## 监督性监测数据
ID | 任务名称 | 企业名称 | 监测类型 | 监测点 | 监测项目 | 标准名称 | 标准编号 | 限值 | 监测日期 | 时 | 分 | 实测/进口/昼间 | 折算/排放/夜间 | 是否超标 | 是否参与评价 | 备注 | 废气排放 | [5 empty] | 废水排放 |  |  | 无组织 |  |  |  | 周边环境——环境空气 |  |  |  |  | 周边环境——地表水 |  |  |  | 周边环境——地下水 |  | 周边环境——土壤 |  |  |  |  | 周边环境——噪声 |  | 厂界噪声 |  | 废气/废水比对
[17 empty] | 流量(m3/h) | 温度(℃) | 湿度(%) | 含氧量(%) | 流速(m/s) | 生产负荷(%) | 流量(m３/s) | 水温(℃) | 生产负荷(%) | 风向 | 风速（m/s） | 温度(℃) | 压力(kPa) | 湿度(%) | 气温（℃） | 气压(kPa) | 风速(m/s) | 风向 | 流量(m３/s) | 感官描述 | 有无漂浮物 | 有无油 | 井深（m） | 水位（m） | 采样深度(m) | 土壤颜色 | 土壤水分(%) | 土壤利用类型 | pH值 | 声源(dB(A)) | 风速(m/s) | 声源(dB(A)) | 风速(m/s) | 样品类型 | 手动监测值 | 自动监测值 | 比对结果
7798747706352 | 2019年孝义市监督性监测（2） | 山西东义煤电铝集团煤化工有限公司 | 废气 | 粉碎袋式除尘器排气筒 | 颗粒物 | 炼焦化学工业污染物排放标准 | GB 16171-2012 | 15 | 2019-10-17 |  |  | 8.7 | 8.7 |  |  |  | 34814 | 28.8 | 0.96 |  | 23.9 | 85
7798752706791 | 2019年孝义市监督性监测（2） | 山西东义煤电铝集团煤化工有限公司 | 废气 | 焚烧炉 | 二氧化硫 | 炼焦化学工业污染物排放标准 | GB 16171-2012 | 30 | 2019-10-17 |  |  | 6 | 6 |  |  |  | 7259 | 142.9 | 1.6 |  | 6 | 85
7798752707252 | 2019年孝义市监督性监测（2） | 山西东义煤电铝集团煤化工有限公司 | 废气 | 焦炭筛分泡沫除尘器排气筒 | 颗粒物 | 炼焦化学工业污染物排放标准 | GB 16171-2012 | 15 | 2019-10-17 |  |  | 11.2 | 11.2 |  |  |  | 8599 | 18.3 | 1.22 |  | 8.4 | 85
7798752707605 | 2019年孝义市监督性监测（2） | 山西东义煤电铝集团煤化工有限公司 | 废气 | 装煤除尘器 | 二氧化硫 | 炼焦化学工业污染物排放标准 | GB 16171-2012 | 70 | 2019-10-17 |  |  | 5 | 5 |  |  |  | 101000 | 28.2 | 1 |  | 9.32 | 85
7798752708061 | 2019年孝义市监督性监测（2） | 山西东义煤电铝集团煤化工有限公司 | 废气 | 地面除尘站推焦排气筒 | 二氧化硫 | 炼焦化学工业污染物排放标准 | GB 16171-2012 | 30 | 2019-10-17 |  |  | 5 | 5 |  |  |  | 281220 | 40.5 | 1.79 |  | 16.7 | 85
7798752708486 | 2019年孝义市监督性监测（2） | 山西东义煤电铝集团煤化工有限公司 | 废气 | 焦炉烟囱 | 氮氧化物 | 炼焦化学工业污染物排放标准 | GB 16171-2012 | 150 | 2019-10-17 |  |  | 58 | 58 |  |  |  | 192098 | 151.7 | 18.66 |  | 3.9 | 85
7798756710948 | 2019年孝义市监督性监测（2） | 山西东义煤电铝集团煤化工有限公司 | 废气 | 焚烧炉 | 氮氧化物 | 炼焦化学工业污染物排放标准 | GB 16171-2012 | 150 | 2019-10-17 |  |  | 16 | 16 |  |  |  | 7259 | 142.9 | 1.6 |  | 6 | 85
7798756711257 | 2019年孝义市监督性监测（2） | 山西东义煤电铝集团煤化工有限公司 | 废气 | 焚烧炉 | 颗粒物 | 炼焦化学工业污染物排放标准 | GB 16171-2012 | 15 | 2019-10-17 |  |  | 8.3 | 8.3 |  |  |  | 7259 | 142.9 | 1.6 |  | 6 | 85
7798756711614 | 2019年孝义市监督性监测（2） | 山西东义煤电铝集团煤化工有限公司 | 废气 | 装煤除尘器 | 苯并(a)芘 | 炼焦化学工业污染物排放标准 | GB 16171-2012 | 0.3 | 2019-10-17 |  |  | 0.047 | 0.047 |  |  |  | 102929 | 28.7 | 1.1 |  | 9.53 | 85
7798756711951 | 2019年孝义市监督性监测（2） | 山西东义煤电铝集团煤化工有限公司 | 废气 | 装煤除尘器 | 颗粒物 | 炼焦化学工业污染物排放标准 | GB 16171-2012 | 30 | 2019-10-17 |  |  | 17.4 | 17.4 |  |  |  | 101000 | 28.2 | 1 |  | 9.32 | 85
7798756712248 | 2019年孝义市监督性监测（2） | 山西东义煤电铝集团煤化工有限公司 | 废气 | 地面除尘站推焦排气筒 | 颗粒物 | 炼焦化学工业污染物排放标准 | GB 16171-2012 | 30 | 2019-10-17 |  |  | 24.2 | 24.2 |  |  |  | 281220 | 40.5 | 1.79 |  | 16.7 | 85
7798756712587 | 2019年孝义市监督性监测（2） | 山西东义煤电铝集团煤化工有限公司 | 废气 | 焦炉烟囱 | 二氧化硫 | 炼焦化学工业污染物排放标准 | GB 16171-2012 | 30 | 2019-10-17 |  |  | 14 | 14 |  |  |  | 192098 | 151.7 | 18.66 |  | 3.9 | 85
7798756712711 | 2019年孝义市监督性监测（2） | 山西东义煤电铝集团煤化工有限公司 | 废气 | 焦炉烟囱 | 颗粒物 | 炼焦化学工业污染物排放标准 | GB 16171-2012 | 15 | 2019-10-17 |  |  | 8.1 | 8.1 |  |  |  | 192098 | 151.7 | 18.66 |  | 3.9 | 85
7801785928361 | 2019年孝义市监督性监测（2） | 山西东义煤电铝集团煤化工有限公司 | 废气 | 地面除尘站装煤排气筒 | 苯并(a)芘 | 炼焦化学工业污染物排放标准 | GB 16171-2012 | 0.3 | 2019-10-17 |  |  | 0.047 | 0.047 |  |  |  | 102929 | 28.7 | 1.1 |  | 9.53 | 85
7801785928551 | 2019年孝义市监督性监测（2） | 山西东义煤电铝集团煤化工有限公司 | 废气 | 地面除尘站装煤排气筒 | 二氧化硫 | 炼焦化学工业污染物排放标准 | GB 16171-2012 | 70 | 2019-10-17 |  |  | 5 | 5 |  |  |  | 101000 | 28.2 | 1 |  | 9.32 | 85
7801785928724 | 2019年孝义市监督性监测（2） | 山西东义煤电铝集团煤化工有限公司 | 废气 | 地面除尘站装煤排气筒 | 颗粒物 | 炼焦化学工业污染物排放标准 | GB 16171-2012 | 30 | 2019-10-17 |  |  | 17.4 | 17.4 |  |  |  | 101000 | 28.2 | 1 |  | 9.32 | 85
7801785928904 | 2019年孝义市监督性监测（2） | 山西东义煤电铝集团煤化工有限公司 | 废气 | 地面除尘站推焦排气筒 | 二氧化硫 | 炼焦化学工业污染物排放标准 | GB 16171-2012 | 30 | 2019-10-17 |  |  | 5 | 5 |  |  |  | 281220 | 40.5 | 1.79 |  | 16.7 | 85
7801785929135 | 2019年孝义市监督性监测（2） | 山西东义煤电铝集团煤化工有限公司 | 废气 | 地面除尘站推焦排气筒 | 颗粒物 | 炼焦化学工业污染物排放标准 | GB 16171-2012 | 30 | 2019-10-17 |  |  | 24.2 | 24.2 |  |  |  | 281220 | 40.5 | 1.79 |  | 16.7 | 85
7801785930531 | 2019年孝义市监督性监测（2） | 山西东义煤电铝集团煤化工有限公司 | 废气 | 焚烧炉烟囱 | 氮氧化物 | 炼焦化学工业污染物排放标准 | GB 16171-2012 | 150 | 2019-10-17 |  |  | 16 | 16 |  |  |  | 7259 | 142.9 | 1.6 |  | 6 | 85
7801785930764 | 2019年孝义市监督性监测（2） | 山西东义煤电铝集团煤化工有限公司 | 废气 | 焚烧炉烟囱 | 二氧化硫 | 炼焦化学工业污染物排放标准 | GB 16171-2012 | 30 | 2019-10-17 |  |  | 6 | 6 |  |  |  | 7259 | 142.9 | 1.6 |  | 6 | 85
7801785930988 | 2019年孝义市监督性监测（2） | 山西东义煤电铝集团煤化工有限公司 | 废气 | 焚烧炉烟囱 | 颗粒物 | 炼焦化学工业污染物排放标准 | GB 16171-2012 | 15 | 2019-10-17 |  |  | 8.3 | 8.3 |  |  |  | 7259 | 142.9 | 1.6 |  | 6 | 85
7801785931101 | 2019年孝义市监督性监测（2） | 山西东义煤电铝集团煤化工有限公司 | 废气 | 粉碎机袋式除尘器排气筒 | 颗粒物 | 炼焦化学工业污染物排放标准 | GB 16171-2012 | 15 | 2019-10-17 |  |  | 8.7 | 8.7 |  |  |  | 34814 | 28.8 | 0.96 |  | 23.9 | 85
7801785931333 | 2019年孝义市监督性监测（2） | 山西东义煤电铝集团煤化工有限公司 | 废气 | 焦炭筛分泡沫除尘器排气筒 | 颗粒物 | 炼焦化学工业污染物排放标准 | GB 16171-2012 | 15 | 2019-10-17 |  |  | 11.2 | 11.2 |  |  |  | 8599 | 18.3 | 1.22 |  | 8.4 | 85
7801785931577 | 2019年孝义市监督性监测（2） | 山西东义煤电铝集团煤化工有限公司 | 废气 | 焦炉烟囱 | 氮氧化物 | 炼焦化学工业污染物排放标准 | GB 16171-2012 | 150 | 2019-10-17 |  |  | 58 | 58 |  |  |  | 192098 | 151.7 | 18.66 |  | 3.9 | 85
7801785931762 | 2019年孝义市监督性监测（2） | 山西东义煤电铝集团煤化工有限公司 | 废气 | 焦炉烟囱 | 二氧化硫 | 炼焦化学工业污染物排放标准 | GB 16171-2012 | 30 | 2019-10-17 |  |  | 14 | 14 |  |  |  | 192098 | 151.7 | 18.66 |  | 3.9 | 85
7801785931989 | 2019年孝义市监督性监测（2） | 山西东义煤电铝集团煤化工有限公司 | 废气 | 焦炉烟囱 | 颗粒物 | 炼焦化学工业污染物排放标准 | GB 16171-2012 | 15 | 2019-10-17 |  |  | 8.1 | 8.1 |  |  |  | 192098 | 151.7 | 18.66 |  | 3.9 | 85
7825973438312 | 2019年孝义市监督性监测（2） | 山西东义煤电铝集团煤化工有限公司 | 废气 | 焦炉烟囱2 | 氮氧化物 | 炼焦化学工业污染物排放标准 | GB 16171-2012 | 150 | 2019-11-07 |  |  | 7.7 | 106.6 |  |  |  | 160432 | 152 | 11.7 |  | 3 | 85
7825973438671 | 2019年孝义市监督性监测（2） | 山西东义煤电铝集团煤化工有限公司 | 废气 | 焦炉烟囱2 | 二氧化硫 | 炼焦化学工业污染物排放标准 | GB 16171-2012 | 30 | 2019-11-07 |  |  | 106.6 | 18 |  |  |  | 160432 | 152 | 11.7 |  | 3 | 85
7825973438961 | 2019年孝义市监督性监测（2） | 山西东义煤电铝集团煤化工有限公司 | 废气 | 焦炉烟囱2 | 颗粒物 | 炼焦化学工业污染物排放标准 | GB 16171-2012 | 15 | 2019-11-07 |  |  | 18 | 7.7 |  |  |  | 160432 | 152 | 11.7 |  | 3 | 85
7825973437899 | 2019年孝义市监督性监测（2） | 山西东义煤电铝集团煤化工有限公司 | 废气 | 焦炉烟囱2 | 氮氧化物 | 炼焦化学工业污染物排放标准 | GB 16171-2012 | 150 | 2019-11-07 | 11 | 44 | [39 empty] | 115.0 | 106.88 | 合格
7825973437899 | 2019年孝义市监督性监测（2） | 山西东义煤电铝集团煤化工有限公司 | 废气 | 焦炉烟囱2 | 氮氧化物 | 炼焦化学工业污染物排放标准 | GB 16171-2012 | 150 | 2019-11-07 | 11 | 33 | [39 empty] | 103.0 | 126.94 | 合格
7825973437899 | 2019年孝义市监督性监测（2） | 山西东义煤电铝集团煤化工有限公司 | 废气 | 焦炉烟囱2 | 氮氧化物 | 炼焦化学工业污染物排放标准 | GB 16171-2012 | 150 | 2019-11-07 | 10 | 52 | [39 empty] | 104.8 | 121.75 | 合格
7825973437899 | 2019年孝义市监督性监测（2） | 山西东义煤电铝集团煤化工有限公司 | 废气 | 焦炉烟囱2 | 氮氧化物 | 炼焦化学工业污染物排放标准 | GB 16171-2012 | 150 | 2019-11-07 | 11 | 23 | [39 empty] | 111.5 | 131.53 | 合格
7825973437899 | 2019年孝义市监督性监测（2） | 山西东义煤电铝集团煤化工有限公司 | 废气 | 焦炉烟囱2 | 氮氧化物 | 炼焦化学工业污染物排放标准 | GB 16171-2012 | 150 | 2019-11-07 | 11 | 12 | [39 empty] | 107.3 | 135.44 | 合格
7825973437899 | 2019年孝义市监督性监测（2） | 山西东义煤电铝集团煤化工有限公司 | 废气 | 焦炉烟囱2 | 氮氧化物 | 炼焦化学工业污染物排放标准 | GB 16171-2012 | 150 | 2019-11-07 | 11 | 02 | [39 empty] | 97.8 | 101.75 | 合格
7825973437955 | 2019年孝义市监督性监测（2） | 山西东义煤电铝集团煤化工有限公司 | 废气 | 焦炉烟囱2 | 温度 |  |  |  | 2019-11-07 | 10 | 08 | [39 empty] | 150.5 | 151.49 | 合格
7825973437955 | 2019年孝义市监督性监测（2） | 山西东义煤电铝集团煤化工有限公司 | 废气 | 焦炉烟囱2 | 温度 |  |  |  | 2019-11-07 | 09 | 06 | [39 empty] | 153.1 | 151.95 | 合格
7825973437955 | 2019年孝义市监督性监测（2） | 山西东义煤电铝集团煤化工有限公司 | 废气 | 焦炉烟囱2 | 温度 |  |  |  | 2019-11-07 | 08 | 15 | [39 empty] | 152.3 | 150.06 | 合格
7825973438053 | 2019年孝义市监督性监测（2） | 山西东义煤电铝集团煤化工有限公司 | 废气 | 焦炉烟囱2 | 湿度 |  |  |  | 2019-11-07 | 08 | 08 | [39 empty] | 12.2 | 13.07 | 合格
7825973438053 | 2019年孝义市监督性监测（2） | 山西东义煤电铝集团煤化工有限公司 | 废气 | 焦炉烟囱2 | 湿度 |  |  |  | 2019-11-07 | 10 | 01 | [39 empty] | 11.9 | 11.11 | 合格
7825973438053 | 2019年孝义市监督性监测（2） | 山西东义煤电铝集团煤化工有限公司 | 废气 | 焦炉烟囱2 | 湿度 |  |  |  | 2019-11-07 | 08 | 59 | [39 empty] | 11.0 | 11.71 | 合格
7825973438120 | 2019年孝义市监督性监测（2） | 山西东义煤电铝集团煤化工有限公司 | 废气 | 焦炉烟囱2 | 含氧量 |  |  |  | 2019-11-07 | 10 | 52 | [39 empty] | 7.8 | 7.07 | 合格
7825973438120 | 2019年孝义市监督性监测（2） | 山西东义煤电铝集团煤化工有限公司 | 废气 | 焦炉烟囱2 | 含氧量 |  |  |  | 2019-11-07 | 11 | 23 | [39 empty] | 7.3 | 6.84 | 合格
7825973438120 | 2019年孝义市监督性监测（2） | 山西东义煤电铝集团煤化工有限公司 | 废气 | 焦炉烟囱2 | 含氧量 |  |  |  | 2019-11-07 | 11 | 12 | [39 empty] | 7.6 | 6.97 | 合格
7825973438120 | 2019年孝义市监督性监测（2） | 山西东义煤电铝集团煤化工有限公司 | 废气 | 焦炉烟囱2 | 含氧量 |  |  |  | 2019-11-07 | 11 | 02 | [39 empty] | 7.9 | 7.12 | 合格
7825973438120 | 2019年孝义市监督性监测（2） | 山西东义煤电铝集团煤化工有限公司 | 废气 | 焦炉烟囱2 | 含氧量 |  |  |  | 2019-11-07 | 11 | 33 | [39 empty] | 7.9 | 7.40 | 合格
7825973438120 | 2019年孝义市监督性监测（2） | 山西东义煤电铝集团煤化工有限公司 | 废气 | 焦炉烟囱2 | 含氧量 |  |  |  | 2019-11-07 | 11 | 44 | [39 empty] | 8.1 | 7.46 | 合格
7825973438289 | 2019年孝义市监督性监测（2） | 山西东义煤电铝集团煤化工有限公司 | 废气 | 焦炉烟囱2 | 流速 |  |  |  | 2019-11-07 | 10 | 08 | [39 empty] | 3.00 | 1.77 | 不合格
7825973438289 | 2019年孝义市监督性监测（2） | 山西东义煤电铝集团煤化工有限公司 | 废气 | 焦炉烟囱2 | 流速 |  |  |  | 2019-11-07 | 08 | 15 | [39 empty] | 3.30 | 1.75 | 不合格
7825973438289 | 2019年孝义市监督性监测（2） | 山西东义煤电铝集团煤化工有限公司 | 废气 | 焦炉烟囱2 | 流速 |  |  |  | 2019-11-07 | 09 | 06 | [39 empty] | 2.69 | 1.73 | 不合格
7825973438580 | 2019年孝义市监督性监测（2） | 山西东义煤电铝集团煤化工有限公司 | 废气 | 焦炉烟囱2 | 二氧化硫 | 炼焦化学工业污染物排放标准 | GB 16171-2012 | 30 | 2019-11-07 | 11 | 02 | [39 empty] | 17 | 11.75 | 合格
7825973438580 | 2019年孝义市监督性监测（2） | 山西东义煤电铝集团煤化工有限公司 | 废气 | 焦炉烟囱2 | 二氧化硫 | 炼焦化学工业污染物排放标准 | GB 16171-2012 | 30 | 2019-11-07 | 11 | 12 | [39 empty] | 21 | 12.23 | 合格
7825973438580 | 2019年孝义市监督性监测（2） | 山西东义煤电铝集团煤化工有限公司 | 废气 | 焦炉烟囱2 | 二氧化硫 | 炼焦化学工业污染物排放标准 | GB 16171-2012 | 30 | 2019-11-07 | 11 | 44 | [39 empty] | 19 | 11.04 | 合格
7825973438580 | 2019年孝义市监督性监测（2） | 山西东义煤电铝集团煤化工有限公司 | 废气 | 焦炉烟囱2 | 二氧化硫 | 炼焦化学工业污染物排放标准 | GB 16171-2012 | 30 | 2019-11-07 | 11 | 33 | [39 empty] | 16 | 11.57 | 合格
7825973438580 | 2019年孝义市监督性监测（2） | 山西东义煤电铝集团煤化工有限公司 | 废气 | 焦炉烟囱2 | 二氧化硫 | 炼焦化学工业污染物排放标准 | GB 16171-2012 | 30 | 2019-11-07 | 10 | 52 | [39 empty] | 18 | 13.29 | 合格
7825973438580 | 2019年孝义市监督性监测（2） | 山西东义煤电铝集团煤化工有限公司 | 废气 | 焦炉烟囱2 | 二氧化硫 | 炼焦化学工业污染物排放标准 | GB 16171-2012 | 30 | 2019-11-07 | 11 | 23 | [39 empty] | 16 | 11.59 | 合格
7825973438828 | 2019年孝义市监督性监测（2） | 山西东义煤电铝集团煤化工有限公司 | 废气 | 焦炉烟囱2 | 颗粒物 | 炼焦化学工业污染物排放标准 | GB 16171-2012 | 15 | 2019-11-07 | 08 | 15 | [39 empty] | 7.1 | 0.27 | 不合格
7825973438828 | 2019年孝义市监督性监测（2） | 山西东义煤电铝集团煤化工有限公司 | 废气 | 焦炉烟囱2 | 颗粒物 | 炼焦化学工业污染物排放标准 | GB 16171-2012 | 15 | 2019-11-07 | 10 | 08 | [39 empty] | 8.7 | 0.18 | 不合格
7825973438828 | 2019年孝义市监督性监测（2） | 山西东义煤电铝集团煤化工有限公司 | 废气 | 焦炉烟囱2 | 颗粒物 | 炼焦化学工业污染物排放标准 | GB 16171-2012 | 15 | 2019-11-07 | 09 | 06 | [39 empty] | 7.4 | 0.28 | 不合格
7817476757146 | 2019年孝义市监督性监测（2） | 山西红沟煤化工有限公司 | 废气 | 地面除尘站装煤排气筒 | 苯并(a)芘 | 炼焦化学工业污染物排放标准 | GB 16171-2012 | 0.3 | 2019-11-04 |  |  | 0.092 | 0.092 |  |  |  | 142862 | 63.3 | 1.73 |  | 17.2 | 97
7817476757360 | 2019年孝义市监督性监测（2） | 山西红沟煤化工有限公司 | 废气 | 地面除尘站装煤排气筒 | 二氧化硫 | 炼焦化学工业污染物排放标准 | GB 16171-2012 | 70 | 2019-11-04 |  |  | 14 | 14 |  |  |  | 119646 | 61.5 | 1.8 |  | 14.1 | 97
7817476757555 | 2019年孝义市监督性监测（2） | 山西红沟煤化工有限公司 | 废气 | 地面除尘站装煤排气筒 | 颗粒物 | 炼焦化学工业污染物排放标准 | GB 16171-2012 | 30 | 2019-11-04 |  |  | 17.0 | 17.0 |  |  |  | 119646 | 61.5 | 1.8 |  | 14.1 | 97
7817476757747 | 2019年孝义市监督性监测（2） | 山西红沟煤化工有限公司 | 废气 | 粉碎机袋式除尘器排气筒 | 颗粒物 | 炼焦化学工业污染物排放标准 | GB 16171-2012 | 15 | 2019-11-04 |  |  | 11.9 | 11.9 |  |  |  | 3356 | 18.6 | 1.21 |  | 15.5 | 97
7817476757969 | 2019年孝义市监督性监测（2） | 山西红沟煤化工有限公司 | 废气 | 锅炉烟囱 | 氮氧化物 | 炼焦化学工业污染物排放标准 | GB 16171-2012 | 150 | 2019-11-04 |  |  | 70 | 107 |  |  |  | 76096 | 89.2 | 4.59 | 9.6 | 40.4 | 97
7817476758132 | 2019年孝义市监督性监测（2） | 山西红沟煤化工有限公司 | 废气 | 锅炉烟囱 | 二氧化硫 | 炼焦化学工业污染物排放标准 | GB 16171-2012 | 30 | 2019-11-04 |  |  | 16 | 25 |  |  |  | 76096 | 89.2 | 4.59 | 9.6 | 40.4 | 97
7817476758333 | 2019年孝义市监督性监测（2） | 山西红沟煤化工有限公司 | 废气 | 锅炉烟囱 | 颗粒物 | 炼焦化学工业污染物排放标准 | GB 16171-2012 | 15 | 2019-11-04 |  |  | 8.6 | 13.1 |  |  |  | 76096 | 89.2 | 4.59 | 9.6 | 40.4 | 97
7817476758599 | 2019年孝义市监督性监测（2） | 山西红沟煤化工有限公司 | 废气 | 筛焦破碎除尘器 | 颗粒物 | 炼焦化学工业污染物排放标准 | GB 16171-2012 | 15 | 2019-11-04 |  |  | 9.9 | 9.9 |  |  |  | 1164 | 25.6 | 0.87 |  | 5.5 | 97
7817479758956 | 2019年孝义市监督性监测（2） | 山西红沟煤化工有限公司 | 废气 | 地面除尘站推焦排气筒 | 二氧化硫 | 炼焦化学工业污染物排放标准 | GB 16171-2012 | 30 | 2019-11-04 |  |  | 7 | 7 |  |  |  | 98185 | 23.1 | 2 |  | 12.75 | 97
7817479759129 | 2019年孝义市监督性监测（2） | 山西红沟煤化工有限公司 | 废气 | 地面除尘站推焦排气筒 | 颗粒物 | 炼焦化学工业污染物排放标准 | GB 16171-2012 | 30 | 2019-11-04 |  |  | 10.4 | 10.4 |  |  |  | 98185 | 23.1 | 2 |  | 12.75 | 97
7817483759331 | 2019年孝义市监督性监测（2） | 山西红沟煤化工有限公司 | 废气 | VOC排放口 | 氨 | 炼焦化学工业污染物排放标准 | GB 16171-2012 | 10 | 2019-11-04 |  |  | 8.55 | 8.55 |  |  |  | 10585 | 28.5 | 3.5 |  | 4.61 | 97
7817483759590 | 2019年孝义市监督性监测（2） | 山西红沟煤化工有限公司 | 废气 | VOC排放口 | 苯并(a)芘 | 炼焦化学工业污染物排放标准 | GB 16171-2012 | 0.3 | 2019-11-04 |  |  | 0.064 | 0.064 |  |  |  | 10596 | 28.4 | 3.5 |  | 4.62 | 97
7817483759757 | 2019年孝义市监督性监测（2） | 山西红沟煤化工有限公司 | 废气 | VOC排放口 | 氮氧化物 | 炼焦化学工业污染物排放标准 | GB 16171-2012 | 150 | 2019-11-04 |  |  | 81 | 81 |  |  |  | 10867 | 25.4 | 3.7 |  | 4.7 | 97
7817483759939 | 2019年孝义市监督性监测（2） | 山西红沟煤化工有限公司 | 废气 | VOC排放口 | 二氧化硫 | 炼焦化学工业污染物排放标准 | GB 16171-2012 | 30 | 2019-11-04 |  |  | 23 | 23 |  |  |  | 10867 | 25.4 | 3.7 |  | 4.7 | 97
7817483760177 | 2019年孝义市监督性监测（2） | 山西红沟煤化工有限公司 | 废气 | VOC排放口 | 非甲烷总烃 | 炼焦化学工业污染物排放标准 | GB 16171-2012 | 50 | 2019-11-04 |  |  | 35.5 | 35.5 |  |  |  | 10596 | 28.4 | 3.5 |  | 4.62 | 97
7817483760343 | 2019年孝义市监督性监测（2） | 山西红沟煤化工有限公司 | 废气 | VOC排放口 | 酚类 | 炼焦化学工业污染物排放标准 | GB 16171-2012 | 50 | 2019-11-04 |  |  | 8.42 | 8.42 |  |  |  | 10585 | 28.5 | 3.5 |  | 4.61 | 97
7817483760530 | 2019年孝义市监督性监测（2） | 山西红沟煤化工有限公司 | 废气 | VOC排放口 | 颗粒物 | 炼焦化学工业污染物排放标准 | GB 16171-2012 | 15 | 2019-11-04 |  |  | 6.2 | 6.2 |  |  |  | 10867 | 25.4 | 3.7 |  | 4.7 | 97
7817483760776 | 2019年孝义市监督性监测（2） | 山西红沟煤化工有限公司 | 废气 | VOC排放口 | 硫化氢 | 炼焦化学工业污染物排放标准 | GB 16171-2012 | 1 | 2019-11-04 |  |  | 0.548 | 0.548 |  |  |  | 10585 | 28.5 | 3.5 |  | 4.61 | 97
7817483760905 | 2019年孝义市监督性监测（2） | 山西红沟煤化工有限公司 | 废气 | VOC排放口 | 氰化氢 | 炼焦化学工业污染物排放标准 | GB 16171-2012 | 1.0 | 2019-11-04 |  |  | 0.79 | 0.79 |  |  |  | 10585 | 28.5 | 3.5 |  | 4.61 | 97
7826011568634 | 2019年孝义市监督性监测（2） | 山西红沟煤化工有限公司 | 废气 | 2#锅炉烟囱 | 氮氧化物 | 炼焦化学工业污染物排放标准 | GB 16171-2012 | 150 | 2019-11-07 |  |  | 111.2 | 111.2 |  |  |  | 132536 | 61.4 | 15.5 |  | 8.17 | 97
7826011568909 | 2019年孝义市监督性监测（2） | 山西红沟煤化工有限公司 | 废气 | 2#锅炉烟囱 | 二氧化硫 | 炼焦化学工业污染物排放标准 | GB 16171-2012 | 30 | 2019-11-07 |  |  | 11 | 11 |  |  |  | 132536 | 61.4 | 15.5 |  | 8.17 | 97
7826011569278 | 2019年孝义市监督性监测（2） | 山西红沟煤化工有限公司 | 废气 | 2#锅炉烟囱 | 颗粒物 | 炼焦化学工业污染物排放标准 | GB 16171-2012 | 15 | 2019-11-07 |  |  | 6.8 | 6.8 |  |  |  | 132536 | 61.4 | 15.5 |  | 8.17 | 97
7826011568116 | 2019年孝义市监督性监测（2） | 山西红沟煤化工有限公司 | 废气 | 2#锅炉烟囱 | 氮氧化物 | 炼焦化学工业污染物排放标准 | GB 16171-2012 | 150 | 2019-11-07 | 17 | 13 | [39 empty] | 111.2 | 93.76 | 合格
7826011568116 | 2019年孝义市监督性监测（2） | 山西红沟煤化工有限公司 | 废气 | 2#锅炉烟囱 | 氮氧化物 | 炼焦化学工业污染物排放标准 | GB 16171-2012 | 150 | 2019-11-07 | 17 | 01 | [39 empty] | 86.7 | 78.65 | 合格
7826011568116 | 2019年孝义市监督性监测（2） | 山西红沟煤化工有限公司 | 废气 | 2#锅炉烟囱 | 氮氧化物 | 炼焦化学工业污染物排放标准 | GB 16171-2012 | 150 | 2019-11-07 | 16 | 49 | [39 empty] | 104.8 | 91.90 | 合格
7826011568116 | 2019年孝义市监督性监测（2） | 山西红沟煤化工有限公司 | 废气 | 2#锅炉烟囱 | 氮氧化物 | 炼焦化学工业污染物排放标准 | GB 16171-2012 | 150 | 2019-11-07 | 16 | 38 | [39 empty] | 107.3 | 92.08 | 合格
7826011568116 | 2019年孝义市监督性监测（2） | 山西红沟煤化工有限公司 | 废气 | 2#锅炉烟囱 | 氮氧化物 | 炼焦化学工业污染物排放标准 | GB 16171-2012 | 150 | 2019-11-07 | 16 | 26 | [39 empty] | 88.2 | 100.39 | 合格
7826011568116 | 2019年孝义市监督性监测（2） | 山西红沟煤化工有限公司 | 废气 | 2#锅炉烟囱 | 氮氧化物 | 炼焦化学工业污染物排放标准 | GB 16171-2012 | 150 | 2019-11-07 | 16 | 15 | [39 empty] | 82.6 | 89.97 | 合格
7826011568204 | 2019年孝义市监督性监测（2） | 山西红沟煤化工有限公司 | 废气 | 2#锅炉烟囱 | 温度 |  |  |  | 2019-11-07 | 13 | 47 | [39 empty] | 61.2 | 62.79 | 合格
7826011568204 | 2019年孝义市监督性监测（2） | 山西红沟煤化工有限公司 | 废气 | 2#锅炉烟囱 | 温度 |  |  |  | 2019-11-07 | 14 | 39 | [39 empty] | 62.7 | 63.17 | 合格
7826011568204 | 2019年孝义市监督性监测（2） | 山西红沟煤化工有限公司 | 废气 | 2#锅炉烟囱 | 温度 |  |  |  | 2019-11-07 | 15 | 29 | [39 empty] | 60.3 | 62.79 | 合格
7826011568366 | 2019年孝义市监督性监测（2） | 山西红沟煤化工有限公司 | 废气 | 2#锅炉烟囱 | 湿度 |  |  |  | 2019-11-07 | 15 | 22 | [39 empty] | 15.8 | 14.75 | 合格
7826011568366 | 2019年孝义市监督性监测（2） | 山西红沟煤化工有限公司 | 废气 | 2#锅炉烟囱 | 湿度 |  |  |  | 2019-11-07 | 13 | 40 | [39 empty] | 15.4 | 14.61 | 合格
7826011568366 | 2019年孝义市监督性监测（2） | 山西红沟煤化工有限公司 | 废气 | 2#锅炉烟囱 | 湿度 |  |  |  | 2019-11-07 | 14 | 32 | [39 empty] | 15.2 | 14.58 | 合格
7826011568450 | 2019年孝义市监督性监测（2） | 山西红沟煤化工有限公司 | 废气 | 2#锅炉烟囱 | 含氧量 |  |  |  | 2019-11-07 | 16 | 49 | [39 empty] | 8.8 | 8.30 | 合格
7826011568450 | 2019年孝义市监督性监测（2） | 山西红沟煤化工有限公司 | 废气 | 2#锅炉烟囱 | 含氧量 |  |  |  | 2019-11-07 | 17 | 01 | [39 empty] | 8.9 | 8.48 | 合格
7826011568450 | 2019年孝义市监督性监测（2） | 山西红沟煤化工有限公司 | 废气 | 2#锅炉烟囱 | 含氧量 |  |  |  | 2019-11-07 | 17 | 13 | [39 empty] | 9.4 | 8.73 | 合格
7826011568450 | 2019年孝义市监督性监测（2） | 山西红沟煤化工有限公司 | 废气 | 2#锅炉烟囱 | 含氧量 |  |  |  | 2019-11-07 | 16 | 26 | [39 empty] | 9.5 | 8.92 | 合格
7826011568450 | 2019年孝义市监督性监测（2） | 山西红沟煤化工有限公司 | 废气 | 2#锅炉烟囱 | 含氧量 |  |  |  | 2019-11-07 | 16 | 38 | [39 empty] | 9.2 | 8.73 | 合格
7826011568450 | 2019年孝义市监督性监测（2） | 山西红沟煤化工有限公司 | 废气 | 2#锅炉烟囱 | 含氧量 |  |  |  | 2019-11-07 | 16 | 15 | [39 empty] | 9.4 | 8.43 | 合格
7826011568598 | 2019年孝义市监督性监测（2） | 山西红沟煤化工有限公司 | 废气 | 2#锅炉烟囱 | 流速 |  |  |  | 2019-11-07 | 13 | 47 | [39 empty] | 8.20 | 7.55 | 合格
7826011568598 | 2019年孝义市监督性监测（2） | 山西红沟煤化工有限公司 | 废气 | 2#锅炉烟囱 | 流速 |  |  |  | 2019-11-07 | 15 | 29 | [39 empty] | 8.01 | 7.58 | 合格
7826011568598 | 2019年孝义市监督性监测（2） | 山西红沟煤化工有限公司 | 废气 | 2#锅炉烟囱 | 流速 |  |  |  | 2019-11-07 | 14 | 39 | [39 empty] | 8.30 | 7.58 | 合格
7826011568842 | 2019年孝义市监督性监测（2） | 山西红沟煤化工有限公司 | 废气 | 2#锅炉烟囱 | 二氧化硫 | 炼焦化学工业污染物排放标准 | GB 16171-2012 | 30 | 2019-11-07 | 16 | 15 | [39 empty] | 10 | 3.98 | 合格
7826011568842 | 2019年孝义市监督性监测（2） | 山西红沟煤化工有限公司 | 废气 | 2#锅炉烟囱 | 二氧化硫 | 炼焦化学工业污染物排放标准 | GB 16171-2012 | 30 | 2019-11-07 | 16 | 26 | [39 empty] | 11 | 3.42 | 合格
7826011568842 | 2019年孝义市监督性监测（2） | 山西红沟煤化工有限公司 | 废气 | 2#锅炉烟囱 | 二氧化硫 | 炼焦化学工业污染物排放标准 | GB 16171-2012 | 30 | 2019-11-07 | 16 | 38 | [39 empty] | 9 | 2.94 | 合格
7826011568842 | 2019年孝义市监督性监测（2） | 山西红沟煤化工有限公司 | 废气 | 2#锅炉烟囱 | 二氧化硫 | 炼焦化学工业污染物排放标准 | GB 16171-2012 | 30 | 2019-11-07 | 17 | 01 | [39 empty] | 10 | 2.28 | 合格
7826011568842 | 2019年孝义市监督性监测（2） | 山西红沟煤化工有限公司 | 废气 | 2#锅炉烟囱 | 二氧化硫 | 炼焦化学工业污染物排放标准 | GB 16171-2012 | 30 | 2019-11-07 | 17 | 13 | [39 empty] | 13 | 2.18 | 合格
7826011568842 | 2019年孝义市监督性监测（2） | 山西红沟煤化工有限公司 | 废气 | 2#锅炉烟囱 | 二氧化硫 | 炼焦化学工业污染物排放标准 | GB 16171-2012 | 30 | 2019-11-07 | 16 | 49 | [39 empty] | 12 | 2.58 | 合格
7826011569152 | 2019年孝义市监督性监测（2） | 山西红沟煤化工有限公司 | 废气 | 2#锅炉烟囱 | 颗粒物 | 炼焦化学工业污染物排放标准 | GB 16171-2012 | 15 | 2019-11-07 | 15 | 29 | [39 empty] | 7.5 | 0.75 | 不合格
7826011569152 | 2019年孝义市监督性监测（2） | 山西红沟煤化工有限公司 | 废气 | 2#锅炉烟囱 | 颗粒物 | 炼焦化学工业污染物排放标准 | GB 16171-2012 | 15 | 2019-11-07 | 14 | 39 | [39 empty] | 6.2 | 0.91 | 不合格
7826011569152 | 2019年孝义市监督性监测（2） | 山西红沟煤化工有限公司 | 废气 | 2#锅炉烟囱 | 颗粒物 | 炼焦化学工业污染物排放标准 | GB 16171-2012 | 15 | 2019-11-07 | 13 | 47 | [39 empty] | 6.6 | 0.98 | 不合格
7817060908338 | 2019年孝义市监督性监测（2） | 山西省孝义市新禹煤焦有限责任公司 | 废气 | 推焦排气筒 | 二氧化硫 | 炼焦化学工业污染物排放标准 | GB 16171-2012 | 30 | 2019-10-29 |  |  | 7 | 7 |  |  |  | 171499 | 37.2 | 1.7 |  | 8.94 | 95
7817060908576 | 2019年孝义市监督性监测（2） | 山西省孝义市新禹煤焦有限责任公司 | 废气 | 推焦排气筒 | 颗粒物 | 炼焦化学工业污染物排放标准 | GB 16171-2012 | 30 | 2019-10-29 |  |  | 11.3 | 11.3 |  |  |  | 171499 | 37.2 | 1.7 |  | 8.94 | 95
7817060908705 | 2019年孝义市监督性监测（2） | 山西省孝义市新禹煤焦有限责任公司 | 废气 | 装煤排气筒 | 苯并(a)芘 | 炼焦化学工业污染物排放标准 | GB 16171-2012 | 0.3 | 2019-10-29 |  |  | 0.2 | 0.2 |  |  |  | 126068 | 59.2 | 1.3 |  | 14.83 | 95
7817060908967 | 2019年孝义市监督性监测（2） | 山西省孝义市新禹煤焦有限责任公司 | 废气 | 装煤排气筒 | 二氧化硫 | 炼焦化学工业污染物排放标准 | GB 16171-2012 | 70 | 2019-10-29 |  |  | 8 | 8 |  |  |  | 135458 | 54.7 | 1.2 |  | 15.71 | 95
7817060909197 | 2019年孝义市监督性监测（2） | 山西省孝义市新禹煤焦有限责任公司 | 废气 | 装煤排气筒 | 颗粒物 | 炼焦化学工业污染物排放标准 | GB 16171-2012 | 30 | 2019-10-29 |  |  | 17.0 | 17.0 |  |  |  | 135458 | 54.7 | 1.2 |  | 15.71 | 95
7817064913754 | 2019年孝义市监督性监测（2） | 山西省孝义市新禹煤焦有限责任公司 | 废气 | 冷鼓尾气洗净塔排气筒 | 氨 | 炼焦化学工业污染物排放标准 | GB 16171-2012 | 10 | 2019-10-29 |  |  | 7.05 | 7.05 |  |  |  | 3384 | 23.3 | 1.04 |  | 2.2 | 95
7817064913900 | 2019年孝义市监督性监测（2） | 山西省孝义市新禹煤焦有限责任公司 | 废气 | 冷鼓尾气洗净塔排气筒 | 苯并(a)芘 | 炼焦化学工业污染物排放标准 | GB 16171-2012 | 0.3 | 2019-10-29 |  |  | 0.074 | 0.074 |  |  |  | 3384 | 23.3 | 1.04 |  | 2.2 | 95
7817064914185 | 2019年孝义市监督性监测（2） | 山西省孝义市新禹煤焦有限责任公司 | 废气 | 冷鼓尾气洗净塔排气筒 | 非甲烷总烃 | 炼焦化学工业污染物排放标准 | GB 16171-2012 | 50 | 2019-10-29 |  |  | 31.8 | 31.8 |  |  |  | 3384 | 23.3 | 1.04 |  | 2.2 | 95
7817064914325 | 2019年孝义市监督性监测（2） | 山西省孝义市新禹煤焦有限责任公司 | 废气 | 冷鼓尾气洗净塔排气筒 | 酚类 | 炼焦化学工业污染物排放标准 | GB 16171-2012 | 50 | 2019-10-29 |  |  | 7.83 | 7.83 |  |  |  | 3221 | 23.6 | 1.02 |  | 2.1 | 95
7817064914549 | 2019年孝义市监督性监测（2） | 山西省孝义市新禹煤焦有限责任公司 | 废气 | 冷鼓尾气洗净塔排气筒 | 硫化氢 | 炼焦化学工业污染物排放标准 | GB 16171-2012 | 1 | 2019-10-29 |  |  | 0.101 | 0.101 |  |  |  | 3384 | 23.3 | 1.04 |  | 2.2 | 95
7817064914760 | 2019年孝义市监督性监测（2） | 山西省孝义市新禹煤焦有限责任公司 | 废气 | 冷鼓尾气洗净塔排气筒 | 氰化氢 | 炼焦化学工业污染物排放标准 | GB 16171-2012 | 1.0 | 2019-10-29 |  |  | 0.31 | 0.31 |  |  |  | 3221 | 23.6 | 1.02 |  | 2.1 | 95
7817070917154 | 2019年孝义市监督性监测（2） | 山西省孝义市新禹煤焦有限责任公司 | 废气 | 脱硫再生洗净塔尾气排气筒 | 氨 | 炼焦化学工业污染物排放标准 | GB 16171-2012 | 10 | 2019-10-29 |  |  | 7.25 | 7.25 |  |  |  | 8111 | 24.1 | 2.31 |  | 8.9 | 95
7817070917388 | 2019年孝义市监督性监测（2） | 山西省孝义市新禹煤焦有限责任公司 | 废气 | 脱硫再生洗净塔尾气排气筒 | 硫化氢 | 炼焦化学工业污染物排放标准 | GB 16171-2012 | 1 | 2019-10-29 |  |  | 0.602 | 0.602 |  |  |  | 8111 | 24.1 | 2.31 |  | 8.9 | 95
7817078921181 | 2019年孝义市监督性监测（2） | 山西省孝义市新禹煤焦有限责任公司 | 废气 | 焦炉尾气脱硫脱硝烟囱 | 氮氧化物 | 炼焦化学工业污染物排放标准 | GB 16171-2012 | 150 | 2019-10-29 | 08 | 43 | [39 empty] | 114.9 | 114.74 | 合格
7817078921181 | 2019年孝义市监督性监测（2） | 山西省孝义市新禹煤焦有限责任公司 | 废气 | 焦炉尾气脱硫脱硝烟囱 | 氮氧化物 | 炼焦化学工业污染物排放标准 | GB 16171-2012 | 150 | 2019-10-29 | 10 | 47 | [39 empty] | 109.9 | 111.73 | 合格
7817078921181 | 2019年孝义市监督性监测（2） | 山西省孝义市新禹煤焦有限责任公司 | 废气 | 焦炉尾气脱硫脱硝烟囱 | 氮氧化物 | 炼焦化学工业污染物排放标准 | GB 16171-2012 | 150 | 2019-10-29 | 08 | 52 | [39 empty] | 119.3 | 118.79 | 合格
7817078921181 | 2019年孝义市监督性监测（2） | 山西省孝义市新禹煤焦有限责任公司 | 废气 | 焦炉尾气脱硫脱硝烟囱 | 氮氧化物 | 炼焦化学工业污染物排放标准 | GB 16171-2012 | 150 | 2019-10-29 | 10 | 56 | [39 empty] | 126.9 | 120.52 | 合格
7817078921181 | 2019年孝义市监督性监测（2） | 山西省孝义市新禹煤焦有限责任公司 | 废气 | 焦炉尾气脱硫脱硝烟囱 | 氮氧化物 | 炼焦化学工业污染物排放标准 | GB 16171-2012 | 150 | 2019-10-29 | 12 | 55 | [39 empty] | 127.3 | 121.28 | 合格
7817078921181 | 2019年孝义市监督性监测（2） | 山西省孝义市新禹煤焦有限责任公司 | 废气 | 焦炉尾气脱硫脱硝烟囱 | 氮氧化物 | 炼焦化学工业污染物排放标准 | GB 16171-2012 | 150 | 2019-10-29 | 12 | 44 | [39 empty] | 107.5 | 110.59 | 合格
7817078921245 | 2019年孝义市监督性监测（2） | 山西省孝义市新禹煤焦有限责任公司 | 废气 | 焦炉尾气脱硫脱硝烟囱 | 温度 |  |  |  | 2019-10-29 | 11 | 06 | [39 empty] | 183.1 | 183.34 | 合格
7817078921245 | 2019年孝义市监督性监测（2） | 山西省孝义市新禹煤焦有限责任公司 | 废气 | 焦炉尾气脱硫脱硝烟囱 | 温度 |  |  |  | 2019-10-29 | 09 | 01 | [39 empty] | 182.7 | 180.88 | 合格
7817078921245 | 2019年孝义市监督性监测（2） | 山西省孝义市新禹煤焦有限责任公司 | 废气 | 焦炉尾气脱硫脱硝烟囱 | 温度 |  |  |  | 2019-10-29 | 13 | 06 | [39 empty] | 184.8 | 184.44 | 合格
7817078921320 | 2019年孝义市监督性监测（2） | 山西省孝义市新禹煤焦有限责任公司 | 废气 | 焦炉尾气脱硫脱硝烟囱 | 湿度 |  |  |  | 2019-10-29 | 08 | 37 | [39 empty] | 5.80 | 5.46 | 合格
7817078921320 | 2019年孝义市监督性监测（2） | 山西省孝义市新禹煤焦有限责任公司 | 废气 | 焦炉尾气脱硫脱硝烟囱 | 湿度 |  |  |  | 2019-10-29 | 12 | 37 | [39 empty] | 5.60 | 5.45 | 合格
7817078921320 | 2019年孝义市监督性监测（2） | 山西省孝义市新禹煤焦有限责任公司 | 废气 | 焦炉尾气脱硫脱硝烟囱 | 湿度 |  |  |  | 2019-10-29 | 10 | 40 | [39 empty] | 5.50 | 5.68 | 合格
7817078921409 | 2019年孝义市监督性监测（2） | 山西省孝义市新禹煤焦有限责任公司 | 废气 | 焦炉尾气脱硫脱硝烟囱 | 含氧量 |  |  |  | 2019-10-29 | 12 | 44 | [39 empty] | 8.9 | 8.70 | 合格
7817078921409 | 2019年孝义市监督性监测（2） | 山西省孝义市新禹煤焦有限责任公司 | 废气 | 焦炉尾气脱硫脱硝烟囱 | 含氧量 |  |  |  | 2019-10-29 | 08 | 52 | [39 empty] | 8.2 | 8.05 | 合格
7817078921409 | 2019年孝义市监督性监测（2） | 山西省孝义市新禹煤焦有限责任公司 | 废气 | 焦炉尾气脱硫脱硝烟囱 | 含氧量 |  |  |  | 2019-10-29 | 10 | 56 | [39 empty] | 8.5 | 8.41 | 合格
7817078921409 | 2019年孝义市监督性监测（2） | 山西省孝义市新禹煤焦有限责任公司 | 废气 | 焦炉尾气脱硫脱硝烟囱 | 含氧量 |  |  |  | 2019-10-29 | 12 | 55 | [39 empty] | 8.6 | 8.56 | 合格
7817078921409 | 2019年孝义市监督性监测（2） | 山西省孝义市新禹煤焦有限责任公司 | 废气 | 焦炉尾气脱硫脱硝烟囱 | 含氧量 |  |  |  | 2019-10-29 | 10 | 47 | [39 empty] | 8.4 | 8.25 | 合格
7817078921409 | 2019年孝义市监督性监测（2） | 山西省孝义市新禹煤焦有限责任公司 | 废气 | 焦炉尾气脱硫脱硝烟囱 | 含氧量 |  |  |  | 2019-10-29 | 08 | 43 | [39 empty] | 8.4 | 8.39 | 合格
7817078921596 | 2019年孝义市监督性监测（2） | 山西省孝义市新禹煤焦有限责任公司 | 废气 | 焦炉尾气脱硫脱硝烟囱 | 流速 |  |  |  | 2019-10-29 | 13 | 06 | [39 empty] | 2.8 | 2.76 | 合格
7817078921596 | 2019年孝义市监督性监测（2） | 山西省孝义市新禹煤焦有限责任公司 | 废气 | 焦炉尾气脱硫脱硝烟囱 | 流速 |  |  |  | 2019-10-29 | 11 | 06 | [39 empty] | 2.9 | 2.63 | 合格
7817078921596 | 2019年孝义市监督性监测（2） | 山西省孝义市新禹煤焦有限责任公司 | 废气 | 焦炉尾气脱硫脱硝烟囱 | 流速 |  |  |  | 2019-10-29 | 09 | 01 | [39 empty] | 2.8 | 2.71 | 合格
7817078921750 | 2019年孝义市监督性监测（2） | 山西省孝义市新禹煤焦有限责任公司 | 废气 | 焦炉尾气脱硫脱硝烟囱 | 二氧化硫 | 炼焦化学工业污染物排放标准 | GB 16171-2012 | 30 | 2019-10-29 | 08 | 43 | [39 empty] | 17.3 | 15.69 | 合格
7817078921750 | 2019年孝义市监督性监测（2） | 山西省孝义市新禹煤焦有限责任公司 | 废气 | 焦炉尾气脱硫脱硝烟囱 | 二氧化硫 | 炼焦化学工业污染物排放标准 | GB 16171-2012 | 30 | 2019-10-29 | 08 | 52 | [39 empty] | 17.9 | 15.82 | 合格
7817078921750 | 2019年孝义市监督性监测（2） | 山西省孝义市新禹煤焦有限责任公司 | 废气 | 焦炉尾气脱硫脱硝烟囱 | 二氧化硫 | 炼焦化学工业污染物排放标准 | GB 16171-2012 | 30 | 2019-10-29 | 10 | 47 | [39 empty] | 18.9 | 15.52 | 合格
7817078921750 | 2019年孝义市监督性监测（2） | 山西省孝义市新禹煤焦有限责任公司 | 废气 | 焦炉尾气脱硫脱硝烟囱 | 二氧化硫 | 炼焦化学工业污染物排放标准 | GB 16171-2012 | 30 | 2019-10-29 | 10 | 56 | [39 empty] | 18.4 | 15.05 | 合格
7817078921750 | 2019年孝义市监督性监测（2） | 山西省孝义市新禹煤焦有限责任公司 | 废气 | 焦炉尾气脱硫脱硝烟囱 | 二氧化硫 | 炼焦化学工业污染物排放标准 | GB 16171-2012 | 30 | 2019-10-29 | 12 | 44 | [39 empty] | 15.2 | 13.71 | 合格
7817078921750 | 2019年孝义市监督性监测（2） | 山西省孝义市新禹煤焦有限责任公司 | 废气 | 焦炉尾气脱硫脱硝烟囱 | 二氧化硫 | 炼焦化学工业污染物排放标准 | GB 16171-2012 | 30 | 2019-10-29 | 12 | 55 | [39 empty] | 18.4 | 14.34 | 合格
7817078921935 | 2019年孝义市监督性监测（2） | 山西省孝义市新禹煤焦有限责任公司 | 废气 | 焦炉尾气脱硫脱硝烟囱 | 颗粒物 | 炼焦化学工业污染物排放标准 | GB 16171-2012 | 15 | 2019-10-29 | 09 | 01 | [39 empty] | 8.4 | 2.01 | 合格
7817078921935 | 2019年孝义市监督性监测（2） | 山西省孝义市新禹煤焦有限责任公司 | 废气 | 焦炉尾气脱硫脱硝烟囱 | 颗粒物 | 炼焦化学工业污染物排放标准 | GB 16171-2012 | 15 | 2019-10-29 | 11 | 06 | [39 empty] | 7.3 | 5.45 | 合格
7817078921935 | 2019年孝义市监督性监测（2） | 山西省孝义市新禹煤焦有限责任公司 | 废气 | 焦炉尾气脱硫脱硝烟囱 | 颗粒物 | 炼焦化学工业污染物排放标准 | GB 16171-2012 | 15 | 2019-10-29 | 13 | 06 | [39 empty] | 8.2 | 5.58 | 合格
7816135797636 | 2019年孝义市监督性监测（2） | 山西曜鑫煤焦有限公司 | 废气 | 1#地面除尘站排气筒（装煤） | 苯并(a)芘 | 炼焦化学工业污染物排放标准 | GB 16171-2012 | 0.3 | 2019-10-30 |  |  | 0.034 | 0.034 |  |  |  | 152620 | 47.8 | 2.2 |  | 14.31 | 80
7816135797804 | 2019年孝义市监督性监测（2） | 山西曜鑫煤焦有限公司 | 废气 | 1#地面除尘站排气筒（装煤） | 二氧化硫 | 炼焦化学工业污染物排放标准 | GB 16171-2012 | 70 | 2019-10-30 |  |  | 18 | 18 |  |  |  | 155348 | 46.2 | 2.2 |  | 14.49 | 80
7816135798009 | 2019年孝义市监督性监测（2） | 山西曜鑫煤焦有限公司 | 废气 | 1#地面除尘站排气筒（装煤） | 颗粒物 | 炼焦化学工业污染物排放标准 | GB 16171-2012 | 30 | 2019-10-30 |  |  | 17.4 | 17.4 |  |  |  | 155348 | 46.2 | 2.2 |  | 14.49 | 80
7816135798230 | 2019年孝义市监督性监测（2） | 山西曜鑫煤焦有限公司 | 废气 | 1#地面除尘站排气筒（推焦 | 二氧化硫 | 炼焦化学工业污染物排放标准 | GB 16171-2012 | 30 | 2019-10-30 |  |  | 9 | 9 |  |  |  | 160722 | 49.2 | 2 |  | 15.1 | 80
7816135798471 | 2019年孝义市监督性监测（2） | 山西曜鑫煤焦有限公司 | 废气 | 1#地面除尘站排气筒（推焦 | 颗粒物 | 炼焦化学工业污染物排放标准 | GB 16171-2012 | 30 | 2019-10-30 |  |  | 12.6 | 12.6 |  |  |  | 160722 | 49.2 | 2 |  | 15.1 | 80
7816139798678 | 2019年孝义市监督性监测（2） | 山西曜鑫煤焦有限公司 | 废气 | VOC治理设施排气筒 | 氨 | 炼焦化学工业污染物排放标准 | GB 16171-2012 | 10 | 2019-10-30 |  |  | 8.08 | 8.08 |  |  |  | 9808 | 34.9 | 3.22 |  | 6.8 | 80
7816139798890 | 2019年孝义市监督性监测（2） | 山西曜鑫煤焦有限公司 | 废气 | VOC治理设施排气筒 | 苯 | 炼焦化学工业污染物排放标准 | GB 16171-2012 | 6 | 2019-10-30 |  |  | 0.093 | 0.093 |  |  |  | 9874 | 35.2 | 3.73 |  | 6.9 | 80
7816139799014 | 2019年孝义市监督性监测（2） | 山西曜鑫煤焦有限公司 | 废气 | VOC治理设施排气筒 | 苯并(a)芘 | 炼焦化学工业污染物排放标准 | GB 16171-2012 | 0.3 | 2019-10-30 |  |  | 0.013 | 0.013 |  |  |  | 9808 | 34.9 | 3.22 |  | 6.8 | 80
7816139799254 | 2019年孝义市监督性监测（2） | 山西曜鑫煤焦有限公司 | 废气 | VOC治理设施排气筒 | 非甲烷总烃 | 炼焦化学工业污染物排放标准 | GB 16171-2012 | 50 | 2019-10-30 |  |  | 34.3 | 34.3 |  |  |  | 9808 | 34.9 | 2 |  | 6.8 | 80
7816139799499 | 2019年孝义市监督性监测（2） | 山西曜鑫煤焦有限公司 | 废气 | VOC治理设施排气筒 | 酚类 | 炼焦化学工业污染物排放标准 | GB 16171-2012 | 50 | 2019-10-30 |  |  | 5.68 | 5.68 |  |  |  | 9803 | 35.8 | 3.77 |  | 6.9 | 80
7816139799656 | 2019年孝义市监督性监测（2） | 山西曜鑫煤焦有限公司 | 废气 | VOC治理设施排气筒 | 硫化氢 | 炼焦化学工业污染物排放标准 | GB 16171-2012 | 1 | 2019-10-30 |  |  | 0.404 | 0.404 |  |  |  | 9808 | 34.9 | 3.22 |  | 6.8 | 80
7816139799884 | 2019年孝义市监督性监测（2） | 山西曜鑫煤焦有限公司 | 废气 | VOC治理设施排气筒 | 氰化氢 | 炼焦化学工业污染物排放标准 | GB 16171-2012 | 1.0 | 2019-10-30 |  |  | 0.65 | 0.65 |  |  |  | 9803 | 35.8 | 3.77 |  | 6.9 | 80
7816144800022 | 2019年孝义市监督性监测（2） | 山西曜鑫煤焦有限公司 | 废气 | 2#地面除尘站排气筒（装煤） | 苯并(a)芘 | 炼焦化学工业污染物排放标准 | GB 16171-2012 | 0.3 | 2019-10-30 |  |  | 0.068 | 0.068 |  |  |  | 143398 | 54.3 | 2.2 |  | 13.79 | 80
7816144800279 | 2019年孝义市监督性监测（2） | 山西曜鑫煤焦有限公司 | 废气 | 2#地面除尘站排气筒（装煤） | 二氧化硫 | 炼焦化学工业污染物排放标准 | GB 16171-2012 | 70 | 2019-10-30 |  |  | 19 | 19 |  |  |  | 138466 | 50.6 | 2 |  | 13.16 | 80
7816144800454 | 2019年孝义市监督性监测（2） | 山西曜鑫煤焦有限公司 | 废气 | 2#地面除尘站排气筒（装煤） | 颗粒物 | 炼焦化学工业污染物排放标准 | GB 16171-2012 | 30 | 2019-10-30 |  |  | 17.9 | 17.9 |  |  |  | 138466 | 50.6 | 2 |  | 13.16 | 80
7816144800641 | 2019年孝义市监督性监测（2） | 山西曜鑫煤焦有限公司 | 废气 | 2#地面除尘站排气筒（推焦） | 二氧化硫 | 炼焦化学工业污染物排放标准 | GB 16171-2012 | 30 | 2019-10-30 |  |  | 15 | 15 |  |  |  | 132885 | 54 | 2.2 |  | 12.79 | 80
7816144800885 | 2019年孝义市监督性监测（2） | 山西曜鑫煤焦有限公司 | 废气 | 2#地面除尘站排气筒（推焦） | 颗粒物 | 炼焦化学工业污染物排放标准 | GB 16171-2012 | 30 | 2019-10-30 |  |  | 11.5 | 11.5 |  |  |  | 132885 | 54 | 2.2 |  | 12.79 | 80
7810466385284 | 2019年孝义市监督性监测（2） | 山西曜鑫煤焦有限公司 | 废气 | 焦炉尾气脱硫脱硝烟囱 | 氮氧化物 | 炼焦化学工业污染物排放标准 | GB 16171-2012 | 150 | 2019-10-30 | 17 | 18 | [39 empty] | 73.0 | 71.39 | 合格
7810466385284 | 2019年孝义市监督性监测（2） | 山西曜鑫煤焦有限公司 | 废气 | 焦炉尾气脱硫脱硝烟囱 | 氮氧化物 | 炼焦化学工业污染物排放标准 | GB 16171-2012 | 150 | 2019-10-30 | 11 | 27 | [39 empty] | 67.5 | 79.66 | 合格
7810466385284 | 2019年孝义市监督性监测（2） | 山西曜鑫煤焦有限公司 | 废气 | 焦炉尾气脱硫脱硝烟囱 | 氮氧化物 | 炼焦化学工业污染物排放标准 | GB 16171-2012 | 150 | 2019-10-30 | 15 | 15 | [39 empty] | 97.5 | 94.06 | 合格
7810466385284 | 2019年孝义市监督性监测（2） | 山西曜鑫煤焦有限公司 | 废气 | 焦炉尾气脱硫脱硝烟囱 | 氮氧化物 | 炼焦化学工业污染物排放标准 | GB 16171-2012 | 150 | 2019-10-30 | 11 | 40 | [39 empty] | 69.9 | 72.92 | 合格
7810466385284 | 2019年孝义市监督性监测（2） | 山西曜鑫煤焦有限公司 | 废气 | 焦炉尾气脱硫脱硝烟囱 | 氮氧化物 | 炼焦化学工业污染物排放标准 | GB 16171-2012 | 150 | 2019-10-30 | 15 | 01 | [39 empty] | 84.4 | 88.23 | 合格
7810466385284 | 2019年孝义市监督性监测（2） | 山西曜鑫煤焦有限公司 | 废气 | 焦炉尾气脱硫脱硝烟囱 | 氮氧化物 | 炼焦化学工业污染物排放标准 | GB 16171-2012 | 150 | 2019-10-30 | 17 | 05 | [39 empty] | 60.0 | 62.99 | 合格
7810466385304 | 2019年孝义市监督性监测（2） | 山西曜鑫煤焦有限公司 | 废气 | 焦炉尾气脱硫脱硝烟囱 | 温度 |  |  |  | 2019-10-30 | 15 | 58 | [39 empty] | 67.3 | 67.16 | 合格
7810466385304 | 2019年孝义市监督性监测（2） | 山西曜鑫煤焦有限公司 | 废气 | 焦炉尾气脱硫脱硝烟囱 | 温度 |  |  |  | 2019-10-30 | 11 | 56 | [39 empty] | 67.2 | 67.15 | 合格
7810466385304 | 2019年孝义市监督性监测（2） | 山西曜鑫煤焦有限公司 | 废气 | 焦炉尾气脱硫脱硝烟囱 | 温度 |  |  |  | 2019-10-30 | 13 | 36 | [39 empty] | 68.1 | 67.25 | 合格
7810466385437 | 2019年孝义市监督性监测（2） | 山西曜鑫煤焦有限公司 | 废气 | 焦炉尾气脱硫脱硝烟囱 | 湿度 |  |  |  | 2019-10-30 | 13 | 27 | [39 empty] | 24.22 | 22.87 | 合格
7810466385437 | 2019年孝义市监督性监测（2） | 山西曜鑫煤焦有限公司 | 废气 | 焦炉尾气脱硫脱硝烟囱 | 湿度 |  |  |  | 2019-10-30 | 15 | 42 | [39 empty] | 23.55 | 22.53 | 合格
7810466385437 | 2019年孝义市监督性监测（2） | 山西曜鑫煤焦有限公司 | 废气 | 焦炉尾气脱硫脱硝烟囱 | 湿度 |  |  |  | 2019-10-30 | 11 | 50 | [39 empty] | 24.55 | 22.68 | 合格
7810466385566 | 2019年孝义市监督性监测（2） | 山西曜鑫煤焦有限公司 | 废气 | 焦炉尾气脱硫脱硝烟囱 | 含氧量 |  |  |  | 2019-10-30 | 15 | 15 | [39 empty] | 7.1 | 6.58 | 合格
7810466385566 | 2019年孝义市监督性监测（2） | 山西曜鑫煤焦有限公司 | 废气 | 焦炉尾气脱硫脱硝烟囱 | 含氧量 |  |  |  | 2019-10-30 | 17 | 05 | [39 empty] | 6.5 | 6.24 | 合格
7810466385566 | 2019年孝义市监督性监测（2） | 山西曜鑫煤焦有限公司 | 废气 | 焦炉尾气脱硫脱硝烟囱 | 含氧量 |  |  |  | 2019-10-30 | 17 | 18 | [39 empty] | 6.4 | 6.19 | 合格
7810466385566 | 2019年孝义市监督性监测（2） | 山西曜鑫煤焦有限公司 | 废气 | 焦炉尾气脱硫脱硝烟囱 | 含氧量 |  |  |  | 2019-10-30 | 11 | 27 | [39 empty] | 6.9 | 6.50 | 合格
7810466385566 | 2019年孝义市监督性监测（2） | 山西曜鑫煤焦有限公司 | 废气 | 焦炉尾气脱硫脱硝烟囱 | 含氧量 |  |  |  | 2019-10-30 | 15 | 01 | [39 empty] | 7.3 | 7.06 | 合格
7810466385566 | 2019年孝义市监督性监测（2） | 山西曜鑫煤焦有限公司 | 废气 | 焦炉尾气脱硫脱硝烟囱 | 含氧量 |  |  |  | 2019-10-30 | 11 | 40 | [39 empty] | 6.7 | 6.19 | 合格
7810466385697 | 2019年孝义市监督性监测（2） | 山西曜鑫煤焦有限公司 | 废气 | 焦炉尾气脱硫脱硝烟囱 | 流速 |  |  |  | 2019-10-30 | 15 | 58 | [39 empty] | 19.0 | 18.68 | 合格
7810466385697 | 2019年孝义市监督性监测（2） | 山西曜鑫煤焦有限公司 | 废气 | 焦炉尾气脱硫脱硝烟囱 | 流速 |  |  |  | 2019-10-30 | 13 | 36 | [39 empty] | 19.2 | 18.83 | 合格
7810466385697 | 2019年孝义市监督性监测（2） | 山西曜鑫煤焦有限公司 | 废气 | 焦炉尾气脱硫脱硝烟囱 | 流速 |  |  |  | 2019-10-30 | 11 | 56 | [39 empty] | 19.6 | 18.77 | 合格
7810466385979 | 2019年孝义市监督性监测（2） | 山西曜鑫煤焦有限公司 | 废气 | 焦炉尾气脱硫脱硝烟囱 | 二氧化硫 | 炼焦化学工业污染物排放标准 | GB 16171-2012 | 30 | 2019-10-30 | 15 | 15 | [39 empty] | 6.3 | 3.76 | 合格
7810466385979 | 2019年孝义市监督性监测（2） | 山西曜鑫煤焦有限公司 | 废气 | 焦炉尾气脱硫脱硝烟囱 | 二氧化硫 | 炼焦化学工业污染物排放标准 | GB 16171-2012 | 30 | 2019-10-30 | 15 | 01 | [39 empty] | 9.1 | 2.80 | 合格
7810466385979 | 2019年孝义市监督性监测（2） | 山西曜鑫煤焦有限公司 | 废气 | 焦炉尾气脱硫脱硝烟囱 | 二氧化硫 | 炼焦化学工业污染物排放标准 | GB 16171-2012 | 30 | 2019-10-30 | 11 | 27 | [39 empty] | 7.2 | 1.28 | 合格
7810466385979 | 2019年孝义市监督性监测（2） | 山西曜鑫煤焦有限公司 | 废气 | 焦炉尾气脱硫脱硝烟囱 | 二氧化硫 | 炼焦化学工业污染物排放标准 | GB 16171-2012 | 30 | 2019-10-30 | 17 | 18 | [39 empty] | 7.1 | 1.05 | 合格
7810466385979 | 2019年孝义市监督性监测（2） | 山西曜鑫煤焦有限公司 | 废气 | 焦炉尾气脱硫脱硝烟囱 | 二氧化硫 | 炼焦化学工业污染物排放标准 | GB 16171-2012 | 30 | 2019-10-30 | 17 | 05 | [39 empty] | 6.7 | 1.14 | 合格
7810466385979 | 2019年孝义市监督性监测（2） | 山西曜鑫煤焦有限公司 | 废气 | 焦炉尾气脱硫脱硝烟囱 | 二氧化硫 | 炼焦化学工业污染物排放标准 | GB 16171-2012 | 30 | 2019-10-30 | 11 | 40 | [39 empty] | 6.8 | 1.13 | 合格
7810466386284 | 2019年孝义市监督性监测（2） | 山西曜鑫煤焦有限公司 | 废气 | 焦炉尾气脱硫脱硝烟囱 | 颗粒物 | 炼焦化学工业污染物排放标准 | GB 16171-2012 | 15 | 2019-10-30 | 15 | 58 | [39 empty] | 12.9 | 8.95 | 合格
7810466386284 | 2019年孝义市监督性监测（2） | 山西曜鑫煤焦有限公司 | 废气 | 焦炉尾气脱硫脱硝烟囱 | 颗粒物 | 炼焦化学工业污染物排放标准 | GB 16171-2012 | 15 | 2019-10-30 | 11 | 56 | [39 empty] | 5.5 | 1.03 | 合格
7810466386284 | 2019年孝义市监督性监测（2） | 山西曜鑫煤焦有限公司 | 废气 | 焦炉尾气脱硫脱硝烟囱 | 颗粒物 | 炼焦化学工业污染物排放标准 | GB 16171-2012 | 15 | 2019-10-30 | 13 | 36 | [39 empty] | 9.7 | 3.35 | 合格