## 废气比对
任务名称 | 企业名称 | 名录类别 | 行业类别 | 执行标准名称 | 执行标准条目名称 | 监测点 | 监测项目 | 监测日期 | 手动监测值 | 平均值 | 自动监测值 | 平均值 | 比对结果 | 技术要求
2020年吕梁市重点排污单位监督性监测（气2） | 山西中阳钢铁有限公司 | 大气环境 | 黑色金属冶炼和压延加工业 | 炼焦化学工业污染物排放标准(GB16171-2012) | （表6）大气污染物特别排放限值,推焦 | 90万吨焦化推焦(DA093) | 含氧量 | 2020-05-29 | 20.5 | 20.78 | 20.4 | 20.4 | 4.03% | 相对准确度≤15%
2020年吕梁市重点排污单位监督性监测（气2） | 山西中阳钢铁有限公司 | 大气环境 | 黑色金属冶炼和压延加工业 | 炼焦化学工业污染物排放标准(GB16171-2012) | （表6）大气污染物特别排放限值,推焦 | 90万吨焦化推焦(DA093) | 含氧量 | 2020-05-29 | 21.3 | 20.78 | 20.3 | 20.4 | 4.03% | 相对准确度≤15%
2020年吕梁市重点排污单位监督性监测（气2） | 山西中阳钢铁有限公司 | 大气环境 | 黑色金属冶炼和压延加工业 | 炼焦化学工业污染物排放标准(GB16171-2012) | （表6）大气污染物特别排放限值,推焦 | 90万吨焦化推焦(DA093) | 含氧量 | 2020-05-29 | 21.2 | 20.78 | 20.4 | 20.4 | 4.03% | 相对准确度≤15%
2020年吕梁市重点排污单位监督性监测（气2） | 山西中阳钢铁有限公司 | 大气环境 | 黑色金属冶炼和压延加工业 | 炼焦化学工业污染物排放标准(GB16171-2012) | （表6）大气污染物特别排放限值,推焦 | 90万吨焦化推焦(DA093) | 含氧量 | 2020-05-29 | 20.6 | 20.78 | 20.5 | 20.4 | 4.03% | 相对准确度≤15%
2020年吕梁市重点排污单位监督性监测（气2） | 山西中阳钢铁有限公司 | 大气环境 | 黑色金属冶炼和压延加工业 | 炼焦化学工业污染物排放标准(GB16171-2012) | （表6）大气污染物特别排放限值,推焦 | 90万吨焦化推焦(DA093) | 含氧量 | 2020-05-29 | 20.2 | 20.78 | 20.3 | 20.4 | 4.03% | 相对准确度≤15%
2020年吕梁市重点排污单位监督性监测（气2） | 山西中阳钢铁有限公司 | 大气环境 | 黑色金属冶炼和压延加工业 | 炼焦化学工业污染物排放标准(GB16171-2012) | （表6）大气污染物特别排放限值,推焦 | 90万吨焦化推焦(DA093) | 含氧量 | 2020-05-29 | 20.9 | 20.78 | 20.5 | 20.4 | 4.03% | 相对准确度≤15%
2020年吕梁市重点排污单位监督性监测（气2） | 山西中阳钢铁有限公司 | 大气环境 | 黑色金属冶炼和压延加工业 | 炼焦化学工业污染物排放标准(GB16171-2012) | （表6）大气污染物特别排放限值,推焦 | 90万吨焦化推焦(DA093) | 流速 | 2020-05-29 | 8.5 | 8.57 | 8.2 | 8.27 | -3.5% | 相对误差不超过±12%
2020年吕梁市重点排污单位监督性监测（气2） | 山西中阳钢铁有限公司 | 大气环境 | 黑色金属冶炼和压延加工业 | 炼焦化学工业污染物排放标准(GB16171-2012) | （表6）大气污染物特别排放限值,推焦 | 90万吨焦化推焦(DA093) | 流速 | 2020-05-29 | 9.0 | 8.57 | 8.2 | 8.27 | -3.5% | 相对误差不超过±12%
2020年吕梁市重点排污单位监督性监测（气2） | 山西中阳钢铁有限公司 | 大气环境 | 黑色金属冶炼和压延加工业 | 炼焦化学工业污染物排放标准(GB16171-2012) | （表6）大气污染物特别排放限值,推焦 | 90万吨焦化推焦(DA093) | 流速 | 2020-05-29 | 8.2 | 8.57 | 8.4 | 8.27 | -3.5% | 相对误差不超过±12%
2020年吕梁市重点排污单位监督性监测（气2） | 山西中阳钢铁有限公司 | 大气环境 | 黑色金属冶炼和压延加工业 | 炼焦化学工业污染物排放标准(GB16171-2012) | （表6）大气污染物特别排放限值,推焦 | 90万吨焦化推焦(DA093) | 湿度 | 2020-05-29 | 4.1 | 4.17 | 4.1 | 4.23 | 0.06% | 绝对误差不超过±1.5%
2020年吕梁市重点排污单位监督性监测（气2） | 山西中阳钢铁有限公司 | 大气环境 | 黑色金属冶炼和压延加工业 | 炼焦化学工业污染物排放标准(GB16171-2012) | （表6）大气污染物特别排放限值,推焦 | 90万吨焦化推焦(DA093) | 湿度 | 2020-05-29 | 4.1 | 4.17 | 4.4 | 4.23 | 0.06% | 绝对误差不超过±1.5%
2020年吕梁市重点排污单位监督性监测（气2） | 山西中阳钢铁有限公司 | 大气环境 | 黑色金属冶炼和压延加工业 | 炼焦化学工业污染物排放标准(GB16171-2012) | （表6）大气污染物特别排放限值,推焦 | 90万吨焦化推焦(DA093) | 湿度 | 2020-05-29 | 4.3 | 4.17 | 4.2 | 4.23 | 0.06% | 绝对误差不超过±1.5%
2020年吕梁市重点排污单位监督性监测（气2） | 山西中阳钢铁有限公司 | 大气环境 | 黑色金属冶炼和压延加工业 | 炼焦化学工业污染物排放标准(GB16171-2012) | （表6）大气污染物特别排放限值,推焦 | 90万吨焦化推焦(DA093) | 颗粒物 | 2020-05-29 | 14.6 | 14.5 | 11.3 | 11.27 | -3.23mg/m3 | 绝对误差不超过±6mg/m3
2020年吕梁市重点排污单位监督性监测（气2） | 山西中阳钢铁有限公司 | 大气环境 | 黑色金属冶炼和压延加工业 | 炼焦化学工业污染物排放标准(GB16171-2012) | （表6）大气污染物特别排放限值,推焦 | 90万吨焦化推焦(DA093) | 颗粒物 | 2020-05-29 | 16.2 | 14.5 | 11 | 11.27 | -3.23mg/m3 | 绝对误差不超过±6mg/m3
2020年吕梁市重点排污单位监督性监测（气2） | 山西中阳钢铁有限公司 | 大气环境 | 黑色金属冶炼和压延加工业 | 炼焦化学工业污染物排放标准(GB16171-2012) | （表6）大气污染物特别排放限值,推焦 | 90万吨焦化推焦(DA093) | 颗粒物 | 2020-05-29 | 12.7 | 14.5 | 11.5 | 11.27 | -3.23mg/m3 | 绝对误差不超过±6mg/m3
2020年吕梁市重点排污单位监督性监测（气2） | 山西中阳钢铁有限公司 | 大气环境 | 黑色金属冶炼和压延加工业 | 炼焦化学工业污染物排放标准(GB16171-2012) | （表6）大气污染物特别排放限值,推焦 | 90万吨焦化推焦(DA093) | 二氧化硫 | 2020-05-29 | 19 | 17.67 | 20.1 | 12.08 | -5.59mg/m3 | 绝对误差不超过±17mg/m3
2020年吕梁市重点排污单位监督性监测（气2） | 山西中阳钢铁有限公司 | 大气环境 | 黑色金属冶炼和压延加工业 | 炼焦化学工业污染物排放标准(GB16171-2012) | （表6）大气污染物特别排放限值,推焦 | 90万吨焦化推焦(DA093) | 二氧化硫 | 2020-05-29 | 17 | 17.67 | 15.3 | 12.08 | -5.59mg/m3 | 绝对误差不超过±17mg/m3
2020年吕梁市重点排污单位监督性监测（气2） | 山西中阳钢铁有限公司 | 大气环境 | 黑色金属冶炼和压延加工业 | 炼焦化学工业污染物排放标准(GB16171-2012) | （表6）大气污染物特别排放限值,推焦 | 90万吨焦化推焦(DA093) | 二氧化硫 | 2020-05-29 | 17 | 17.67 | 1.8 | 12.08 | -5.59mg/m3 | 绝对误差不超过±17mg/m3
2020年吕梁市重点排污单位监督性监测（气2） | 山西中阳钢铁有限公司 | 大气环境 | 黑色金属冶炼和压延加工业 | 炼焦化学工业污染物排放标准(GB16171-2012) | （表6）大气污染物特别排放限值,推焦 | 90万吨焦化推焦(DA093) | 二氧化硫 | 2020-05-29 | 19 | 17.67 | 16.0 | 12.08 | -5.59mg/m3 | 绝对误差不超过±17mg/m3
2020年吕梁市重点排污单位监督性监测（气2） | 山西中阳钢铁有限公司 | 大气环境 | 黑色金属冶炼和压延加工业 | 炼焦化学工业污染物排放标准(GB16171-2012) | （表6）大气污染物特别排放限值,推焦 | 90万吨焦化推焦(DA093) | 二氧化硫 | 2020-05-29 | 18 | 17.67 | 17.4 | 12.08 | -5.59mg/m3 | 绝对误差不超过±17mg/m3
2020年吕梁市重点排污单位监督性监测（气2） | 山西中阳钢铁有限公司 | 大气环境 | 黑色金属冶炼和压延加工业 | 炼焦化学工业污染物排放标准(GB16171-2012) | （表6）大气污染物特别排放限值,推焦 | 90万吨焦化推焦(DA093) | 二氧化硫 | 2020-05-29 | 16 | 17.67 | 1.9 | 12.08 | -5.59mg/m3 | 绝对误差不超过±17mg/m3
2020年吕梁市重点排污单位监督性监测（气2） | 山西中阳钢铁有限公司 | 大气环境 | 黑色金属冶炼和压延加工业 | 炼焦化学工业污染物排放标准(GB16171-2012) | （表6）大气污染物特别排放限值,推焦 | 90万吨焦化推焦(DA093) | 温度 | 2020-05-29 | 24.3 | 27.87 | 25.3 | 28.23 | 0.36℃ | 绝对误差不超过±3℃
2020年吕梁市重点排污单位监督性监测（气2） | 山西中阳钢铁有限公司 | 大气环境 | 黑色金属冶炼和压延加工业 | 炼焦化学工业污染物排放标准(GB16171-2012) | （表6）大气污染物特别排放限值,推焦 | 90万吨焦化推焦(DA093) | 温度 | 2020-05-29 | 31.2 | 27.87 | 30.2 | 28.23 | 0.36℃ | 绝对误差不超过±3℃
2020年吕梁市重点排污单位监督性监测（气2） | 山西中阳钢铁有限公司 | 大气环境 | 黑色金属冶炼和压延加工业 | 炼焦化学工业污染物排放标准(GB16171-2012) | （表6）大气污染物特别排放限值,推焦 | 90万吨焦化推焦(DA093) | 温度 | 2020-05-29 | 28.1 | 27.87 | 29.2 | 28.23 | 0.36℃ | 绝对误差不超过±3℃
2020年吕梁市重点排污单位监督性监测（气2） | 山西中阳钢铁有限公司 | 大气环境 | 黑色金属冶炼和压延加工业 | 炼铁工业大气污染物排放标准(GB28663-2012) | （表3）大气污染物特别排放限值,高炉出铁场 | 二炼铁1#高炉出铁场废气(DA062) | 流速 | 2020-05-29 | 8.8 | 8.87 | 8.30 | 8.43 | -4.96% | 相对误差不超过±12%
2020年吕梁市重点排污单位监督性监测（气2） | 山西中阳钢铁有限公司 | 大气环境 | 黑色金属冶炼和压延加工业 | 炼铁工业大气污染物排放标准(GB28663-2012) | （表3）大气污染物特别排放限值,高炉出铁场 | 二炼铁1#高炉出铁场废气(DA062) | 流速 | 2020-05-29 | 8.5 | 8.87 | 8.28 | 8.43 | -4.96% | 相对误差不超过±12%
2020年吕梁市重点排污单位监督性监测（气2） | 山西中阳钢铁有限公司 | 大气环境 | 黑色金属冶炼和压延加工业 | 炼铁工业大气污染物排放标准(GB28663-2012) | （表3）大气污染物特别排放限值,高炉出铁场 | 二炼铁1#高炉出铁场废气(DA062) | 流速 | 2020-05-29 | 9.3 | 8.87 | 8.71 | 8.43 | -4.96% | 相对误差不超过±12%
2020年吕梁市重点排污单位监督性监测（气2） | 山西中阳钢铁有限公司 | 大气环境 | 黑色金属冶炼和压延加工业 | 炼铁工业大气污染物排放标准(GB28663-2012) | （表3）大气污染物特别排放限值,高炉出铁场 | 二炼铁1#高炉出铁场废气(DA062) | 湿度 | 2020-05-29 | 4.1 | 3.9 | 4.58 | 3.95 | 0.05% | 绝对误差不超过±1.5%
2020年吕梁市重点排污单位监督性监测（气2） | 山西中阳钢铁有限公司 | 大气环境 | 黑色金属冶炼和压延加工业 | 炼铁工业大气污染物排放标准(GB28663-2012) | （表3）大气污染物特别排放限值,高炉出铁场 | 二炼铁1#高炉出铁场废气(DA062) | 湿度 | 2020-05-29 | 4.4 | 3.9 | 3.75 | 3.95 | 0.05% | 绝对误差不超过±1.5%
2020年吕梁市重点排污单位监督性监测（气2） | 山西中阳钢铁有限公司 | 大气环境 | 黑色金属冶炼和压延加工业 | 炼铁工业大气污染物排放标准(GB28663-2012) | （表3）大气污染物特别排放限值,高炉出铁场 | 二炼铁1#高炉出铁场废气(DA062) | 湿度 | 2020-05-29 | 3.2 | 3.9 | 3.53 | 3.95 | 0.05% | 绝对误差不超过±1.5%
2020年吕梁市重点排污单位监督性监测（气2） | 山西中阳钢铁有限公司 | 大气环境 | 黑色金属冶炼和压延加工业 | 炼铁工业大气污染物排放标准(GB28663-2012) | （表3）大气污染物特别排放限值,高炉出铁场 | 二炼铁1#高炉出铁场废气(DA062) | 颗粒物 | 2020-05-29 | 6.1 | 5 | 2.19 | 2.15 | -2.85mg/m3 | 绝对误差不超过±5mg/m3
2020年吕梁市重点排污单位监督性监测（气2） | 山西中阳钢铁有限公司 | 大气环境 | 黑色金属冶炼和压延加工业 | 炼铁工业大气污染物排放标准(GB28663-2012) | （表3）大气污染物特别排放限值,高炉出铁场 | 二炼铁1#高炉出铁场废气(DA062) | 颗粒物 | 2020-05-29 | 3.4 | 5 | 2.16 | 2.15 | -2.85mg/m3 | 绝对误差不超过±5mg/m3
2020年吕梁市重点排污单位监督性监测（气2） | 山西中阳钢铁有限公司 | 大气环境 | 黑色金属冶炼和压延加工业 | 炼铁工业大气污染物排放标准(GB28663-2012) | （表3）大气污染物特别排放限值,高炉出铁场 | 二炼铁1#高炉出铁场废气(DA062) | 颗粒物 | 2020-05-29 | 5.5 | 5 | 2.10 | 2.15 | -2.85mg/m3 | 绝对误差不超过±5mg/m3
2020年吕梁市重点排污单位监督性监测（气2） | 山西中阳钢铁有限公司 | 大气环境 | 黑色金属冶炼和压延加工业 | 炼铁工业大气污染物排放标准(GB28663-2012) | （表3）大气污染物特别排放限值,高炉出铁场 | 二炼铁1#高炉出铁场废气(DA062) | 温度 | 2020-05-29 | 52.3 | 61.03 | 51.19 | 59.85 | -1.18℃ | 绝对误差不超过±3℃
2020年吕梁市重点排污单位监督性监测（气2） | 山西中阳钢铁有限公司 | 大气环境 | 黑色金属冶炼和压延加工业 | 炼铁工业大气污染物排放标准(GB28663-2012) | （表3）大气污染物特别排放限值,高炉出铁场 | 二炼铁1#高炉出铁场废气(DA062) | 温度 | 2020-05-29 | 63.5 | 61.03 | 62.24 | 59.85 | -1.18℃ | 绝对误差不超过±3℃
2020年吕梁市重点排污单位监督性监测（气2） | 山西中阳钢铁有限公司 | 大气环境 | 黑色金属冶炼和压延加工业 | 炼铁工业大气污染物排放标准(GB28663-2012) | （表3）大气污染物特别排放限值,高炉出铁场 | 二炼铁1#高炉出铁场废气(DA062) | 温度 | 2020-05-29 | 67.3 | 61.03 | 66.12 | 59.85 | -1.18℃ | 绝对误差不超过±3℃
2020年吕梁市重点排污单位监督性监测（气2） | 山西中阳钢铁有限公司 | 大气环境 | 黑色金属冶炼和压延加工业 | 钢铁烧结、球团工业大气污染物排放标准(GB28662-2012) | （表3）大气污染物特别排放限值,烧结机球团焙烧设备 | 一炼铁3#烧结机头废气(DA080) | 含氧量 | 2020-05-30 | 18.0 | 18.1 | 18.24 | 18.24 | 1.31% | 相对准确度≤15%
2020年吕梁市重点排污单位监督性监测（气2） | 山西中阳钢铁有限公司 | 大气环境 | 黑色金属冶炼和压延加工业 | 钢铁烧结、球团工业大气污染物排放标准(GB28662-2012) | （表3）大气污染物特别排放限值,烧结机球团焙烧设备 | 一炼铁3#烧结机头废气(DA080) | 含氧量 | 2020-05-30 | 18.1 | 18.1 | 18.33 | 18.24 | 1.31% | 相对准确度≤15%
2020年吕梁市重点排污单位监督性监测（气2） | 山西中阳钢铁有限公司 | 大气环境 | 黑色金属冶炼和压延加工业 | 钢铁烧结、球团工业大气污染物排放标准(GB28662-2012) | （表3）大气污染物特别排放限值,烧结机球团焙烧设备 | 一炼铁3#烧结机头废气(DA080) | 含氧量 | 2020-05-30 | 18.2 | 18.1 | 18.19 | 18.24 | 1.31% | 相对准确度≤15%
2020年吕梁市重点排污单位监督性监测（气2） | 山西中阳钢铁有限公司 | 大气环境 | 黑色金属冶炼和压延加工业 | 钢铁烧结、球团工业大气污染物排放标准(GB28662-2012) | （表3）大气污染物特别排放限值,烧结机球团焙烧设备 | 一炼铁3#烧结机头废气(DA080) | 含氧量 | 2020-05-30 | 18.1 | 18.1 | 18.20 | 18.24 | 1.31% | 相对准确度≤15%
2020年吕梁市重点排污单位监督性监测（气2） | 山西中阳钢铁有限公司 | 大气环境 | 黑色金属冶炼和压延加工业 | 钢铁烧结、球团工业大气污染物排放标准(GB28662-2012) | （表3）大气污染物特别排放限值,烧结机球团焙烧设备 | 一炼铁3#烧结机头废气(DA080) | 含氧量 | 2020-05-30 | 18.1 | 18.1 | 18.22 | 18.24 | 1.31% | 相对准确度≤15%
2020年吕梁市重点排污单位监督性监测（气2） | 山西中阳钢铁有限公司 | 大气环境 | 黑色金属冶炼和压延加工业 | 钢铁烧结、球团工业大气污染物排放标准(GB28662-2012) | （表3）大气污染物特别排放限值,烧结机球团焙烧设备 | 一炼铁3#烧结机头废气(DA080) | 含氧量 | 2020-05-30 | 18.1 | 18.1 | 18.26 | 18.24 | 1.31% | 相对准确度≤15%
2020年吕梁市重点排污单位监督性监测（气2） | 山西中阳钢铁有限公司 | 大气环境 | 黑色金属冶炼和压延加工业 | 钢铁烧结、球团工业大气污染物排放标准(GB28662-2012) | （表3）大气污染物特别排放限值,烧结机球团焙烧设备 | 一炼铁3#烧结机头废气(DA080) | 流速 | 2020-05-30 | 7.2 | 7.17 | 7.28 | 7.14 | -0.42% | 相对误差不超过±12%
2020年吕梁市重点排污单位监督性监测（气2） | 山西中阳钢铁有限公司 | 大气环境 | 黑色金属冶炼和压延加工业 | 钢铁烧结、球团工业大气污染物排放标准(GB28662-2012) | （表3）大气污染物特别排放限值,烧结机球团焙烧设备 | 一炼铁3#烧结机头废气(DA080) | 流速 | 2020-05-30 | 7.3 | 7.17 | 7.02 | 7.14 | -0.42% | 相对误差不超过±12%
2020年吕梁市重点排污单位监督性监测（气2） | 山西中阳钢铁有限公司 | 大气环境 | 黑色金属冶炼和压延加工业 | 钢铁烧结、球团工业大气污染物排放标准(GB28662-2012) | （表3）大气污染物特别排放限值,烧结机球团焙烧设备 | 一炼铁3#烧结机头废气(DA080) | 流速 | 2020-05-30 | 7.0 | 7.17 | 7.12 | 7.14 | -0.42% | 相对误差不超过±12%
2020年吕梁市重点排污单位监督性监测（气2） | 山西中阳钢铁有限公司 | 大气环境 | 黑色金属冶炼和压延加工业 | 钢铁烧结、球团工业大气污染物排放标准(GB28662-2012) | （表3）大气污染物特别排放限值,烧结机球团焙烧设备 | 一炼铁3#烧结机头废气(DA080) | 湿度 | 2020-05-30 | 7.6 | 7.5 | 7.35 | 7.52 | 0.27% | 相对误差不超过±25%
2020年吕梁市重点排污单位监督性监测（气2） | 山西中阳钢铁有限公司 | 大气环境 | 黑色金属冶炼和压延加工业 | 钢铁烧结、球团工业大气污染物排放标准(GB28662-2012) | （表3）大气污染物特别排放限值,烧结机球团焙烧设备 | 一炼铁3#烧结机头废气(DA080) | 湿度 | 2020-05-30 | 7.5 | 7.5 | 7.49 | 7.52 | 0.27% | 相对误差不超过±25%
2020年吕梁市重点排污单位监督性监测（气2） | 山西中阳钢铁有限公司 | 大气环境 | 黑色金属冶炼和压延加工业 | 钢铁烧结、球团工业大气污染物排放标准(GB28662-2012) | （表3）大气污染物特别排放限值,烧结机球团焙烧设备 | 一炼铁3#烧结机头废气(DA080) | 湿度 | 2020-05-30 | 7.4 | 7.5 | 7.72 | 7.52 | 0.27% | 相对误差不超过±25%
2020年吕梁市重点排污单位监督性监测（气2） | 山西中阳钢铁有限公司 | 大气环境 | 黑色金属冶炼和压延加工业 | 钢铁烧结、球团工业大气污染物排放标准(GB28662-2012) | （表3）大气污染物特别排放限值,烧结机球团焙烧设备 | 一炼铁3#烧结机头废气(DA080) | 氮氧化物 | 2020-05-30 | 57 | 55.83 | 56.76 | 53.36 | -4.42% | 相对误差不超过±30%
2020年吕梁市重点排污单位监督性监测（气2） | 山西中阳钢铁有限公司 | 大气环境 | 黑色金属冶炼和压延加工业 | 钢铁烧结、球团工业大气污染物排放标准(GB28662-2012) | （表3）大气污染物特别排放限值,烧结机球团焙烧设备 | 一炼铁3#烧结机头废气(DA080) | 氮氧化物 | 2020-05-30 | 54 | 55.83 | 56.55 | 53.36 | -4.42% | 相对误差不超过±30%
2020年吕梁市重点排污单位监督性监测（气2） | 山西中阳钢铁有限公司 | 大气环境 | 黑色金属冶炼和压延加工业 | 钢铁烧结、球团工业大气污染物排放标准(GB28662-2012) | （表3）大气污染物特别排放限值,烧结机球团焙烧设备 | 一炼铁3#烧结机头废气(DA080) | 氮氧化物 | 2020-05-30 | 59 | 55.83 | 50.74 | 53.36 | -4.42% | 相对误差不超过±30%
2020年吕梁市重点排污单位监督性监测（气2） | 山西中阳钢铁有限公司 | 大气环境 | 黑色金属冶炼和压延加工业 | 钢铁烧结、球团工业大气污染物排放标准(GB28662-2012) | （表3）大气污染物特别排放限值,烧结机球团焙烧设备 | 一炼铁3#烧结机头废气(DA080) | 氮氧化物 | 2020-05-30 | 54 | 55.83 | 51.77 | 53.36 | -4.42% | 相对误差不超过±30%
2020年吕梁市重点排污单位监督性监测（气2） | 山西中阳钢铁有限公司 | 大气环境 | 黑色金属冶炼和压延加工业 | 钢铁烧结、球团工业大气污染物排放标准(GB28662-2012) | （表3）大气污染物特别排放限值,烧结机球团焙烧设备 | 一炼铁3#烧结机头废气(DA080) | 氮氧化物 | 2020-05-30 | 57 | 55.83 | 51.56 | 53.36 | -4.42% | 相对误差不超过±30%
2020年吕梁市重点排污单位监督性监测（气2） | 山西中阳钢铁有限公司 | 大气环境 | 黑色金属冶炼和压延加工业 | 钢铁烧结、球团工业大气污染物排放标准(GB28662-2012) | （表3）大气污染物特别排放限值,烧结机球团焙烧设备 | 一炼铁3#烧结机头废气(DA080) | 氮氧化物 | 2020-05-30 | 54 | 55.83 | 52.80 | 53.36 | -4.42% | 相对误差不超过±30%
2020年吕梁市重点排污单位监督性监测（气2） | 山西中阳钢铁有限公司 | 大气环境 | 黑色金属冶炼和压延加工业 | 钢铁烧结、球团工业大气污染物排放标准(GB28662-2012) | （表3）大气污染物特别排放限值,烧结机球团焙烧设备 | 一炼铁3#烧结机头废气(DA080) | 二氧化硫 | 2020-05-30 | 10 | 10 | 5.62 | 5.63 | -4.37mg/m3 | 绝对误差不超过±17mg/m3
2020年吕梁市重点排污单位监督性监测（气2） | 山西中阳钢铁有限公司 | 大气环境 | 黑色金属冶炼和压延加工业 | 钢铁烧结、球团工业大气污染物排放标准(GB28662-2012) | （表3）大气污染物特别排放限值,烧结机球团焙烧设备 | 一炼铁3#烧结机头废气(DA080) | 二氧化硫 | 2020-05-30 | 10 | 10 | 5.62 | 5.63 | -4.37mg/m3 | 绝对误差不超过±17mg/m3
2020年吕梁市重点排污单位监督性监测（气2） | 山西中阳钢铁有限公司 | 大气环境 | 黑色金属冶炼和压延加工业 | 钢铁烧结、球团工业大气污染物排放标准(GB28662-2012) | （表3）大气污染物特别排放限值,烧结机球团焙烧设备 | 一炼铁3#烧结机头废气(DA080) | 二氧化硫 | 2020-05-30 | 9 | 10 | 5.44 | 5.63 | -4.37mg/m3 | 绝对误差不超过±17mg/m3
2020年吕梁市重点排污单位监督性监测（气2） | 山西中阳钢铁有限公司 | 大气环境 | 黑色金属冶炼和压延加工业 | 钢铁烧结、球团工业大气污染物排放标准(GB28662-2012) | （表3）大气污染物特别排放限值,烧结机球团焙烧设备 | 一炼铁3#烧结机头废气(DA080) | 二氧化硫 | 2020-05-30 | 10 | 10 | 5.77 | 5.63 | -4.37mg/m3 | 绝对误差不超过±17mg/m3
2020年吕梁市重点排污单位监督性监测（气2） | 山西中阳钢铁有限公司 | 大气环境 | 黑色金属冶炼和压延加工业 | 钢铁烧结、球团工业大气污染物排放标准(GB28662-2012) | （表3）大气污染物特别排放限值,烧结机球团焙烧设备 | 一炼铁3#烧结机头废气(DA080) | 二氧化硫 | 2020-05-30 | 12 | 10 | 5.72 | 5.63 | -4.37mg/m3 | 绝对误差不超过±17mg/m3
2020年吕梁市重点排污单位监督性监测（气2） | 山西中阳钢铁有限公司 | 大气环境 | 黑色金属冶炼和压延加工业 | 钢铁烧结、球团工业大气污染物排放标准(GB28662-2012) | （表3）大气污染物特别排放限值,烧结机球团焙烧设备 | 一炼铁3#烧结机头废气(DA080) | 二氧化硫 | 2020-05-30 | 9 | 10 | 5.62 | 5.63 | -4.37mg/m3 | 绝对误差不超过±17mg/m3
2020年吕梁市重点排污单位监督性监测（气2） | 山西中阳钢铁有限公司 | 大气环境 | 黑色金属冶炼和压延加工业 | 钢铁烧结、球团工业大气污染物排放标准(GB28662-2012) | （表3）大气污染物特别排放限值,烧结机球团焙烧设备 | 一炼铁3#烧结机头废气(DA080) | 颗粒物 | 2020-05-30 | 6.9 | 6.27 | 4.57 | 4.58 | -1.69mg/m3 | 绝对误差不超过±5mg/m3
2020年吕梁市重点排污单位监督性监测（气2） | 山西中阳钢铁有限公司 | 大气环境 | 黑色金属冶炼和压延加工业 | 钢铁烧结、球团工业大气污染物排放标准(GB28662-2012) | （表3）大气污染物特别排放限值,烧结机球团焙烧设备 | 一炼铁3#烧结机头废气(DA080) | 颗粒物 | 2020-05-30 | 8.1 | 6.27 | 4.65 | 4.58 | -1.69mg/m3 | 绝对误差不超过±5mg/m3
2020年吕梁市重点排污单位监督性监测（气2） | 山西中阳钢铁有限公司 | 大气环境 | 黑色金属冶炼和压延加工业 | 钢铁烧结、球团工业大气污染物排放标准(GB28662-2012) | （表3）大气污染物特别排放限值,烧结机球团焙烧设备 | 一炼铁3#烧结机头废气(DA080) | 颗粒物 | 2020-05-30 | 3.8 | 6.27 | 4.53 | 4.58 | -1.69mg/m3 | 绝对误差不超过±5mg/m3
2020年吕梁市重点排污单位监督性监测（气2） | 山西中阳钢铁有限公司 | 大气环境 | 黑色金属冶炼和压延加工业 | 钢铁烧结、球团工业大气污染物排放标准(GB28662-2012) | （表3）大气污染物特别排放限值,烧结机球团焙烧设备 | 一炼铁3#烧结机头废气(DA080) | 温度 | 2020-05-30 | 123.2 | 121.93 | 122.13 | 120.62 | -1.31℃ | 绝对误差不超过±3℃
2020年吕梁市重点排污单位监督性监测（气2） | 山西中阳钢铁有限公司 | 大气环境 | 黑色金属冶炼和压延加工业 | 钢铁烧结、球团工业大气污染物排放标准(GB28662-2012) | （表3）大气污染物特别排放限值,烧结机球团焙烧设备 | 一炼铁3#烧结机头废气(DA080) | 温度 | 2020-05-30 | 122.1 | 121.93 | 120.18 | 120.62 | -1.31℃ | 绝对误差不超过±3℃
2020年吕梁市重点排污单位监督性监测（气2） | 山西中阳钢铁有限公司 | 大气环境 | 黑色金属冶炼和压延加工业 | 钢铁烧结、球团工业大气污染物排放标准(GB28662-2012) | （表3）大气污染物特别排放限值,烧结机球团焙烧设备 | 一炼铁3#烧结机头废气(DA080) | 温度 | 2020-05-30 | 120.5 | 121.93 | 119.54 | 120.62 | -1.31℃ | 绝对误差不超过±3℃
2020年吕梁市重点排污单位监督性监测（气2） | 山西中阳钢铁有限公司 | 大气环境 | 黑色金属冶炼和压延加工业 | 钢铁烧结、球团工业大气污染物排放标准(GB28662-2012) | （表3）大气污染物特别排放限值,烧结机机尾带式焙烧机机尾其他生产设备 | 二炼铁2#烧结机尾废气(DA076) | 流速 | 2020-05-30 | 14.4 | 14.23 | 14.19 | 14.21 | -0.14% | 相对误差不超过±10%
2020年吕梁市重点排污单位监督性监测（气2） | 山西中阳钢铁有限公司 | 大气环境 | 黑色金属冶炼和压延加工业 | 钢铁烧结、球团工业大气污染物排放标准(GB28662-2012) | （表3）大气污染物特别排放限值,烧结机机尾带式焙烧机机尾其他生产设备 | 二炼铁2#烧结机尾废气(DA076) | 流速 | 2020-05-30 | 14.3 | 14.23 | 14.26 | 14.21 | -0.14% | 相对误差不超过±10%
2020年吕梁市重点排污单位监督性监测（气2） | 山西中阳钢铁有限公司 | 大气环境 | 黑色金属冶炼和压延加工业 | 钢铁烧结、球团工业大气污染物排放标准(GB28662-2012) | （表3）大气污染物特别排放限值,烧结机机尾带式焙烧机机尾其他生产设备 | 二炼铁2#烧结机尾废气(DA076) | 流速 | 2020-05-30 | 14.0 | 14.23 | 14.17 | 14.21 | -0.14% | 相对误差不超过±10%
2020年吕梁市重点排污单位监督性监测（气2） | 山西中阳钢铁有限公司 | 大气环境 | 黑色金属冶炼和压延加工业 | 钢铁烧结、球团工业大气污染物排放标准(GB28662-2012) | （表3）大气污染物特别排放限值,烧结机机尾带式焙烧机机尾其他生产设备 | 二炼铁2#烧结机尾废气(DA076) | 湿度 | 2020-05-30 | 6.8 | 7.03 | 7.06 | 7.1 | 1% | 相对误差不超过±25%
2020年吕梁市重点排污单位监督性监测（气2） | 山西中阳钢铁有限公司 | 大气环境 | 黑色金属冶炼和压延加工业 | 钢铁烧结、球团工业大气污染物排放标准(GB28662-2012) | （表3）大气污染物特别排放限值,烧结机机尾带式焙烧机机尾其他生产设备 | 二炼铁2#烧结机尾废气(DA076) | 湿度 | 2020-05-30 | 7.3 | 7.03 | 7.20 | 7.1 | 1% | 相对误差不超过±25%
2020年吕梁市重点排污单位监督性监测（气2） | 山西中阳钢铁有限公司 | 大气环境 | 黑色金属冶炼和压延加工业 | 钢铁烧结、球团工业大气污染物排放标准(GB28662-2012) | （表3）大气污染物特别排放限值,烧结机机尾带式焙烧机机尾其他生产设备 | 二炼铁2#烧结机尾废气(DA076) | 湿度 | 2020-05-30 | 7.0 | 7.03 | 7.04 | 7.1 | 1% | 相对误差不超过±25%
2020年吕梁市重点排污单位监督性监测（气2） | 山西中阳钢铁有限公司 | 大气环境 | 黑色金属冶炼和压延加工业 | 钢铁烧结、球团工业大气污染物排放标准(GB28662-2012) | （表3）大气污染物特别排放限值,烧结机机尾带式焙烧机机尾其他生产设备 | 二炼铁2#烧结机尾废气(DA076) | 颗粒物 | 2020-05-30 | 4.2 | 5.87 | 1.72 | 2.31 | -3.56mg/m3 | 绝对误差不超过±5mg/m3
2020年吕梁市重点排污单位监督性监测（气2） | 山西中阳钢铁有限公司 | 大气环境 | 黑色金属冶炼和压延加工业 | 钢铁烧结、球团工业大气污染物排放标准(GB28662-2012) | （表3）大气污染物特别排放限值,烧结机机尾带式焙烧机机尾其他生产设备 | 二炼铁2#烧结机尾废气(DA076) | 颗粒物 | 2020-05-30 | 7.8 | 5.87 | 2.12 | 2.31 | -3.56mg/m3 | 绝对误差不超过±5mg/m3
2020年吕梁市重点排污单位监督性监测（气2） | 山西中阳钢铁有限公司 | 大气环境 | 黑色金属冶炼和压延加工业 | 钢铁烧结、球团工业大气污染物排放标准(GB28662-2012) | （表3）大气污染物特别排放限值,烧结机机尾带式焙烧机机尾其他生产设备 | 二炼铁2#烧结机尾废气(DA076) | 颗粒物 | 2020-05-30 | 5.6 | 5.87 | 3.08 | 2.31 | -3.56mg/m3 | 绝对误差不超过±5mg/m3
2020年吕梁市重点排污单位监督性监测（气2） | 山西中阳钢铁有限公司 | 大气环境 | 黑色金属冶炼和压延加工业 | 钢铁烧结、球团工业大气污染物排放标准(GB28662-2012) | （表3）大气污染物特别排放限值,烧结机机尾带式焙烧机机尾其他生产设备 | 二炼铁2#烧结机尾废气(DA076) | 温度 | 2020-05-30 | 83.1 | 82.6 | 82.47 | 82.45 | -0.15℃ | 绝对误差不超过±3℃
2020年吕梁市重点排污单位监督性监测（气2） | 山西中阳钢铁有限公司 | 大气环境 | 黑色金属冶炼和压延加工业 | 钢铁烧结、球团工业大气污染物排放标准(GB28662-2012) | （表3）大气污染物特别排放限值,烧结机机尾带式焙烧机机尾其他生产设备 | 二炼铁2#烧结机尾废气(DA076) | 温度 | 2020-05-30 | 82.0 | 82.6 | 82.46 | 82.45 | -0.15℃ | 绝对误差不超过±3℃
2020年吕梁市重点排污单位监督性监测（气2） | 山西中阳钢铁有限公司 | 大气环境 | 黑色金属冶炼和压延加工业 | 钢铁烧结、球团工业大气污染物排放标准(GB28662-2012) | （表3）大气污染物特别排放限值,烧结机机尾带式焙烧机机尾其他生产设备 | 二炼铁2#烧结机尾废气(DA076) | 温度 | 2020-05-30 | 82.7 | 82.6 | 82.42 | 82.45 | -0.15℃ | 绝对误差不超过±3℃
2020年吕梁市重点排污单位监督性监测（气2） | 山西中阳钢铁有限公司 | 大气环境 | 黑色金属冶炼和压延加工业 | 炼钢工业大气污染物排放标准(GB28664-2012) | （表3）大气污染物特别排放限值,铁水预处理（包括倒灌、扒渣等）、转炉（二次烟气）、电炉、精炼炉 | 二炼钢转炉二次烟气(DA052) | 流速 | 2020-05-29 | 14.5 | 14.73 | 15.27 | 15.27 | 3.67% | 相对误差不超过±10%
2020年吕梁市重点排污单位监督性监测（气2） | 山西中阳钢铁有限公司 | 大气环境 | 黑色金属冶炼和压延加工业 | 炼钢工业大气污染物排放标准(GB28664-2012) | （表3）大气污染物特别排放限值,铁水预处理（包括倒灌、扒渣等）、转炉（二次烟气）、电炉、精炼炉 | 二炼钢转炉二次烟气(DA052) | 流速 | 2020-05-29 | 15.0 | 14.73 | 15.17 | 15.27 | 3.67% | 相对误差不超过±10%
2020年吕梁市重点排污单位监督性监测（气2） | 山西中阳钢铁有限公司 | 大气环境 | 黑色金属冶炼和压延加工业 | 炼钢工业大气污染物排放标准(GB28664-2012) | （表3）大气污染物特别排放限值,铁水预处理（包括倒灌、扒渣等）、转炉（二次烟气）、电炉、精炼炉 | 二炼钢转炉二次烟气(DA052) | 流速 | 2020-05-29 | 14.7 | 14.73 | 15.36 | 15.27 | 3.67% | 相对误差不超过±10%
2020年吕梁市重点排污单位监督性监测（气2） | 山西中阳钢铁有限公司 | 大气环境 | 黑色金属冶炼和压延加工业 | 炼钢工业大气污染物排放标准(GB28664-2012) | （表3）大气污染物特别排放限值,铁水预处理（包括倒灌、扒渣等）、转炉（二次烟气）、电炉、精炼炉 | 二炼钢转炉二次烟气(DA052) | 湿度 | 2020-05-29 | 1.9 | 1.87 | 1.93 | 1.94 | 0.07% | 绝对误差不超过±1.5%
2020年吕梁市重点排污单位监督性监测（气2） | 山西中阳钢铁有限公司 | 大气环境 | 黑色金属冶炼和压延加工业 | 炼钢工业大气污染物排放标准(GB28664-2012) | （表3）大气污染物特别排放限值,铁水预处理（包括倒灌、扒渣等）、转炉（二次烟气）、电炉、精炼炉 | 二炼钢转炉二次烟气(DA052) | 湿度 | 2020-05-29 | 1.7 | 1.87 | 1.94 | 1.94 | 0.07% | 绝对误差不超过±1.5%
2020年吕梁市重点排污单位监督性监测（气2） | 山西中阳钢铁有限公司 | 大气环境 | 黑色金属冶炼和压延加工业 | 炼钢工业大气污染物排放标准(GB28664-2012) | （表3）大气污染物特别排放限值,铁水预处理（包括倒灌、扒渣等）、转炉（二次烟气）、电炉、精炼炉 | 二炼钢转炉二次烟气(DA052) | 湿度 | 2020-05-29 | 2.0 | 1.87 | 1.94 | 1.94 | 0.07% | 绝对误差不超过±1.5%
2020年吕梁市重点排污单位监督性监测（气2） | 山西中阳钢铁有限公司 | 大气环境 | 黑色金属冶炼和压延加工业 | 炼钢工业大气污染物排放标准(GB28664-2012) | （表3）大气污染物特别排放限值,铁水预处理（包括倒灌、扒渣等）、转炉（二次烟气）、电炉、精炼炉 | 二炼钢转炉二次烟气(DA052) | 颗粒物 | 2020-05-29 | 2.2 | 4.37 | 6.42 | 6.11 | 1.74mg/m3 | 绝对误差不超过±5mg/m3
2020年吕梁市重点排污单位监督性监测（气2） | 山西中阳钢铁有限公司 | 大气环境 | 黑色金属冶炼和压延加工业 | 炼钢工业大气污染物排放标准(GB28664-2012) | （表3）大气污染物特别排放限值,铁水预处理（包括倒灌、扒渣等）、转炉（二次烟气）、电炉、精炼炉 | 二炼钢转炉二次烟气(DA052) | 颗粒物 | 2020-05-29 | 7.0 | 4.37 | 5.87 | 6.11 | 1.74mg/m3 | 绝对误差不超过±5mg/m3
2020年吕梁市重点排污单位监督性监测（气2） | 山西中阳钢铁有限公司 | 大气环境 | 黑色金属冶炼和压延加工业 | 炼钢工业大气污染物排放标准(GB28664-2012) | （表3）大气污染物特别排放限值,铁水预处理（包括倒灌、扒渣等）、转炉（二次烟气）、电炉、精炼炉 | 二炼钢转炉二次烟气(DA052) | 颗粒物 | 2020-05-29 | 3.9 | 4.37 | 6.03 | 6.11 | 1.74mg/m3 | 绝对误差不超过±5mg/m3
2020年吕梁市重点排污单位监督性监测（气2） | 山西中阳钢铁有限公司 | 大气环境 | 黑色金属冶炼和压延加工业 | 炼钢工业大气污染物排放标准(GB28664-2012) | （表3）大气污染物特别排放限值,铁水预处理（包括倒灌、扒渣等）、转炉（二次烟气）、电炉、精炼炉 | 二炼钢转炉二次烟气(DA052) | 温度 | 2020-05-29 | 62.3 | 61.5 | 63.57 | 63.23 | 1.73℃ | 绝对误差不超过±3℃
2020年吕梁市重点排污单位监督性监测（气2） | 山西中阳钢铁有限公司 | 大气环境 | 黑色金属冶炼和压延加工业 | 炼钢工业大气污染物排放标准(GB28664-2012) | （表3）大气污染物特别排放限值,铁水预处理（包括倒灌、扒渣等）、转炉（二次烟气）、电炉、精炼炉 | 二炼钢转炉二次烟气(DA052) | 温度 | 2020-05-29 | 60.7 | 61.5 | 63.33 | 63.23 | 1.73℃ | 绝对误差不超过±3℃
2020年吕梁市重点排污单位监督性监测（气2） | 山西中阳钢铁有限公司 | 大气环境 | 黑色金属冶炼和压延加工业 | 炼钢工业大气污染物排放标准(GB28664-2012) | （表3）大气污染物特别排放限值,铁水预处理（包括倒灌、扒渣等）、转炉（二次烟气）、电炉、精炼炉 | 二炼钢转炉二次烟气(DA052) | 温度 | 2020-05-29 | 61.5 | 61.5 | 62.79 | 63.23 | 1.73℃ | 绝对误差不超过±3℃
2020年吕梁市重点排污单位监督性监测（气2） | 山西中阳钢铁有限公司 | 大气环境 | 黑色金属冶炼和压延加工业 | 炼铁工业大气污染物排放标准(GB28663-2012) | （表3）大气污染物特别排放限值,高炉出铁场 | 1780m3高炉出铁场废气(DA048) | 流速 | 2020-05-30 | 14.3 | 13.87 | 14.63 | 14.16 | 2.09% | 相对误差不超过±10%
2020年吕梁市重点排污单位监督性监测（气2） | 山西中阳钢铁有限公司 | 大气环境 | 黑色金属冶炼和压延加工业 | 炼铁工业大气污染物排放标准(GB28663-2012) | （表3）大气污染物特别排放限值,高炉出铁场 | 1780m3高炉出铁场废气(DA048) | 流速 | 2020-05-30 | 13.5 | 13.87 | 13.73 | 14.16 | 2.09% | 相对误差不超过±10%
2020年吕梁市重点排污单位监督性监测（气2） | 山西中阳钢铁有限公司 | 大气环境 | 黑色金属冶炼和压延加工业 | 炼铁工业大气污染物排放标准(GB28663-2012) | （表3）大气污染物特别排放限值,高炉出铁场 | 1780m3高炉出铁场废气(DA048) | 流速 | 2020-05-30 | 13.8 | 13.87 | 14.12 | 14.16 | 2.09% | 相对误差不超过±10%
2020年吕梁市重点排污单位监督性监测（气2） | 山西中阳钢铁有限公司 | 大气环境 | 黑色金属冶炼和压延加工业 | 炼铁工业大气污染物排放标准(GB28663-2012) | （表3）大气污染物特别排放限值,高炉出铁场 | 1780m3高炉出铁场废气(DA048) | 湿度 | 2020-05-30 | 2.9 | 2.83 | 3.31 | 3.03 | 0.2% | 绝对误差不超过±1.5%
2020年吕梁市重点排污单位监督性监测（气2） | 山西中阳钢铁有限公司 | 大气环境 | 黑色金属冶炼和压延加工业 | 炼铁工业大气污染物排放标准(GB28663-2012) | （表3）大气污染物特别排放限值,高炉出铁场 | 1780m3高炉出铁场废气(DA048) | 湿度 | 2020-05-30 | 2.2 | 2.83 | 2.87 | 3.03 | 0.2% | 绝对误差不超过±1.5%
2020年吕梁市重点排污单位监督性监测（气2） | 山西中阳钢铁有限公司 | 大气环境 | 黑色金属冶炼和压延加工业 | 炼铁工业大气污染物排放标准(GB28663-2012) | （表3）大气污染物特别排放限值,高炉出铁场 | 1780m3高炉出铁场废气(DA048) | 湿度 | 2020-05-30 | 3.4 | 2.83 | 2.91 | 3.03 | 0.2% | 绝对误差不超过±1.5%
2020年吕梁市重点排污单位监督性监测（气2） | 山西中阳钢铁有限公司 | 大气环境 | 黑色金属冶炼和压延加工业 | 炼铁工业大气污染物排放标准(GB28663-2012) | （表3）大气污染物特别排放限值,高炉出铁场 | 1780m3高炉出铁场废气(DA048) | 颗粒物 | 2020-05-30 | 7.1 | 6.7 | 3.11 | 3.57 | -3.13mg/m3 | 绝对误差不超过±5mg/m3
2020年吕梁市重点排污单位监督性监测（气2） | 山西中阳钢铁有限公司 | 大气环境 | 黑色金属冶炼和压延加工业 | 炼铁工业大气污染物排放标准(GB28663-2012) | （表3）大气污染物特别排放限值,高炉出铁场 | 1780m3高炉出铁场废气(DA048) | 颗粒物 | 2020-05-30 | 8.6 | 6.7 | 3.97 | 3.57 | -3.13mg/m3 | 绝对误差不超过±5mg/m3
2020年吕梁市重点排污单位监督性监测（气2） | 山西中阳钢铁有限公司 | 大气环境 | 黑色金属冶炼和压延加工业 | 炼铁工业大气污染物排放标准(GB28663-2012) | （表3）大气污染物特别排放限值,高炉出铁场 | 1780m3高炉出铁场废气(DA048) | 颗粒物 | 2020-05-30 | 4.4 | 6.7 | 3.62 | 3.57 | -3.13mg/m3 | 绝对误差不超过±5mg/m3
2020年吕梁市重点排污单位监督性监测（气2） | 山西中阳钢铁有限公司 | 大气环境 | 黑色金属冶炼和压延加工业 | 炼铁工业大气污染物排放标准(GB28663-2012) | （表3）大气污染物特别排放限值,高炉出铁场 | 1780m3高炉出铁场废气(DA048) | 温度 | 2020-05-30 | 61.7 | 60.4 | 62.46 | 59.96 | -0.44℃ | 绝对误差不超过±3℃
2020年吕梁市重点排污单位监督性监测（气2） | 山西中阳钢铁有限公司 | 大气环境 | 黑色金属冶炼和压延加工业 | 炼铁工业大气污染物排放标准(GB28663-2012) | （表3）大气污染物特别排放限值,高炉出铁场 | 1780m3高炉出铁场废气(DA048) | 温度 | 2020-05-30 | 61.2 | 60.4 | 60.67 | 59.96 | -0.44℃ | 绝对误差不超过±3℃
2020年吕梁市重点排污单位监督性监测（气2） | 山西中阳钢铁有限公司 | 大气环境 | 黑色金属冶炼和压延加工业 | 炼铁工业大气污染物排放标准(GB28663-2012) | （表3）大气污染物特别排放限值,高炉出铁场 | 1780m3高炉出铁场废气(DA048) | 温度 | 2020-05-30 | 58.3 | 60.4 | 56.75 | 59.96 | -0.44℃ | 绝对误差不超过±3℃
2020年吕梁市重点排污单位监督性监测（气2） | 山西中阳钢铁有限公司 | 大气环境 | 黑色金属冶炼和压延加工业 | 炼焦化学工业污染物排放标准(GB16171-2012) | （表5）新建企业大气污染物排放浓度限值,推焦 | 90万吨焦化装煤(DA094) | 含氧量 | 2020-05-29 | 20.4 | 20.52 | 20.7 | 20.67 | 1.69% | 相对准确度≤15%
2020年吕梁市重点排污单位监督性监测（气2） | 山西中阳钢铁有限公司 | 大气环境 | 黑色金属冶炼和压延加工业 | 炼焦化学工业污染物排放标准(GB16171-2012) | （表5）新建企业大气污染物排放浓度限值,推焦 | 90万吨焦化装煤(DA094) | 含氧量 | 2020-05-29 | 20.3 | 20.52 | 20.7 | 20.67 | 1.69% | 相对准确度≤15%
2020年吕梁市重点排污单位监督性监测（气2） | 山西中阳钢铁有限公司 | 大气环境 | 黑色金属冶炼和压延加工业 | 炼焦化学工业污染物排放标准(GB16171-2012) | （表5）新建企业大气污染物排放浓度限值,推焦 | 90万吨焦化装煤(DA094) | 含氧量 | 2020-05-29 | 20.3 | 20.52 | 20.5 | 20.67 | 1.69% | 相对准确度≤15%
2020年吕梁市重点排污单位监督性监测（气2） | 山西中阳钢铁有限公司 | 大气环境 | 黑色金属冶炼和压延加工业 | 炼焦化学工业污染物排放标准(GB16171-2012) | （表5）新建企业大气污染物排放浓度限值,推焦 | 90万吨焦化装煤(DA094) | 含氧量 | 2020-05-29 | 20.8 | 20.52 | 20.7 | 20.67 | 1.69% | 相对准确度≤15%
2020年吕梁市重点排污单位监督性监测（气2） | 山西中阳钢铁有限公司 | 大气环境 | 黑色金属冶炼和压延加工业 | 炼焦化学工业污染物排放标准(GB16171-2012) | （表5）新建企业大气污染物排放浓度限值,推焦 | 90万吨焦化装煤(DA094) | 含氧量 | 2020-05-29 | 20.7 | 20.52 | 20.7 | 20.67 | 1.69% | 相对准确度≤15%
2020年吕梁市重点排污单位监督性监测（气2） | 山西中阳钢铁有限公司 | 大气环境 | 黑色金属冶炼和压延加工业 | 炼焦化学工业污染物排放标准(GB16171-2012) | （表5）新建企业大气污染物排放浓度限值,推焦 | 90万吨焦化装煤(DA094) | 含氧量 | 2020-05-29 | 20.6 | 20.52 | 20.7 | 20.67 | 1.69% | 相对准确度≤15%
2020年吕梁市重点排污单位监督性监测（气2） | 山西中阳钢铁有限公司 | 大气环境 | 黑色金属冶炼和压延加工业 | 炼焦化学工业污染物排放标准(GB16171-2012) | （表5）新建企业大气污染物排放浓度限值,推焦 | 90万吨焦化装煤(DA094) | 流速 | 2020-05-29 | 10.4 | 10.6 | 9.9 | 10.23 | -3.49% | 相对误差不超过±10%
2020年吕梁市重点排污单位监督性监测（气2） | 山西中阳钢铁有限公司 | 大气环境 | 黑色金属冶炼和压延加工业 | 炼焦化学工业污染物排放标准(GB16171-2012) | （表5）新建企业大气污染物排放浓度限值,推焦 | 90万吨焦化装煤(DA094) | 流速 | 2020-05-29 | 10.7 | 10.6 | 10.6 | 10.23 | -3.49% | 相对误差不超过±10%
2020年吕梁市重点排污单位监督性监测（气2） | 山西中阳钢铁有限公司 | 大气环境 | 黑色金属冶炼和压延加工业 | 炼焦化学工业污染物排放标准(GB16171-2012) | （表5）新建企业大气污染物排放浓度限值,推焦 | 90万吨焦化装煤(DA094) | 流速 | 2020-05-29 | 10.7 | 10.6 | 10.2 | 10.23 | -3.49% | 相对误差不超过±10%
2020年吕梁市重点排污单位监督性监测（气2） | 山西中阳钢铁有限公司 | 大气环境 | 黑色金属冶炼和压延加工业 | 炼焦化学工业污染物排放标准(GB16171-2012) | （表5）新建企业大气污染物排放浓度限值,推焦 | 90万吨焦化装煤(DA094) | 湿度 | 2020-05-29 | 2.1 | 2.13 | 1.1 | 1.07 | -1.06% | 绝对误差不超过±1.5%
2020年吕梁市重点排污单位监督性监测（气2） | 山西中阳钢铁有限公司 | 大气环境 | 黑色金属冶炼和压延加工业 | 炼焦化学工业污染物排放标准(GB16171-2012) | （表5）新建企业大气污染物排放浓度限值,推焦 | 90万吨焦化装煤(DA094) | 湿度 | 2020-05-29 | 2.0 | 2.13 | 1.0 | 1.07 | -1.06% | 绝对误差不超过±1.5%
2020年吕梁市重点排污单位监督性监测（气2） | 山西中阳钢铁有限公司 | 大气环境 | 黑色金属冶炼和压延加工业 | 炼焦化学工业污染物排放标准(GB16171-2012) | （表5）新建企业大气污染物排放浓度限值,推焦 | 90万吨焦化装煤(DA094) | 湿度 | 2020-05-29 | 2.3 | 2.13 | 1.1 | 1.07 | -1.06% | 绝对误差不超过±1.5%
2020年吕梁市重点排污单位监督性监测（气2） | 山西中阳钢铁有限公司 | 大气环境 | 黑色金属冶炼和压延加工业 | 炼焦化学工业污染物排放标准(GB16171-2012) | （表4）现有企业大气污染物排放浓度限值,粗苯管式炉、半焦烘干和氨分解炉等燃用焦炉煤气的设施 | 90万吨焦化装煤(DA094) | 二氧化硫 | 2020-05-29 | 36 | 31 | 0 | 22.52 | -8.48mg/m3 | 绝对误差不超过±17mg/m3
2020年吕梁市重点排污单位监督性监测（气2） | 山西中阳钢铁有限公司 | 大气环境 | 黑色金属冶炼和压延加工业 | 炼焦化学工业污染物排放标准(GB16171-2012) | （表4）现有企业大气污染物排放浓度限值,粗苯管式炉、半焦烘干和氨分解炉等燃用焦炉煤气的设施 | 90万吨焦化装煤(DA094) | 二氧化硫 | 2020-05-29 | 29 | 31 | 0 | 22.52 | -8.48mg/m3 | 绝对误差不超过±17mg/m3
2020年吕梁市重点排污单位监督性监测（气2） | 山西中阳钢铁有限公司 | 大气环境 | 黑色金属冶炼和压延加工业 | 炼焦化学工业污染物排放标准(GB16171-2012) | （表4）现有企业大气污染物排放浓度限值,粗苯管式炉、半焦烘干和氨分解炉等燃用焦炉煤气的设施 | 90万吨焦化装煤(DA094) | 二氧化硫 | 2020-05-29 | 33 | 31 | 12.7 | 22.52 | -8.48mg/m3 | 绝对误差不超过±17mg/m3
2020年吕梁市重点排污单位监督性监测（气2） | 山西中阳钢铁有限公司 | 大气环境 | 黑色金属冶炼和压延加工业 | 炼焦化学工业污染物排放标准(GB16171-2012) | （表4）现有企业大气污染物排放浓度限值,粗苯管式炉、半焦烘干和氨分解炉等燃用焦炉煤气的设施 | 90万吨焦化装煤(DA094) | 二氧化硫 | 2020-05-29 | 42 | 31 | 31.6 | 22.52 | -8.48mg/m3 | 绝对误差不超过±17mg/m3
2020年吕梁市重点排污单位监督性监测（气2） | 山西中阳钢铁有限公司 | 大气环境 | 黑色金属冶炼和压延加工业 | 炼焦化学工业污染物排放标准(GB16171-2012) | （表4）现有企业大气污染物排放浓度限值,粗苯管式炉、半焦烘干和氨分解炉等燃用焦炉煤气的设施 | 90万吨焦化装煤(DA094) | 二氧化硫 | 2020-05-29 | 24 | 31 | 2.9 | 22.52 | -8.48mg/m3 | 绝对误差不超过±17mg/m3
2020年吕梁市重点排污单位监督性监测（气2） | 山西中阳钢铁有限公司 | 大气环境 | 黑色金属冶炼和压延加工业 | 炼焦化学工业污染物排放标准(GB16171-2012) | （表4）现有企业大气污染物排放浓度限值,粗苯管式炉、半焦烘干和氨分解炉等燃用焦炉煤气的设施 | 90万吨焦化装煤(DA094) | 二氧化硫 | 2020-05-29 | 22 | 31 | 87.9 | 22.52 | -8.48mg/m3 | 绝对误差不超过±17mg/m3
2020年吕梁市重点排污单位监督性监测（气2） | 山西中阳钢铁有限公司 | 大气环境 | 黑色金属冶炼和压延加工业 | 炼焦化学工业污染物排放标准(GB16171-2012) | （表5）新建企业大气污染物排放浓度限值,推焦 | 90万吨焦化装煤(DA094) | 颗粒物 | 2020-05-29 | 13.3 | 11.37 | 9.0 | 9.03 | -2.34mg/m3 | 绝对误差不超过±6mg/m3
2020年吕梁市重点排污单位监督性监测（气2） | 山西中阳钢铁有限公司 | 大气环境 | 黑色金属冶炼和压延加工业 | 炼焦化学工业污染物排放标准(GB16171-2012) | （表5）新建企业大气污染物排放浓度限值,推焦 | 90万吨焦化装煤(DA094) | 颗粒物 | 2020-05-29 | 11.2 | 11.37 | 9.0 | 9.03 | -2.34mg/m3 | 绝对误差不超过±6mg/m3
2020年吕梁市重点排污单位监督性监测（气2） | 山西中阳钢铁有限公司 | 大气环境 | 黑色金属冶炼和压延加工业 | 炼焦化学工业污染物排放标准(GB16171-2012) | （表5）新建企业大气污染物排放浓度限值,推焦 | 90万吨焦化装煤(DA094) | 颗粒物 | 2020-05-29 | 9.6 | 11.37 | 9.1 | 9.03 | -2.34mg/m3 | 绝对误差不超过±6mg/m3
2020年吕梁市重点排污单位监督性监测（气2） | 山西中阳钢铁有限公司 | 大气环境 | 黑色金属冶炼和压延加工业 | 炼焦化学工业污染物排放标准(GB16171-2012) | （表5）新建企业大气污染物排放浓度限值,推焦 | 90万吨焦化装煤(DA094) | 温度 | 2020-05-29 | 24.3 | 24.33 | 24.0 | 24.07 | -0.26℃ | 绝对误差不超过±3℃
2020年吕梁市重点排污单位监督性监测（气2） | 山西中阳钢铁有限公司 | 大气环境 | 黑色金属冶炼和压延加工业 | 炼焦化学工业污染物排放标准(GB16171-2012) | （表5）新建企业大气污染物排放浓度限值,推焦 | 90万吨焦化装煤(DA094) | 温度 | 2020-05-29 | 24.6 | 24.33 | 24.2 | 24.07 | -0.26℃ | 绝对误差不超过±3℃
2020年吕梁市重点排污单位监督性监测（气2） | 山西中阳钢铁有限公司 | 大气环境 | 黑色金属冶炼和压延加工业 | 炼焦化学工业污染物排放标准(GB16171-2012) | （表5）新建企业大气污染物排放浓度限值,推焦 | 90万吨焦化装煤(DA094) | 温度 | 2020-05-29 | 24.1 | 24.33 | 24.0 | 24.07 | -0.26℃ | 绝对误差不超过±3℃
2020年吕梁市重点排污单位监督性监测（气2） | 山西中阳钢铁有限公司 | 大气环境 | 黑色金属冶炼和压延加工业 | 炼焦化学工业污染物排放标准(GB16171-2012) | （表5）新建企业大气污染物排放浓度限值,焦炉烟囱,机焦、半焦炉 | 90万吨焦化2#焦炉烟囱(DA091) | 含氧量 | 2020-05-29 | 8.0 | 8.02 | 7.97 | 7.97 | 1.84% | 相对准确度≤15%
2020年吕梁市重点排污单位监督性监测（气2） | 山西中阳钢铁有限公司 | 大气环境 | 黑色金属冶炼和压延加工业 | 炼焦化学工业污染物排放标准(GB16171-2012) | （表5）新建企业大气污染物排放浓度限值,焦炉烟囱,机焦、半焦炉 | 90万吨焦化2#焦炉烟囱(DA091) | 含氧量 | 2020-05-29 | 7.8 | 8.02 | 7.82 | 7.97 | 1.84% | 相对准确度≤15%
2020年吕梁市重点排污单位监督性监测（气2） | 山西中阳钢铁有限公司 | 大气环境 | 黑色金属冶炼和压延加工业 | 炼焦化学工业污染物排放标准(GB16171-2012) | （表5）新建企业大气污染物排放浓度限值,焦炉烟囱,机焦、半焦炉 | 90万吨焦化2#焦炉烟囱(DA091) | 含氧量 | 2020-05-29 | 7.9 | 8.02 | 7.85 | 7.97 | 1.84% | 相对准确度≤15%
2020年吕梁市重点排污单位监督性监测（气2） | 山西中阳钢铁有限公司 | 大气环境 | 黑色金属冶炼和压延加工业 | 炼焦化学工业污染物排放标准(GB16171-2012) | （表5）新建企业大气污染物排放浓度限值,焦炉烟囱,机焦、半焦炉 | 90万吨焦化2#焦炉烟囱(DA091) | 含氧量 | 2020-05-29 | 8.1 | 8.02 | 8.17 | 7.97 | 1.84% | 相对准确度≤15%
2020年吕梁市重点排污单位监督性监测（气2） | 山西中阳钢铁有限公司 | 大气环境 | 黑色金属冶炼和压延加工业 | 炼焦化学工业污染物排放标准(GB16171-2012) | （表5）新建企业大气污染物排放浓度限值,焦炉烟囱,机焦、半焦炉 | 90万吨焦化2#焦炉烟囱(DA091) | 含氧量 | 2020-05-29 | 8.1 | 8.02 | 7.90 | 7.97 | 1.84% | 相对准确度≤15%
2020年吕梁市重点排污单位监督性监测（气2） | 山西中阳钢铁有限公司 | 大气环境 | 黑色金属冶炼和压延加工业 | 炼焦化学工业污染物排放标准(GB16171-2012) | （表5）新建企业大气污染物排放浓度限值,焦炉烟囱,机焦、半焦炉 | 90万吨焦化2#焦炉烟囱(DA091) | 含氧量 | 2020-05-29 | 8.2 | 8.02 | 8.12 | 7.97 | 1.84% | 相对准确度≤15%
2020年吕梁市重点排污单位监督性监测（气2） | 山西中阳钢铁有限公司 | 大气环境 | 黑色金属冶炼和压延加工业 | 炼焦化学工业污染物排放标准(GB16171-2012) | （表5）新建企业大气污染物排放浓度限值,焦炉烟囱,机焦、半焦炉 | 90万吨焦化2#焦炉烟囱(DA091) | 流速 | 2020-05-29 | 1.8 | 1.8 | 1.77 | 1.77 | -1.67% | 相对误差不超过±12%
2020年吕梁市重点排污单位监督性监测（气2） | 山西中阳钢铁有限公司 | 大气环境 | 黑色金属冶炼和压延加工业 | 炼焦化学工业污染物排放标准(GB16171-2012) | （表5）新建企业大气污染物排放浓度限值,焦炉烟囱,机焦、半焦炉 | 90万吨焦化2#焦炉烟囱(DA091) | 流速 | 2020-05-29 | 2.0 | 1.8 | 1.77 | 1.77 | -1.67% | 相对误差不超过±12%
2020年吕梁市重点排污单位监督性监测（气2） | 山西中阳钢铁有限公司 | 大气环境 | 黑色金属冶炼和压延加工业 | 炼焦化学工业污染物排放标准(GB16171-2012) | （表5）新建企业大气污染物排放浓度限值,焦炉烟囱,机焦、半焦炉 | 90万吨焦化2#焦炉烟囱(DA091) | 流速 | 2020-05-29 | 1.6 | 1.8 | 1.76 | 1.77 | -1.67% | 相对误差不超过±12%
2020年吕梁市重点排污单位监督性监测（气2） | 山西中阳钢铁有限公司 | 大气环境 | 黑色金属冶炼和压延加工业 | 炼焦化学工业污染物排放标准(GB16171-2012) | （表5）新建企业大气污染物排放浓度限值,焦炉烟囱,机焦、半焦炉 | 90万吨焦化2#焦炉烟囱(DA091) | 湿度 | 2020-05-29 | 17.1 | 16.97 | 16.67 | 16.77 | -1.18% | 相对误差不超过±25%
2020年吕梁市重点排污单位监督性监测（气2） | 山西中阳钢铁有限公司 | 大气环境 | 黑色金属冶炼和压延加工业 | 炼焦化学工业污染物排放标准(GB16171-2012) | （表5）新建企业大气污染物排放浓度限值,焦炉烟囱,机焦、半焦炉 | 90万吨焦化2#焦炉烟囱(DA091) | 湿度 | 2020-05-29 | 16.8 | 16.97 | 16.70 | 16.77 | -1.18% | 相对误差不超过±25%
2020年吕梁市重点排污单位监督性监测（气2） | 山西中阳钢铁有限公司 | 大气环境 | 黑色金属冶炼和压延加工业 | 炼焦化学工业污染物排放标准(GB16171-2012) | （表5）新建企业大气污染物排放浓度限值,焦炉烟囱,机焦、半焦炉 | 90万吨焦化2#焦炉烟囱(DA091) | 湿度 | 2020-05-29 | 17.0 | 16.97 | 16.95 | 16.77 | -1.18% | 相对误差不超过±25%
2020年吕梁市重点排污单位监督性监测（气2） | 山西中阳钢铁有限公司 | 大气环境 | 黑色金属冶炼和压延加工业 | 炼焦化学工业污染物排放标准(GB16171-2012) | （表5）新建企业大气污染物排放浓度限值,焦炉烟囱,机焦、半焦炉 | 90万吨焦化2#焦炉烟囱(DA091) | 二氧化硫 | 2020-05-29 | 10 | 10.33 | 0.41 | 0.47 | -9.86mg/m3 | 绝对误差不超过±17mg/m3
2020年吕梁市重点排污单位监督性监测（气2） | 山西中阳钢铁有限公司 | 大气环境 | 黑色金属冶炼和压延加工业 | 炼焦化学工业污染物排放标准(GB16171-2012) | （表5）新建企业大气污染物排放浓度限值,焦炉烟囱,机焦、半焦炉 | 90万吨焦化2#焦炉烟囱(DA091) | 二氧化硫 | 2020-05-29 | 10 | 10.33 | 0.41 | 0.47 | -9.86mg/m3 | 绝对误差不超过±17mg/m3
2020年吕梁市重点排污单位监督性监测（气2） | 山西中阳钢铁有限公司 | 大气环境 | 黑色金属冶炼和压延加工业 | 炼焦化学工业污染物排放标准(GB16171-2012) | （表5）新建企业大气污染物排放浓度限值,焦炉烟囱,机焦、半焦炉 | 90万吨焦化2#焦炉烟囱(DA091) | 二氧化硫 | 2020-05-29 | 9 | 10.33 | 0.51 | 0.47 | -9.86mg/m3 | 绝对误差不超过±17mg/m3
2020年吕梁市重点排污单位监督性监测（气2） | 山西中阳钢铁有限公司 | 大气环境 | 黑色金属冶炼和压延加工业 | 炼焦化学工业污染物排放标准(GB16171-2012) | （表5）新建企业大气污染物排放浓度限值,焦炉烟囱,机焦、半焦炉 | 90万吨焦化2#焦炉烟囱(DA091) | 二氧化硫 | 2020-05-29 | 12 | 10.33 | 0.64 | 0.47 | -9.86mg/m3 | 绝对误差不超过±17mg/m3
2020年吕梁市重点排污单位监督性监测（气2） | 山西中阳钢铁有限公司 | 大气环境 | 黑色金属冶炼和压延加工业 | 炼焦化学工业污染物排放标准(GB16171-2012) | （表5）新建企业大气污染物排放浓度限值,焦炉烟囱,机焦、半焦炉 | 90万吨焦化2#焦炉烟囱(DA091) | 二氧化硫 | 2020-05-29 | 12 | 10.33 | 0.41 | 0.47 | -9.86mg/m3 | 绝对误差不超过±17mg/m3
2020年吕梁市重点排污单位监督性监测（气2） | 山西中阳钢铁有限公司 | 大气环境 | 黑色金属冶炼和压延加工业 | 炼焦化学工业污染物排放标准(GB16171-2012) | （表5）新建企业大气污染物排放浓度限值,焦炉烟囱,机焦、半焦炉 | 90万吨焦化2#焦炉烟囱(DA091) | 二氧化硫 | 2020-05-29 | 9 | 10.33 | 0.41 | 0.47 | -9.86mg/m3 | 绝对误差不超过±17mg/m3
2020年吕梁市重点排污单位监督性监测（气2） | 山西中阳钢铁有限公司 | 大气环境 | 黑色金属冶炼和压延加工业 | 炼焦化学工业污染物排放标准(GB16171-2012) | （表5）新建企业大气污染物排放浓度限值,焦炉烟囱,机焦、半焦炉 | 90万吨焦化2#焦炉烟囱(DA091) | 颗粒物 | 2020-05-29 | 3.6 | 3.7 | 1.52 | 1.47 | -2.23mg/m3 | 绝对误差不超过±5mg/m3
2020年吕梁市重点排污单位监督性监测（气2） | 山西中阳钢铁有限公司 | 大气环境 | 黑色金属冶炼和压延加工业 | 炼焦化学工业污染物排放标准(GB16171-2012) | （表5）新建企业大气污染物排放浓度限值,焦炉烟囱,机焦、半焦炉 | 90万吨焦化2#焦炉烟囱(DA091) | 颗粒物 | 2020-05-29 | 1.7 | 3.7 | 1.43 | 1.47 | -2.23mg/m3 | 绝对误差不超过±5mg/m3
2020年吕梁市重点排污单位监督性监测（气2） | 山西中阳钢铁有限公司 | 大气环境 | 黑色金属冶炼和压延加工业 | 炼焦化学工业污染物排放标准(GB16171-2012) | （表5）新建企业大气污染物排放浓度限值,焦炉烟囱,机焦、半焦炉 | 90万吨焦化2#焦炉烟囱(DA091) | 颗粒物 | 2020-05-29 | 5.8 | 3.7 | 1.47 | 1.47 | -2.23mg/m3 | 绝对误差不超过±5mg/m3
2020年吕梁市重点排污单位监督性监测（气2） | 山西中阳钢铁有限公司 | 大气环境 | 黑色金属冶炼和压延加工业 | 炼焦化学工业污染物排放标准(GB16171-2012) | （表5）新建企业大气污染物排放浓度限值,焦炉烟囱,机焦、半焦炉 | 90万吨焦化2#焦炉烟囱(DA091) | 氮氧化物 | 2020-05-29 | 104 | 86.17 | 108.09 | 87.78 | 1.87% | 相对误差不超过±30%
2020年吕梁市重点排污单位监督性监测（气2） | 山西中阳钢铁有限公司 | 大气环境 | 黑色金属冶炼和压延加工业 | 炼焦化学工业污染物排放标准(GB16171-2012) | （表5）新建企业大气污染物排放浓度限值,焦炉烟囱,机焦、半焦炉 | 90万吨焦化2#焦炉烟囱(DA091) | 氮氧化物 | 2020-05-29 | 132 | 86.17 | 131.32 | 87.78 | 1.87% | 相对误差不超过±30%
2020年吕梁市重点排污单位监督性监测（气2） | 山西中阳钢铁有限公司 | 大气环境 | 黑色金属冶炼和压延加工业 | 炼焦化学工业污染物排放标准(GB16171-2012) | （表5）新建企业大气污染物排放浓度限值,焦炉烟囱,机焦、半焦炉 | 90万吨焦化2#焦炉烟囱(DA091) | 氮氧化物 | 2020-05-29 | 42 | 86.17 | 52.17 | 87.78 | 1.87% | 相对误差不超过±30%
2020年吕梁市重点排污单位监督性监测（气2） | 山西中阳钢铁有限公司 | 大气环境 | 黑色金属冶炼和压延加工业 | 炼焦化学工业污染物排放标准(GB16171-2012) | （表5）新建企业大气污染物排放浓度限值,焦炉烟囱,机焦、半焦炉 | 90万吨焦化2#焦炉烟囱(DA091) | 氮氧化物 | 2020-05-29 | 88 | 86.17 | 82.99 | 87.78 | 1.87% | 相对误差不超过±30%
2020年吕梁市重点排污单位监督性监测（气2） | 山西中阳钢铁有限公司 | 大气环境 | 黑色金属冶炼和压延加工业 | 炼焦化学工业污染物排放标准(GB16171-2012) | （表5）新建企业大气污染物排放浓度限值,焦炉烟囱,机焦、半焦炉 | 90万吨焦化2#焦炉烟囱(DA091) | 氮氧化物 | 2020-05-29 | 42 | 86.17 | 40.21 | 87.78 | 1.87% | 相对误差不超过±30%
2020年吕梁市重点排污单位监督性监测（气2） | 山西中阳钢铁有限公司 | 大气环境 | 黑色金属冶炼和压延加工业 | 炼焦化学工业污染物排放标准(GB16171-2012) | （表5）新建企业大气污染物排放浓度限值,焦炉烟囱,机焦、半焦炉 | 90万吨焦化2#焦炉烟囱(DA091) | 氮氧化物 | 2020-05-29 | 109 | 86.17 | 111.91 | 87.78 | 1.87% | 相对误差不超过±30%
2020年吕梁市重点排污单位监督性监测（气2） | 山西中阳钢铁有限公司 | 大气环境 | 黑色金属冶炼和压延加工业 | 炼焦化学工业污染物排放标准(GB16171-2012) | （表5）新建企业大气污染物排放浓度限值,焦炉烟囱,机焦、半焦炉 | 90万吨焦化2#焦炉烟囱(DA091) | 温度 | 2020-05-29 | 172.0 | 171.3 | 171.29 | 171.04 | -0.26℃ | 绝对误差不超过±3℃
2020年吕梁市重点排污单位监督性监测（气2） | 山西中阳钢铁有限公司 | 大气环境 | 黑色金属冶炼和压延加工业 | 炼焦化学工业污染物排放标准(GB16171-2012) | （表5）新建企业大气污染物排放浓度限值,焦炉烟囱,机焦、半焦炉 | 90万吨焦化2#焦炉烟囱(DA091) | 温度 | 2020-05-29 | 170.7 | 171.3 | 171.19 | 171.04 | -0.26℃ | 绝对误差不超过±3℃
2020年吕梁市重点排污单位监督性监测（气2） | 山西中阳钢铁有限公司 | 大气环境 | 黑色金属冶炼和压延加工业 | 炼焦化学工业污染物排放标准(GB16171-2012) | （表5）新建企业大气污染物排放浓度限值,焦炉烟囱,机焦、半焦炉 | 90万吨焦化2#焦炉烟囱(DA091) | 温度 | 2020-05-29 | 171.2 | 171.3 | 170.64 | 171.04 | -0.26℃ | 绝对误差不超过±3℃
2020年吕梁市重点排污单位监督性监测（气2） | 山西中阳钢铁有限公司 | 大气环境 | 黑色金属冶炼和压延加工业 | 炼铁工业大气污染物排放标准(GB28663-2012) | （表3）大气污染物特别排放限值,原料系统、煤粉系统、高炉出铁场、其他生产设施 | 二炼铁1#高炉矿槽废气(DA063) | 流速 | 2020-05-29 | 10.1 | 10.07 | 9.76 | 9.63 | -4.37% | 相对误差不超过±10%
2020年吕梁市重点排污单位监督性监测（气2） | 山西中阳钢铁有限公司 | 大气环境 | 黑色金属冶炼和压延加工业 | 炼铁工业大气污染物排放标准(GB28663-2012) | （表3）大气污染物特别排放限值,原料系统、煤粉系统、高炉出铁场、其他生产设施 | 二炼铁1#高炉矿槽废气(DA063) | 流速 | 2020-05-29 | 10.5 | 10.07 | 9.87 | 9.63 | -4.37% | 相对误差不超过±10%
2020年吕梁市重点排污单位监督性监测（气2） | 山西中阳钢铁有限公司 | 大气环境 | 黑色金属冶炼和压延加工业 | 炼铁工业大气污染物排放标准(GB28663-2012) | （表3）大气污染物特别排放限值,原料系统、煤粉系统、高炉出铁场、其他生产设施 | 二炼铁1#高炉矿槽废气(DA063) | 流速 | 2020-05-29 | 9.6 | 10.07 | 9.27 | 9.63 | -4.37% | 相对误差不超过±10%
2020年吕梁市重点排污单位监督性监测（气2） | 山西中阳钢铁有限公司 | 大气环境 | 黑色金属冶炼和压延加工业 | 炼铁工业大气污染物排放标准(GB28663-2012) | （表3）大气污染物特别排放限值,原料系统、煤粉系统、高炉出铁场、其他生产设施 | 二炼铁1#高炉矿槽废气(DA063) | 湿度 | 2020-05-29 | 2.0 | 2.17 | 2.08 | 2.07 | -0.1% | 绝对误差不超过±1.5%
2020年吕梁市重点排污单位监督性监测（气2） | 山西中阳钢铁有限公司 | 大气环境 | 黑色金属冶炼和压延加工业 | 炼铁工业大气污染物排放标准(GB28663-2012) | （表3）大气污染物特别排放限值,原料系统、煤粉系统、高炉出铁场、其他生产设施 | 二炼铁1#高炉矿槽废气(DA063) | 湿度 | 2020-05-29 | 2.2 | 2.17 | 2.08 | 2.07 | -0.1% | 绝对误差不超过±1.5%
2020年吕梁市重点排污单位监督性监测（气2） | 山西中阳钢铁有限公司 | 大气环境 | 黑色金属冶炼和压延加工业 | 炼铁工业大气污染物排放标准(GB28663-2012) | （表3）大气污染物特别排放限值,原料系统、煤粉系统、高炉出铁场、其他生产设施 | 二炼铁1#高炉矿槽废气(DA063) | 湿度 | 2020-05-29 | 2.3 | 2.17 | 2.06 | 2.07 | -0.1% | 绝对误差不超过±1.5%
2020年吕梁市重点排污单位监督性监测（气2） | 山西中阳钢铁有限公司 | 大气环境 | 黑色金属冶炼和压延加工业 | 炼铁工业大气污染物排放标准(GB28663-2012) | （表3）大气污染物特别排放限值,原料系统、煤粉系统、高炉出铁场、其他生产设施 | 二炼铁1#高炉矿槽废气(DA063) | 颗粒物 | 2020-05-29 | 4.3 | 5.8 | 2.88 | 3.03 | -2.77mg/m3 | 绝对误差不超过±5mg/m3
2020年吕梁市重点排污单位监督性监测（气2） | 山西中阳钢铁有限公司 | 大气环境 | 黑色金属冶炼和压延加工业 | 炼铁工业大气污染物排放标准(GB28663-2012) | （表3）大气污染物特别排放限值,原料系统、煤粉系统、高炉出铁场、其他生产设施 | 二炼铁1#高炉矿槽废气(DA063) | 颗粒物 | 2020-05-29 | 7.1 | 5.8 | 3.07 | 3.03 | -2.77mg/m3 | 绝对误差不超过±5mg/m3
2020年吕梁市重点排污单位监督性监测（气2） | 山西中阳钢铁有限公司 | 大气环境 | 黑色金属冶炼和压延加工业 | 炼铁工业大气污染物排放标准(GB28663-2012) | （表3）大气污染物特别排放限值,原料系统、煤粉系统、高炉出铁场、其他生产设施 | 二炼铁1#高炉矿槽废气(DA063) | 颗粒物 | 2020-05-29 | 6.0 | 5.8 | 3.13 | 3.03 | -2.77mg/m3 | 绝对误差不超过±5mg/m3
2020年吕梁市重点排污单位监督性监测（气2） | 山西中阳钢铁有限公司 | 大气环境 | 黑色金属冶炼和压延加工业 | 炼铁工业大气污染物排放标准(GB28663-2012) | （表3）大气污染物特别排放限值,原料系统、煤粉系统、高炉出铁场、其他生产设施 | 二炼铁1#高炉矿槽废气(DA063) | 温度 | 2020-05-29 | 40.9 | 41.43 | 42.01 | 41.7 | 0.27℃ | 绝对误差不超过±3℃
2020年吕梁市重点排污单位监督性监测（气2） | 山西中阳钢铁有限公司 | 大气环境 | 黑色金属冶炼和压延加工业 | 炼铁工业大气污染物排放标准(GB28663-2012) | （表3）大气污染物特别排放限值,原料系统、煤粉系统、高炉出铁场、其他生产设施 | 二炼铁1#高炉矿槽废气(DA063) | 温度 | 2020-05-29 | 41.3 | 41.43 | 41.38 | 41.7 | 0.27℃ | 绝对误差不超过±3℃
2020年吕梁市重点排污单位监督性监测（气2） | 山西中阳钢铁有限公司 | 大气环境 | 黑色金属冶炼和压延加工业 | 炼铁工业大气污染物排放标准(GB28663-2012) | （表3）大气污染物特别排放限值,原料系统、煤粉系统、高炉出铁场、其他生产设施 | 二炼铁1#高炉矿槽废气(DA063) | 温度 | 2020-05-29 | 42.1 | 41.43 | 41.71 | 41.7 | 0.27℃ | 绝对误差不超过±3℃
2020年吕梁市重点排污单位监督性监测（气2） | 山西中阳钢铁有限公司 | 大气环境 | 黑色金属冶炼和压延加工业 | 炼铁工业大气污染物排放标准(GB28663-2012) | （表3）大气污染物特别排放限值,高炉出铁场 | 二炼铁2#高炉出铁场废气(DA044) | 流速 | 2020-05-29 | 9.4 | 9.23 | 9.18 | 8.79 | -4.77% | 相对误差不超过±12%
2020年吕梁市重点排污单位监督性监测（气2） | 山西中阳钢铁有限公司 | 大气环境 | 黑色金属冶炼和压延加工业 | 炼铁工业大气污染物排放标准(GB28663-2012) | （表3）大气污染物特别排放限值,高炉出铁场 | 二炼铁2#高炉出铁场废气(DA044) | 流速 | 2020-05-29 | 9.7 | 9.23 | 9.07 | 8.79 | -4.77% | 相对误差不超过±12%
2020年吕梁市重点排污单位监督性监测（气2） | 山西中阳钢铁有限公司 | 大气环境 | 黑色金属冶炼和压延加工业 | 炼铁工业大气污染物排放标准(GB28663-2012) | （表3）大气污染物特别排放限值,高炉出铁场 | 二炼铁2#高炉出铁场废气(DA044) | 流速 | 2020-05-29 | 8.6 | 9.23 | 8.13 | 8.79 | -4.77% | 相对误差不超过±12%
2020年吕梁市重点排污单位监督性监测（气2） | 山西中阳钢铁有限公司 | 大气环境 | 黑色金属冶炼和压延加工业 | 炼铁工业大气污染物排放标准(GB28663-2012) | （表3）大气污染物特别排放限值,高炉出铁场 | 二炼铁2#高炉出铁场废气(DA044) | 湿度 | 2020-05-29 | 1.1 | 1.43 | 0.38 | 0.52 | -0.91% | 绝对误差不超过±1.5%
2020年吕梁市重点排污单位监督性监测（气2） | 山西中阳钢铁有限公司 | 大气环境 | 黑色金属冶炼和压延加工业 | 炼铁工业大气污染物排放标准(GB28663-2012) | （表3）大气污染物特别排放限值,高炉出铁场 | 二炼铁2#高炉出铁场废气(DA044) | 湿度 | 2020-05-29 | 1.8 | 1.43 | 0.63 | 0.52 | -0.91% | 绝对误差不超过±1.5%
2020年吕梁市重点排污单位监督性监测（气2） | 山西中阳钢铁有限公司 | 大气环境 | 黑色金属冶炼和压延加工业 | 炼铁工业大气污染物排放标准(GB28663-2012) | （表3）大气污染物特别排放限值,高炉出铁场 | 二炼铁2#高炉出铁场废气(DA044) | 湿度 | 2020-05-29 | 1.4 | 1.43 | 0.55 | 0.52 | -0.91% | 绝对误差不超过±1.5%
2020年吕梁市重点排污单位监督性监测（气2） | 山西中阳钢铁有限公司 | 大气环境 | 黑色金属冶炼和压延加工业 | 炼铁工业大气污染物排放标准(GB28663-2012) | （表3）大气污染物特别排放限值,高炉出铁场 | 二炼铁2#高炉出铁场废气(DA044) | 颗粒物 | 2020-05-29 | 7.4 | 7.27 | 6.51 | 6.59 | -0.68mg/m3 | 绝对误差不超过±5mg/m3
2020年吕梁市重点排污单位监督性监测（气2） | 山西中阳钢铁有限公司 | 大气环境 | 黑色金属冶炼和压延加工业 | 炼铁工业大气污染物排放标准(GB28663-2012) | （表3）大气污染物特别排放限值,高炉出铁场 | 二炼铁2#高炉出铁场废气(DA044) | 颗粒物 | 2020-05-29 | 9.1 | 7.27 | 6.56 | 6.59 | -0.68mg/m3 | 绝对误差不超过±5mg/m3
2020年吕梁市重点排污单位监督性监测（气2） | 山西中阳钢铁有限公司 | 大气环境 | 黑色金属冶炼和压延加工业 | 炼铁工业大气污染物排放标准(GB28663-2012) | （表3）大气污染物特别排放限值,高炉出铁场 | 二炼铁2#高炉出铁场废气(DA044) | 颗粒物 | 2020-05-29 | 5.3 | 7.27 | 6.70 | 6.59 | -0.68mg/m3 | 绝对误差不超过±5mg/m3
2020年吕梁市重点排污单位监督性监测（气2） | 山西中阳钢铁有限公司 | 大气环境 | 黑色金属冶炼和压延加工业 | 炼铁工业大气污染物排放标准(GB28663-2012) | （表3）大气污染物特别排放限值,高炉出铁场 | 二炼铁2#高炉出铁场废气(DA044) | 温度 | 2020-05-29 | 62.1 | 66.2 | 60.73 | 65.96 | -0.24℃ | 绝对误差不超过±3℃
2020年吕梁市重点排污单位监督性监测（气2） | 山西中阳钢铁有限公司 | 大气环境 | 黑色金属冶炼和压延加工业 | 炼铁工业大气污染物排放标准(GB28663-2012) | （表3）大气污染物特别排放限值,高炉出铁场 | 二炼铁2#高炉出铁场废气(DA044) | 温度 | 2020-05-29 | 69.3 | 66.2 | 71.75 | 65.96 | -0.24℃ | 绝对误差不超过±3℃
2020年吕梁市重点排污单位监督性监测（气2） | 山西中阳钢铁有限公司 | 大气环境 | 黑色金属冶炼和压延加工业 | 炼铁工业大气污染物排放标准(GB28663-2012) | （表3）大气污染物特别排放限值,高炉出铁场 | 二炼铁2#高炉出铁场废气(DA044) | 温度 | 2020-05-29 | 67.2 | 66.2 | 65.39 | 65.96 | -0.24℃ | 绝对误差不超过±3℃
2020年吕梁市重点排污单位监督性监测（气2） | 山西中阳钢铁有限公司 | 大气环境 | 黑色金属冶炼和压延加工业 | 炼铁工业大气污染物排放标准(GB28663-2012) | （表3）大气污染物特别排放限值,原料系统、煤粉系统、高炉出铁场、其他生产设施 | 1780m3高炉矿槽废气(DA049) | 流速 | 2020-05-30 | 15.9 | 15.9 | 15.60 | 15.42 | -3.02% | 相对误差不超过±10%
2020年吕梁市重点排污单位监督性监测（气2） | 山西中阳钢铁有限公司 | 大气环境 | 黑色金属冶炼和压延加工业 | 炼铁工业大气污染物排放标准(GB28663-2012) | （表3）大气污染物特别排放限值,原料系统、煤粉系统、高炉出铁场、其他生产设施 | 1780m3高炉矿槽废气(DA049) | 流速 | 2020-05-30 | 16.3 | 15.9 | 15.58 | 15.42 | -3.02% | 相对误差不超过±10%
2020年吕梁市重点排污单位监督性监测（气2） | 山西中阳钢铁有限公司 | 大气环境 | 黑色金属冶炼和压延加工业 | 炼铁工业大气污染物排放标准(GB28663-2012) | （表3）大气污染物特别排放限值,原料系统、煤粉系统、高炉出铁场、其他生产设施 | 1780m3高炉矿槽废气(DA049) | 流速 | 2020-05-30 | 15.5 | 15.9 | 15.08 | 15.42 | -3.02% | 相对误差不超过±10%
2020年吕梁市重点排污单位监督性监测（气2） | 山西中阳钢铁有限公司 | 大气环境 | 黑色金属冶炼和压延加工业 | 炼铁工业大气污染物排放标准(GB28663-2012) | （表3）大气污染物特别排放限值,原料系统、煤粉系统、高炉出铁场、其他生产设施 | 1780m3高炉矿槽废气(DA049) | 湿度 | 2020-05-30 | 2.9 | 3 | 2.76 | 2.82 | -0.18% | 绝对误差不超过±1.5%
2020年吕梁市重点排污单位监督性监测（气2） | 山西中阳钢铁有限公司 | 大气环境 | 黑色金属冶炼和压延加工业 | 炼铁工业大气污染物排放标准(GB28663-2012) | （表3）大气污染物特别排放限值,原料系统、煤粉系统、高炉出铁场、其他生产设施 | 1780m3高炉矿槽废气(DA049) | 湿度 | 2020-05-30 | 3.6 | 3 | 2.89 | 2.82 | -0.18% | 绝对误差不超过±1.5%
2020年吕梁市重点排污单位监督性监测（气2） | 山西中阳钢铁有限公司 | 大气环境 | 黑色金属冶炼和压延加工业 | 炼铁工业大气污染物排放标准(GB28663-2012) | （表3）大气污染物特别排放限值,原料系统、煤粉系统、高炉出铁场、其他生产设施 | 1780m3高炉矿槽废气(DA049) | 湿度 | 2020-05-30 | 2.5 | 3 | 2.82 | 2.82 | -0.18% | 绝对误差不超过±1.5%
2020年吕梁市重点排污单位监督性监测（气2） | 山西中阳钢铁有限公司 | 大气环境 | 黑色金属冶炼和压延加工业 | 炼铁工业大气污染物排放标准(GB28663-2012) | （表3）大气污染物特别排放限值,原料系统、煤粉系统、高炉出铁场、其他生产设施 | 1780m3高炉矿槽废气(DA049) | 颗粒物 | 2020-05-30 | 3.9 | 5.9 | 7.32 | 7.4 | 1.5mg/m3 | 绝对误差不超过±5mg/m3
2020年吕梁市重点排污单位监督性监测（气2） | 山西中阳钢铁有限公司 | 大气环境 | 黑色金属冶炼和压延加工业 | 炼铁工业大气污染物排放标准(GB28663-2012) | （表3）大气污染物特别排放限值,原料系统、煤粉系统、高炉出铁场、其他生产设施 | 1780m3高炉矿槽废气(DA049) | 颗粒物 | 2020-05-30 | 5.0 | 5.9 | 7.10 | 7.4 | 1.5mg/m3 | 绝对误差不超过±5mg/m3
2020年吕梁市重点排污单位监督性监测（气2） | 山西中阳钢铁有限公司 | 大气环境 | 黑色金属冶炼和压延加工业 | 炼铁工业大气污染物排放标准(GB28663-2012) | （表3）大气污染物特别排放限值,原料系统、煤粉系统、高炉出铁场、其他生产设施 | 1780m3高炉矿槽废气(DA049) | 颗粒物 | 2020-05-30 | 8.8 | 5.9 | 7.78 | 7.4 | 1.5mg/m3 | 绝对误差不超过±5mg/m3
2020年吕梁市重点排污单位监督性监测（气2） | 山西中阳钢铁有限公司 | 大气环境 | 黑色金属冶炼和压延加工业 | 炼铁工业大气污染物排放标准(GB28663-2012) | （表3）大气污染物特别排放限值,原料系统、煤粉系统、高炉出铁场、其他生产设施 | 1780m3高炉矿槽废气(DA049) | 温度 | 2020-05-30 | 27.3 | 26.3 | 25.08 | 24.17 | -2.13℃ | 绝对误差不超过±3℃
2020年吕梁市重点排污单位监督性监测（气2） | 山西中阳钢铁有限公司 | 大气环境 | 黑色金属冶炼和压延加工业 | 炼铁工业大气污染物排放标准(GB28663-2012) | （表3）大气污染物特别排放限值,原料系统、煤粉系统、高炉出铁场、其他生产设施 | 1780m3高炉矿槽废气(DA049) | 温度 | 2020-05-30 | 25.6 | 26.3 | 23.85 | 24.17 | -2.13℃ | 绝对误差不超过±3℃
2020年吕梁市重点排污单位监督性监测（气2） | 山西中阳钢铁有限公司 | 大气环境 | 黑色金属冶炼和压延加工业 | 炼铁工业大气污染物排放标准(GB28663-2012) | （表3）大气污染物特别排放限值,原料系统、煤粉系统、高炉出铁场、其他生产设施 | 1780m3高炉矿槽废气(DA049) | 温度 | 2020-05-30 | 26.0 | 26.3 | 23.58 | 24.17 | -2.13℃ | 绝对误差不超过±3℃
2020年吕梁市重点排污单位监督性监测（气2） | 山西中阳钢铁有限公司 | 大气环境 | 黑色金属冶炼和压延加工业 | 钢铁烧结、球团工业大气污染物排放标准(GB28662-2012) | （表3）大气污染物特别排放限值,烧结机球团焙烧设备 | 二炼铁1#烧结机头废气(DA072) | 含氧量 | 2020-05-30 | 17.3 | 17.13 | 17.19 | 17.06 | 1.04% | 相对准确度≤15%
2020年吕梁市重点排污单位监督性监测（气2） | 山西中阳钢铁有限公司 | 大气环境 | 黑色金属冶炼和压延加工业 | 钢铁烧结、球团工业大气污染物排放标准(GB28662-2012) | （表3）大气污染物特别排放限值,烧结机球团焙烧设备 | 二炼铁1#烧结机头废气(DA072) | 含氧量 | 2020-05-30 | 16.9 | 17.13 | 16.90 | 17.06 | 1.04% | 相对准确度≤15%
2020年吕梁市重点排污单位监督性监测（气2） | 山西中阳钢铁有限公司 | 大气环境 | 黑色金属冶炼和压延加工业 | 钢铁烧结、球团工业大气污染物排放标准(GB28662-2012) | （表3）大气污染物特别排放限值,烧结机球团焙烧设备 | 二炼铁1#烧结机头废气(DA072) | 含氧量 | 2020-05-30 | 17.1 | 17.13 | 17.09 | 17.06 | 1.04% | 相对准确度≤15%
2020年吕梁市重点排污单位监督性监测（气2） | 山西中阳钢铁有限公司 | 大气环境 | 黑色金属冶炼和压延加工业 | 钢铁烧结、球团工业大气污染物排放标准(GB28662-2012) | （表3）大气污染物特别排放限值,烧结机球团焙烧设备 | 二炼铁1#烧结机头废气(DA072) | 含氧量 | 2020-05-30 | 17.1 | 17.13 | 17.13 | 17.06 | 1.04% | 相对准确度≤15%
2020年吕梁市重点排污单位监督性监测（气2） | 山西中阳钢铁有限公司 | 大气环境 | 黑色金属冶炼和压延加工业 | 钢铁烧结、球团工业大气污染物排放标准(GB28662-2012) | （表3）大气污染物特别排放限值,烧结机球团焙烧设备 | 二炼铁1#烧结机头废气(DA072) | 含氧量 | 2020-05-30 | 16.9 | 17.13 | 16.81 | 17.06 | 1.04% | 相对准确度≤15%
2020年吕梁市重点排污单位监督性监测（气2） | 山西中阳钢铁有限公司 | 大气环境 | 黑色金属冶炼和压延加工业 | 钢铁烧结、球团工业大气污染物排放标准(GB28662-2012) | （表3）大气污染物特别排放限值,烧结机球团焙烧设备 | 二炼铁1#烧结机头废气(DA072) | 含氧量 | 2020-05-30 | 17.5 | 17.13 | 17.25 | 17.06 | 1.04% | 相对准确度≤15%
2020年吕梁市重点排污单位监督性监测（气2） | 山西中阳钢铁有限公司 | 大气环境 | 黑色金属冶炼和压延加工业 | 钢铁烧结、球团工业大气污染物排放标准(GB28662-2012) | （表3）大气污染物特别排放限值,烧结机球团焙烧设备 | 二炼铁1#烧结机头废气(DA072) | 流速 | 2020-05-30 | 5.6 | 5.93 | 5.49 | 5.61 | -5.4% | 相对误差不超过±12%
2020年吕梁市重点排污单位监督性监测（气2） | 山西中阳钢铁有限公司 | 大气环境 | 黑色金属冶炼和压延加工业 | 钢铁烧结、球团工业大气污染物排放标准(GB28662-2012) | （表3）大气污染物特别排放限值,烧结机球团焙烧设备 | 二炼铁1#烧结机头废气(DA072) | 流速 | 2020-05-30 | 6.3 | 5.93 | 5.73 | 5.61 | -5.4% | 相对误差不超过±12%
2020年吕梁市重点排污单位监督性监测（气2） | 山西中阳钢铁有限公司 | 大气环境 | 黑色金属冶炼和压延加工业 | 钢铁烧结、球团工业大气污染物排放标准(GB28662-2012) | （表3）大气污染物特别排放限值,烧结机球团焙烧设备 | 二炼铁1#烧结机头废气(DA072) | 流速 | 2020-05-30 | 5.9 | 5.93 | 5.62 | 5.61 | -5.4% | 相对误差不超过±12%
2020年吕梁市重点排污单位监督性监测（气2） | 山西中阳钢铁有限公司 | 大气环境 | 黑色金属冶炼和压延加工业 | 钢铁烧结、球团工业大气污染物排放标准(GB28662-2012) | （表3）大气污染物特别排放限值,烧结机球团焙烧设备 | 二炼铁1#烧结机头废气(DA072) | 湿度 | 2020-05-30 | 6.2 | 5.97 | 6.13 | 6.02 | 0.84% | 相对误差不超过±25%
2020年吕梁市重点排污单位监督性监测（气2） | 山西中阳钢铁有限公司 | 大气环境 | 黑色金属冶炼和压延加工业 | 钢铁烧结、球团工业大气污染物排放标准(GB28662-2012) | （表3）大气污染物特别排放限值,烧结机球团焙烧设备 | 二炼铁1#烧结机头废气(DA072) | 湿度 | 2020-05-30 | 6.0 | 5.97 | 6.00 | 6.02 | 0.84% | 相对误差不超过±25%
2020年吕梁市重点排污单位监督性监测（气2） | 山西中阳钢铁有限公司 | 大气环境 | 黑色金属冶炼和压延加工业 | 钢铁烧结、球团工业大气污染物排放标准(GB28662-2012) | （表3）大气污染物特别排放限值,烧结机球团焙烧设备 | 二炼铁1#烧结机头废气(DA072) | 湿度 | 2020-05-30 | 5.7 | 5.97 | 5.92 | 6.02 | 0.84% | 相对误差不超过±25%
2020年吕梁市重点排污单位监督性监测（气2） | 山西中阳钢铁有限公司 | 大气环境 | 黑色金属冶炼和压延加工业 | 钢铁烧结、球团工业大气污染物排放标准(GB28662-2012) | （表3）大气污染物特别排放限值,烧结机球团焙烧设备 | 二炼铁1#烧结机头废气(DA072) | 颗粒物 | 2020-05-30 | 16.8 | 15.23 | 11.34 | 11.45 | -3.78mg/m3 | 绝对误差不超过±6mg/m3
2020年吕梁市重点排污单位监督性监测（气2） | 山西中阳钢铁有限公司 | 大气环境 | 黑色金属冶炼和压延加工业 | 钢铁烧结、球团工业大气污染物排放标准(GB28662-2012) | （表3）大气污染物特别排放限值,烧结机球团焙烧设备 | 二炼铁1#烧结机头废气(DA072) | 颗粒物 | 2020-05-30 | 13.5 | 15.23 | 11.49 | 11.45 | -3.78mg/m3 | 绝对误差不超过±6mg/m3
2020年吕梁市重点排污单位监督性监测（气2） | 山西中阳钢铁有限公司 | 大气环境 | 黑色金属冶炼和压延加工业 | 钢铁烧结、球团工业大气污染物排放标准(GB28662-2012) | （表3）大气污染物特别排放限值,烧结机球团焙烧设备 | 二炼铁1#烧结机头废气(DA072) | 颗粒物 | 2020-05-30 | 15.4 | 15.23 | 11.51 | 11.45 | -3.78mg/m3 | 绝对误差不超过±6mg/m3
2020年吕梁市重点排污单位监督性监测（气2） | 山西中阳钢铁有限公司 | 大气环境 | 黑色金属冶炼和压延加工业 | 钢铁烧结、球团工业大气污染物排放标准(GB28662-2012) | （表3）大气污染物特别排放限值,烧结机球团焙烧设备 | 二炼铁1#烧结机头废气(DA072) | 二氧化硫 | 2020-05-30 | 23 | 20.5 | 11.25 | 11.46 | -9.04mg/m3 | 绝对误差不超过±17mg/m3
2020年吕梁市重点排污单位监督性监测（气2） | 山西中阳钢铁有限公司 | 大气环境 | 黑色金属冶炼和压延加工业 | 钢铁烧结、球团工业大气污染物排放标准(GB28662-2012) | （表3）大气污染物特别排放限值,烧结机球团焙烧设备 | 二炼铁1#烧结机头废气(DA072) | 二氧化硫 | 2020-05-30 | 18 | 20.5 | 11.77 | 11.46 | -9.04mg/m3 | 绝对误差不超过±17mg/m3
2020年吕梁市重点排污单位监督性监测（气2） | 山西中阳钢铁有限公司 | 大气环境 | 黑色金属冶炼和压延加工业 | 钢铁烧结、球团工业大气污染物排放标准(GB28662-2012) | （表3）大气污染物特别排放限值,烧结机球团焙烧设备 | 二炼铁1#烧结机头废气(DA072) | 二氧化硫 | 2020-05-30 | 23 | 20.5 | 11.87 | 11.46 | -9.04mg/m3 | 绝对误差不超过±17mg/m3
2020年吕梁市重点排污单位监督性监测（气2） | 山西中阳钢铁有限公司 | 大气环境 | 黑色金属冶炼和压延加工业 | 钢铁烧结、球团工业大气污染物排放标准(GB28662-2012) | （表3）大气污染物特别排放限值,烧结机球团焙烧设备 | 二炼铁1#烧结机头废气(DA072) | 二氧化硫 | 2020-05-30 | 18 | 20.5 | 11.25 | 11.46 | -9.04mg/m3 | 绝对误差不超过±17mg/m3
2020年吕梁市重点排污单位监督性监测（气2） | 山西中阳钢铁有限公司 | 大气环境 | 黑色金属冶炼和压延加工业 | 钢铁烧结、球团工业大气污染物排放标准(GB28662-2012) | （表3）大气污染物特别排放限值,烧结机球团焙烧设备 | 二炼铁1#烧结机头废气(DA072) | 二氧化硫 | 2020-05-30 | 21 | 20.5 | 11.11 | 11.46 | -9.04mg/m3 | 绝对误差不超过±17mg/m3
2020年吕梁市重点排污单位监督性监测（气2） | 山西中阳钢铁有限公司 | 大气环境 | 黑色金属冶炼和压延加工业 | 钢铁烧结、球团工业大气污染物排放标准(GB28662-2012) | （表3）大气污染物特别排放限值,烧结机球团焙烧设备 | 二炼铁1#烧结机头废气(DA072) | 二氧化硫 | 2020-05-30 | 20 | 20.5 | 11.49 | 11.46 | -9.04mg/m3 | 绝对误差不超过±17mg/m3
2020年吕梁市重点排污单位监督性监测（气2） | 山西中阳钢铁有限公司 | 大气环境 | 黑色金属冶炼和压延加工业 | 钢铁烧结、球团工业大气污染物排放标准(GB28662-2012) | （表3）大气污染物特别排放限值,烧结机球团焙烧设备 | 二炼铁1#烧结机头废气(DA072) | 氮氧化物 | 2020-05-29 | 110 | 111.67 | 114.50 | 113.89 | 2.22mg/m3 | 绝对误差不超过±41mg/m3
2020年吕梁市重点排污单位监督性监测（气2） | 山西中阳钢铁有限公司 | 大气环境 | 黑色金属冶炼和压延加工业 | 钢铁烧结、球团工业大气污染物排放标准(GB28662-2012) | （表3）大气污染物特别排放限值,烧结机球团焙烧设备 | 二炼铁1#烧结机头废气(DA072) | 氮氧化物 | 2020-05-29 | 113 | 111.67 | 111.80 | 113.89 | 2.22mg/m3 | 绝对误差不超过±41mg/m3
2020年吕梁市重点排污单位监督性监测（气2） | 山西中阳钢铁有限公司 | 大气环境 | 黑色金属冶炼和压延加工业 | 钢铁烧结、球团工业大气污染物排放标准(GB28662-2012) | （表3）大气污染物特别排放限值,烧结机球团焙烧设备 | 二炼铁1#烧结机头废气(DA072) | 氮氧化物 | 2020-05-29 | 101 | 111.67 | 107.74 | 113.89 | 2.22mg/m3 | 绝对误差不超过±41mg/m3
2020年吕梁市重点排污单位监督性监测（气2） | 山西中阳钢铁有限公司 | 大气环境 | 黑色金属冶炼和压延加工业 | 钢铁烧结、球团工业大气污染物排放标准(GB28662-2012) | （表3）大气污染物特别排放限值,烧结机球团焙烧设备 | 二炼铁1#烧结机头废气(DA072) | 氮氧化物 | 2020-05-29 | 112 | 111.67 | 116.76 | 113.89 | 2.22mg/m3 | 绝对误差不超过±41mg/m3
2020年吕梁市重点排污单位监督性监测（气2） | 山西中阳钢铁有限公司 | 大气环境 | 黑色金属冶炼和压延加工业 | 钢铁烧结、球团工业大气污染物排放标准(GB28662-2012) | （表3）大气污染物特别排放限值,烧结机球团焙烧设备 | 二炼铁1#烧结机头废气(DA072) | 氮氧化物 | 2020-05-29 | 105 | 111.67 | 106.44 | 113.89 | 2.22mg/m3 | 绝对误差不超过±41mg/m3
2020年吕梁市重点排污单位监督性监测（气2） | 山西中阳钢铁有限公司 | 大气环境 | 黑色金属冶炼和压延加工业 | 钢铁烧结、球团工业大气污染物排放标准(GB28662-2012) | （表3）大气污染物特别排放限值,烧结机球团焙烧设备 | 二炼铁1#烧结机头废气(DA072) | 氮氧化物 | 2020-05-29 | 129 | 111.67 | 126.12 | 113.89 | 2.22mg/m3 | 绝对误差不超过±41mg/m3
2020年吕梁市重点排污单位监督性监测（气2） | 山西中阳钢铁有限公司 | 大气环境 | 黑色金属冶炼和压延加工业 | 钢铁烧结、球团工业大气污染物排放标准(GB28662-2012) | （表3）大气污染物特别排放限值,烧结机球团焙烧设备 | 二炼铁1#烧结机头废气(DA072) | 温度 | 2020-05-30 | 102.7 | 102.33 | 101.25 | 101.41 | -0.92℃ | 绝对误差不超过±3℃
2020年吕梁市重点排污单位监督性监测（气2） | 山西中阳钢铁有限公司 | 大气环境 | 黑色金属冶炼和压延加工业 | 钢铁烧结、球团工业大气污染物排放标准(GB28662-2012) | （表3）大气污染物特别排放限值,烧结机球团焙烧设备 | 二炼铁1#烧结机头废气(DA072) | 温度 | 2020-05-30 | 101.9 | 102.33 | 101.44 | 101.41 | -0.92℃ | 绝对误差不超过±3℃
2020年吕梁市重点排污单位监督性监测（气2） | 山西中阳钢铁有限公司 | 大气环境 | 黑色金属冶炼和压延加工业 | 钢铁烧结、球团工业大气污染物排放标准(GB28662-2012) | （表3）大气污染物特别排放限值,烧结机球团焙烧设备 | 二炼铁1#烧结机头废气(DA072) | 温度 | 2020-05-30 | 102.4 | 102.33 | 101.55 | 101.41 | -0.92℃ | 绝对误差不超过±3℃
2020年吕梁市重点排污单位监督性监测（气2） | 山西中阳钢铁有限公司 | 大气环境 | 黑色金属冶炼和压延加工业 | 炼铁工业大气污染物排放标准(GB28663-2012) | （表3）大气污染物特别排放限值,原料系统、煤粉系统、高炉出铁场、其他生产设施 | 二炼铁2#高炉矿槽废气(DA045) | 流速 | 2020-05-29 | 10.6 | 10.47 | 10.05 | 10.08 | -3.72% | 相对误差不超过±10%
2020年吕梁市重点排污单位监督性监测（气2） | 山西中阳钢铁有限公司 | 大气环境 | 黑色金属冶炼和压延加工业 | 炼铁工业大气污染物排放标准(GB28663-2012) | （表3）大气污染物特别排放限值,原料系统、煤粉系统、高炉出铁场、其他生产设施 | 二炼铁2#高炉矿槽废气(DA045) | 流速 | 2020-05-29 | 8.7 | 10.47 | 7.72 | 10.08 | -3.72% | 相对误差不超过±10%
2020年吕梁市重点排污单位监督性监测（气2） | 山西中阳钢铁有限公司 | 大气环境 | 黑色金属冶炼和压延加工业 | 炼铁工业大气污染物排放标准(GB28663-2012) | （表3）大气污染物特别排放限值,原料系统、煤粉系统、高炉出铁场、其他生产设施 | 二炼铁2#高炉矿槽废气(DA045) | 流速 | 2020-05-29 | 12.1 | 10.47 | 12.48 | 10.08 | -3.72% | 相对误差不超过±10%
2020年吕梁市重点排污单位监督性监测（气2） | 山西中阳钢铁有限公司 | 大气环境 | 黑色金属冶炼和压延加工业 | 炼铁工业大气污染物排放标准(GB28663-2012) | （表3）大气污染物特别排放限值,原料系统、煤粉系统、高炉出铁场、其他生产设施 | 二炼铁2#高炉矿槽废气(DA045) | 湿度 | 2020-05-29 | 1.7 | 1.7 | 0.97 | 0.97 | -0.73% | 绝对误差不超过±1.5%
2020年吕梁市重点排污单位监督性监测（气2） | 山西中阳钢铁有限公司 | 大气环境 | 黑色金属冶炼和压延加工业 | 炼铁工业大气污染物排放标准(GB28663-2012) | （表3）大气污染物特别排放限值,原料系统、煤粉系统、高炉出铁场、其他生产设施 | 二炼铁2#高炉矿槽废气(DA045) | 湿度 | 2020-05-29 | 2.1 | 1.7 | 0.97 | 0.97 | -0.73% | 绝对误差不超过±1.5%
2020年吕梁市重点排污单位监督性监测（气2） | 山西中阳钢铁有限公司 | 大气环境 | 黑色金属冶炼和压延加工业 | 炼铁工业大气污染物排放标准(GB28663-2012) | （表3）大气污染物特别排放限值,原料系统、煤粉系统、高炉出铁场、其他生产设施 | 二炼铁2#高炉矿槽废气(DA045) | 湿度 | 2020-05-29 | 1.3 | 1.7 | 0.97 | 0.97 | -0.73% | 绝对误差不超过±1.5%
2020年吕梁市重点排污单位监督性监测（气2） | 山西中阳钢铁有限公司 | 大气环境 | 黑色金属冶炼和压延加工业 | 炼铁工业大气污染物排放标准(GB28663-2012) | （表3）大气污染物特别排放限值,原料系统、煤粉系统、高炉出铁场、其他生产设施 | 二炼铁2#高炉矿槽废气(DA045) | 颗粒物 | 2020-05-29 | 4.1 | 3.13 | 1.02 | 1.04 | -2.09mg/m3 | 绝对误差不超过±5mg/m3
2020年吕梁市重点排污单位监督性监测（气2） | 山西中阳钢铁有限公司 | 大气环境 | 黑色金属冶炼和压延加工业 | 炼铁工业大气污染物排放标准(GB28663-2012) | （表3）大气污染物特别排放限值,原料系统、煤粉系统、高炉出铁场、其他生产设施 | 二炼铁2#高炉矿槽废气(DA045) | 颗粒物 | 2020-05-29 | 2.3 | 3.13 | 1.04 | 1.04 | -2.09mg/m3 | 绝对误差不超过±5mg/m3
2020年吕梁市重点排污单位监督性监测（气2） | 山西中阳钢铁有限公司 | 大气环境 | 黑色金属冶炼和压延加工业 | 炼铁工业大气污染物排放标准(GB28663-2012) | （表3）大气污染物特别排放限值,原料系统、煤粉系统、高炉出铁场、其他生产设施 | 二炼铁2#高炉矿槽废气(DA045) | 颗粒物 | 2020-05-29 | 3.0 | 3.13 | 1.06 | 1.04 | -2.09mg/m3 | 绝对误差不超过±5mg/m3
2020年吕梁市重点排污单位监督性监测（气2） | 山西中阳钢铁有限公司 | 大气环境 | 黑色金属冶炼和压延加工业 | 炼铁工业大气污染物排放标准(GB28663-2012) | （表3）大气污染物特别排放限值,原料系统、煤粉系统、高炉出铁场、其他生产设施 | 二炼铁2#高炉矿槽废气(DA045) | 温度 | 2020-05-29 | 40.2 | 40.13 | 39.09 | 39.74 | -0.39℃ | 绝对误差不超过±3℃
2020年吕梁市重点排污单位监督性监测（气2） | 山西中阳钢铁有限公司 | 大气环境 | 黑色金属冶炼和压延加工业 | 炼铁工业大气污染物排放标准(GB28663-2012) | （表3）大气污染物特别排放限值,原料系统、煤粉系统、高炉出铁场、其他生产设施 | 二炼铁2#高炉矿槽废气(DA045) | 温度 | 2020-05-29 | 40.7 | 40.13 | 41.46 | 39.74 | -0.39℃ | 绝对误差不超过±3℃
2020年吕梁市重点排污单位监督性监测（气2） | 山西中阳钢铁有限公司 | 大气环境 | 黑色金属冶炼和压延加工业 | 炼铁工业大气污染物排放标准(GB28663-2012) | （表3）大气污染物特别排放限值,原料系统、煤粉系统、高炉出铁场、其他生产设施 | 二炼铁2#高炉矿槽废气(DA045) | 温度 | 2020-05-29 | 39.5 | 40.13 | 38.67 | 39.74 | -0.39℃ | 绝对误差不超过±3℃
2020年吕梁市重点排污单位监督性监测（气2） | 山西中阳钢铁有限公司 | 大气环境 | 黑色金属冶炼和压延加工业 | 炼焦化学工业污染物排放标准(GB16171-2012) | （表5）新建企业大气污染物排放浓度限值,焦炉烟囱,机焦、半焦炉 | 90万吨焦化1#焦炉烟囱(DA092) | 含氧量 | 2020-05-29 | 8.3 | 8.18 | 8.38 | 8.3 | 4.09% | 相对准确度≤15%
2020年吕梁市重点排污单位监督性监测（气2） | 山西中阳钢铁有限公司 | 大气环境 | 黑色金属冶炼和压延加工业 | 炼焦化学工业污染物排放标准(GB16171-2012) | （表5）新建企业大气污染物排放浓度限值,焦炉烟囱,机焦、半焦炉 | 90万吨焦化1#焦炉烟囱(DA092) | 含氧量 | 2020-05-29 | 8.2 | 8.18 | 8.26 | 8.3 | 4.09% | 相对准确度≤15%
2020年吕梁市重点排污单位监督性监测（气2） | 山西中阳钢铁有限公司 | 大气环境 | 黑色金属冶炼和压延加工业 | 炼焦化学工业污染物排放标准(GB16171-2012) | （表5）新建企业大气污染物排放浓度限值,焦炉烟囱,机焦、半焦炉 | 90万吨焦化1#焦炉烟囱(DA092) | 含氧量 | 2020-05-29 | 8.2 | 8.18 | 8.17 | 8.3 | 4.09% | 相对准确度≤15%
2020年吕梁市重点排污单位监督性监测（气2） | 山西中阳钢铁有限公司 | 大气环境 | 黑色金属冶炼和压延加工业 | 炼焦化学工业污染物排放标准(GB16171-2012) | （表5）新建企业大气污染物排放浓度限值,焦炉烟囱,机焦、半焦炉 | 90万吨焦化1#焦炉烟囱(DA092) | 含氧量 | 2020-05-29 | 8.1 | 8.18 | 8.25 | 8.3 | 4.09% | 相对准确度≤15%
2020年吕梁市重点排污单位监督性监测（气2） | 山西中阳钢铁有限公司 | 大气环境 | 黑色金属冶炼和压延加工业 | 炼焦化学工业污染物排放标准(GB16171-2012) | （表5）新建企业大气污染物排放浓度限值,焦炉烟囱,机焦、半焦炉 | 90万吨焦化1#焦炉烟囱(DA092) | 含氧量 | 2020-05-29 | 8.1 | 8.18 | 8.03 | 8.3 | 4.09% | 相对准确度≤15%
2020年吕梁市重点排污单位监督性监测（气2） | 山西中阳钢铁有限公司 | 大气环境 | 黑色金属冶炼和压延加工业 | 炼焦化学工业污染物排放标准(GB16171-2012) | （表5）新建企业大气污染物排放浓度限值,焦炉烟囱,机焦、半焦炉 | 90万吨焦化1#焦炉烟囱(DA092) | 含氧量 | 2020-05-29 | 8.2 | 8.18 | 8.70 | 8.3 | 4.09% | 相对准确度≤15%
2020年吕梁市重点排污单位监督性监测（气2） | 山西中阳钢铁有限公司 | 大气环境 | 黑色金属冶炼和压延加工业 | 炼焦化学工业污染物排放标准(GB16171-2012) | （表5）新建企业大气污染物排放浓度限值,焦炉烟囱,机焦、半焦炉 | 90万吨焦化1#焦炉烟囱(DA092) | 流速 | 2020-05-29 | 1.3 | 1.47 | 1.37 | 1.37 | -6.8% | 相对误差不超过±12%
2020年吕梁市重点排污单位监督性监测（气2） | 山西中阳钢铁有限公司 | 大气环境 | 黑色金属冶炼和压延加工业 | 炼焦化学工业污染物排放标准(GB16171-2012) | （表5）新建企业大气污染物排放浓度限值,焦炉烟囱,机焦、半焦炉 | 90万吨焦化1#焦炉烟囱(DA092) | 流速 | 2020-05-29 | 1.6 | 1.47 | 1.39 | 1.37 | -6.8% | 相对误差不超过±12%
2020年吕梁市重点排污单位监督性监测（气2） | 山西中阳钢铁有限公司 | 大气环境 | 黑色金属冶炼和压延加工业 | 炼焦化学工业污染物排放标准(GB16171-2012) | （表5）新建企业大气污染物排放浓度限值,焦炉烟囱,机焦、半焦炉 | 90万吨焦化1#焦炉烟囱(DA092) | 流速 | 2020-05-29 | 1.5 | 1.47 | 1.35 | 1.37 | -6.8% | 相对误差不超过±12%
2020年吕梁市重点排污单位监督性监测（气2） | 山西中阳钢铁有限公司 | 大气环境 | 黑色金属冶炼和压延加工业 | 炼焦化学工业污染物排放标准(GB16171-2012) | （表5）新建企业大气污染物排放浓度限值,焦炉烟囱,机焦、半焦炉 | 90万吨焦化1#焦炉烟囱(DA092) | 湿度 | 2020-05-29 | 17.1 | 16.93 | 16.92 | 16.77 | -0.95% | 相对误差不超过±25%
2020年吕梁市重点排污单位监督性监测（气2） | 山西中阳钢铁有限公司 | 大气环境 | 黑色金属冶炼和压延加工业 | 炼焦化学工业污染物排放标准(GB16171-2012) | （表5）新建企业大气污染物排放浓度限值,焦炉烟囱,机焦、半焦炉 | 90万吨焦化1#焦炉烟囱(DA092) | 湿度 | 2020-05-29 | 16.8 | 16.93 | 16.8 | 16.77 | -0.95% | 相对误差不超过±25%
2020年吕梁市重点排污单位监督性监测（气2） | 山西中阳钢铁有限公司 | 大气环境 | 黑色金属冶炼和压延加工业 | 炼焦化学工业污染物排放标准(GB16171-2012) | （表5）新建企业大气污染物排放浓度限值,焦炉烟囱,机焦、半焦炉 | 90万吨焦化1#焦炉烟囱(DA092) | 湿度 | 2020-05-29 | 16.9 | 16.93 | 16.58 | 16.77 | -0.95% | 相对误差不超过±25%
2020年吕梁市重点排污单位监督性监测（气2） | 山西中阳钢铁有限公司 | 大气环境 | 黑色金属冶炼和压延加工业 | 炼焦化学工业污染物排放标准(GB16171-2012) | （表5）新建企业大气污染物排放浓度限值,焦炉烟囱,机焦、半焦炉 | 90万吨焦化1#焦炉烟囱(DA092) | 颗粒物 | 2020-05-29 | 4.0 | 4.37 | 0.58 | 0.58 | -3.79mg/m3 | 绝对误差不超过±5mg/m3
2020年吕梁市重点排污单位监督性监测（气2） | 山西中阳钢铁有限公司 | 大气环境 | 黑色金属冶炼和压延加工业 | 炼焦化学工业污染物排放标准(GB16171-2012) | （表5）新建企业大气污染物排放浓度限值,焦炉烟囱,机焦、半焦炉 | 90万吨焦化1#焦炉烟囱(DA092) | 颗粒物 | 2020-05-29 | 6.2 | 4.37 | 0.58 | 0.58 | -3.79mg/m3 | 绝对误差不超过±5mg/m3
2020年吕梁市重点排污单位监督性监测（气2） | 山西中阳钢铁有限公司 | 大气环境 | 黑色金属冶炼和压延加工业 | 炼焦化学工业污染物排放标准(GB16171-2012) | （表5）新建企业大气污染物排放浓度限值,焦炉烟囱,机焦、半焦炉 | 90万吨焦化1#焦炉烟囱(DA092) | 颗粒物 | 2020-05-29 | 2.9 | 4.37 | 0.57 | 0.58 | -3.79mg/m3 | 绝对误差不超过±5mg/m3
2020年吕梁市重点排污单位监督性监测（气2） | 山西中阳钢铁有限公司 | 大气环境 | 黑色金属冶炼和压延加工业 | 炼焦化学工业污染物排放标准(GB16171-2012) | （表5）新建企业大气污染物排放浓度限值,焦炉烟囱,机焦、半焦炉 | 90万吨焦化1#焦炉烟囱(DA092) | 氮氧化物 | 2020-05-29 | 28 | 62.67 | 33.90 | 62.48 | -0.3% | 相对误差不超过±30%
2020年吕梁市重点排污单位监督性监测（气2） | 山西中阳钢铁有限公司 | 大气环境 | 黑色金属冶炼和压延加工业 | 炼焦化学工业污染物排放标准(GB16171-2012) | （表5）新建企业大气污染物排放浓度限值,焦炉烟囱,机焦、半焦炉 | 90万吨焦化1#焦炉烟囱(DA092) | 氮氧化物 | 2020-05-29 | 90 | 62.67 | 87.12 | 62.48 | -0.3% | 相对误差不超过±30%
2020年吕梁市重点排污单位监督性监测（气2） | 山西中阳钢铁有限公司 | 大气环境 | 黑色金属冶炼和压延加工业 | 炼焦化学工业污染物排放标准(GB16171-2012) | （表5）新建企业大气污染物排放浓度限值,焦炉烟囱,机焦、半焦炉 | 90万吨焦化1#焦炉烟囱(DA092) | 氮氧化物 | 2020-05-29 | 71 | 62.67 | 72.74 | 62.48 | -0.3% | 相对误差不超过±30%
2020年吕梁市重点排污单位监督性监测（气2） | 山西中阳钢铁有限公司 | 大气环境 | 黑色金属冶炼和压延加工业 | 炼焦化学工业污染物排放标准(GB16171-2012) | （表5）新建企业大气污染物排放浓度限值,焦炉烟囱,机焦、半焦炉 | 90万吨焦化1#焦炉烟囱(DA092) | 氮氧化物 | 2020-05-29 | 46 | 62.67 | 49.92 | 62.48 | -0.3% | 相对误差不超过±30%
2020年吕梁市重点排污单位监督性监测（气2） | 山西中阳钢铁有限公司 | 大气环境 | 黑色金属冶炼和压延加工业 | 炼焦化学工业污染物排放标准(GB16171-2012) | （表5）新建企业大气污染物排放浓度限值,焦炉烟囱,机焦、半焦炉 | 90万吨焦化1#焦炉烟囱(DA092) | 氮氧化物 | 2020-05-29 | 90 | 62.67 | 84.07 | 62.48 | -0.3% | 相对误差不超过±30%
2020年吕梁市重点排污单位监督性监测（气2） | 山西中阳钢铁有限公司 | 大气环境 | 黑色金属冶炼和压延加工业 | 炼焦化学工业污染物排放标准(GB16171-2012) | （表5）新建企业大气污染物排放浓度限值,焦炉烟囱,机焦、半焦炉 | 90万吨焦化1#焦炉烟囱(DA092) | 氮氧化物 | 2020-05-29 | 51 | 62.67 | 47.13 | 62.48 | -0.3% | 相对误差不超过±30%
2020年吕梁市重点排污单位监督性监测（气2） | 山西中阳钢铁有限公司 | 大气环境 | 黑色金属冶炼和压延加工业 | 炼焦化学工业污染物排放标准(GB16171-2012) | （表5）新建企业大气污染物排放浓度限值,焦炉烟囱,机焦、半焦炉 | 90万吨焦化1#焦炉烟囱(DA092) | 二氧化硫 | 2020-05-29 | 11 | 10.17 | 1.67 | 1.64 | -8.53mg/m3 | 绝对误差不超过±17mg/m3
2020年吕梁市重点排污单位监督性监测（气2） | 山西中阳钢铁有限公司 | 大气环境 | 黑色金属冶炼和压延加工业 | 炼焦化学工业污染物排放标准(GB16171-2012) | （表5）新建企业大气污染物排放浓度限值,焦炉烟囱,机焦、半焦炉 | 90万吨焦化1#焦炉烟囱(DA092) | 二氧化硫 | 2020-05-29 | 10 | 10.17 | 1.45 | 1.64 | -8.53mg/m3 | 绝对误差不超过±17mg/m3
2020年吕梁市重点排污单位监督性监测（气2） | 山西中阳钢铁有限公司 | 大气环境 | 黑色金属冶炼和压延加工业 | 炼焦化学工业污染物排放标准(GB16171-2012) | （表5）新建企业大气污染物排放浓度限值,焦炉烟囱,机焦、半焦炉 | 90万吨焦化1#焦炉烟囱(DA092) | 二氧化硫 | 2020-05-29 | 9 | 10.17 | 1.85 | 1.64 | -8.53mg/m3 | 绝对误差不超过±17mg/m3
2020年吕梁市重点排污单位监督性监测（气2） | 山西中阳钢铁有限公司 | 大气环境 | 黑色金属冶炼和压延加工业 | 炼焦化学工业污染物排放标准(GB16171-2012) | （表5）新建企业大气污染物排放浓度限值,焦炉烟囱,机焦、半焦炉 | 90万吨焦化1#焦炉烟囱(DA092) | 二氧化硫 | 2020-05-29 | 11 | 10.17 | 1.65 | 1.64 | -8.53mg/m3 | 绝对误差不超过±17mg/m3
2020年吕梁市重点排污单位监督性监测（气2） | 山西中阳钢铁有限公司 | 大气环境 | 黑色金属冶炼和压延加工业 | 炼焦化学工业污染物排放标准(GB16171-2012) | （表5）新建企业大气污染物排放浓度限值,焦炉烟囱,机焦、半焦炉 | 90万吨焦化1#焦炉烟囱(DA092) | 二氧化硫 | 2020-05-29 | 10 | 10.17 | 1.71 | 1.64 | -8.53mg/m3 | 绝对误差不超过±17mg/m3
2020年吕梁市重点排污单位监督性监测（气2） | 山西中阳钢铁有限公司 | 大气环境 | 黑色金属冶炼和压延加工业 | 炼焦化学工业污染物排放标准(GB16171-2012) | （表5）新建企业大气污染物排放浓度限值,焦炉烟囱,机焦、半焦炉 | 90万吨焦化1#焦炉烟囱(DA092) | 二氧化硫 | 2020-05-29 | 10 | 10.17 | 1.53 | 1.64 | -8.53mg/m3 | 绝对误差不超过±17mg/m3
2020年吕梁市重点排污单位监督性监测（气2） | 山西中阳钢铁有限公司 | 大气环境 | 黑色金属冶炼和压延加工业 | 炼焦化学工业污染物排放标准(GB16171-2012) | （表5）新建企业大气污染物排放浓度限值,焦炉烟囱,机焦、半焦炉 | 90万吨焦化1#焦炉烟囱(DA092) | 温度 | 2020-05-29 | 158.0 | 158.1 | 156.74 | 156.72 | -1.38℃ | 绝对误差不超过±3℃
2020年吕梁市重点排污单位监督性监测（气2） | 山西中阳钢铁有限公司 | 大气环境 | 黑色金属冶炼和压延加工业 | 炼焦化学工业污染物排放标准(GB16171-2012) | （表5）新建企业大气污染物排放浓度限值,焦炉烟囱,机焦、半焦炉 | 90万吨焦化1#焦炉烟囱(DA092) | 温度 | 2020-05-29 | 159.0 | 158.1 | 156.64 | 156.72 | -1.38℃ | 绝对误差不超过±3℃
2020年吕梁市重点排污单位监督性监测（气2） | 山西中阳钢铁有限公司 | 大气环境 | 黑色金属冶炼和压延加工业 | 炼焦化学工业污染物排放标准(GB16171-2012) | （表5）新建企业大气污染物排放浓度限值,焦炉烟囱,机焦、半焦炉 | 90万吨焦化1#焦炉烟囱(DA092) | 温度 | 2020-05-29 | 157.3 | 158.1 | 156.78 | 156.72 | -1.38℃ | 绝对误差不超过±3℃
2020年吕梁市重点排污单位监督性监测（气2） | 山西中阳钢铁有限公司 | 大气环境 | 黑色金属冶炼和压延加工业 | 钢铁烧结、球团工业大气污染物排放标准(GB28662-2012) | （表3）大气污染物特别排放限值,烧结机机尾带式焙烧机机尾其他生产设备 | 一炼铁3#烧结机尾废气(DA079) | 流速 | 2020-05-30 | 10.7 | 10.67 | 9.92 | 9.84 | -7.78% | 相对误差不超过±10%
2020年吕梁市重点排污单位监督性监测（气2） | 山西中阳钢铁有限公司 | 大气环境 | 黑色金属冶炼和压延加工业 | 钢铁烧结、球团工业大气污染物排放标准(GB28662-2012) | （表3）大气污染物特别排放限值,烧结机机尾带式焙烧机机尾其他生产设备 | 一炼铁3#烧结机尾废气(DA079) | 流速 | 2020-05-30 | 10.5 | 10.67 | 9.73 | 9.84 | -7.78% | 相对误差不超过±10%
2020年吕梁市重点排污单位监督性监测（气2） | 山西中阳钢铁有限公司 | 大气环境 | 黑色金属冶炼和压延加工业 | 钢铁烧结、球团工业大气污染物排放标准(GB28662-2012) | （表3）大气污染物特别排放限值,烧结机机尾带式焙烧机机尾其他生产设备 | 一炼铁3#烧结机尾废气(DA079) | 流速 | 2020-05-30 | 10.8 | 10.67 | 9.86 | 9.84 | -7.78% | 相对误差不超过±10%
2020年吕梁市重点排污单位监督性监测（气2） | 山西中阳钢铁有限公司 | 大气环境 | 黑色金属冶炼和压延加工业 | 钢铁烧结、球团工业大气污染物排放标准(GB28662-2012) | （表3）大气污染物特别排放限值,烧结机机尾带式焙烧机机尾其他生产设备 | 一炼铁3#烧结机尾废气(DA079) | 湿度 | 2020-05-30 | 2.8 | 2.83 | 2.91 | 2.88 | 0.05% | 绝对误差不超过±1.5%
2020年吕梁市重点排污单位监督性监测（气2） | 山西中阳钢铁有限公司 | 大气环境 | 黑色金属冶炼和压延加工业 | 钢铁烧结、球团工业大气污染物排放标准(GB28662-2012) | （表3）大气污染物特别排放限值,烧结机机尾带式焙烧机机尾其他生产设备 | 一炼铁3#烧结机尾废气(DA079) | 湿度 | 2020-05-30 | 2.9 | 2.83 | 2.84 | 2.88 | 0.05% | 绝对误差不超过±1.5%
2020年吕梁市重点排污单位监督性监测（气2） | 山西中阳钢铁有限公司 | 大气环境 | 黑色金属冶炼和压延加工业 | 钢铁烧结、球团工业大气污染物排放标准(GB28662-2012) | （表3）大气污染物特别排放限值,烧结机机尾带式焙烧机机尾其他生产设备 | 一炼铁3#烧结机尾废气(DA079) | 湿度 | 2020-05-30 | 2.8 | 2.83 | 2.88 | 2.88 | 0.05% | 绝对误差不超过±1.5%
2020年吕梁市重点排污单位监督性监测（气2） | 山西中阳钢铁有限公司 | 大气环境 | 黑色金属冶炼和压延加工业 | 钢铁烧结、球团工业大气污染物排放标准(GB28662-2012) | （表3）大气污染物特别排放限值,烧结机机尾带式焙烧机机尾其他生产设备 | 一炼铁3#烧结机尾废气(DA079) | 颗粒物 | 2020-05-30 | 13.0 | 13.1 | 9.10 | 9.72 | -3.38mg/m3 | 绝对误差不超过±6mg/m3
2020年吕梁市重点排污单位监督性监测（气2） | 山西中阳钢铁有限公司 | 大气环境 | 黑色金属冶炼和压延加工业 | 钢铁烧结、球团工业大气污染物排放标准(GB28662-2012) | （表3）大气污染物特别排放限值,烧结机机尾带式焙烧机机尾其他生产设备 | 一炼铁3#烧结机尾废气(DA079) | 颗粒物 | 2020-05-30 | 14.4 | 13.1 | 10.1 | 9.72 | -3.38mg/m3 | 绝对误差不超过±6mg/m3
2020年吕梁市重点排污单位监督性监测（气2） | 山西中阳钢铁有限公司 | 大气环境 | 黑色金属冶炼和压延加工业 | 钢铁烧结、球团工业大气污染物排放标准(GB28662-2012) | （表3）大气污染物特别排放限值,烧结机机尾带式焙烧机机尾其他生产设备 | 一炼铁3#烧结机尾废气(DA079) | 颗粒物 | 2020-05-30 | 11.9 | 13.1 | 9.96 | 9.72 | -3.38mg/m3 | 绝对误差不超过±6mg/m3
2020年吕梁市重点排污单位监督性监测（气2） | 山西中阳钢铁有限公司 | 大气环境 | 黑色金属冶炼和压延加工业 | 钢铁烧结、球团工业大气污染物排放标准(GB28662-2012) | （表3）大气污染物特别排放限值,烧结机机尾带式焙烧机机尾其他生产设备 | 一炼铁3#烧结机尾废气(DA079) | 温度 | 2020-05-30 | 71.1 | 71.43 | 72.25 | 71.81 | 0.38℃ | 绝对误差不超过±3℃
2020年吕梁市重点排污单位监督性监测（气2） | 山西中阳钢铁有限公司 | 大气环境 | 黑色金属冶炼和压延加工业 | 钢铁烧结、球团工业大气污染物排放标准(GB28662-2012) | （表3）大气污染物特别排放限值,烧结机机尾带式焙烧机机尾其他生产设备 | 一炼铁3#烧结机尾废气(DA079) | 温度 | 2020-05-30 | 71.5 | 71.43 | 71.43 | 71.81 | 0.38℃ | 绝对误差不超过±3℃
2020年吕梁市重点排污单位监督性监测（气2） | 山西中阳钢铁有限公司 | 大气环境 | 黑色金属冶炼和压延加工业 | 钢铁烧结、球团工业大气污染物排放标准(GB28662-2012) | （表3）大气污染物特别排放限值,烧结机机尾带式焙烧机机尾其他生产设备 | 一炼铁3#烧结机尾废气(DA079) | 温度 | 2020-05-30 | 71.7 | 71.43 | 71.75 | 71.81 | 0.38℃ | 绝对误差不超过±3℃
2020年吕梁市重点排污单位监督性监测（气2） | 山西中阳钢铁有限公司 | 大气环境 | 黑色金属冶炼和压延加工业 | 钢铁烧结、球团工业大气污染物排放标准(GB28662-2012) | （表3）大气污染物特别排放限值,烧结机机尾带式焙烧机机尾其他生产设备 | 二炼铁1#烧结机尾(DA071) | 流速 | 2020-05-30 | 6.7 | 7 | 6.88 | 6.82 | -2.57% | 相对误差不超过±12%
2020年吕梁市重点排污单位监督性监测（气2） | 山西中阳钢铁有限公司 | 大气环境 | 黑色金属冶炼和压延加工业 | 钢铁烧结、球团工业大气污染物排放标准(GB28662-2012) | （表3）大气污染物特别排放限值,烧结机机尾带式焙烧机机尾其他生产设备 | 二炼铁1#烧结机尾(DA071) | 流速 | 2020-05-30 | 7.0 | 7 | 6.59 | 6.82 | -2.57% | 相对误差不超过±12%
2020年吕梁市重点排污单位监督性监测（气2） | 山西中阳钢铁有限公司 | 大气环境 | 黑色金属冶炼和压延加工业 | 钢铁烧结、球团工业大气污染物排放标准(GB28662-2012) | （表3）大气污染物特别排放限值,烧结机机尾带式焙烧机机尾其他生产设备 | 二炼铁1#烧结机尾(DA071) | 流速 | 2020-05-30 | 7.3 | 7 | 6.99 | 6.82 | -2.57% | 相对误差不超过±12%
2020年吕梁市重点排污单位监督性监测（气2） | 山西中阳钢铁有限公司 | 大气环境 | 黑色金属冶炼和压延加工业 | 钢铁烧结、球团工业大气污染物排放标准(GB28662-2012) | （表3）大气污染物特别排放限值,烧结机机尾带式焙烧机机尾其他生产设备 | 二炼铁1#烧结机尾(DA071) | 湿度 | 2020-05-30 | 7.5 | 7.23 | 7.57 | 7.39 | 2.21% | 相对误差不超过±25%
2020年吕梁市重点排污单位监督性监测（气2） | 山西中阳钢铁有限公司 | 大气环境 | 黑色金属冶炼和压延加工业 | 钢铁烧结、球团工业大气污染物排放标准(GB28662-2012) | （表3）大气污染物特别排放限值,烧结机机尾带式焙烧机机尾其他生产设备 | 二炼铁1#烧结机尾(DA071) | 湿度 | 2020-05-30 | 7.3 | 7.23 | 7.53 | 7.39 | 2.21% | 相对误差不超过±25%
2020年吕梁市重点排污单位监督性监测（气2） | 山西中阳钢铁有限公司 | 大气环境 | 黑色金属冶炼和压延加工业 | 钢铁烧结、球团工业大气污染物排放标准(GB28662-2012) | （表3）大气污染物特别排放限值,烧结机机尾带式焙烧机机尾其他生产设备 | 二炼铁1#烧结机尾(DA071) | 湿度 | 2020-05-30 | 6.9 | 7.23 | 7.08 | 7.39 | 2.21% | 相对误差不超过±25%
2020年吕梁市重点排污单位监督性监测（气2） | 山西中阳钢铁有限公司 | 大气环境 | 黑色金属冶炼和压延加工业 | 钢铁烧结、球团工业大气污染物排放标准(GB28662-2012) | （表3）大气污染物特别排放限值,烧结机机尾带式焙烧机机尾其他生产设备 | 二炼铁1#烧结机尾(DA071) | 颗粒物 | 2020-05-30 | 5.8 | 5.5 | 3.38 | 2.55 | -2.95mg/m3 | 绝对误差不超过±5mg/m3
2020年吕梁市重点排污单位监督性监测（气2） | 山西中阳钢铁有限公司 | 大气环境 | 黑色金属冶炼和压延加工业 | 钢铁烧结、球团工业大气污染物排放标准(GB28662-2012) | （表3）大气污染物特别排放限值,烧结机机尾带式焙烧机机尾其他生产设备 | 二炼铁1#烧结机尾(DA071) | 颗粒物 | 2020-05-30 | 6.4 | 5.5 | 2.47 | 2.55 | -2.95mg/m3 | 绝对误差不超过±5mg/m3
2020年吕梁市重点排污单位监督性监测（气2） | 山西中阳钢铁有限公司 | 大气环境 | 黑色金属冶炼和压延加工业 | 钢铁烧结、球团工业大气污染物排放标准(GB28662-2012) | （表3）大气污染物特别排放限值,烧结机机尾带式焙烧机机尾其他生产设备 | 二炼铁1#烧结机尾(DA071) | 颗粒物 | 2020-05-30 | 4.3 | 5.5 | 1.80 | 2.55 | -2.95mg/m3 | 绝对误差不超过±5mg/m3
2020年吕梁市重点排污单位监督性监测（气2） | 山西中阳钢铁有限公司 | 大气环境 | 黑色金属冶炼和压延加工业 | 钢铁烧结、球团工业大气污染物排放标准(GB28662-2012) | （表3）大气污染物特别排放限值,烧结机机尾带式焙烧机机尾其他生产设备 | 二炼铁1#烧结机尾(DA071) | 温度 | 2020-05-30 | 68.2 | 67.67 | 67.46 | 66.86 | -0.81℃ | 绝对误差不超过±3℃
2020年吕梁市重点排污单位监督性监测（气2） | 山西中阳钢铁有限公司 | 大气环境 | 黑色金属冶炼和压延加工业 | 钢铁烧结、球团工业大气污染物排放标准(GB28662-2012) | （表3）大气污染物特别排放限值,烧结机机尾带式焙烧机机尾其他生产设备 | 二炼铁1#烧结机尾(DA071) | 温度 | 2020-05-30 | 67.1 | 67.67 | 66.02 | 66.86 | -0.81℃ | 绝对误差不超过±3℃
2020年吕梁市重点排污单位监督性监测（气2） | 山西中阳钢铁有限公司 | 大气环境 | 黑色金属冶炼和压延加工业 | 钢铁烧结、球团工业大气污染物排放标准(GB28662-2012) | （表3）大气污染物特别排放限值,烧结机机尾带式焙烧机机尾其他生产设备 | 二炼铁1#烧结机尾(DA071) | 温度 | 2020-05-30 | 67.7 | 67.67 | 67.10 | 66.86 | -0.81℃ | 绝对误差不超过±3℃
2020年吕梁市重点排污单位监督性监测（气2） | 山西中阳钢铁有限公司 | 大气环境 | 黑色金属冶炼和压延加工业 | 炼钢工业大气污染物排放标准(GB28664-2012) | （表3）大气污染物特别排放限值,铁水预处理（包括倒灌、扒渣等）、转炉（二次烟气）、电炉、精炼炉 | 一炼钢混铁炉、转炉二次(DA015) | 流速 | 2020-05-30 | 8.9 | 9.13 | 9.65 | 9.59 | 5.04% | 相对误差不超过±12%
2020年吕梁市重点排污单位监督性监测（气2） | 山西中阳钢铁有限公司 | 大气环境 | 黑色金属冶炼和压延加工业 | 炼钢工业大气污染物排放标准(GB28664-2012) | （表3）大气污染物特别排放限值,铁水预处理（包括倒灌、扒渣等）、转炉（二次烟气）、电炉、精炼炉 | 一炼钢混铁炉、转炉二次(DA015) | 流速 | 2020-05-30 | 9.4 | 9.13 | 9.63 | 9.59 | 5.04% | 相对误差不超过±12%
2020年吕梁市重点排污单位监督性监测（气2） | 山西中阳钢铁有限公司 | 大气环境 | 黑色金属冶炼和压延加工业 | 炼钢工业大气污染物排放标准(GB28664-2012) | （表3）大气污染物特别排放限值,铁水预处理（包括倒灌、扒渣等）、转炉（二次烟气）、电炉、精炼炉 | 一炼钢混铁炉、转炉二次(DA015) | 流速 | 2020-05-30 | 9.1 | 9.13 | 9.50 | 9.59 | 5.04% | 相对误差不超过±12%
2020年吕梁市重点排污单位监督性监测（气2） | 山西中阳钢铁有限公司 | 大气环境 | 黑色金属冶炼和压延加工业 | 炼钢工业大气污染物排放标准(GB28664-2012) | （表3）大气污染物特别排放限值,铁水预处理（包括倒灌、扒渣等）、转炉（二次烟气）、电炉、精炼炉 | 一炼钢混铁炉、转炉二次(DA015) | 湿度 | 2020-05-30 | 2.2 | 2.17 | 2.39 | 2.45 | 0.28% | 绝对误差不超过±1.5%
2020年吕梁市重点排污单位监督性监测（气2） | 山西中阳钢铁有限公司 | 大气环境 | 黑色金属冶炼和压延加工业 | 炼钢工业大气污染物排放标准(GB28664-2012) | （表3）大气污染物特别排放限值,铁水预处理（包括倒灌、扒渣等）、转炉（二次烟气）、电炉、精炼炉 | 一炼钢混铁炉、转炉二次(DA015) | 湿度 | 2020-05-30 | 2.0 | 2.17 | 2.39 | 2.45 | 0.28% | 绝对误差不超过±1.5%
2020年吕梁市重点排污单位监督性监测（气2） | 山西中阳钢铁有限公司 | 大气环境 | 黑色金属冶炼和压延加工业 | 炼钢工业大气污染物排放标准(GB28664-2012) | （表3）大气污染物特别排放限值,铁水预处理（包括倒灌、扒渣等）、转炉（二次烟气）、电炉、精炼炉 | 一炼钢混铁炉、转炉二次(DA015) | 湿度 | 2020-05-30 | 2.3 | 2.17 | 2.58 | 2.45 | 0.28% | 绝对误差不超过±1.5%
2020年吕梁市重点排污单位监督性监测（气2） | 山西中阳钢铁有限公司 | 大气环境 | 黑色金属冶炼和压延加工业 | 炼钢工业大气污染物排放标准(GB28664-2012) | （表3）大气污染物特别排放限值,铁水预处理（包括倒灌、扒渣等）、转炉（二次烟气）、电炉、精炼炉 | 一炼钢混铁炉、转炉二次(DA015) | 颗粒物 | 2020-05-30 | 9.6 | 10.23 | 10.18 | 10.15 | -0.08mg/m3 | 绝对误差不超过±6mg/m3
2020年吕梁市重点排污单位监督性监测（气2） | 山西中阳钢铁有限公司 | 大气环境 | 黑色金属冶炼和压延加工业 | 炼钢工业大气污染物排放标准(GB28664-2012) | （表3）大气污染物特别排放限值,铁水预处理（包括倒灌、扒渣等）、转炉（二次烟气）、电炉、精炼炉 | 一炼钢混铁炉、转炉二次(DA015) | 颗粒物 | 2020-05-30 | 8.3 | 10.23 | 10.15 | 10.15 | -0.08mg/m3 | 绝对误差不超过±6mg/m3
2020年吕梁市重点排污单位监督性监测（气2） | 山西中阳钢铁有限公司 | 大气环境 | 黑色金属冶炼和压延加工业 | 炼钢工业大气污染物排放标准(GB28664-2012) | （表3）大气污染物特别排放限值,铁水预处理（包括倒灌、扒渣等）、转炉（二次烟气）、电炉、精炼炉 | 一炼钢混铁炉、转炉二次(DA015) | 颗粒物 | 2020-05-30 | 12.8 | 10.23 | 10.11 | 10.15 | -0.08mg/m3 | 绝对误差不超过±6mg/m3
2020年吕梁市重点排污单位监督性监测（气2） | 山西中阳钢铁有限公司 | 大气环境 | 黑色金属冶炼和压延加工业 | 炼钢工业大气污染物排放标准(GB28664-2012) | （表3）大气污染物特别排放限值,铁水预处理（包括倒灌、扒渣等）、转炉（二次烟气）、电炉、精炼炉 | 一炼钢混铁炉、转炉二次(DA015) | 温度 | 2020-05-29 | 73.6 | 74.37 | 73.96 | 75.58 | 1.21℃ | 绝对误差不超过±3℃
2020年吕梁市重点排污单位监督性监测（气2） | 山西中阳钢铁有限公司 | 大气环境 | 黑色金属冶炼和压延加工业 | 炼钢工业大气污染物排放标准(GB28664-2012) | （表3）大气污染物特别排放限值,铁水预处理（包括倒灌、扒渣等）、转炉（二次烟气）、电炉、精炼炉 | 一炼钢混铁炉、转炉二次(DA015) | 温度 | 2020-05-29 | 74.4 | 74.37 | 75.60 | 75.58 | 1.21℃ | 绝对误差不超过±3℃
2020年吕梁市重点排污单位监督性监测（气2） | 山西中阳钢铁有限公司 | 大气环境 | 黑色金属冶炼和压延加工业 | 炼钢工业大气污染物排放标准(GB28664-2012) | （表3）大气污染物特别排放限值,铁水预处理（包括倒灌、扒渣等）、转炉（二次烟气）、电炉、精炼炉 | 一炼钢混铁炉、转炉二次(DA015) | 温度 | 2020-05-29 | 75.1 | 74.37 | 77.17 | 75.58 | 1.21℃ | 绝对误差不超过±3℃
2020年吕梁市重点排污单位监督性监测（气2） | 山西中阳钢铁有限公司 | 大气环境 | 黑色金属冶炼和压延加工业 | 钢铁烧结、球团工业大气污染物排放标准(GB28662-2012) | （表3）大气污染物特别排放限值,烧结机球团焙烧设备 | 二炼铁2#烧结机头废气(DA077) | 含氧量 | 2020-05-30 | 17.6 | 17 | 17.75 | 17.14 | 2.02% | 相对准确度≤15%
2020年吕梁市重点排污单位监督性监测（气2） | 山西中阳钢铁有限公司 | 大气环境 | 黑色金属冶炼和压延加工业 | 钢铁烧结、球团工业大气污染物排放标准(GB28662-2012) | （表3）大气污染物特别排放限值,烧结机球团焙烧设备 | 二炼铁2#烧结机头废气(DA077) | 含氧量 | 2020-05-30 | 16.6 | 17 | 16.86 | 17.14 | 2.02% | 相对准确度≤15%
2020年吕梁市重点排污单位监督性监测（气2） | 山西中阳钢铁有限公司 | 大气环境 | 黑色金属冶炼和压延加工业 | 钢铁烧结、球团工业大气污染物排放标准(GB28662-2012) | （表3）大气污染物特别排放限值,烧结机球团焙烧设备 | 二炼铁2#烧结机头废气(DA077) | 含氧量 | 2020-05-30 | 17.5 | 17 | 17.63 | 17.14 | 2.02% | 相对准确度≤15%
2020年吕梁市重点排污单位监督性监测（气2） | 山西中阳钢铁有限公司 | 大气环境 | 黑色金属冶炼和压延加工业 | 钢铁烧结、球团工业大气污染物排放标准(GB28662-2012) | （表3）大气污染物特别排放限值,烧结机球团焙烧设备 | 二炼铁2#烧结机头废气(DA077) | 含氧量 | 2020-05-30 | 17.1 | 17 | 16.96 | 17.14 | 2.02% | 相对准确度≤15%
2020年吕梁市重点排污单位监督性监测（气2） | 山西中阳钢铁有限公司 | 大气环境 | 黑色金属冶炼和压延加工业 | 钢铁烧结、球团工业大气污染物排放标准(GB28662-2012) | （表3）大气污染物特别排放限值,烧结机球团焙烧设备 | 二炼铁2#烧结机头废气(DA077) | 含氧量 | 2020-05-30 | 16.9 | 17 | 16.91 | 17.14 | 2.02% | 相对准确度≤15%
2020年吕梁市重点排污单位监督性监测（气2） | 山西中阳钢铁有限公司 | 大气环境 | 黑色金属冶炼和压延加工业 | 钢铁烧结、球团工业大气污染物排放标准(GB28662-2012) | （表3）大气污染物特别排放限值,烧结机球团焙烧设备 | 二炼铁2#烧结机头废气(DA077) | 含氧量 | 2020-05-30 | 16.3 | 17 | 16.72 | 17.14 | 2.02% | 相对准确度≤15%
2020年吕梁市重点排污单位监督性监测（气2） | 山西中阳钢铁有限公司 | 大气环境 | 黑色金属冶炼和压延加工业 | 钢铁烧结、球团工业大气污染物排放标准(GB28662-2012) | （表3）大气污染物特别排放限值,烧结机球团焙烧设备 | 二炼铁2#烧结机头废气(DA077) | 流速 | 2020-05-30 | 4.7 | 5.03 | 4.87 | 5.1 | 1.39% | 相对误差不超过±12%
2020年吕梁市重点排污单位监督性监测（气2） | 山西中阳钢铁有限公司 | 大气环境 | 黑色金属冶炼和压延加工业 | 钢铁烧结、球团工业大气污染物排放标准(GB28662-2012) | （表3）大气污染物特别排放限值,烧结机球团焙烧设备 | 二炼铁2#烧结机头废气(DA077) | 流速 | 2020-05-30 | 5.4 | 5.03 | 5.27 | 5.1 | 1.39% | 相对误差不超过±12%
2020年吕梁市重点排污单位监督性监测（气2） | 山西中阳钢铁有限公司 | 大气环境 | 黑色金属冶炼和压延加工业 | 钢铁烧结、球团工业大气污染物排放标准(GB28662-2012) | （表3）大气污染物特别排放限值,烧结机球团焙烧设备 | 二炼铁2#烧结机头废气(DA077) | 流速 | 2020-05-30 | 5.0 | 5.03 | 5.17 | 5.1 | 1.39% | 相对误差不超过±12%
2020年吕梁市重点排污单位监督性监测（气2） | 山西中阳钢铁有限公司 | 大气环境 | 黑色金属冶炼和压延加工业 | 钢铁烧结、球团工业大气污染物排放标准(GB28662-2012) | （表3）大气污染物特别排放限值,烧结机球团焙烧设备 | 二炼铁2#烧结机头废气(DA077) | 湿度 | 2020-05-30 | 3.0 | 3.17 | 3.10 | 3.1 | -0.07% | 绝对误差不超过±1.5%
2020年吕梁市重点排污单位监督性监测（气2） | 山西中阳钢铁有限公司 | 大气环境 | 黑色金属冶炼和压延加工业 | 钢铁烧结、球团工业大气污染物排放标准(GB28662-2012) | （表3）大气污染物特别排放限值,烧结机球团焙烧设备 | 二炼铁2#烧结机头废气(DA077) | 湿度 | 2020-05-30 | 3.2 | 3.17 | 3.10 | 3.1 | -0.07% | 绝对误差不超过±1.5%
2020年吕梁市重点排污单位监督性监测（气2） | 山西中阳钢铁有限公司 | 大气环境 | 黑色金属冶炼和压延加工业 | 钢铁烧结、球团工业大气污染物排放标准(GB28662-2012) | （表3）大气污染物特别排放限值,烧结机球团焙烧设备 | 二炼铁2#烧结机头废气(DA077) | 湿度 | 2020-05-30 | 3.3 | 3.17 | 3.10 | 3.1 | -0.07% | 绝对误差不超过±1.5%
2020年吕梁市重点排污单位监督性监测（气2） | 山西中阳钢铁有限公司 | 大气环境 | 黑色金属冶炼和压延加工业 | 钢铁烧结、球团工业大气污染物排放标准(GB28662-2012) | （表3）大气污染物特别排放限值,烧结机球团焙烧设备 | 二炼铁2#烧结机头废气(DA077) | 二氧化硫 | 2020-05-30 | 11 | 8.5 | 7.44 | 7.57 | -0.93mg/m3 | 绝对误差不超过±17mg/m3
2020年吕梁市重点排污单位监督性监测（气2） | 山西中阳钢铁有限公司 | 大气环境 | 黑色金属冶炼和压延加工业 | 钢铁烧结、球团工业大气污染物排放标准(GB28662-2012) | （表3）大气污染物特别排放限值,烧结机球团焙烧设备 | 二炼铁2#烧结机头废气(DA077) | 二氧化硫 | 2020-05-30 | 9 | 8.5 | 7.78 | 7.57 | -0.93mg/m3 | 绝对误差不超过±17mg/m3
2020年吕梁市重点排污单位监督性监测（气2） | 山西中阳钢铁有限公司 | 大气环境 | 黑色金属冶炼和压延加工业 | 钢铁烧结、球团工业大气污染物排放标准(GB28662-2012) | （表3）大气污染物特别排放限值,烧结机球团焙烧设备 | 二炼铁2#烧结机头废气(DA077) | 二氧化硫 | 2020-05-30 | 5 | 8.5 | 7.15 | 7.57 | -0.93mg/m3 | 绝对误差不超过±17mg/m3
2020年吕梁市重点排污单位监督性监测（气2） | 山西中阳钢铁有限公司 | 大气环境 | 黑色金属冶炼和压延加工业 | 钢铁烧结、球团工业大气污染物排放标准(GB28662-2012) | （表3）大气污染物特别排放限值,烧结机球团焙烧设备 | 二炼铁2#烧结机头废气(DA077) | 二氧化硫 | 2020-05-30 | 9 | 8.5 | 7.78 | 7.57 | -0.93mg/m3 | 绝对误差不超过±17mg/m3
2020年吕梁市重点排污单位监督性监测（气2） | 山西中阳钢铁有限公司 | 大气环境 | 黑色金属冶炼和压延加工业 | 钢铁烧结、球团工业大气污染物排放标准(GB28662-2012) | （表3）大气污染物特别排放限值,烧结机球团焙烧设备 | 二炼铁2#烧结机头废气(DA077) | 二氧化硫 | 2020-05-30 | 6 | 8.5 | 7.55 | 7.57 | -0.93mg/m3 | 绝对误差不超过±17mg/m3
2020年吕梁市重点排污单位监督性监测（气2） | 山西中阳钢铁有限公司 | 大气环境 | 黑色金属冶炼和压延加工业 | 钢铁烧结、球团工业大气污染物排放标准(GB28662-2012) | （表3）大气污染物特别排放限值,烧结机球团焙烧设备 | 二炼铁2#烧结机头废气(DA077) | 二氧化硫 | 2020-05-30 | 11 | 8.5 | 7.72 | 7.57 | -0.93mg/m3 | 绝对误差不超过±17mg/m3
2020年吕梁市重点排污单位监督性监测（气2） | 山西中阳钢铁有限公司 | 大气环境 | 黑色金属冶炼和压延加工业 | 钢铁烧结、球团工业大气污染物排放标准(GB28662-2012) | （表3）大气污染物特别排放限值,烧结机球团焙烧设备 | 二炼铁2#烧结机头废气(DA077) | 氮氧化物 | 2020-05-30 | 91 | 116.33 | 83.49 | 111.56 | -4.77mg/m3 | 绝对误差不超过±41mg/m3
2020年吕梁市重点排污单位监督性监测（气2） | 山西中阳钢铁有限公司 | 大气环境 | 黑色金属冶炼和压延加工业 | 钢铁烧结、球团工业大气污染物排放标准(GB28662-2012) | （表3）大气污染物特别排放限值,烧结机球团焙烧设备 | 二炼铁2#烧结机头废气(DA077) | 氮氧化物 | 2020-05-30 | 127 | 116.33 | 122.39 | 111.56 | -4.77mg/m3 | 绝对误差不超过±41mg/m3
2020年吕梁市重点排污单位监督性监测（气2） | 山西中阳钢铁有限公司 | 大气环境 | 黑色金属冶炼和压延加工业 | 钢铁烧结、球团工业大气污染物排放标准(GB28662-2012) | （表3）大气污染物特别排放限值,烧结机球团焙烧设备 | 二炼铁2#烧结机头废气(DA077) | 氮氧化物 | 2020-05-30 | 135 | 116.33 | 123.51 | 111.56 | -4.77mg/m3 | 绝对误差不超过±41mg/m3
2020年吕梁市重点排污单位监督性监测（气2） | 山西中阳钢铁有限公司 | 大气环境 | 黑色金属冶炼和压延加工业 | 钢铁烧结、球团工业大气污染物排放标准(GB28662-2012) | （表3）大气污染物特别排放限值,烧结机球团焙烧设备 | 二炼铁2#烧结机头废气(DA077) | 氮氧化物 | 2020-05-30 | 93 | 116.33 | 92.34 | 111.56 | -4.77mg/m3 | 绝对误差不超过±41mg/m3
2020年吕梁市重点排污单位监督性监测（气2） | 山西中阳钢铁有限公司 | 大气环境 | 黑色金属冶炼和压延加工业 | 钢铁烧结、球团工业大气污染物排放标准(GB28662-2012) | （表3）大气污染物特别排放限值,烧结机球团焙烧设备 | 二炼铁2#烧结机头废气(DA077) | 氮氧化物 | 2020-05-30 | 123 | 116.33 | 117.64 | 111.56 | -4.77mg/m3 | 绝对误差不超过±41mg/m3
2020年吕梁市重点排污单位监督性监测（气2） | 山西中阳钢铁有限公司 | 大气环境 | 黑色金属冶炼和压延加工业 | 钢铁烧结、球团工业大气污染物排放标准(GB28662-2012) | （表3）大气污染物特别排放限值,烧结机球团焙烧设备 | 二炼铁2#烧结机头废气(DA077) | 氮氧化物 | 2020-05-30 | 129 | 116.33 | 129.98 | 111.56 | -4.77mg/m3 | 绝对误差不超过±41mg/m3
2020年吕梁市重点排污单位监督性监测（气2） | 山西中阳钢铁有限公司 | 大气环境 | 黑色金属冶炼和压延加工业 | 钢铁烧结、球团工业大气污染物排放标准(GB28662-2012) | （表3）大气污染物特别排放限值,烧结机球团焙烧设备 | 二炼铁2#烧结机头废气(DA077) | 颗粒物 | 2020-05-30 | 12.2 | 15.4 | 12.82 | 12.89 | -2.51mg/m3 | 绝对误差不超过±6mg/m3
2020年吕梁市重点排污单位监督性监测（气2） | 山西中阳钢铁有限公司 | 大气环境 | 黑色金属冶炼和压延加工业 | 钢铁烧结、球团工业大气污染物排放标准(GB28662-2012) | （表3）大气污染物特别排放限值,烧结机球团焙烧设备 | 二炼铁2#烧结机头废气(DA077) | 颗粒物 | 2020-05-30 | 18.1 | 15.4 | 12.86 | 12.89 | -2.51mg/m3 | 绝对误差不超过±6mg/m3
2020年吕梁市重点排污单位监督性监测（气2） | 山西中阳钢铁有限公司 | 大气环境 | 黑色金属冶炼和压延加工业 | 钢铁烧结、球团工业大气污染物排放标准(GB28662-2012) | （表3）大气污染物特别排放限值,烧结机球团焙烧设备 | 二炼铁2#烧结机头废气(DA077) | 颗粒物 | 2020-05-30 | 15.9 | 15.4 | 12.98 | 12.89 | -2.51mg/m3 | 绝对误差不超过±6mg/m3
2020年吕梁市重点排污单位监督性监测（气2） | 山西中阳钢铁有限公司 | 大气环境 | 黑色金属冶炼和压延加工业 | 钢铁烧结、球团工业大气污染物排放标准(GB28662-2012) | （表3）大气污染物特别排放限值,烧结机球团焙烧设备 | 二炼铁2#烧结机头废气(DA077) | 温度 | 2020-05-30 | 114.6 | 114.4 | 113.96 | 114.13 | -0.27℃ | 绝对误差不超过±3℃
2020年吕梁市重点排污单位监督性监测（气2） | 山西中阳钢铁有限公司 | 大气环境 | 黑色金属冶炼和压延加工业 | 钢铁烧结、球团工业大气污染物排放标准(GB28662-2012) | （表3）大气污染物特别排放限值,烧结机球团焙烧设备 | 二炼铁2#烧结机头废气(DA077) | 温度 | 2020-05-30 | 114.2 | 114.4 | 114.10 | 114.13 | -0.27℃ | 绝对误差不超过±3℃
2020年吕梁市重点排污单位监督性监测（气2） | 山西中阳钢铁有限公司 | 大气环境 | 黑色金属冶炼和压延加工业 | 钢铁烧结、球团工业大气污染物排放标准(GB28662-2012) | （表3）大气污染物特别排放限值,烧结机球团焙烧设备 | 二炼铁2#烧结机头废气(DA077) | 温度 | 2020-05-30 | 114.4 | 114.4 | 114.33 | 114.13 | -0.27℃ | 绝对误差不超过±3℃
2020年吕梁市重点排污单位监督性监测（气2） | 山西中阳钢铁有限公司 | 大气环境 | 黑色金属冶炼和压延加工业 | 炼焦化学工业污染物排放标准(GB16171-2012) | （表6）大气污染物特别排放限值,粗苯管式炉、半焦烘干和氨分解炉等燃用焦炉煤气的设施 | 60万吨焦化焦炉烟囱(DA030) | 含氧量 | 2020-05-30 | 5.0 | 4.88 | 4.81 | 4.92 | 0.04% | 绝对误差不超过±1.0%
2020年吕梁市重点排污单位监督性监测（气2） | 山西中阳钢铁有限公司 | 大气环境 | 黑色金属冶炼和压延加工业 | 炼焦化学工业污染物排放标准(GB16171-2012) | （表6）大气污染物特别排放限值,粗苯管式炉、半焦烘干和氨分解炉等燃用焦炉煤气的设施 | 60万吨焦化焦炉烟囱(DA030) | 含氧量 | 2020-05-30 | 4.9 | 4.88 | 5.09 | 4.92 | 0.04% | 绝对误差不超过±1.0%
2020年吕梁市重点排污单位监督性监测（气2） | 山西中阳钢铁有限公司 | 大气环境 | 黑色金属冶炼和压延加工业 | 炼焦化学工业污染物排放标准(GB16171-2012) | （表6）大气污染物特别排放限值,粗苯管式炉、半焦烘干和氨分解炉等燃用焦炉煤气的设施 | 60万吨焦化焦炉烟囱(DA030) | 含氧量 | 2020-05-30 | 4.9 | 4.88 | 4.97 | 4.92 | 0.04% | 绝对误差不超过±1.0%
2020年吕梁市重点排污单位监督性监测（气2） | 山西中阳钢铁有限公司 | 大气环境 | 黑色金属冶炼和压延加工业 | 炼焦化学工业污染物排放标准(GB16171-2012) | （表6）大气污染物特别排放限值,粗苯管式炉、半焦烘干和氨分解炉等燃用焦炉煤气的设施 | 60万吨焦化焦炉烟囱(DA030) | 含氧量 | 2020-05-30 | 4.8 | 4.88 | 4.80 | 4.92 | 0.04% | 绝对误差不超过±1.0%
2020年吕梁市重点排污单位监督性监测（气2） | 山西中阳钢铁有限公司 | 大气环境 | 黑色金属冶炼和压延加工业 | 炼焦化学工业污染物排放标准(GB16171-2012) | （表6）大气污染物特别排放限值,粗苯管式炉、半焦烘干和氨分解炉等燃用焦炉煤气的设施 | 60万吨焦化焦炉烟囱(DA030) | 含氧量 | 2020-05-30 | 4.8 | 4.88 | 4.95 | 4.92 | 0.04% | 绝对误差不超过±1.0%
2020年吕梁市重点排污单位监督性监测（气2） | 山西中阳钢铁有限公司 | 大气环境 | 黑色金属冶炼和压延加工业 | 炼焦化学工业污染物排放标准(GB16171-2012) | （表6）大气污染物特别排放限值,粗苯管式炉、半焦烘干和氨分解炉等燃用焦炉煤气的设施 | 60万吨焦化焦炉烟囱(DA030) | 含氧量 | 2020-05-30 | 4.9 | 4.88 | 4.91 | 4.92 | 0.04% | 绝对误差不超过±1.0%
2020年吕梁市重点排污单位监督性监测（气2） | 山西中阳钢铁有限公司 | 大气环境 | 黑色金属冶炼和压延加工业 | 炼焦化学工业污染物排放标准(GB16171-2012) | （表6）大气污染物特别排放限值,粗苯管式炉、半焦烘干和氨分解炉等燃用焦炉煤气的设施 | 60万吨焦化焦炉烟囱(DA030) | 流速 | 2020-05-30 | 2.1 | 1.87 | 1.86 | 1.81 | -3.21% | 相对误差不超过±12%
2020年吕梁市重点排污单位监督性监测（气2） | 山西中阳钢铁有限公司 | 大气环境 | 黑色金属冶炼和压延加工业 | 炼焦化学工业污染物排放标准(GB16171-2012) | （表6）大气污染物特别排放限值,粗苯管式炉、半焦烘干和氨分解炉等燃用焦炉煤气的设施 | 60万吨焦化焦炉烟囱(DA030) | 流速 | 2020-05-30 | 1.8 | 1.87 | 1.89 | 1.81 | -3.21% | 相对误差不超过±12%
2020年吕梁市重点排污单位监督性监测（气2） | 山西中阳钢铁有限公司 | 大气环境 | 黑色金属冶炼和压延加工业 | 炼焦化学工业污染物排放标准(GB16171-2012) | （表6）大气污染物特别排放限值,粗苯管式炉、半焦烘干和氨分解炉等燃用焦炉煤气的设施 | 60万吨焦化焦炉烟囱(DA030) | 流速 | 2020-05-30 | 1.7 | 1.87 | 1.67 | 1.81 | -3.21% | 相对误差不超过±12%
2020年吕梁市重点排污单位监督性监测（气2） | 山西中阳钢铁有限公司 | 大气环境 | 黑色金属冶炼和压延加工业 | 炼焦化学工业污染物排放标准(GB16171-2012) | （表6）大气污染物特别排放限值,粗苯管式炉、半焦烘干和氨分解炉等燃用焦炉煤气的设施 | 60万吨焦化焦炉烟囱(DA030) | 湿度 | 2020-05-30 | 21.3 | 21.33 | 23.05 | 23.12 | 8.39% | 相对误差不超过±25%
2020年吕梁市重点排污单位监督性监测（气2） | 山西中阳钢铁有限公司 | 大气环境 | 黑色金属冶炼和压延加工业 | 炼焦化学工业污染物排放标准(GB16171-2012) | （表6）大气污染物特别排放限值,粗苯管式炉、半焦烘干和氨分解炉等燃用焦炉煤气的设施 | 60万吨焦化焦炉烟囱(DA030) | 湿度 | 2020-05-30 | 21.8 | 21.33 | 23.03 | 23.12 | 8.39% | 相对误差不超过±25%
2020年吕梁市重点排污单位监督性监测（气2） | 山西中阳钢铁有限公司 | 大气环境 | 黑色金属冶炼和压延加工业 | 炼焦化学工业污染物排放标准(GB16171-2012) | （表6）大气污染物特别排放限值,粗苯管式炉、半焦烘干和氨分解炉等燃用焦炉煤气的设施 | 60万吨焦化焦炉烟囱(DA030) | 湿度 | 2020-05-30 | 20.9 | 21.33 | 23.29 | 23.12 | 8.39% | 相对误差不超过±25%
2020年吕梁市重点排污单位监督性监测（气2） | 山西中阳钢铁有限公司 | 大气环境 | 黑色金属冶炼和压延加工业 | 炼焦化学工业污染物排放标准(GB16171-2012) | （表6）大气污染物特别排放限值,硫铵结晶干燥 | 60万吨焦化焦炉烟囱(DA030) | 颗粒物 | 2020-05-30 | 3.1 | 5.67 | 1.49 | 1.52 | -4.15mg/m3 | 绝对误差不超过±5mg/m3
2020年吕梁市重点排污单位监督性监测（气2） | 山西中阳钢铁有限公司 | 大气环境 | 黑色金属冶炼和压延加工业 | 炼焦化学工业污染物排放标准(GB16171-2012) | （表6）大气污染物特别排放限值,硫铵结晶干燥 | 60万吨焦化焦炉烟囱(DA030) | 颗粒物 | 2020-05-30 | 8.2 | 5.67 | 1.63 | 1.52 | -4.15mg/m3 | 绝对误差不超过±5mg/m3
2020年吕梁市重点排污单位监督性监测（气2） | 山西中阳钢铁有限公司 | 大气环境 | 黑色金属冶炼和压延加工业 | 炼焦化学工业污染物排放标准(GB16171-2012) | （表6）大气污染物特别排放限值,硫铵结晶干燥 | 60万吨焦化焦炉烟囱(DA030) | 颗粒物 | 2020-05-30 | 5.7 | 5.67 | 1.44 | 1.52 | -4.15mg/m3 | 绝对误差不超过±5mg/m3
2020年吕梁市重点排污单位监督性监测（气2） | 山西中阳钢铁有限公司 | 大气环境 | 黑色金属冶炼和压延加工业 | 炼焦化学工业污染物排放标准(GB16171-2012) | （表6）大气污染物特别排放限值,焦炉烟囱 | 60万吨焦化焦炉烟囱(DA030) | 二氧化硫 | 2020-05-30 | <3 | 2 | 2.14 | 2.13 | 0.13mg/m3 | 绝对误差不超过±17mg/m3
2020年吕梁市重点排污单位监督性监测（气2） | 山西中阳钢铁有限公司 | 大气环境 | 黑色金属冶炼和压延加工业 | 炼焦化学工业污染物排放标准(GB16171-2012) | （表6）大气污染物特别排放限值,焦炉烟囱 | 60万吨焦化焦炉烟囱(DA030) | 二氧化硫 | 2020-05-30 | 3 | 2 | 2.19 | 2.13 | 0.13mg/m3 | 绝对误差不超过±17mg/m3
2020年吕梁市重点排污单位监督性监测（气2） | 山西中阳钢铁有限公司 | 大气环境 | 黑色金属冶炼和压延加工业 | 炼焦化学工业污染物排放标准(GB16171-2012) | （表6）大气污染物特别排放限值,焦炉烟囱 | 60万吨焦化焦炉烟囱(DA030) | 二氧化硫 | 2020-05-30 | <3 | 2 | 2.34 | 2.13 | 0.13mg/m3 | 绝对误差不超过±17mg/m3
2020年吕梁市重点排污单位监督性监测（气2） | 山西中阳钢铁有限公司 | 大气环境 | 黑色金属冶炼和压延加工业 | 炼焦化学工业污染物排放标准(GB16171-2012) | （表6）大气污染物特别排放限值,焦炉烟囱 | 60万吨焦化焦炉烟囱(DA030) | 二氧化硫 | 2020-05-30 | 3 | 2 | 2.59 | 2.13 | 0.13mg/m3 | 绝对误差不超过±17mg/m3
2020年吕梁市重点排污单位监督性监测（气2） | 山西中阳钢铁有限公司 | 大气环境 | 黑色金属冶炼和压延加工业 | 炼焦化学工业污染物排放标准(GB16171-2012) | （表6）大气污染物特别排放限值,焦炉烟囱 | 60万吨焦化焦炉烟囱(DA030) | 二氧化硫 | 2020-05-30 | <3 | 2 | 1.67 | 2.13 | 0.13mg/m3 | 绝对误差不超过±17mg/m3
2020年吕梁市重点排污单位监督性监测（气2） | 山西中阳钢铁有限公司 | 大气环境 | 黑色金属冶炼和压延加工业 | 炼焦化学工业污染物排放标准(GB16171-2012) | （表6）大气污染物特别排放限值,焦炉烟囱 | 60万吨焦化焦炉烟囱(DA030) | 二氧化硫 | 2020-05-30 | <3 | 2 | 1.87 | 2.13 | 0.13mg/m3 | 绝对误差不超过±17mg/m3
2020年吕梁市重点排污单位监督性监测（气2） | 山西中阳钢铁有限公司 | 大气环境 | 黑色金属冶炼和压延加工业 | 炼焦化学工业污染物排放标准(GB16171-2012) | （表6）大气污染物特别排放限值,粗苯管式炉、半焦烘干和氨分解炉等燃用焦炉煤气的设施 | 60万吨焦化焦炉烟囱(DA030) | 氮氧化物 | 2020-05-29 | 67 | 62.17 | 62.81 | 60.25 | -3.09% | 相对误差不超过±30%
2020年吕梁市重点排污单位监督性监测（气2） | 山西中阳钢铁有限公司 | 大气环境 | 黑色金属冶炼和压延加工业 | 炼焦化学工业污染物排放标准(GB16171-2012) | （表6）大气污染物特别排放限值,粗苯管式炉、半焦烘干和氨分解炉等燃用焦炉煤气的设施 | 60万吨焦化焦炉烟囱(DA030) | 氮氧化物 | 2020-05-29 | 63 | 62.17 | 68.67 | 60.25 | -3.09% | 相对误差不超过±30%
2020年吕梁市重点排污单位监督性监测（气2） | 山西中阳钢铁有限公司 | 大气环境 | 黑色金属冶炼和压延加工业 | 炼焦化学工业污染物排放标准(GB16171-2012) | （表6）大气污染物特别排放限值,粗苯管式炉、半焦烘干和氨分解炉等燃用焦炉煤气的设施 | 60万吨焦化焦炉烟囱(DA030) | 氮氧化物 | 2020-05-29 | 34 | 62.17 | 34.73 | 60.25 | -3.09% | 相对误差不超过±30%
2020年吕梁市重点排污单位监督性监测（气2） | 山西中阳钢铁有限公司 | 大气环境 | 黑色金属冶炼和压延加工业 | 炼焦化学工业污染物排放标准(GB16171-2012) | （表6）大气污染物特别排放限值,粗苯管式炉、半焦烘干和氨分解炉等燃用焦炉煤气的设施 | 60万吨焦化焦炉烟囱(DA030) | 氮氧化物 | 2020-05-29 | 79 | 62.17 | 73.39 | 60.25 | -3.09% | 相对误差不超过±30%
2020年吕梁市重点排污单位监督性监测（气2） | 山西中阳钢铁有限公司 | 大气环境 | 黑色金属冶炼和压延加工业 | 炼焦化学工业污染物排放标准(GB16171-2012) | （表6）大气污染物特别排放限值,粗苯管式炉、半焦烘干和氨分解炉等燃用焦炉煤气的设施 | 60万吨焦化焦炉烟囱(DA030) | 氮氧化物 | 2020-05-29 | 68 | 62.17 | 61.71 | 60.25 | -3.09% | 相对误差不超过±30%
2020年吕梁市重点排污单位监督性监测（气2） | 山西中阳钢铁有限公司 | 大气环境 | 黑色金属冶炼和压延加工业 | 炼焦化学工业污染物排放标准(GB16171-2012) | （表6）大气污染物特别排放限值,粗苯管式炉、半焦烘干和氨分解炉等燃用焦炉煤气的设施 | 60万吨焦化焦炉烟囱(DA030) | 氮氧化物 | 2020-05-29 | 62 | 62.17 | 60.19 | 60.25 | -3.09% | 相对误差不超过±30%
2020年吕梁市重点排污单位监督性监测（气2） | 山西中阳钢铁有限公司 | 大气环境 | 黑色金属冶炼和压延加工业 | 炼焦化学工业污染物排放标准(GB16171-2012) | （表6）大气污染物特别排放限值,焦炉烟囱 | 60万吨焦化焦炉烟囱(DA030) | 温度 | 2020-05-30 | 157.9 | 158.53 | 159.42 | 158.66 | 0.13℃ | 绝对误差不超过±3℃
2020年吕梁市重点排污单位监督性监测（气2） | 山西中阳钢铁有限公司 | 大气环境 | 黑色金属冶炼和压延加工业 | 炼焦化学工业污染物排放标准(GB16171-2012) | （表6）大气污染物特别排放限值,焦炉烟囱 | 60万吨焦化焦炉烟囱(DA030) | 温度 | 2020-05-30 | 158.6 | 158.53 | 158.25 | 158.66 | 0.13℃ | 绝对误差不超过±3℃
2020年吕梁市重点排污单位监督性监测（气2） | 山西中阳钢铁有限公司 | 大气环境 | 黑色金属冶炼和压延加工业 | 炼焦化学工业污染物排放标准(GB16171-2012) | （表6）大气污染物特别排放限值,焦炉烟囱 | 60万吨焦化焦炉烟囱(DA030) | 温度 | 2020-05-30 | 159.1 | 158.53 | 158.31 | 158.66 | 0.13℃ | 绝对误差不超过±3℃

## 废气排放
任务名称 | 企业名称 | 名录类别 | 行业类别 | 执行标准名称 | 执行标准条目名称 | 监测点 | 监测项目 | 监测日期 | 流量(m³/h) | 温度(°C) | 湿度(%) | 含氧量(%) | 流速(m/s) | 生产负荷(%) | 实测浓度 | 折算浓度 | 上限 | 下限 | 单位 | 是否超标 | 超标倍数 | 备注 | 是否有评价限值
2020年吕梁市重点排污单位监督性监测（气2） | 山西中阳钢铁有限公司 | 大气环境 | 黑色金属冶炼和压延加工业 | 炼焦化学工业污染物排放标准(GB16171-2012) | （表6）大气污染物特别排放限值 / 精煤破碎、焦炭破碎、筛分及转运 | 60万吨焦化焦炭筛分 | 颗粒物 | 2020-05-27 | 4146 | 36.2 | 3 |  | 3.9 | 99 | 11.0 | 11.0 | 15 |  | mg/m3 | 否 |  |  | 是
2020年吕梁市重点排污单位监督性监测（气2） | 山西中阳钢铁有限公司 | 大气环境 | 黑色金属冶炼和压延加工业 | 锅炉大气污染物排放标准(DB14/1929-2019) | 表3燃气锅炉大气污染物排放浓度限值 / 二氧化硫 | 1#90万吨焦化锅炉 | 二氧化硫 | 2020-05-25 | 12124 | 183.5 | 11.6 | 4.1 | 11.3 | 99 | 23 | 24 | 35 |  | mg/m3 | 否 |  |  | 是
2020年吕梁市重点排污单位监督性监测（气2） | 山西中阳钢铁有限公司 | 大气环境 | 黑色金属冶炼和压延加工业 | 锅炉大气污染物排放标准(DB14/1929-2019) | 表3燃气锅炉大气污染物排放浓度限值 / 颗粒物 | 1#90万吨焦化锅炉 | 颗粒物 | 2020-05-25 | 12124 | 183.5 | 11.6 | 4.1 | 11.3 | 99 | 5.4 | 5.6 | 10 |  | mg/m3 | 否 |  |  | 是
2020年吕梁市重点排污单位监督性监测（气2） | 山西中阳钢铁有限公司 | 大气环境 | 黑色金属冶炼和压延加工业 | 锅炉大气污染物排放标准(DB14/1929-2019) | 表3燃气锅炉大气污染物排放浓度限值 / 氮氧化物 | 1#90万吨焦化锅炉 | 氮氧化物 | 2020-05-25 | 12124 | 183.5 | 11.6 | 4.1 | 11.3 | 99 | 81 | 83 | 100 |  | mg/m3 | 否 |  |  | 是
2020年吕梁市重点排污单位监督性监测（气2） | 山西中阳钢铁有限公司 | 大气环境 | 黑色金属冶炼和压延加工业 | 锅炉大气污染物排放标准(GB13271-2014) | （表1）在用锅炉大气污染物排放浓度限值 / 烟囱排放口 / 燃气锅炉 | 1#90万吨焦化锅炉 | 林格曼黑度 | 2020-05-25 | 12124 | 183.5 | 11.6 | 4.1 | 11.3 | 99 | <1 | <1 | 1 |  | 级 | 否 |  |  | 是
2020年吕梁市重点排污单位监督性监测（气2） | 山西中阳钢铁有限公司 | 大气环境 | 黑色金属冶炼和压延加工业 | 炼焦化学工业污染物排放标准(GB16171-2012) | （表6）大气污染物特别排放限值 / 推焦 | 90万吨焦化推焦 | 颗粒物 | 2020-05-29 | 75779 | 27.9 | 4.2 |  | 8.6 | 99 | 14.5 | 14.5 | 30 |  | mg/m3 | 否 |  |  | 是
2020年吕梁市重点排污单位监督性监测（气2） | 山西中阳钢铁有限公司 | 大气环境 | 黑色金属冶炼和压延加工业 | 炼焦化学工业污染物排放标准(GB16171-2012) | （表6）大气污染物特别排放限值 / 推焦 | 90万吨焦化推焦 | 二氧化硫 | 2020-05-29 | 75779 | 27.9 | 4.2 |  | 8.6 | 99 | 18 | 18 | 30 |  | mg/m3 | 否 |  |  | 是
2020年吕梁市重点排污单位监督性监测（气2） | 山西中阳钢铁有限公司 | 大气环境 | 黑色金属冶炼和压延加工业 | 炼钢工业大气污染物排放标准(GB28664-2012) | （表3）大气污染物特别排放限值 / 转炉（一次烟气） | 一炼钢1#转炉一次烟气 | 颗粒物 | 2020-05-28 | 53182 | 125.4 | 1.9 |  | 9.7 | 99 | 17.3 | 17.3 | 50 |  | mg/m3 | 否 |  |  | 是
2020年吕梁市重点排污单位监督性监测（气2） | 山西中阳钢铁有限公司 | 大气环境 | 黑色金属冶炼和压延加工业 | 炼钢工业大气污染物排放标准(GB28664-2012) | （表3）大气污染物特别排放限值 / 铁水预处理（包括倒灌、扒渣等）、转炉（二次烟气）、电炉、精炼炉 | 二炼钢混铁炉 | 颗粒物 | 2020-05-25 | 62408 | 39.5 | 3.2 |  | 5 | 99 | 5.2 | 5.2 | 15 |  | mg/m3 | 否 |  |  | 是
2020年吕梁市重点排污单位监督性监测（气2） | 山西中阳钢铁有限公司 | 大气环境 | 黑色金属冶炼和压延加工业 | 炼焦化学工业污染物排放标准(GB16171-2012) | （表6）大气污染物特别排放限值 / 装煤 | 60万吨焦化装煤 | 颗粒物 | 2020-05-26 | 17893 | 34.1 | 3.4 |  | 21 | 99 | 14.9 | 14.9 | 30 |  | mg/m3 | 否 |  |  | 是
2020年吕梁市重点排污单位监督性监测（气2） | 山西中阳钢铁有限公司 | 大气环境 | 黑色金属冶炼和压延加工业 | 炼焦化学工业污染物排放标准(GB16171-2012) | （表6）大气污染物特别排放限值 / 装煤 | 60万吨焦化装煤 | 二氧化硫 | 2020-05-26 | 17893 | 34.1 | 3.4 |  | 21 | 99 | 19 | 19 | 70 |  | mg/m3 | 否 |  |  | 是
2020年吕梁市重点排污单位监督性监测（气2） | 山西中阳钢铁有限公司 | 大气环境 | 黑色金属冶炼和压延加工业 | 炼焦化学工业污染物排放标准(GB16171-2012) | （表6）大气污染物特别排放限值 / 装煤 | 60万吨焦化装煤 | 苯并(a)芘 | 2020-05-26 | 18294 | 33.8 | 3 |  | 21.3 | 99 | <0.3 | <0.3 | 0.3 |  | ug/m3 | 否 |  |  | 是
2020年吕梁市重点排污单位监督性监测（气2） | 山西中阳钢铁有限公司 | 大气环境 | 黑色金属冶炼和压延加工业 | 炼铁工业大气污染物排放标准(GB28663-2012) | （表3）大气污染物特别排放限值 / 高炉出铁场 | 二炼铁1#高炉出铁场废气 | 颗粒物 | 2020-05-29 | 275115 | 61 | 3.9 |  | 8.9 | 99 | 5.0 | 5.0 | 15 |  | mg/m3 | 否 |  |  | 是
2020年吕梁市重点排污单位监督性监测（气2） | 山西中阳钢铁有限公司 | 大气环境 | 黑色金属冶炼和压延加工业 | 炼焦化学工业污染物排放标准(GB16171-2012) | （表6）大气污染物特别排放限值 / 精煤破碎、焦炭破碎、筛分及转运 | 90万吨焦化3#焦炭转运站 | 颗粒物 | 2020-05-25 | 18663 | 37.9 | 2.4 |  | 10.7 | 99 | 4.5 | 4.5 | 15 |  | mg/m3 | 否 |  |  | 是
2020年吕梁市重点排污单位监督性监测（气2） | 山西中阳钢铁有限公司 | 大气环境 | 黑色金属冶炼和压延加工业 | 炼钢工业大气污染物排放标准(GB28664-2012) | （表3）大气污染物特别排放限值 / 石灰窑、白云石窑焙烧 | 4#回转窑成品库区1 | 颗粒物 | 2020-05-28 | 26122 | 38.1 | 3.3 |  | 19.1 | 98.9 | 9.5 | 9.5 | 30 |  | mg/m3 | 否 |  |  | 是
2020年吕梁市重点排污单位监督性监测（气2） | 山西中阳钢铁有限公司 | 大气环境 | 黑色金属冶炼和压延加工业 | 钢铁烧结、球团工业大气污染物排放标准(GB28662-2012) | （表3）大气污染物特别排放限值 / 烧结机机尾带式焙烧机机尾其他生产设备 | 二炼铁破碎废气 | 颗粒物 | 2020-05-25 | 49155 | 27.8 | 2.1 |  | 13.1 | 99 | 11.6 | 11.6 | 20 |  | mg/m3 | 否 |  |  | 是
2020年吕梁市重点排污单位监督性监测（气2） | 山西中阳钢铁有限公司 | 大气环境 | 黑色金属冶炼和压延加工业 | 钢铁烧结、球团工业大气污染物排放标准(GB28662-2012) | （表3）大气污染物特别排放限值 / 烧结机球团焙烧设备 | 一炼铁3#烧结机头废气 | 氮氧化物 | 2020-05-30 | 738236 | 121.9 | 7.5 |  | 7.2 | 99 | 55 | 55 | 300 |  | mg/m3 | 否 |  |  | 是
2020年吕梁市重点排污单位监督性监测（气2） | 山西中阳钢铁有限公司 | 大气环境 | 黑色金属冶炼和压延加工业 | 钢铁烧结、球团工业大气污染物排放标准(GB28662-2012) | （表3）大气污染物特别排放限值 / 烧结机球团焙烧设备 | 一炼铁3#烧结机头废气 | 氟化物 | 2020-05-30 | 741212 | 119.8 | 7.5 |  | 7.2 | 99 | 1.88 | 1.88 | 4 |  | mg/m3 | 否 |  |  | 是
2020年吕梁市重点排污单位监督性监测（气2） | 山西中阳钢铁有限公司 | 大气环境 | 黑色金属冶炼和压延加工业 | 钢铁烧结、球团工业大气污染物排放标准(GB28662-2012) | （表3）大气污染物特别排放限值 / 烧结机球团焙烧设备 | 一炼铁3#烧结机头废气 | 二氧化硫 | 2020-05-30 | 738236 | 121.9 | 7.5 |  | 7.2 | 99 | 10 | 10 | 180 |  | mg/m3 | 否 |  |  | 是
2020年吕梁市重点排污单位监督性监测（气2） | 山西中阳钢铁有限公司 | 大气环境 | 黑色金属冶炼和压延加工业 | 钢铁烧结、球团工业大气污染物排放标准(GB28662-2012) | （表3）大气污染物特别排放限值 / 烧结机球团焙烧设备 | 一炼铁3#烧结机头废气 | 颗粒物 | 2020-05-30 | 738236 | 121.9 | 7.5 |  | 7.2 | 99 | 6.3 | 6.3 | 40 |  | mg/m3 | 否 |  |  | 是
2020年吕梁市重点排污单位监督性监测（气2） | 山西中阳钢铁有限公司 | 大气环境 | 黑色金属冶炼和压延加工业 | 钢铁烧结、球团工业大气污染物排放标准(GB28662-2012) | （表3）大气污染物特别排放限值 / 烧结机机尾带式焙烧机机尾其他生产设备 | 二炼铁2#烧结机尾废气 | 颗粒物 | 2020-05-25 | 477883 | 82.6 | 7 |  | 14.2 | 99 | 5.9 | 5.9 | 20 |  | mg/m3 | 否 |  |  | 是
2020年吕梁市重点排污单位监督性监测（气2） | 山西中阳钢铁有限公司 | 大气环境 | 黑色金属冶炼和压延加工业 | 炼焦化学工业污染物排放标准(GB16171-2012) | （表6）大气污染物特别排放限值 / 精煤破碎、焦炭破碎、筛分及转运 | 90万吨焦化1#焦炭转运站 | 颗粒物 | 2020-05-25 | 18714 | 35.7 | 2.2 |  | 10.7 | 99 | 7.3 | 7.3 | 15 |  | mg/m3 | 否 |  |  | 是
2020年吕梁市重点排污单位监督性监测（气2） | 山西中阳钢铁有限公司 | 大气环境 | 黑色金属冶炼和压延加工业 | 炼钢工业大气污染物排放标准(GB28664-2012) | （表3）大气污染物特别排放限值 / 其他生产设施 | 二炼钢散装上料 | 颗粒物 | 2020-05-25 | 118382 | 32.7 | 2.3 |  | 10.9 | 99 | 5.8 | 5.8 | 15 |  | mg/m3 | 否 |  |  | 是
2020年吕梁市重点排污单位监督性监测（气2） | 山西中阳钢铁有限公司 | 大气环境 | 黑色金属冶炼和压延加工业 | 锅炉大气污染物排放标准(GB13271-2014) | （表1）在用锅炉大气污染物排放浓度限值 / 烟囱排放口 / 燃气锅炉 | 60万吨焦化锅炉烟囱 | 林格曼黑度 | 2020-05-28 | 33802 | 110.8 | 4.4 | 6.7 | 5.1 | 100 | <1 | <1 | 1 |  | 级 | 否 |  |  | 是
2020年吕梁市重点排污单位监督性监测（气2） | 山西中阳钢铁有限公司 | 大气环境 | 黑色金属冶炼和压延加工业 | 锅炉大气污染物排放标准(DB14/1929-2019) | 表3燃气锅炉大气污染物排放浓度限值 / 氮氧化物 | 60万吨焦化锅炉烟囱 | 氮氧化物 | 2020-05-28 | 33802 | 110.8 | 4.4 | 6.7 | 5.1 | 100 | 29 | 35 | 100 |  | mg/m3 | 否 |  |  | 是
2020年吕梁市重点排污单位监督性监测（气2） | 山西中阳钢铁有限公司 | 大气环境 | 黑色金属冶炼和压延加工业 | 锅炉大气污染物排放标准(DB14/1929-2019) | 表3燃气锅炉大气污染物排放浓度限值 / 颗粒物 | 60万吨焦化锅炉烟囱 | 颗粒物 | 2020-05-28 | 33802 | 110.8 | 4.4 | 6.7 | 5.1 | 100 | 3.1 | 3.9 | 10 |  | mg/m3 | 否 |  |  | 是
2020年吕梁市重点排污单位监督性监测（气2） | 山西中阳钢铁有限公司 | 大气环境 | 黑色金属冶炼和压延加工业 | 锅炉大气污染物排放标准(DB14/1929-2019) | 表3燃气锅炉大气污染物排放浓度限值 / 二氧化硫 | 60万吨焦化锅炉烟囱 | 二氧化硫 | 2020-05-28 | 33802 | 110.8 | 4.4 | 6.7 | 5.1 | 100 | 14 | 17 | 35 |  | mg/m3 | 否 |  |  | 是
2020年吕梁市重点排污单位监督性监测（气2） | 山西中阳钢铁有限公司 | 大气环境 | 黑色金属冶炼和压延加工业 | 炼焦化学工业污染物排放标准(GB16171-2012) | （表6）大气污染物特别排放限值 / 脱硫再生塔 | 90万吨焦化2#硫铵结晶干燥 | 氨 | 2020-05-25 | 6696 | 62.8 | 4.5 |  | 8.1 | 99 | 2.62 | 2.62 | 10 |  | mg/m3 | 否 |  |  | 是
2020年吕梁市重点排污单位监督性监测（气2） | 山西中阳钢铁有限公司 | 大气环境 | 黑色金属冶炼和压延加工业 | 炼焦化学工业污染物排放标准(GB16171-2012) | （表6）大气污染物特别排放限值 / 硫铵结晶干燥 | 90万吨焦化2#硫铵结晶干燥 | 颗粒物 | 2020-05-25 | 6696 | 62.8 | 4.5 |  | 8.1 | 99 | 30.4 | 30.4 | 50 |  | mg/m3 | 否 |  |  | 是
2020年吕梁市重点排污单位监督性监测（气2） | 山西中阳钢铁有限公司 | 大气环境 | 黑色金属冶炼和压延加工业 | 炼铁工业大气污染物排放标准(GB28663-2012) | （表3）大气污染物特别排放限值 / 原料系统、煤粉系统、高炉出铁场、其他生产设施 | 二炼铁1#煤粉制备废气 | 颗粒物 | 2020-05-25 | 57379 | 30.4 | 3.2 |  | 18 | 99 | 4.6 | 4.6 | 10 |  | mg/m3 | 否 |  |  | 是
2020年吕梁市重点排污单位监督性监测（气2） | 山西中阳钢铁有限公司 | 大气环境 | 黑色金属冶炼和压延加工业 | 炼钢工业大气污染物排放标准(GB28664-2012) | （表3）大气污染物特别排放限值 / 铁水预处理（包括倒灌、扒渣等）、转炉（二次烟气）、电炉、精炼炉 | 二炼钢转炉二次烟气 | 颗粒物 | 2020-05-29 | 483115 | 61.5 | 1.9 |  | 14.7 | 99 | 4.4 | 4.4 | 15 |  | mg/m3 | 否 |  |  | 是
2020年吕梁市重点排污单位监督性监测（气2） | 山西中阳钢铁有限公司 | 大气环境 | 黑色金属冶炼和压延加工业 | 炼铁工业大气污染物排放标准(GB28663-2012) | （表3）大气污染物特别排放限值 / 高炉出铁场 | 1780m3高炉出铁场废气 | 颗粒物 | 2020-05-30 | 559764 | 60.4 | 2.8 |  | 13.9 | 99 | 6.7 | 6.7 | 15 |  | mg/m3 | 否 |  |  | 是
2020年吕梁市重点排污单位监督性监测（气2） | 山西中阳钢铁有限公司 | 大气环境 | 黑色金属冶炼和压延加工业 | 炼钢工业大气污染物排放标准(GB28664-2012) | （表3）大气污染物特别排放限值 / 转炉（一次烟气） | 一炼钢2#转炉一次烟气 | 颗粒物 | 2020-05-26 | 48201 | 111.2 | 2 |  | 14.3 | 99 | 22.1 | 22.1 | 50 |  | mg/m3 | 否 |  |  | 是
2020年吕梁市重点排污单位监督性监测（气2） | 山西中阳钢铁有限公司 | 大气环境 | 黑色金属冶炼和压延加工业 | 炼焦化学工业污染物排放标准(GB16171-2012) | （表6）大气污染物特别排放限值 / 推焦 | 90万吨焦化推焦机侧 | 二氧化硫 | 2020-05-28 | 39623 | 34.8 | 3.2 |  | 25.3 | 99 | 19 | 19 | 30 |  | mg/m3 | 否 |  |  | 是
2020年吕梁市重点排污单位监督性监测（气2） | 山西中阳钢铁有限公司 | 大气环境 | 黑色金属冶炼和压延加工业 | 炼焦化学工业污染物排放标准(GB16171-2012) | （表6）大气污染物特别排放限值 / 推焦 | 90万吨焦化推焦机侧 | 颗粒物 | 2020-05-28 | 39623 | 34.8 | 3.2 |  | 25.3 | 99 | 17.7 | 17.7 | 30 |  | mg/m3 | 否 |  |  | 是
2020年吕梁市重点排污单位监督性监测（气2） | 山西中阳钢铁有限公司 | 大气环境 | 黑色金属冶炼和压延加工业 | 炼焦化学工业污染物排放标准(GB16171-2012) | （表6）大气污染物特别排放限值 / 精煤破碎、焦炭破碎、筛分及转运 | 90万吨焦化精煤破碎 | 颗粒物 | 2020-05-26 | 19596 | 37.9 | 3.7 |  | 15.1 | 99 | 9.1 | 9.1 | 15 |  | mg/m3 | 否 |  |  | 是
2020年吕梁市重点排污单位监督性监测（气2） | 山西中阳钢铁有限公司 | 大气环境 | 黑色金属冶炼和压延加工业 | 炼焦化学工业污染物排放标准(GB16171-2012) | （表6）大气污染物特别排放限值 / 精煤破碎、焦炭破碎、筛分及转运 | 60万吨焦化2#焦炭转运站 | 颗粒物 | 2020-05-26 | 2855 | 35.7 | 2.1 |  | 3.6 | 99 | 12.3 | 12.3 | 15 |  | mg/m3 | 否 |  |  | 是
2020年吕梁市重点排污单位监督性监测（气2） | 山西中阳钢铁有限公司 | 大气环境 | 黑色金属冶炼和压延加工业 | 钢铁烧结、球团工业大气污染物排放标准(GB28662-2012) | （表3）大气污染物特别排放限值 / 烧结机机尾带式焙烧机机尾其他生产设备 | 一炼铁冷却废气 | 颗粒物 | 2020-05-28 | 127793 | 39.7 | 2.8 |  | 19.2 | 99 | 8.3 | 8.3 | 20 |  | mg/m3 | 否 |  |  | 是
2020年吕梁市重点排污单位监督性监测（气2） | 山西中阳钢铁有限公司 | 大气环境 | 黑色金属冶炼和压延加工业 | 炼钢工业大气污染物排放标准(GB28664-2012) | （表3）大气污染物特别排放限值 / 石灰窑、白云石窑焙烧 | 4#回转窑窑头 | 颗粒物 | 2020-05-28 | 13197 | 25.6 | 2.2 |  | 9.2 | 98.9 | 7.7 | 7.7 | 30 |  | mg/m3 | 否 |  |  | 是
2020年吕梁市重点排污单位监督性监测（气2） | 山西中阳钢铁有限公司 | 大气环境 | 黑色金属冶炼和压延加工业 | 炼钢工业大气污染物排放标准(GB28664-2012) | （表3）大气污染物特别排放限值 / 石灰窑、白云石窑焙烧 | 1#回转窑焙烧烟气 | 颗粒物 | 2020-05-28 | 150596 | 116.4 | 2.7 | 9.6 | 6 | 98.9 | 10.9 | 12.4 | 30 |  | mg/m3 | 否 |  |  | 是
2020年吕梁市重点排污单位监督性监测（气2） | 山西中阳钢铁有限公司 | 大气环境 | 黑色金属冶炼和压延加工业 | 炼焦化学工业污染物排放标准(GB16171-2012) | （表6）大气污染物特别排放限值 / 精煤破碎、焦炭破碎、筛分及转运 | 90万吨焦化焦仓、焦筛设施 | 颗粒物 | 2020-05-25 | 175466 | 36.4 | 2.1 |  | 16.8 | 99 | 10.6 | 10.6 | 15 |  | mg/m3 | 否 |  |  | 是
2020年吕梁市重点排污单位监督性监测（气2） | 山西中阳钢铁有限公司 | 大气环境 | 黑色金属冶炼和压延加工业 | 炼焦化学工业污染物排放标准(GB16171-2012) | （表6）大气污染物特别排放限值 / 硫铵结晶干燥 | 90万吨焦化1#硫铵结晶干燥 | 颗粒物 | 2020-05-25 | 5878 | 63 | 4.5 |  | 7.1 | 99 | 30.8 | 30.8 | 50 |  | mg/m3 | 否 |  |  | 是
2020年吕梁市重点排污单位监督性监测（气2） | 山西中阳钢铁有限公司 | 大气环境 | 黑色金属冶炼和压延加工业 | 炼焦化学工业污染物排放标准(GB16171-2012) | （表6）大气污染物特别排放限值 / 硫铵结晶干燥 | 90万吨焦化1#硫铵结晶干燥 | 氨 | 2020-05-25 | 5878 | 63 | 4.5 |  | 7.1 | 99 | 2.59 | 2.59 | 10 |  | mg/m3 | 否 |  |  | 是
2020年吕梁市重点排污单位监督性监测（气2） | 山西中阳钢铁有限公司 | 大气环境 | 黑色金属冶炼和压延加工业 | 炼钢工业大气污染物排放标准(GB28664-2012) | （表3）大气污染物特别排放限值 / 转炉（一次烟气） | 二炼钢3#转炉一次烟气 | 颗粒物 | 2020-05-28 | 29596 | 92.8 | 6.7 |  | 16.8 | 99 | 14.8 | 14.8 | 50 |  | mg/m3 | 否 |  |  | 是
2020年吕梁市重点排污单位监督性监测（气2） | 山西中阳钢铁有限公司 | 大气环境 | 黑色金属冶炼和压延加工业 | 钢铁烧结、球团工业大气污染物排放标准(GB28662-2012) | （表3）大气污染物特别排放限值 / 烧结机机尾带式焙烧机机尾其他生产设备 | 二炼铁冷却废气 | 颗粒物 | 2020-05-26 | 283634 | 31.4 | 1.8 |  | 8 | 99 | 8.2 | 8.2 | 20 |  | mg/m3 | 否 |  |  | 是
2020年吕梁市重点排污单位监督性监测（气2） | 山西中阳钢铁有限公司 | 大气环境 | 黑色金属冶炼和压延加工业 | 炼焦化学工业污染物排放标准(GB16171-2012) | （表6）大气污染物特别排放限值 / 精煤破碎、焦炭破碎、筛分及转运 | 60万吨焦化焦仓 | 颗粒物 | 2020-05-27 | 3890 | 35.7 | 2.9 |  | 3.6 | 99 | 6.2 | 6.2 | 15 |  | mg/m3 | 否 |  |  | 是
2020年吕梁市重点排污单位监督性监测（气2） | 山西中阳钢铁有限公司 | 大气环境 | 黑色金属冶炼和压延加工业 | 炼钢工业大气污染物排放标准(GB28664-2012) | （表3）大气污染物特别排放限值 / 石灰窑、白云石窑焙烧 | 2#回转窑窑头 | 颗粒物 | 2020-05-26 | 36065 | 56.8 | 2.9 |  | 14.6 | 99 | 5.9 | 5.9 | 30 |  | mg/m3 | 否 |  |  | 是
2020年吕梁市重点排污单位监督性监测（气2） | 山西中阳钢铁有限公司 | 大气环境 | 黑色金属冶炼和压延加工业 | 炼钢工业大气污染物排放标准(GB28664-2012) | （表3）大气污染物特别排放限值 / 转炉（一次烟气） | 二炼钢2#转炉一次烟气 | 颗粒物 | 2020-05-26 | 27694 | 104.6 | 8.7 |  | 16.6 | 99 | 13.5 | 13.5 | 50 |  | mg/m3 | 否 |  |  | 是
2020年吕梁市重点排污单位监督性监测（气2） | 山西中阳钢铁有限公司 | 大气环境 | 黑色金属冶炼和压延加工业 | 炼钢工业大气污染物排放标准(GB28664-2012) | （表3）大气污染物特别排放限值 / 石灰窑、白云石窑焙烧 | 3#、4#回转窑筛分破碎 | 颗粒物 | 2020-05-27 | 32913 | 36.9 | 2.9 |  | 31.1 | 98.9 | 14.6 | 14.6 | 30 |  | mg/m3 | 否 |  |  | 是
2020年吕梁市重点排污单位监督性监测（气2） | 山西中阳钢铁有限公司 | 大气环境 | 黑色金属冶炼和压延加工业 | 炼铁工业大气污染物排放标准(GB28663-2012) | （表3）大气污染物特别排放限值 / 热风炉 | 1780m3热风炉烟气 | 二氧化硫 | 2020-05-27 | 144650 | 199 | 4 |  | 4.3 | 99 | 35 | 35 | 100 |  | mg/m3 | 否 |  |  | 是
2020年吕梁市重点排污单位监督性监测（气2） | 山西中阳钢铁有限公司 | 大气环境 | 黑色金属冶炼和压延加工业 | 炼铁工业大气污染物排放标准(GB28663-2012) | （表3）大气污染物特别排放限值 / 热风炉 | 1780m3热风炉烟气 | 氮氧化物 | 2020-05-27 | 144650 | 199 | 4 |  | 4.3 | 99 | 90 | 90 | 300 |  | mg/m3 | 否 |  |  | 是
2020年吕梁市重点排污单位监督性监测（气2） | 山西中阳钢铁有限公司 | 大气环境 | 黑色金属冶炼和压延加工业 | 炼铁工业大气污染物排放标准(GB28663-2012) | （表3）大气污染物特别排放限值 / 热风炉 | 1780m3热风炉烟气 | 颗粒物 | 2020-05-27 | 144650 | 199 | 4 |  | 4.3 | 99 | 7.9 | 7.9 | 15 |  | mg/m3 | 否 |  |  | 是
2020年吕梁市重点排污单位监督性监测（气2） | 山西中阳钢铁有限公司 | 大气环境 | 黑色金属冶炼和压延加工业 | 炼钢工业大气污染物排放标准(GB28664-2012) | （表3）大气污染物特别排放限值 / 石灰窑、白云石窑焙烧 | 4#回转窑成品库区2 | 颗粒物 | 2020-05-28 | 28135 | 36.7 | 3.7 |  | 20.6 | 98.9 | 10.2 | 10.2 | 30 |  | mg/m3 | 否 |  |  | 是
2020年吕梁市重点排污单位监督性监测（气2） | 山西中阳钢铁有限公司 | 大气环境 | 黑色金属冶炼和压延加工业 | 炼铁工业大气污染物排放标准(GB28663-2012) | （表3）大气污染物特别排放限值 / 原料系统、煤粉系统、高炉出铁场、其他生产设施 | 二炼铁1#高炉矿槽废气 | 颗粒物 | 2020-05-29 | 197768 | 41.4 | 2.2 |  | 10.1 | 98.9 | 5.8 | 5.8 | 10 |  | mg/m3 | 否 |  |  | 是
2020年吕梁市重点排污单位监督性监测（气2） | 山西中阳钢铁有限公司 | 大气环境 | 黑色金属冶炼和压延加工业 | 炼铁工业大气污染物排放标准(GB28663-2012) | （表3）大气污染物特别排放限值 / 高炉出铁场 | 二炼铁2#高炉出铁场废气 | 颗粒物 | 2020-05-29 | 295908 | 66.2 | 1.4 |  | 9.2 | 99 | 7.3 | 7.3 | 15 |  | mg/m3 | 否 |  |  | 是
2020年吕梁市重点排污单位监督性监测（气2） | 山西中阳钢铁有限公司 | 大气环境 | 黑色金属冶炼和压延加工业 | 炼铁工业大气污染物排放标准(GB28663-2012) | （表3）大气污染物特别排放限值 / 原料系统、煤粉系统、高炉出铁场、其他生产设施 | 1780m3高炉矿槽废气 | 颗粒物 | 2020-05-30 | 721855 | 26.3 | 3 |  | 15.9 | 99 | 5.9 | 5.9 | 10 |  | mg/m3 | 否 |  |  | 是
2020年吕梁市重点排污单位监督性监测（气2） | 山西中阳钢铁有限公司 | 大气环境 | 黑色金属冶炼和压延加工业 | 炼焦化学工业污染物排放标准(GB16171-2012) | （表6）大气污染物特别排放限值 / 精煤破碎、焦炭破碎、筛分及转运 | 60万吨焦化精煤破碎 | 颗粒物 | 2020-05-25 | 27141 | 37.2 | 2.6 |  | 15.6 | 99 | 9.0 | 9.0 | 15 |  | mg/m3 | 否 |  |  | 是
2020年吕梁市重点排污单位监督性监测（气2） | 山西中阳钢铁有限公司 | 大气环境 | 黑色金属冶炼和压延加工业 | 炼钢工业大气污染物排放标准(GB28664-2012) | （表3）大气污染物特别排放限值 / 石灰窑、白云石窑焙烧 | 3#、4#回转窑筛分上料 | 颗粒物 | 2020-05-27 | 9119 | 38.7 | 2.7 |  | 21 | 98.9 | 11.8 | 11.8 | 30 |  | mg/m3 | 否 |  |  | 是
2020年吕梁市重点排污单位监督性监测（气2） | 山西中阳钢铁有限公司 | 大气环境 | 黑色金属冶炼和压延加工业 | 钢铁烧结、球团工业大气污染物排放标准(GB28662-2012) | （表3）大气污染物特别排放限值 / 烧结机球团焙烧设备 | 二炼铁1#烧结机头废气 | 颗粒物 | 2020-05-30 | 657069 | 102.3 | 6 |  | 5.9 | 99 | 15.2 | 15.2 | 40 |  | mg/m3 | 否 |  |  | 是
2020年吕梁市重点排污单位监督性监测（气2） | 山西中阳钢铁有限公司 | 大气环境 | 黑色金属冶炼和压延加工业 | 钢铁烧结、球团工业大气污染物排放标准(GB28662-2012) | （表3）大气污染物特别排放限值 / 烧结机球团焙烧设备 | 二炼铁1#烧结机头废气 | 二氧化硫 | 2020-05-30 | 657069 | 102.3 | 6 |  | 5.9 | 99 | 21 | 21 | 180 |  | mg/m3 | 否 |  |  | 是
2020年吕梁市重点排污单位监督性监测（气2） | 山西中阳钢铁有限公司 | 大气环境 | 黑色金属冶炼和压延加工业 | 钢铁烧结、球团工业大气污染物排放标准(GB28662-2012) | （表3）大气污染物特别排放限值 / 烧结机球团焙烧设备 | 二炼铁1#烧结机头废气 | 氟化物 | 2020-05-30 | 716780 | 101.8 | 6.3 |  | 6.4 | 99 | 1.18 | 1.18 | 4 |  | mg/m3 | 否 |  |  | 是
2020年吕梁市重点排污单位监督性监测（气2） | 山西中阳钢铁有限公司 | 大气环境 | 黑色金属冶炼和压延加工业 | 钢铁烧结、球团工业大气污染物排放标准(GB28662-2012) | （表3）大气污染物特别排放限值 / 烧结机球团焙烧设备 | 二炼铁1#烧结机头废气 | 氮氧化物 | 2020-05-30 | 657069 | 102.3 | 6 |  | 5.9 | 99 | 118 | 118 | 300 |  | mg/m3 | 否 |  |  | 是
2020年吕梁市重点排污单位监督性监测（气2） | 山西中阳钢铁有限公司 | 大气环境 | 黑色金属冶炼和压延加工业 | 炼钢工业大气污染物排放标准(GB28664-2012) | （表3）大气污染物特别排放限值 / 石灰窑、白云石窑焙烧 | 4#回转窑焙烧烟气 | 颗粒物 | 2020-05-27 | 74124 | 118.2 | 2.3 | 10 | 6 | 98.9 | 9.0 | 10.7 | 30 |  | mg/m3 | 否 |  |  | 是
2020年吕梁市重点排污单位监督性监测（气2） | 山西中阳钢铁有限公司 | 大气环境 | 黑色金属冶炼和压延加工业 | 炼焦化学工业污染物排放标准(GB16171-2012) | （表6）大气污染物特别排放限值 / 推焦 | 60万吨焦化推焦机侧 | 颗粒物 | 2020-05-27 | 85913 | 35.4 | 2.9 |  | 17.3 | 99 | 14.8 | 14.8 | 30 |  | mg/m3 | 否 |  |  | 是
2020年吕梁市重点排污单位监督性监测（气2） | 山西中阳钢铁有限公司 | 大气环境 | 黑色金属冶炼和压延加工业 | 炼焦化学工业污染物排放标准(GB16171-2012) | （表6）大气污染物特别排放限值 / 推焦 | 60万吨焦化推焦机侧 | 二氧化硫 | 2020-05-27 | 85913 | 35.4 | 2.9 |  | 17.3 | 99 | 19 | 19 | 30 |  | mg/m3 | 否 |  |  | 是
2020年吕梁市重点排污单位监督性监测（气2） | 山西中阳钢铁有限公司 | 大气环境 | 黑色金属冶炼和压延加工业 | 炼铁工业大气污染物排放标准(GB28663-2012) | （表3）大气污染物特别排放限值 / 原料系统、煤粉系统、高炉出铁场、其他生产设施 | 1780m3焦槽除尘 | 颗粒物 | 2020-05-26 | 197860 | 40.2 | 2.6 |  | 9.1 | 99 | 2.7 | 2.7 | 10 |  | mg/m3 | 否 |  |  | 是
2020年吕梁市重点排污单位监督性监测（气2） | 山西中阳钢铁有限公司 | 大气环境 | 黑色金属冶炼和压延加工业 | 炼钢工业大气污染物排放标准(GB28664-2012) | （表3）大气污染物特别排放限值 / 石灰窑、白云石窑焙烧 | 3#回转窑焙烧烟气 | 颗粒物 | 2020-05-27 | 86068 | 115.4 | 1.8 | 10 | 5.2 | 98.9 | 8.0 | 9.6 | 30 |  | mg/m3 | 否 |  |  | 是
2020年吕梁市重点排污单位监督性监测（气2） | 山西中阳钢铁有限公司 | 大气环境 | 黑色金属冶炼和压延加工业 | 炼钢工业大气污染物排放标准(GB28664-2012) | （表3）大气污染物特别排放限值 / 转炉（一次烟气） | 二炼钢1#转炉一次烟气 | 颗粒物 | 2020-05-28 | 27981 | 100.3 | 6.3 |  | 16.1 | 99 | 20.5 | 20.5 | 50 |  | mg/m3 | 否 |  |  | 是
2020年吕梁市重点排污单位监督性监测（气2） | 山西中阳钢铁有限公司 | 大气环境 | 黑色金属冶炼和压延加工业 | 炼焦化学工业污染物排放标准(GB16171-2012) | （表6）大气污染物特别排放限值 / 装煤 | 60万吨焦化推焦 | 二氧化硫 | 2020-05-26 | 24094 | 36.9 | 3.3 |  | 24.5 | 99 | 20 | 20 | 30 |  | mg/m3 | 否 |  |  | 是
2020年吕梁市重点排污单位监督性监测（气2） | 山西中阳钢铁有限公司 | 大气环境 | 黑色金属冶炼和压延加工业 | 炼焦化学工业污染物排放标准(GB16171-2012) | （表6）大气污染物特别排放限值 / 推焦 | 60万吨焦化推焦 | 颗粒物 | 2020-05-26 | 24094 | 36.9 | 3.3 |  | 24.5 | 99 | 13.5 | 13.5 | 30 |  | mg/m3 | 否 |  |  | 是
2020年吕梁市重点排污单位监督性监测（气2） | 山西中阳钢铁有限公司 | 大气环境 | 黑色金属冶炼和压延加工业 | 炼钢工业大气污染物排放标准(GB28664-2012) | （表3）大气污染物特别排放限值 / 其他生产设施 | 一炼钢散装上料 | 颗粒物 | 2020-05-25 | 163330 | 39.3 | 3.1 |  | 9.8 | 99 | 9.5 | 9.5 | 15 |  | mg/m3 | 否 |  |  | 是
2020年吕梁市重点排污单位监督性监测（气2） | 山西中阳钢铁有限公司 | 大气环境 | 黑色金属冶炼和压延加工业 | 炼铁工业大气污染物排放标准(GB28663-2012) | （表3）大气污染物特别排放限值 / 原料系统、煤粉系统、高炉出铁场、其他生产设施 | 二炼铁2#高炉矿槽废气 | 颗粒物 | 2020-05-29 | 208511 | 40.1 | 1.7 |  | 10.5 | 99 | 3.1 | 3.1 | 10 |  | mg/m3 | 否 |  |  | 是
2020年吕梁市重点排污单位监督性监测（气2） | 山西中阳钢铁有限公司 | 大气环境 | 黑色金属冶炼和压延加工业 | 炼钢工业大气污染物排放标准(GB28664-2012) | （表3）大气污染物特别排放限值 / 石灰窑、白云石窑焙烧 | 1#、2#回转窑成品库区 | 颗粒物 | 2020-05-26 | 40489 | 37.6 | 2.2 |  | 21.2 | 98.9 | 12.8 | 12.8 | 30 |  | mg/m3 | 否 |  |  | 是
2020年吕梁市重点排污单位监督性监测（气2） | 山西中阳钢铁有限公司 | 大气环境 | 黑色金属冶炼和压延加工业 | 炼焦化学工业污染物排放标准(GB16171-2012) | （表6）大气污染物特别排放限值 / 精煤破碎、焦炭破碎、筛分及转运 | 90万吨焦化2#焦炭转运站 | 颗粒物 | 2020-05-25 | 16868 | 36.9 | 2.3 |  | 9.6 | 99 | 6.4 | 6.4 | 15 |  | mg/m3 | 否 |  |  | 是
2020年吕梁市重点排污单位监督性监测（气2） | 山西中阳钢铁有限公司 | 大气环境 | 黑色金属冶炼和压延加工业 | 钢铁烧结、球团工业大气污染物排放标准(GB28662-2012) | （表3）大气污染物特别排放限值 / 烧结机机尾带式焙烧机机尾其他生产设备 | 一炼铁破碎废气 | 颗粒物 | 2020-05-28 | 51118 | 35.9 | 3.4 |  | 14 | 99 | 9.1 | 9.0 | 20 |  | mg/m3 | 否 |  |  | 是
2020年吕梁市重点排污单位监督性监测（气2） | 山西中阳钢铁有限公司 | 大气环境 | 黑色金属冶炼和压延加工业 | 炼焦化学工业污染物排放标准(GB16171-2012) | （表6）大气污染物特别排放限值 / 精煤破碎、焦炭破碎、筛分及转运 | 60万吨焦化1#焦炭转运站 | 颗粒物 | 2020-05-25 | 4821 | 36.8 | 3 |  | 6.1 | 99 | 6.7 | 6.7 | 15 |  | mg/m3 | 否 |  |  | 是
2020年吕梁市重点排污单位监督性监测（气2） | 山西中阳钢铁有限公司 | 大气环境 | 黑色金属冶炼和压延加工业 | 炼焦化学工业污染物排放标准(GB16171-2012) | （表6）大气污染物特别排放限值 / 精煤破碎、焦炭破碎、筛分及转运 | 60万吨焦化筛焦设施 | 颗粒物 | 2020-05-25 | 3428 | 36.8 | 2.9 |  | 4.4 | 99 | 6.2 | 6.2 | 15 |  | mg/m3 | 否 |  |  | 是
2020年吕梁市重点排污单位监督性监测（气2） | 山西中阳钢铁有限公司 | 大气环境 | 黑色金属冶炼和压延加工业 | 炼焦化学工业污染物排放标准(GB16171-2012) | （表6）大气污染物特别排放限值 / 硫铵结晶干燥 | 60万吨焦化硫铵结晶干燥 | 氨 | 2020-05-25 | 9903 | 60.7 | 4.9 |  | 10.3 | 99 | 2.79 | 2.79 | 10 |  | mg/m3 | 否 |  |  | 是
2020年吕梁市重点排污单位监督性监测（气2） | 山西中阳钢铁有限公司 | 大气环境 | 黑色金属冶炼和压延加工业 | 炼焦化学工业污染物排放标准(GB16171-2012) | （表6）大气污染物特别排放限值 / 硫铵结晶干燥 | 60万吨焦化硫铵结晶干燥 | 颗粒物 | 2020-05-25 | 9903 | 60.7 | 4.9 |  | 10.3 | 99 | 24.9 | 24.9 | 50 |  | mg/m3 | 否 |  |  | 是
2020年吕梁市重点排污单位监督性监测（气2） | 山西中阳钢铁有限公司 | 大气环境 | 黑色金属冶炼和压延加工业 | 炼钢工业大气污染物排放标准(GB28664-2012) | （表3）大气污染物特别排放限值 / 其他生产设施 | 二炼钢下料除尘 | 颗粒物 | 2020-05-26 | 60056 | 35.1 | 1.9 |  | 19 | 99 | 7.7 | 7.7 | 15 |  | mg/m3 | 否 |  |  | 是
2020年吕梁市重点排污单位监督性监测（气2） | 山西中阳钢铁有限公司 | 大气环境 | 黑色金属冶炼和压延加工业 | 炼钢工业大气污染物排放标准(GB28664-2012) | （表3）大气污染物特别排放限值 / 石灰窑、白云石窑焙烧 | 1#回转窑窑头 | 颗粒物 | 2020-05-26 | 20389 | 58.1 | 2.3 |  | 8.6 | 98.9 | 8.1 | 8.1 | 30 |  | mg/m3 | 否 |  |  | 是
2020年吕梁市重点排污单位监督性监测（气2） | 山西中阳钢铁有限公司 | 大气环境 | 黑色金属冶炼和压延加工业 | 炼铁工业大气污染物排放标准(GB28663-2012) | （表3）大气污染物特别排放限值 / 原料系统、煤粉系统、高炉出铁场、其他生产设施 | 1780m3高炉煤粉制备废气 | 颗粒物 | 2020-05-27 | 71108 | 25.6 | 3.2 |  | 14.2 | 99 | 6.2 | 6.2 | 10 |  | mg/m3 | 否 |  |  | 是
2020年吕梁市重点排污单位监督性监测（气2） | 山西中阳钢铁有限公司 | 大气环境 | 黑色金属冶炼和压延加工业 | 炼钢工业大气污染物排放标准(GB28664-2012) | （表3）大气污染物特别排放限值 / 石灰窑、白云石窑焙烧 | 3#回转窑窑头 | 颗粒物 | 2020-05-26 | 14006 | 40.9 | 2 |  | 13.3 | 98.9 | 8.2 | 8.2 | 30 |  | mg/m3 | 否 |  |  | 是
2020年吕梁市重点排污单位监督性监测（气2） | 山西中阳钢铁有限公司 | 大气环境 | 黑色金属冶炼和压延加工业 | 钢铁烧结、球团工业大气污染物排放标准(GB28662-2012) | （表3）大气污染物特别排放限值 / 烧结机机尾带式焙烧机机尾其他生产设备 | 一炼铁3#烧结机尾废气 | 颗粒物 | 2020-05-30 | 442073 | 71.4 | 2.8 |  | 10.7 | 99 | 13.1 | 13.1 | 20 |  | mg/m3 | 否 |  |  | 是
2020年吕梁市重点排污单位监督性监测（气2） | 山西中阳钢铁有限公司 | 大气环境 | 黑色金属冶炼和压延加工业 | 炼铁工业大气污染物排放标准(GB28663-2012) | （表3）大气污染物特别排放限值 / 原料系统、煤粉系统、高炉出铁场、其他生产设施 | 二炼铁2#煤粉制备废气 | 颗粒物 | 2020-05-27 | 60459 | 32.8 | 3.3 |  | 19.1 | 99 | 5.6 | 5.6 | 10 |  | mg/m3 | 否 |  |  | 是
2020年吕梁市重点排污单位监督性监测（气2） | 山西中阳钢铁有限公司 | 大气环境 | 黑色金属冶炼和压延加工业 | 钢铁烧结、球团工业大气污染物排放标准(GB28662-2012) | （表3）大气污染物特别排放限值 / 烧结机机尾带式焙烧机机尾其他生产设备 | 二炼铁1#烧结机尾 | 颗粒物 | 2020-05-30 | 330975 | 67.7 | 7.2 |  | 7 | 99 | 5.5 | 5.5 | 20 |  | mg/m3 | 否 |  |  | 是
2020年吕梁市重点排污单位监督性监测（气2） | 山西中阳钢铁有限公司 | 大气环境 | 黑色金属冶炼和压延加工业 | 炼钢工业大气污染物排放标准(GB28664-2012) | （表3）大气污染物特别排放限值 / 石灰窑、白云石窑焙烧 | 3#回转窑成品库区 | 颗粒物 | 2020-05-26 | 37055 | 38.5 | 2.2 |  | 13 | 98.9 | 13.2 | 13.2 | 30 |  | mg/m3 | 否 |  |  | 是
2020年吕梁市重点排污单位监督性监测（气2） | 山西中阳钢铁有限公司 | 大气环境 | 黑色金属冶炼和压延加工业 | 炼铁工业大气污染物排放标准(GB28663-2012) | （表3）大气污染物特别排放限值 / 热风炉 | 二炼铁热风炉烟气 | 颗粒物 | 2020-05-26 | 221382 | 198.1 | 4.3 |  | 5 | 99 | 6.9 | 6.9 | 15 |  | mg/m3 | 否 |  |  | 是
2020年吕梁市重点排污单位监督性监测（气2） | 山西中阳钢铁有限公司 | 大气环境 | 黑色金属冶炼和压延加工业 | 炼铁工业大气污染物排放标准(GB28663-2012) | （表3）大气污染物特别排放限值 / 热风炉 | 二炼铁热风炉烟气 | 氮氧化物 | 2020-05-26 | 221383 | 198.1 | 4.3 |  | 5 | 99 | 158 | 158 | 300 |  | mg/m3 | 否 |  |  | 是
2020年吕梁市重点排污单位监督性监测（气2） | 山西中阳钢铁有限公司 | 大气环境 | 黑色金属冶炼和压延加工业 | 炼铁工业大气污染物排放标准(GB28663-2012) | （表3）大气污染物特别排放限值 / 热风炉 | 二炼铁热风炉烟气 | 二氧化硫 | 2020-05-26 | 221384 | 198.1 | 4.3 |  | 5 | 99 | 53 | 53 | 100 |  | mg/m3 | 否 |  |  | 是
2020年吕梁市重点排污单位监督性监测（气2） | 山西中阳钢铁有限公司 | 大气环境 | 黑色金属冶炼和压延加工业 | 炼钢工业大气污染物排放标准(GB28664-2012) | （表3）大气污染物特别排放限值 / 铁水预处理（包括倒灌、扒渣等）、转炉（二次烟气）、电炉、精炼炉 | 一炼钢混铁炉、转炉二次 | 颗粒物 | 2020-05-29 | 873523 | 74.6 | 2.2 |  | 9.1 | 99 | 10.2 | 10.2 | 15 |  | mg/m3 | 否 |  |  | 是
2020年吕梁市重点排污单位监督性监测（气2） | 山西中阳钢铁有限公司 | 大气环境 | 黑色金属冶炼和压延加工业 | 钢铁烧结、球团工业大气污染物排放标准(GB28662-2012) | （表3）大气污染物特别排放限值 / 烧结机球团焙烧设备 | 二炼铁2#烧结机头废气 | 二氧化硫 | 2020-05-30 | 558223 | 114.4 | 3.2 |  | 5 | 99 | 8 | 8 | 180 |  | mg/m3 | 否 |  |  | 是
2020年吕梁市重点排污单位监督性监测（气2） | 山西中阳钢铁有限公司 | 大气环境 | 黑色金属冶炼和压延加工业 | 钢铁烧结、球团工业大气污染物排放标准(GB28662-2012) | （表3）大气污染物特别排放限值 / 烧结机球团焙烧设备 | 二炼铁2#烧结机头废气 | 氮氧化物 | 2020-05-30 | 558223 | 114.4 | 3.2 |  | 5 | 99 | 126 | 126 | 300 |  | mg/m3 | 否 |  |  | 是
2020年吕梁市重点排污单位监督性监测（气2） | 山西中阳钢铁有限公司 | 大气环境 | 黑色金属冶炼和压延加工业 | 钢铁烧结、球团工业大气污染物排放标准(GB28662-2012) | （表3）大气污染物特别排放限值 / 烧结机球团焙烧设备 | 二炼铁2#烧结机头废气 | 颗粒物 | 2020-05-30 | 558223 | 114.4 | 3.2 |  | 5 | 99 | 15.4 | 15.4 | 40 |  | mg/m3 | 否 |  |  | 是
2020年吕梁市重点排污单位监督性监测（气2） | 山西中阳钢铁有限公司 | 大气环境 | 黑色金属冶炼和压延加工业 | 钢铁烧结、球团工业大气污染物排放标准(GB28662-2012) | （表3）大气污染物特别排放限值 / 烧结机球团焙烧设备 | 二炼铁2#烧结机头废气 | 氟化物 | 2020-05-30 | 617965 | 112.6 | 3.4 |  | 5.5 | 99 | 1.48 | 1.48 | 4 |  | mg/m3 | 否 |  |  | 是
2020年吕梁市重点排污单位监督性监测（气2） | 山西中阳钢铁有限公司 | 大气环境 | 黑色金属冶炼和压延加工业 | 炼钢工业大气污染物排放标准(GB28664-2012) | （表3）大气污染物特别排放限值 / 石灰窑、白云石窑焙烧 | 2#回转窑焙烧烟气 | 颗粒物 | 2020-05-26 | 142836 | 130.8 | 3.5 | 9.5 | 3.5 | 99 | 10.0 | 11.2 | 30 |  | mg/m3 | 否 |  |  | 是
2020年吕梁市重点排污单位监督性监测（气2） | 山西中阳钢铁有限公司 | 大气环境 | 黑色金属冶炼和压延加工业 | 炼焦化学工业污染物排放标准(GB16171-2012) | （表6）大气污染物特别排放限值 / 装煤 | 90万吨焦化装煤 | 二氧化硫 | 2020-05-29 | 54365 | 24.3 | 2.1 |  | 10.6 | 99 | 34 | 34 | 70 |  | mg/m3 | 否 |  |  | 是
2020年吕梁市重点排污单位监督性监测（气2） | 山西中阳钢铁有限公司 | 大气环境 | 黑色金属冶炼和压延加工业 | 炼焦化学工业污染物排放标准(GB16171-2012) | （表6）大气污染物特别排放限值 / 装煤 | 90万吨焦化装煤 | 颗粒物 | 2020-05-29 | 54365 | 24.3 | 2.1 |  | 10.6 | 99 | 11.4 | 11.4 | 30 |  | mg/m3 | 否 |  |  | 是
2020年吕梁市重点排污单位监督性监测（气2） | 山西中阳钢铁有限公司 | 大气环境 | 黑色金属冶炼和压延加工业 | 炼焦化学工业大气污染物超低排放标准(DB13/2863—2018) | 装煤及炉头烟气 | 90万吨焦化装煤 | 苯并芘 | 2020-05-29 | 58930 | 24.1 | 2.2 |  | 11.5 | 99 | <0.3 | <0.3 | 0.3 |  | ug/m3 | 否 |  |  | 是
2020年吕梁市重点排污单位监督性监测（气2） | 山西中阳钢铁有限公司 | 大气环境 | 黑色金属冶炼和压延加工业 | 炼焦化学工业污染物排放标准(GB16171-2012) | （表6）大气污染物特别排放限值 / 焦炉烟囱 | 90万吨焦化2#焦炉烟囱 | 二氧化硫 | 2020-05-29 | 101941 | 171.3 | 17 |  | 1.8 | 99 | 10 | 10 | 30 |  | mg/m3 | 否 |  |  | 是
2020年吕梁市重点排污单位监督性监测（气2） | 山西中阳钢铁有限公司 | 大气环境 | 黑色金属冶炼和压延加工业 | 炼焦化学工业污染物排放标准(GB16171-2012) | （表6）大气污染物特别排放限值 / 焦炉烟囱 | 90万吨焦化2#焦炉烟囱 | 颗粒物 | 2020-05-29 | 101941 | 171.3 | 17 |  | 1.8 | 99 | 3.7 | 3.7 | 15 |  | mg/m3 | 否 |  |  | 是
2020年吕梁市重点排污单位监督性监测（气2） | 山西中阳钢铁有限公司 | 大气环境 | 黑色金属冶炼和压延加工业 | 炼焦化学工业污染物排放标准(GB16171-2012) | （表6）大气污染物特别排放限值 / 焦炉烟囱 | 90万吨焦化2#焦炉烟囱 | 氮氧化物 | 2020-05-29 | 101941 | 171.3 | 17 |  | 1.8 | 99 | 94 | 94 | 150 |  | mg/m3 | 否 |  |  | 是
2020年吕梁市重点排污单位监督性监测（气2） | 山西中阳钢铁有限公司 | 大气环境 | 黑色金属冶炼和压延加工业 | 炼焦化学工业污染物排放标准(GB16171-2012) | （表6）大气污染物特别排放限值 / 焦炉烟囱 | 90万吨焦化1#焦炉烟囱 | 颗粒物 | 2020-05-29 | 84924 | 158.1 | 16.9 |  | 1.5 | 99 | 4.4 | 4.4 | 15 |  | mg/m3 | 否 |  |  | 是
2020年吕梁市重点排污单位监督性监测（气2） | 山西中阳钢铁有限公司 | 大气环境 | 黑色金属冶炼和压延加工业 | 炼焦化学工业污染物排放标准(GB16171-2012) | （表6）大气污染物特别排放限值 / 焦炉烟囱 | 90万吨焦化1#焦炉烟囱 | 氮氧化物 | 2020-05-29 | 84924 | 158.1 | 16.9 |  | 1.5 | 99 | 77 | 77 | 150 |  | mg/m3 | 否 |  |  | 是
2020年吕梁市重点排污单位监督性监测（气2） | 山西中阳钢铁有限公司 | 大气环境 | 黑色金属冶炼和压延加工业 | 炼焦化学工业污染物排放标准(GB16171-2012) | （表6）大气污染物特别排放限值 / 焦炉烟囱 | 90万吨焦化1#焦炉烟囱 | 二氧化硫 | 2020-05-29 | 84924 | 158.1 | 16.9 |  | 1.5 | 99 | 11 | 11 | 30 |  | mg/m3 | 否 |  |  | 是
2020年吕梁市重点排污单位监督性监测（气2） | 山西中阳钢铁有限公司 | 大气环境 | 黑色金属冶炼和压延加工业 | 炼焦化学工业污染物排放标准(GB16171-2012) | （表6）大气污染物特别排放限值 / 冷鼓、库区焦油各类贮槽 | 90万吨焦化VOCs尾气 | 硫化氢 | 2020-05-27 | 10569 | 43.3 | 8.6 |  | 8.3 | 99 | 0.61 | 0.61 | 1 |  | mg/m3 | 否 |  |  | 是
2020年吕梁市重点排污单位监督性监测（气2） | 山西中阳钢铁有限公司 | 大气环境 | 黑色金属冶炼和压延加工业 | 炼焦化学工业污染物排放标准(GB16171-2012) | （表6）大气污染物特别排放限值 / 冷鼓、库区焦油各类贮槽 | 90万吨焦化VOCs尾气 | 苯并(a)芘 | 2020-05-27 | 10569 | 43.3 | 8.6 |  | 8.3 | 99 | <0.0003 | <0.0003 | 0.3 |  | ug/m3 | 否 |  |  | 是
2020年吕梁市重点排污单位监督性监测（气2） | 山西中阳钢铁有限公司 | 大气环境 | 黑色金属冶炼和压延加工业 | 炼焦化学工业污染物排放标准(GB16171-2012) | （表6）大气污染物特别排放限值 / 冷鼓、库区焦油各类贮槽 | 90万吨焦化VOCs尾气 | 酚类 | 2020-05-27 | 10569 | 43.3 | 8.6 |  | 8.3 | 99 | 16.7 | 16.7 | 50 |  | mg/m3 | 否 |  |  | 是
2020年吕梁市重点排污单位监督性监测（气2） | 山西中阳钢铁有限公司 | 大气环境 | 黑色金属冶炼和压延加工业 | 炼焦化学工业污染物排放标准(GB16171-2012) | （表6）大气污染物特别排放限值 / 冷鼓、库区焦油各类贮槽 | 90万吨焦化VOCs尾气 | 氨 | 2020-05-27 | 10569 | 43.3 | 8.6 |  | 8.3 | 99 | 2.30 | 2.30 | 10 |  | mg/m3 | 否 |  |  | 是
2020年吕梁市重点排污单位监督性监测（气2） | 山西中阳钢铁有限公司 | 大气环境 | 黑色金属冶炼和压延加工业 | 炼焦化学工业污染物排放标准(GB16171-2012) | （表6）大气污染物特别排放限值 / 冷鼓、库区焦油各类贮槽 | 90万吨焦化VOCs尾气 | 氰化氢 | 2020-05-27 | 10569 | 43.3 | 8.6 |  | 8.3 | 99 | 0.15 | 0.15 | 1.0 |  | mg/m3 | 否 |  |  | 是
2020年吕梁市重点排污单位监督性监测（气2） | 山西中阳钢铁有限公司 | 大气环境 | 黑色金属冶炼和压延加工业 | 炼焦化学工业污染物排放标准(GB16171-2012) | （表6）大气污染物特别排放限值 / 冷鼓、库区焦油各类贮槽 | 90万吨焦化VOCs尾气 | 非甲烷总烃 | 2020-05-27 | 10569 | 43.3 | 8.6 |  | 8.3 | 99 | 26.3 | 26.3 | 50 |  | mg/m3 | 否 |  |  | 是
2020年吕梁市重点排污单位监督性监测（气2） | 山西中阳钢铁有限公司 | 大气环境 | 黑色金属冶炼和压延加工业 | 炼焦化学工业污染物排放标准(GB16171-2012) | （表6）大气污染物特别排放限值 / 苯贮槽 | 90万吨焦化VOCs尾气 | 苯 | 2020-05-27 | 10569 | 43.3 | 8.6 |  | 8.3 | 99 | 2.97 | 2.97 | 6 |  | mg/m3 | 否 |  |  | 是
2020年吕梁市重点排污单位监督性监测（气2） | 山西中阳钢铁有限公司 | 大气环境 | 黑色金属冶炼和压延加工业 | 炼焦化学工业污染物排放标准(GB16171-2012) | （表6）大气污染物特别排放限值 / 冷鼓、库区焦油各类贮槽 | 60万吨焦化VOCs尾气 | 酚类 | 2020-05-27 | 6918 | 45.4 | 3.9 |  | 5.3 | 99 | 16.6 | 16.6 | 50 |  | mg/m3 | 否 |  |  | 是
2020年吕梁市重点排污单位监督性监测（气2） | 山西中阳钢铁有限公司 | 大气环境 | 黑色金属冶炼和压延加工业 | 炼焦化学工业污染物排放标准(GB16171-2012) | （表6）大气污染物特别排放限值 / 冷鼓、库区焦油各类贮槽 | 60万吨焦化VOCs尾气 | 苯并(a)芘 | 2020-05-27 | 6918 | 45.4 | 3.9 |  | 5.3 | 99 | <0.3 | <0.3 | 0.3 |  | ug/m3 | 否 |  |  | 是
2020年吕梁市重点排污单位监督性监测（气2） | 山西中阳钢铁有限公司 | 大气环境 | 黑色金属冶炼和压延加工业 | 炼焦化学工业污染物排放标准(GB16171-2012) | （表6）大气污染物特别排放限值 / 冷鼓、库区焦油各类贮槽 | 60万吨焦化VOCs尾气 | 非甲烷总烃 | 2020-05-27 | 6918 | 45.4 | 3.9 |  | 5.3 | 99 | 43.4 | 43.4 | 50 |  | mg/m3 | 否 |  |  | 是
2020年吕梁市重点排污单位监督性监测（气2） | 山西中阳钢铁有限公司 | 大气环境 | 黑色金属冶炼和压延加工业 | 炼焦化学工业污染物排放标准(GB16171-2012) | （表6）大气污染物特别排放限值 / 冷鼓、库区焦油各类贮槽 | 60万吨焦化VOCs尾气 | 氨 | 2020-05-27 | 6918 | 45.4 | 3.9 |  | 5.3 | 99 | 2.79 | 2.79 | 10 |  | mg/m3 | 否 |  |  | 是
2020年吕梁市重点排污单位监督性监测（气2） | 山西中阳钢铁有限公司 | 大气环境 | 黑色金属冶炼和压延加工业 | 炼焦化学工业污染物排放标准(GB16171-2012) | （表6）大气污染物特别排放限值 / 冷鼓、库区焦油各类贮槽 | 60万吨焦化VOCs尾气 | 硫化氢 | 2020-05-27 | 6918 | 45.4 | 3.9 |  | 5.3 | 99 | 0.59 | 0.59 | 1 |  | mg/m3 | 否 |  |  | 是
2020年吕梁市重点排污单位监督性监测（气2） | 山西中阳钢铁有限公司 | 大气环境 | 黑色金属冶炼和压延加工业 | 炼焦化学工业污染物排放标准(GB16171-2012) | （表6）大气污染物特别排放限值 / 冷鼓、库区焦油各类贮槽 | 60万吨焦化VOCs尾气 | 氰化氢 | 2020-05-27 | 6918 | 45.4 | 3.9 |  | 5.3 | 99 | 0.22 | 0.22 | 1.0 |  | mg/m3 | 否 |  |  | 是
2020年吕梁市重点排污单位监督性监测（气2） | 山西中阳钢铁有限公司 | 大气环境 | 黑色金属冶炼和压延加工业 | 炼焦化学工业污染物排放标准(GB16171-2012) | （表6）大气污染物特别排放限值 / 苯贮槽 | 60万吨焦化VOCs尾气 | 苯 | 2020-05-27 | 6918 | 45.4 | 3.9 |  | 5.3 | 99 | 3.11 | 3.11 | 6 |  | mg/m3 | 否 |  |  | 是
2020年吕梁市重点排污单位监督性监测（气2） | 山西中阳钢铁有限公司 | 大气环境 | 黑色金属冶炼和压延加工业 | 炼焦化学工业污染物排放标准(GB16171-2012) | （表6）大气污染物特别排放限值 / 焦炉烟囱 | 60万吨焦化焦炉烟囱 | 颗粒物 | 2020-05-30 | 102551 | 158.5 | 21.3 |  | 1.9 | 99 | 5.7 | 5.7 | 15 |  | mg/m3 | 否 |  |  | 是
2020年吕梁市重点排污单位监督性监测（气2） | 山西中阳钢铁有限公司 | 大气环境 | 黑色金属冶炼和压延加工业 | 炼焦化学工业污染物排放标准(GB16171-2012) | （表6）大气污染物特别排放限值 / 焦炉烟囱 | 60万吨焦化焦炉烟囱 | 二氧化硫 | 2020-05-30 | 102551 | 158.5 | 21.3 |  | 1.9 | 99 | 3 | 3 | 30 |  | mg/m3 | 否 |  |  | 是
2020年吕梁市重点排污单位监督性监测（气2） | 山西中阳钢铁有限公司 | 大气环境 | 黑色金属冶炼和压延加工业 | 炼焦化学工业污染物排放标准(GB16171-2012) | （表6）大气污染物特别排放限值 / 焦炉烟囱 | 60万吨焦化焦炉烟囱 | 氮氧化物 | 2020-05-30 | 102551 | 158.5 | 21.3 |  | 1.9 | 99 | 59 | 59 | 150 |  | mg/m3 | 否 |  |  | 是

## 无组织
任务名称 | 企业名称 | 名录类别 | 行业类别 | 执行标准名称 | 执行标准条目名称 | 监测点 | 监测项目 | 监测日期 | 风向 | 风速（m/s） | 温度(℃) | 压力（kPa） | 排放浓度 | 上限 | 下限 | 单位 | 是否超标 | 超标倍数 | 备注
2020年吕梁市重点排污单位监督性监测（气2） | 山西中阳钢铁有限公司 | 大气环境 | 黑色金属冶炼和压延加工业 | 炼铁工业大气污染物排放标准(GB28663-2012) | （表4）现有和新建企业颗粒物无组织排放浓度限值 / 有厂房生产车间 | 1780m3高炉3# | 颗粒物 | 2020-05-28 | 134 | 1.7 | 22.6 | 88.7 | 1.67 | 8 |  | mg/m3 | 否
2020年吕梁市重点排污单位监督性监测（气2） | 山西中阳钢铁有限公司 | 大气环境 | 黑色金属冶炼和压延加工业 | 炼钢工业大气污染物排放标准(GB28664-2012) | （表4）现有或新建企业颗粒物无组织排放浓度限值 / 无完整厂房车间 | 12#回转窑 | 颗粒物 | 2020-05-28 | 134 | 1.7 | 22.6 | 88.7 | 1.53 | 5 |  | mg/m3 | 否
2020年吕梁市重点排污单位监督性监测（气2） | 山西中阳钢铁有限公司 | 大气环境 | 黑色金属冶炼和压延加工业 | 炼焦化学工业污染物排放标准(GB16171-2012) | （表7）现有和新建炼焦炉炉顶及企业边界大气污染物浓度限值 / 焦炉炉顶 | 二期焦化焦炉炉顶 | 硫化氢 | 2020-05-25 | 131 | 2.0 | 22.2 | 88.6 | 0.042 | 0.1 |  | mg/m3 | 否
2020年吕梁市重点排污单位监督性监测（气2） | 山西中阳钢铁有限公司 | 大气环境 | 黑色金属冶炼和压延加工业 | 炼焦化学工业污染物排放标准(GB16171-2012) | （表7）现有和新建炼焦炉炉顶及企业边界大气污染物浓度限值 / 焦炉炉顶 | 二期焦化焦炉炉顶 | 苯可溶物 | 2020-05-25 | 131 | 2.0 | 22.2 | 88.6 | 0.45 | 0.6 |  | mg/m3 | 否
2020年吕梁市重点排污单位监督性监测（气2） | 山西中阳钢铁有限公司 | 大气环境 | 黑色金属冶炼和压延加工业 | 炼焦化学工业污染物排放标准(GB16171-2012) | （表7）现有和新建炼焦炉炉顶及企业边界大气污染物浓度限值 / 焦炉炉顶 | 二期焦化焦炉炉顶 | 氨 | 2020-05-25 | 131 | 2.0 | 22.2 | 88.6 | 0.36 | 2 |  | mg/m3 | 否
2020年吕梁市重点排污单位监督性监测（气2） | 山西中阳钢铁有限公司 | 大气环境 | 黑色金属冶炼和压延加工业 | 炼焦化学工业污染物排放标准(GB16171-2012) | （表7）现有和新建炼焦炉炉顶及企业边界大气污染物浓度限值 / 焦炉炉顶 | 二期焦化焦炉炉顶 | 颗粒物 | 2020-05-25 | 131 | 2.0 | 22.2 | 88.6 | 1.36 | 2.5 |  | mg/m3 | 否
2020年吕梁市重点排污单位监督性监测（气2） | 山西中阳钢铁有限公司 | 大气环境 | 黑色金属冶炼和压延加工业 | 炼焦化学工业污染物排放标准(GB16171-2012) | （表7）现有和新建炼焦炉炉顶及企业边界大气污染物浓度限值 / 焦炉炉顶 | 二期焦化焦炉炉顶 | 苯并(a)芘 | 2020-05-25 | 131 | 2.0 | 22.2 | 88.6 | 0.0000105 | 0.0025 |  | mg/m3 | 否
2020年吕梁市重点排污单位监督性监测（气2） | 山西中阳钢铁有限公司 | 大气环境 | 黑色金属冶炼和压延加工业 | 钢铁烧结、球团工业大气污染物排放标准(GB28662-2012) | （表4）现有和新建企业颗粒物无组织排放浓度限值 / 有厂房生产车间 | 2#烧结机 | 颗粒物 | 2020-05-28 | 134 | 1.7 | 22.6 | 88.7 | 1.85 | 8 |  | mg/m3 | 否
2020年吕梁市重点排污单位监督性监测（气2） | 山西中阳钢铁有限公司 | 大气环境 | 黑色金属冶炼和压延加工业 | 炼焦化学工业污染物排放标准(GB16171-2012) | （表7）现有和新建炼焦炉炉顶及企业边界大气污染物浓度限值 / 厂界 | 厂界 | 氮氧化物 | 2020-05-27 | 139 | 1.9 | 21.1 | 88.5 | 0.045 | 0.25 |  | mg/m3 | 否
2020年吕梁市重点排污单位监督性监测（气2） | 山西中阳钢铁有限公司 | 大气环境 | 黑色金属冶炼和压延加工业 | 炼焦化学工业污染物排放标准(GB16171-2012) | （表7）现有和新建炼焦炉炉顶及企业边界大气污染物浓度限值 / 厂界 | 厂界 | 酚类 | 2020-05-27 | 139 | 1.9 | 21.1 | 88.5 | 0.019 | 0.02 |  | mg/m3 | 否
2020年吕梁市重点排污单位监督性监测（气2） | 山西中阳钢铁有限公司 | 大气环境 | 黑色金属冶炼和压延加工业 | 炼焦化学工业污染物排放标准(GB16171-2012) | （表7）现有和新建炼焦炉炉顶及企业边界大气污染物浓度限值 / 厂界 | 厂界 | 氨 | 2020-05-27 | 139 | 1.9 | 21.1 | 88.5 | 0.16 | 0.2 |  | mg/m3 | 否
2020年吕梁市重点排污单位监督性监测（气2） | 山西中阳钢铁有限公司 | 大气环境 | 黑色金属冶炼和压延加工业 | 炼焦化学工业污染物排放标准(GB16171-2012) | （表7）现有和新建炼焦炉炉顶及企业边界大气污染物浓度限值 / 厂界 | 厂界 | 颗粒物 | 2020-05-27 | 139 | 1.9 | 21.1 | 88.5 | 0.667 | 1 |  | mg/m3 | 否
2020年吕梁市重点排污单位监督性监测（气2） | 山西中阳钢铁有限公司 | 大气环境 | 黑色金属冶炼和压延加工业 | 炼焦化学工业污染物排放标准(GB16171-2012) | （表7）现有和新建炼焦炉炉顶及企业边界大气污染物浓度限值 / 厂界 | 厂界 | 硫化氢 | 2020-05-27 | 139 | 1.9 | 21.1 | 88.5 | 0.009 | 0.01 |  | mg/m3 | 否
2020年吕梁市重点排污单位监督性监测（气2） | 山西中阳钢铁有限公司 | 大气环境 | 黑色金属冶炼和压延加工业 | 炼焦化学工业污染物排放标准(GB16171-2012) | （表7）现有和新建炼焦炉炉顶及企业边界大气污染物浓度限值 / 厂界 | 厂界 | 二氧化硫 | 2020-05-27 | 139 | 1.9 | 21.1 | 88.5 | 0.062 | 0.5 |  | mg/m3 | 否
2020年吕梁市重点排污单位监督性监测（气2） | 山西中阳钢铁有限公司 | 大气环境 | 黑色金属冶炼和压延加工业 | 炼焦化学工业污染物排放标准(GB16171-2012) | （表7）现有和新建炼焦炉炉顶及企业边界大气污染物浓度限值 / 厂界 | 厂界 | 氰化氢 | 2020-05-27 | 139 | 1.9 | 21.1 | 88.5 | <0.024 | 0.024 |  | mg/m3 | 否
2020年吕梁市重点排污单位监督性监测（气2） | 山西中阳钢铁有限公司 | 大气环境 | 黑色金属冶炼和压延加工业 | 炼焦化学工业污染物排放标准(GB16171-2012) | （表7）现有和新建炼焦炉炉顶及企业边界大气污染物浓度限值 / 厂界 | 厂界 | 苯 | 2020-05-27 | 139 | 1.9 | 21.1 | 88.5 | 0.0399 | 0.4 |  | mg/m3 | 否
2020年吕梁市重点排污单位监督性监测（气2） | 山西中阳钢铁有限公司 | 大气环境 | 黑色金属冶炼和压延加工业 | 炼焦化学工业污染物排放标准(GB16171-2012) | （表7）现有和新建炼焦炉炉顶及企业边界大气污染物浓度限值 / 厂界 | 厂界 | 苯并(a)芘 | 2020-05-27 | 139 | 1.9 | 21.1 | 88.5 | <0.01 | 0.01 |  | ug/m3 | 否
2020年吕梁市重点排污单位监督性监测（气2） | 山西中阳钢铁有限公司 | 大气环境 | 黑色金属冶炼和压延加工业 | 钢铁烧结、球团工业大气污染物排放标准(GB28662-2012) | （表4）现有和新建企业颗粒物无组织排放浓度限值 / 有厂房生产车间 | 1#烧结机 | 颗粒物 | 2020-05-28 | 134 | 1.7 | 22.6 | 88.7 | 1.75 | 8 |  | mg/m3 | 否
2020年吕梁市重点排污单位监督性监测（气2） | 山西中阳钢铁有限公司 | 大气环境 | 黑色金属冶炼和压延加工业 | 炼铁工业大气污染物排放标准(GB28663-2012) | （表4）现有和新建企业颗粒物无组织排放浓度限值 / 有厂房生产车间 | 1280m3高炉1# | 颗粒物 | 2020-05-28 | 134 | 1.7 | 22.6 | 88.7 | 1.88 | 8 |  | mg/m3 | 否
2020年吕梁市重点排污单位监督性监测（气2） | 山西中阳钢铁有限公司 | 大气环境 | 黑色金属冶炼和压延加工业 | 钢铁烧结、球团工业大气污染物排放标准(GB28662-2012) | （表4）现有和新建企业颗粒物无组织排放浓度限值 / 有厂房生产车间 | 3#烧结机 | 颗粒物 | 2020-05-28 | 134 | 1.7 | 22.6 | 88.7 | 1.65 | 8 |  | mg/m3 | 否
2020年吕梁市重点排污单位监督性监测（气2） | 山西中阳钢铁有限公司 | 大气环境 | 黑色金属冶炼和压延加工业 | 炼铁工业大气污染物排放标准(GB28663-2012) | （表4）现有和新建企业颗粒物无组织排放浓度限值 / 有厂房生产车间 | 1280m3高炉2# | 颗粒物 | 2020-05-28 | 134 | 1.7 | 22.6 | 88.7 | 1.57 | 8 |  | mg/m3 | 否
2020年吕梁市重点排污单位监督性监测（气2） | 山西中阳钢铁有限公司 | 大气环境 | 黑色金属冶炼和压延加工业 | 炼钢工业大气污染物排放标准(GB28664-2012) | （表4）现有或新建企业颗粒物无组织排放浓度限值 / 有厂房生产车间 | 二炼钢 | 颗粒物 | 2020-05-28 | 134 | 1.7 | 22.6 | 88.7 | 2.18 | 8 |  | mg/m3 | 否
2020年吕梁市重点排污单位监督性监测（气2） | 山西中阳钢铁有限公司 | 大气环境 | 黑色金属冶炼和压延加工业 | 炼钢工业大气污染物排放标准(GB28664-2012) | （表4）现有或新建企业颗粒物无组织排放浓度限值 / 有厂房生产车间 | 一炼钢 | 颗粒物 | 2020-05-28 | 134 | 1.7 | 22.6 | 88.7 | 1.99 | 8 |  | mg/m3 | 否
2020年吕梁市重点排污单位监督性监测（气2） | 山西中阳钢铁有限公司 | 大气环境 | 黑色金属冶炼和压延加工业 | 炼钢工业大气污染物排放标准(GB28664-2012) | （表4）现有或新建企业颗粒物无组织排放浓度限值 / 无完整厂房车间 | 3#、4#回转窑 | 颗粒物 | 2020-05-28 | 134 | 1.7 | 22.6 | 88.7 | 1.50 | 5 |  | mg/m3 | 否
2020年吕梁市重点排污单位监督性监测（气2） | 山西中阳钢铁有限公司 | 大气环境 | 黑色金属冶炼和压延加工业 | 炼焦化学工业污染物排放标准(GB16171-2012) | （表7）现有和新建炼焦炉炉顶及企业边界大气污染物浓度限值 / 焦炉炉顶 | 一期焦化焦炉炉顶 | 苯并(a)芘 | 2020-05-26 | 133 | 1.7 | 21.1 | 88.9 | 0.0000104 | 0.0025 |  | mg/m3 | 否
2020年吕梁市重点排污单位监督性监测（气2） | 山西中阳钢铁有限公司 | 大气环境 | 黑色金属冶炼和压延加工业 | 炼焦化学工业污染物排放标准(GB16171-2012) | （表7）现有和新建炼焦炉炉顶及企业边界大气污染物浓度限值 / 焦炉炉顶 | 一期焦化焦炉炉顶 | 苯可溶物 | 2020-05-26 | 133 | 1.7 | 21.1 | 88.9 | 0.46 | 0.6 |  | mg/m3 | 否
2020年吕梁市重点排污单位监督性监测（气2） | 山西中阳钢铁有限公司 | 大气环境 | 黑色金属冶炼和压延加工业 | 炼焦化学工业污染物排放标准(GB16171-2012) | （表7）现有和新建炼焦炉炉顶及企业边界大气污染物浓度限值 / 焦炉炉顶 | 一期焦化焦炉炉顶 | 硫化氢 | 2020-05-26 | 133 | 1.7 | 21.1 | 88.9 | 0.049 | 0.1 |  | mg/m3 | 否
2020年吕梁市重点排污单位监督性监测（气2） | 山西中阳钢铁有限公司 | 大气环境 | 黑色金属冶炼和压延加工业 | 炼焦化学工业污染物排放标准(GB16171-2012) | （表7）现有和新建炼焦炉炉顶及企业边界大气污染物浓度限值 / 焦炉炉顶 | 一期焦化焦炉炉顶 | 颗粒物 | 2020-05-26 | 133 | 1.7 | 21.1 | 88.9 | 1.45 | 2.5 |  | mg/m3 | 否
2020年吕梁市重点排污单位监督性监测（气2） | 山西中阳钢铁有限公司 | 大气环境 | 黑色金属冶炼和压延加工业 | 炼焦化学工业污染物排放标准(GB16171-2012) | （表7）现有和新建炼焦炉炉顶及企业边界大气污染物浓度限值 / 焦炉炉顶 | 一期焦化焦炉炉顶 | 氨 | 2020-05-26 | 133 | 1.7 | 21.1 | 88.9 | 0.31 | 2 |  | mg/m3 | 否