## 废气比对
任务名称 | 企业名称 | 名录类别 | 行业类别 | 执行标准名称 | 执行标准条目名称 | 监测点 | 监测项目 | 监测日期 | 手动监测值 | 平均值 | 自动监测值 | 平均值 | 比对结果 | 技术要求
2020年吕梁市重点排污单位监督性监测（气1） | 中阳县聚星铁业有限公司 | 大气环境 | 炼铁 | 钢铁烧结、球团工业大气污染物排放标准(GB28662-2012) | （表3）大气污染物特别排放限值,烧结机机尾带式焙烧机机尾其他生产设备 | 烧结机尾排气筒(DA002) | 流速 | 2020-09-15 | 11.0 | 11.8 | 11.74 | 11.63 | -1.44% | 相对误差不超过±10%
2020年吕梁市重点排污单位监督性监测（气1） | 中阳县聚星铁业有限公司 | 大气环境 | 炼铁 | 钢铁烧结、球团工业大气污染物排放标准(GB28662-2012) | （表3）大气污染物特别排放限值,烧结机机尾带式焙烧机机尾其他生产设备 | 烧结机尾排气筒(DA002) | 流速 | 2020-09-15 | 12.7 | 11.8 | 11.54 | 11.63 | -1.44% | 相对误差不超过±10%
2020年吕梁市重点排污单位监督性监测（气1） | 中阳县聚星铁业有限公司 | 大气环境 | 炼铁 | 钢铁烧结、球团工业大气污染物排放标准(GB28662-2012) | （表3）大气污染物特别排放限值,烧结机机尾带式焙烧机机尾其他生产设备 | 烧结机尾排气筒(DA002) | 流速 | 2020-09-15 | 11.7 | 11.8 | 11.60 | 11.63 | -1.44% | 相对误差不超过±10%
2020年吕梁市重点排污单位监督性监测（气1） | 中阳县聚星铁业有限公司 | 大气环境 | 炼铁 | 钢铁烧结、球团工业大气污染物排放标准(GB28662-2012) | （表3）大气污染物特别排放限值,烧结机机尾带式焙烧机机尾其他生产设备 | 烧结机尾排气筒(DA002) | 湿度 | 2020-09-15 | 2.0 | 2 | 0.64 | 0.68 | -1.32% | 绝对误差不超过±1.5%
2020年吕梁市重点排污单位监督性监测（气1） | 中阳县聚星铁业有限公司 | 大气环境 | 炼铁 | 钢铁烧结、球团工业大气污染物排放标准(GB28662-2012) | （表3）大气污染物特别排放限值,烧结机机尾带式焙烧机机尾其他生产设备 | 烧结机尾排气筒(DA002) | 湿度 | 2020-09-15 | 1.9 | 2 | 0.7 | 0.68 | -1.32% | 绝对误差不超过±1.5%
2020年吕梁市重点排污单位监督性监测（气1） | 中阳县聚星铁业有限公司 | 大气环境 | 炼铁 | 钢铁烧结、球团工业大气污染物排放标准(GB28662-2012) | （表3）大气污染物特别排放限值,烧结机机尾带式焙烧机机尾其他生产设备 | 烧结机尾排气筒(DA002) | 湿度 | 2020-09-15 | 2.1 | 2 | 0.7 | 0.68 | -1.32% | 绝对误差不超过±1.5%
2020年吕梁市重点排污单位监督性监测（气1） | 中阳县聚星铁业有限公司 | 大气环境 | 炼铁 | 钢铁烧结、球团工业大气污染物排放标准(GB28662-2012) | （表3）大气污染物特别排放限值,烧结机机尾带式焙烧机机尾其他生产设备 | 烧结机尾排气筒(DA002) | 颗粒物 | 2020-09-15 | 7.9 | 6.07 | 3.14 | 3.16 | -2.91mg/m3 | 绝对误差不超过±5mg/m3
2020年吕梁市重点排污单位监督性监测（气1） | 中阳县聚星铁业有限公司 | 大气环境 | 炼铁 | 钢铁烧结、球团工业大气污染物排放标准(GB28662-2012) | （表3）大气污染物特别排放限值,烧结机机尾带式焙烧机机尾其他生产设备 | 烧结机尾排气筒(DA002) | 颗粒物 | 2020-09-15 | 4.7 | 6.07 | 3.15 | 3.16 | -2.91mg/m3 | 绝对误差不超过±5mg/m3
2020年吕梁市重点排污单位监督性监测（气1） | 中阳县聚星铁业有限公司 | 大气环境 | 炼铁 | 钢铁烧结、球团工业大气污染物排放标准(GB28662-2012) | （表3）大气污染物特别排放限值,烧结机机尾带式焙烧机机尾其他生产设备 | 烧结机尾排气筒(DA002) | 颗粒物 | 2020-09-15 | 5.6 | 6.07 | 3.20 | 3.16 | -2.91mg/m3 | 绝对误差不超过±5mg/m3
2020年吕梁市重点排污单位监督性监测（气1） | 中阳县聚星铁业有限公司 | 大气环境 | 炼铁 | 钢铁烧结、球团工业大气污染物排放标准(GB28662-2012) | （表3）大气污染物特别排放限值,烧结机机尾带式焙烧机机尾其他生产设备 | 烧结机尾排气筒(DA002) | 温度 | 2020-09-15 | 24.6 | 24.53 | 24.40 | 23.99 | -0.54℃ | 绝对误差不超过±3℃
2020年吕梁市重点排污单位监督性监测（气1） | 中阳县聚星铁业有限公司 | 大气环境 | 炼铁 | 钢铁烧结、球团工业大气污染物排放标准(GB28662-2012) | （表3）大气污染物特别排放限值,烧结机机尾带式焙烧机机尾其他生产设备 | 烧结机尾排气筒(DA002) | 温度 | 2020-09-15 | 25.3 | 24.53 | 24.17 | 23.99 | -0.54℃ | 绝对误差不超过±3℃
2020年吕梁市重点排污单位监督性监测（气1） | 中阳县聚星铁业有限公司 | 大气环境 | 炼铁 | 钢铁烧结、球团工业大气污染物排放标准(GB28662-2012) | （表3）大气污染物特别排放限值,烧结机机尾带式焙烧机机尾其他生产设备 | 烧结机尾排气筒(DA002) | 温度 | 2020-09-15 | 23.7 | 24.53 | 23.39 | 23.99 | -0.54℃ | 绝对误差不超过±3℃
2020年吕梁市重点排污单位监督性监测（气1） | 中阳县聚星铁业有限公司 | 大气环境 | 炼铁 | 炼铁工业大气污染物排放标准(GB28663-2012) | （表3）大气污染物特别排放限值,高炉出铁场 | 高炉矿槽、出铁场、配料除尘器排气筒(DA003) | 流速 | 2020-09-15 | 9.3 | 9.13 | 8.54 | 8.25 | -9.64% | 相对误差不超过±12%
2020年吕梁市重点排污单位监督性监测（气1） | 中阳县聚星铁业有限公司 | 大气环境 | 炼铁 | 炼铁工业大气污染物排放标准(GB28663-2012) | （表3）大气污染物特别排放限值,高炉出铁场 | 高炉矿槽、出铁场、配料除尘器排气筒(DA003) | 流速 | 2020-09-15 | 8.9 | 9.13 | 7.77 | 8.25 | -9.64% | 相对误差不超过±12%
2020年吕梁市重点排污单位监督性监测（气1） | 中阳县聚星铁业有限公司 | 大气环境 | 炼铁 | 炼铁工业大气污染物排放标准(GB28663-2012) | （表3）大气污染物特别排放限值,高炉出铁场 | 高炉矿槽、出铁场、配料除尘器排气筒(DA003) | 流速 | 2020-09-15 | 9.2 | 9.13 | 8.44 | 8.25 | -9.64% | 相对误差不超过±12%
2020年吕梁市重点排污单位监督性监测（气1） | 中阳县聚星铁业有限公司 | 大气环境 | 炼铁 | 炼铁工业大气污染物排放标准(GB28663-2012) | （表3）大气污染物特别排放限值,高炉出铁场 | 高炉矿槽、出铁场、配料除尘器排气筒(DA003) | 颗粒物 | 2020-09-15 | 6.7 | 5.33 | 2.31 | 2.48 | -2.85mg/m3 | 绝对误差不超过±5mg/m3
2020年吕梁市重点排污单位监督性监测（气1） | 中阳县聚星铁业有限公司 | 大气环境 | 炼铁 | 炼铁工业大气污染物排放标准(GB28663-2012) | （表3）大气污染物特别排放限值,高炉出铁场 | 高炉矿槽、出铁场、配料除尘器排气筒(DA003) | 颗粒物 | 2020-09-15 | 3.9 | 5.33 | 2.27 | 2.48 | -2.85mg/m3 | 绝对误差不超过±5mg/m3
2020年吕梁市重点排污单位监督性监测（气1） | 中阳县聚星铁业有限公司 | 大气环境 | 炼铁 | 炼铁工业大气污染物排放标准(GB28663-2012) | （表3）大气污染物特别排放限值,高炉出铁场 | 高炉矿槽、出铁场、配料除尘器排气筒(DA003) | 颗粒物 | 2020-09-15 | 5.4 | 5.33 | 2.85 | 2.48 | -2.85mg/m3 | 绝对误差不超过±5mg/m3
2020年吕梁市重点排污单位监督性监测（气1） | 中阳县聚星铁业有限公司 | 大气环境 | 炼铁 | 炼铁工业大气污染物排放标准(GB28663-2012) | （表3）大气污染物特别排放限值,高炉出铁场 | 高炉矿槽、出铁场、配料除尘器排气筒(DA003) | 温度 | 2020-09-15 | 23.4 | 22.97 | 26.27 | 25.15 | 2.18℃ | 绝对误差不超过±3℃
2020年吕梁市重点排污单位监督性监测（气1） | 中阳县聚星铁业有限公司 | 大气环境 | 炼铁 | 炼铁工业大气污染物排放标准(GB28663-2012) | （表3）大气污染物特别排放限值,高炉出铁场 | 高炉矿槽、出铁场、配料除尘器排气筒(DA003) | 温度 | 2020-09-15 | 24.1 | 22.97 | 25.63 | 25.15 | 2.18℃ | 绝对误差不超过±3℃
2020年吕梁市重点排污单位监督性监测（气1） | 中阳县聚星铁业有限公司 | 大气环境 | 炼铁 | 炼铁工业大气污染物排放标准(GB28663-2012) | （表3）大气污染物特别排放限值,高炉出铁场 | 高炉矿槽、出铁场、配料除尘器排气筒(DA003) | 温度 | 2020-09-15 | 21.4 | 22.97 | 23.56 | 25.15 | 2.18℃ | 绝对误差不超过±3℃
2020年吕梁市重点排污单位监督性监测（气1） | 中阳县聚星铁业有限公司 | 大气环境 | 炼铁 | 钢铁烧结、球团工业大气污染物排放标准(GB28662-2012) | （表3）大气污染物特别排放限值,烧结机球团焙烧设备 | 烧结机头排气筒(DA001) | 含氧量 | 2020-09-15 | 20.3 | 20.17 | 20.06 | 20.09 | 1.47% | 相对准确度≤15%
2020年吕梁市重点排污单位监督性监测（气1） | 中阳县聚星铁业有限公司 | 大气环境 | 炼铁 | 钢铁烧结、球团工业大气污染物排放标准(GB28662-2012) | （表3）大气污染物特别排放限值,烧结机球团焙烧设备 | 烧结机头排气筒(DA001) | 含氧量 | 2020-09-15 | 20.3 | 20.17 | 20.28 | 20.09 | 1.47% | 相对准确度≤15%
2020年吕梁市重点排污单位监督性监测（气1） | 中阳县聚星铁业有限公司 | 大气环境 | 炼铁 | 钢铁烧结、球团工业大气污染物排放标准(GB28662-2012) | （表3）大气污染物特别排放限值,烧结机球团焙烧设备 | 烧结机头排气筒(DA001) | 含氧量 | 2020-09-15 | 20.5 | 20.17 | 20.32 | 20.09 | 1.47% | 相对准确度≤15%
2020年吕梁市重点排污单位监督性监测（气1） | 中阳县聚星铁业有限公司 | 大气环境 | 炼铁 | 钢铁烧结、球团工业大气污染物排放标准(GB28662-2012) | （表3）大气污染物特别排放限值,烧结机球团焙烧设备 | 烧结机头排气筒(DA001) | 含氧量 | 2020-09-15 | 20.4 | 20.17 | 20.06 | 20.09 | 1.47% | 相对准确度≤15%
2020年吕梁市重点排污单位监督性监测（气1） | 中阳县聚星铁业有限公司 | 大气环境 | 炼铁 | 钢铁烧结、球团工业大气污染物排放标准(GB28662-2012) | （表3）大气污染物特别排放限值,烧结机球团焙烧设备 | 烧结机头排气筒(DA001) | 含氧量 | 2020-09-15 | 19.6 | 20.17 | 19.76 | 20.09 | 1.47% | 相对准确度≤15%
2020年吕梁市重点排污单位监督性监测（气1） | 中阳县聚星铁业有限公司 | 大气环境 | 炼铁 | 钢铁烧结、球团工业大气污染物排放标准(GB28662-2012) | （表3）大气污染物特别排放限值,烧结机球团焙烧设备 | 烧结机头排气筒(DA001) | 含氧量 | 2020-09-15 | 19.9 | 20.17 | 20.04 | 20.09 | 1.47% | 相对准确度≤15%
2020年吕梁市重点排污单位监督性监测（气1） | 中阳县聚星铁业有限公司 | 大气环境 | 炼铁 | 钢铁烧结、球团工业大气污染物排放标准(GB28662-2012) | （表3）大气污染物特别排放限值,烧结机球团焙烧设备 | 烧结机头排气筒(DA001) | 流速 | 2020-09-15 | 9.8 | 9.57 | 9.11 | 9.15 | -4.39% | 相对误差不超过±12%
2020年吕梁市重点排污单位监督性监测（气1） | 中阳县聚星铁业有限公司 | 大气环境 | 炼铁 | 钢铁烧结、球团工业大气污染物排放标准(GB28662-2012) | （表3）大气污染物特别排放限值,烧结机球团焙烧设备 | 烧结机头排气筒(DA001) | 流速 | 2020-09-15 | 9.3 | 9.57 | 9.20 | 9.15 | -4.39% | 相对误差不超过±12%
2020年吕梁市重点排污单位监督性监测（气1） | 中阳县聚星铁业有限公司 | 大气环境 | 炼铁 | 钢铁烧结、球团工业大气污染物排放标准(GB28662-2012) | （表3）大气污染物特别排放限值,烧结机球团焙烧设备 | 烧结机头排气筒(DA001) | 流速 | 2020-09-15 | 9.6 | 9.57 | 9.14 | 9.15 | -4.39% | 相对误差不超过±12%
2020年吕梁市重点排污单位监督性监测（气1） | 中阳县聚星铁业有限公司 | 大气环境 | 炼铁 | 钢铁烧结、球团工业大气污染物排放标准(GB28662-2012) | （表3）大气污染物特别排放限值,烧结机球团焙烧设备 | 烧结机头排气筒(DA001) | 湿度 | 2020-09-15 | 13.0 | 12.83 | 12.53 | 12.81 | -0.16% | 相对误差不超过±25%
2020年吕梁市重点排污单位监督性监测（气1） | 中阳县聚星铁业有限公司 | 大气环境 | 炼铁 | 钢铁烧结、球团工业大气污染物排放标准(GB28662-2012) | （表3）大气污染物特别排放限值,烧结机球团焙烧设备 | 烧结机头排气筒(DA001) | 湿度 | 2020-09-15 | 12.7 | 12.83 | 12.85 | 12.81 | -0.16% | 相对误差不超过±25%
2020年吕梁市重点排污单位监督性监测（气1） | 中阳县聚星铁业有限公司 | 大气环境 | 炼铁 | 钢铁烧结、球团工业大气污染物排放标准(GB28662-2012) | （表3）大气污染物特别排放限值,烧结机球团焙烧设备 | 烧结机头排气筒(DA001) | 湿度 | 2020-09-15 | 12.8 | 12.83 | 13.06 | 12.81 | -0.16% | 相对误差不超过±25%
2020年吕梁市重点排污单位监督性监测（气1） | 中阳县聚星铁业有限公司 | 大气环境 | 炼铁 | 钢铁烧结、球团工业大气污染物排放标准(GB28662-2012) | （表3）大气污染物特别排放限值,烧结机球团焙烧设备 | 烧结机头排气筒(DA001) | 氮氧化物 | 2020-09-15 | 32 | 24.33 | 23.10 | 21.59 | -2.74mg/m3 | 绝对误差不超过±12mg/m3
2020年吕梁市重点排污单位监督性监测（气1） | 中阳县聚星铁业有限公司 | 大气环境 | 炼铁 | 钢铁烧结、球团工业大气污染物排放标准(GB28662-2012) | （表3）大气污染物特别排放限值,烧结机球团焙烧设备 | 烧结机头排气筒(DA001) | 氮氧化物 | 2020-09-15 | 26 | 24.33 | 23.18 | 21.59 | -2.74mg/m3 | 绝对误差不超过±12mg/m3
2020年吕梁市重点排污单位监督性监测（气1） | 中阳县聚星铁业有限公司 | 大气环境 | 炼铁 | 钢铁烧结、球团工业大气污染物排放标准(GB28662-2012) | （表3）大气污染物特别排放限值,烧结机球团焙烧设备 | 烧结机头排气筒(DA001) | 氮氧化物 | 2020-09-15 | 21 | 24.33 | 16.97 | 21.59 | -2.74mg/m3 | 绝对误差不超过±12mg/m3
2020年吕梁市重点排污单位监督性监测（气1） | 中阳县聚星铁业有限公司 | 大气环境 | 炼铁 | 钢铁烧结、球团工业大气污染物排放标准(GB28662-2012) | （表3）大气污染物特别排放限值,烧结机球团焙烧设备 | 烧结机头排气筒(DA001) | 氮氧化物 | 2020-09-15 | 18 | 24.33 | 18.17 | 21.59 | -2.74mg/m3 | 绝对误差不超过±12mg/m3
2020年吕梁市重点排污单位监督性监测（气1） | 中阳县聚星铁业有限公司 | 大气环境 | 炼铁 | 钢铁烧结、球团工业大气污染物排放标准(GB28662-2012) | （表3）大气污染物特别排放限值,烧结机球团焙烧设备 | 烧结机头排气筒(DA001) | 氮氧化物 | 2020-09-15 | 21 | 24.33 | 20.39 | 21.59 | -2.74mg/m3 | 绝对误差不超过±12mg/m3
2020年吕梁市重点排污单位监督性监测（气1） | 中阳县聚星铁业有限公司 | 大气环境 | 炼铁 | 钢铁烧结、球团工业大气污染物排放标准(GB28662-2012) | （表3）大气污染物特别排放限值,烧结机球团焙烧设备 | 烧结机头排气筒(DA001) | 氮氧化物 | 2020-09-15 | 28 | 24.33 | 27.72 | 21.59 | -2.74mg/m3 | 绝对误差不超过±12mg/m3
2020年吕梁市重点排污单位监督性监测（气1） | 中阳县聚星铁业有限公司 | 大气环境 | 炼铁 | 钢铁烧结、球团工业大气污染物排放标准(GB28662-2012) | （表3）大气污染物特别排放限值,烧结机球团焙烧设备 | 烧结机头排气筒(DA001) | 二氧化硫 | 2020-09-15 | 13 | 13.83 | 14.19 | 14.01 | 0.18mg/m3 | 绝对误差不超过±17mg/m3
2020年吕梁市重点排污单位监督性监测（气1） | 中阳县聚星铁业有限公司 | 大气环境 | 炼铁 | 钢铁烧结、球团工业大气污染物排放标准(GB28662-2012) | （表3）大气污染物特别排放限值,烧结机球团焙烧设备 | 烧结机头排气筒(DA001) | 二氧化硫 | 2020-09-15 | 12 | 13.83 | 14.24 | 14.01 | 0.18mg/m3 | 绝对误差不超过±17mg/m3
2020年吕梁市重点排污单位监督性监测（气1） | 中阳县聚星铁业有限公司 | 大气环境 | 炼铁 | 钢铁烧结、球团工业大气污染物排放标准(GB28662-2012) | （表3）大气污染物特别排放限值,烧结机球团焙烧设备 | 烧结机头排气筒(DA001) | 二氧化硫 | 2020-09-15 | 12 | 13.83 | 11.73 | 14.01 | 0.18mg/m3 | 绝对误差不超过±17mg/m3
2020年吕梁市重点排污单位监督性监测（气1） | 中阳县聚星铁业有限公司 | 大气环境 | 炼铁 | 钢铁烧结、球团工业大气污染物排放标准(GB28662-2012) | （表3）大气污染物特别排放限值,烧结机球团焙烧设备 | 烧结机头排气筒(DA001) | 二氧化硫 | 2020-09-15 | 18 | 13.83 | 17.00 | 14.01 | 0.18mg/m3 | 绝对误差不超过±17mg/m3
2020年吕梁市重点排污单位监督性监测（气1） | 中阳县聚星铁业有限公司 | 大气环境 | 炼铁 | 钢铁烧结、球团工业大气污染物排放标准(GB28662-2012) | （表3）大气污染物特别排放限值,烧结机球团焙烧设备 | 烧结机头排气筒(DA001) | 二氧化硫 | 2020-09-15 | 14 | 13.83 | 14.15 | 14.01 | 0.18mg/m3 | 绝对误差不超过±17mg/m3
2020年吕梁市重点排污单位监督性监测（气1） | 中阳县聚星铁业有限公司 | 大气环境 | 炼铁 | 钢铁烧结、球团工业大气污染物排放标准(GB28662-2012) | （表3）大气污染物特别排放限值,烧结机球团焙烧设备 | 烧结机头排气筒(DA001) | 二氧化硫 | 2020-09-15 | 14 | 13.83 | 12.73 | 14.01 | 0.18mg/m3 | 绝对误差不超过±17mg/m3
2020年吕梁市重点排污单位监督性监测（气1） | 中阳县聚星铁业有限公司 | 大气环境 | 炼铁 | 钢铁烧结、球团工业大气污染物排放标准(GB28662-2012) | （表3）大气污染物特别排放限值,烧结机球团焙烧设备 | 烧结机头排气筒(DA001) | 颗粒物 | 2020-09-15 | 7.6 | 6.9 | 3.24 | 3.24 | -3.66mg/m3 | 绝对误差不超过±5mg/m3
2020年吕梁市重点排污单位监督性监测（气1） | 中阳县聚星铁业有限公司 | 大气环境 | 炼铁 | 钢铁烧结、球团工业大气污染物排放标准(GB28662-2012) | （表3）大气污染物特别排放限值,烧结机球团焙烧设备 | 烧结机头排气筒(DA001) | 颗粒物 | 2020-09-15 | 8.0 | 6.9 | 3.24 | 3.24 | -3.66mg/m3 | 绝对误差不超过±5mg/m3
2020年吕梁市重点排污单位监督性监测（气1） | 中阳县聚星铁业有限公司 | 大气环境 | 炼铁 | 钢铁烧结、球团工业大气污染物排放标准(GB28662-2012) | （表3）大气污染物特别排放限值,烧结机球团焙烧设备 | 烧结机头排气筒(DA001) | 颗粒物 | 2020-09-15 | 5.1 | 6.9 | 3.25 | 3.24 | -3.66mg/m3 | 绝对误差不超过±5mg/m3
2020年吕梁市重点排污单位监督性监测（气1） | 中阳县聚星铁业有限公司 | 大气环境 | 炼铁 | 钢铁烧结、球团工业大气污染物排放标准(GB28662-2012) | （表3）大气污染物特别排放限值,烧结机球团焙烧设备 | 烧结机头排气筒(DA001) | 温度 | 2020-09-15 | 33.5 | 33.53 | 33.52 | 33.6 | 0.07℃ | 绝对误差不超过±3℃
2020年吕梁市重点排污单位监督性监测（气1） | 中阳县聚星铁业有限公司 | 大气环境 | 炼铁 | 钢铁烧结、球团工业大气污染物排放标准(GB28662-2012) | （表3）大气污染物特别排放限值,烧结机球团焙烧设备 | 烧结机头排气筒(DA001) | 温度 | 2020-09-15 | 32.8 | 33.53 | 33.34 | 33.6 | 0.07℃ | 绝对误差不超过±3℃
2020年吕梁市重点排污单位监督性监测（气1） | 中阳县聚星铁业有限公司 | 大气环境 | 炼铁 | 钢铁烧结、球团工业大气污染物排放标准(GB28662-2012) | （表3）大气污染物特别排放限值,烧结机球团焙烧设备 | 烧结机头排气筒(DA001) | 温度 | 2020-09-15 | 34.3 | 33.53 | 33.94 | 33.6 | 0.07℃ | 绝对误差不超过±3℃
2020年吕梁市重点排污单位监督性监测（气1） | 山西华瑞煤业有限公司 | 大气环境,土壤环境 | 炼焦 | 炼焦化学工业污染物排放标准(GB16171-2012) | （表6）大气污染物特别排放限值,焦炉烟囱 | 焦炉烟囱(DA001) | 含氧量 | 2020-09-16 | 10.6 | 10.62 | 10.56 | 10.63 | 2.97% | 相对准确度≤15%
2020年吕梁市重点排污单位监督性监测（气1） | 山西华瑞煤业有限公司 | 大气环境,土壤环境 | 炼焦 | 炼焦化学工业污染物排放标准(GB16171-2012) | （表6）大气污染物特别排放限值,焦炉烟囱 | 焦炉烟囱(DA001) | 含氧量 | 2020-09-16 | 10.4 | 10.62 | 10.82 | 10.63 | 2.97% | 相对准确度≤15%
2020年吕梁市重点排污单位监督性监测（气1） | 山西华瑞煤业有限公司 | 大气环境,土壤环境 | 炼焦 | 炼焦化学工业污染物排放标准(GB16171-2012) | （表6）大气污染物特别排放限值,焦炉烟囱 | 焦炉烟囱(DA001) | 含氧量 | 2020-09-16 | 10.7 | 10.62 | 10.69 | 10.63 | 2.97% | 相对准确度≤15%
2020年吕梁市重点排污单位监督性监测（气1） | 山西华瑞煤业有限公司 | 大气环境,土壤环境 | 炼焦 | 炼焦化学工业污染物排放标准(GB16171-2012) | （表6）大气污染物特别排放限值,焦炉烟囱 | 焦炉烟囱(DA001) | 含氧量 | 2020-09-16 | 10.8 | 10.62 | 10.71 | 10.63 | 2.97% | 相对准确度≤15%
2020年吕梁市重点排污单位监督性监测（气1） | 山西华瑞煤业有限公司 | 大气环境,土壤环境 | 炼焦 | 炼焦化学工业污染物排放标准(GB16171-2012) | （表6）大气污染物特别排放限值,焦炉烟囱 | 焦炉烟囱(DA001) | 含氧量 | 2020-09-16 | 10.4 | 10.62 | 10.61 | 10.63 | 2.97% | 相对准确度≤15%
2020年吕梁市重点排污单位监督性监测（气1） | 山西华瑞煤业有限公司 | 大气环境,土壤环境 | 炼焦 | 炼焦化学工业污染物排放标准(GB16171-2012) | （表6）大气污染物特别排放限值,焦炉烟囱 | 焦炉烟囱(DA001) | 含氧量 | 2020-09-16 | 10.8 | 10.62 | 10.36 | 10.63 | 2.97% | 相对准确度≤15%
2020年吕梁市重点排污单位监督性监测（气1） | 山西华瑞煤业有限公司 | 大气环境,土壤环境 | 炼焦 | 炼焦化学工业污染物排放标准(GB16171-2012) | （表6）大气污染物特别排放限值,焦炉烟囱 | 焦炉烟囱(DA001) | 流速 | 2020-09-16 | 4.0 | 3.93 | 3.97 | 4.05 | 3.05% | 相对误差不超过±12%
2020年吕梁市重点排污单位监督性监测（气1） | 山西华瑞煤业有限公司 | 大气环境,土壤环境 | 炼焦 | 炼焦化学工业污染物排放标准(GB16171-2012) | （表6）大气污染物特别排放限值,焦炉烟囱 | 焦炉烟囱(DA001) | 流速 | 2020-09-16 | 4.0 | 3.93 | 4.09 | 4.05 | 3.05% | 相对误差不超过±12%
2020年吕梁市重点排污单位监督性监测（气1） | 山西华瑞煤业有限公司 | 大气环境,土壤环境 | 炼焦 | 炼焦化学工业污染物排放标准(GB16171-2012) | （表6）大气污染物特别排放限值,焦炉烟囱 | 焦炉烟囱(DA001) | 流速 | 2020-09-16 | 3.8 | 3.93 | 4.08 | 4.05 | 3.05% | 相对误差不超过±12%
2020年吕梁市重点排污单位监督性监测（气1） | 山西华瑞煤业有限公司 | 大气环境,土壤环境 | 炼焦 | 炼焦化学工业污染物排放标准(GB16171-2012) | （表6）大气污染物特别排放限值,焦炉烟囱 | 焦炉烟囱(DA001) | 湿度 | 2020-09-16 | 11.2 | 11.3 | 11.84 | 11.92 | 5.49% | 相对误差不超过±25%
2020年吕梁市重点排污单位监督性监测（气1） | 山西华瑞煤业有限公司 | 大气环境,土壤环境 | 炼焦 | 炼焦化学工业污染物排放标准(GB16171-2012) | （表6）大气污染物特别排放限值,焦炉烟囱 | 焦炉烟囱(DA001) | 湿度 | 2020-09-16 | 11.6 | 11.3 | 12.37 | 11.92 | 5.49% | 相对误差不超过±25%
2020年吕梁市重点排污单位监督性监测（气1） | 山西华瑞煤业有限公司 | 大气环境,土壤环境 | 炼焦 | 炼焦化学工业污染物排放标准(GB16171-2012) | （表6）大气污染物特别排放限值,焦炉烟囱 | 焦炉烟囱(DA001) | 湿度 | 2020-09-16 | 11.1 | 11.3 | 11.54 | 11.92 | 5.49% | 相对误差不超过±25%
2020年吕梁市重点排污单位监督性监测（气1） | 山西华瑞煤业有限公司 | 大气环境,土壤环境 | 炼焦 | 炼焦化学工业污染物排放标准(GB16171-2012) | （表6）大气污染物特别排放限值,焦炉烟囱 | 焦炉烟囱(DA001) | 颗粒物 | 2020-09-16 | 4.2 | 5.27 | 1.98 | 2.06 | -3.21mg/m3 | 绝对误差不超过±5mg/m3
2020年吕梁市重点排污单位监督性监测（气1） | 山西华瑞煤业有限公司 | 大气环境,土壤环境 | 炼焦 | 炼焦化学工业污染物排放标准(GB16171-2012) | （表6）大气污染物特别排放限值,焦炉烟囱 | 焦炉烟囱(DA001) | 颗粒物 | 2020-09-16 | 6.4 | 5.27 | 2.29 | 2.06 | -3.21mg/m3 | 绝对误差不超过±5mg/m3
2020年吕梁市重点排污单位监督性监测（气1） | 山西华瑞煤业有限公司 | 大气环境,土壤环境 | 炼焦 | 炼焦化学工业污染物排放标准(GB16171-2012) | （表6）大气污染物特别排放限值,焦炉烟囱 | 焦炉烟囱(DA001) | 颗粒物 | 2020-09-16 | 5.2 | 5.27 | 1.91 | 2.06 | -3.21mg/m3 | 绝对误差不超过±5mg/m3
2020年吕梁市重点排污单位监督性监测（气1） | 山西华瑞煤业有限公司 | 大气环境,土壤环境 | 炼焦 | 炼焦化学工业污染物排放标准(GB16171-2012) | （表6）大气污染物特别排放限值,焦炉烟囱 | 焦炉烟囱(DA001) | 二氧化硫 | 2020-09-16 | 19 | 15 | 9.24 | 12.93 | -2.07mg/m3 | 绝对误差不超过±17mg/m3
2020年吕梁市重点排污单位监督性监测（气1） | 山西华瑞煤业有限公司 | 大气环境,土壤环境 | 炼焦 | 炼焦化学工业污染物排放标准(GB16171-2012) | （表6）大气污染物特别排放限值,焦炉烟囱 | 焦炉烟囱(DA001) | 二氧化硫 | 2020-09-16 | 11 | 15 | 15.23 | 12.93 | -2.07mg/m3 | 绝对误差不超过±17mg/m3
2020年吕梁市重点排污单位监督性监测（气1） | 山西华瑞煤业有限公司 | 大气环境,土壤环境 | 炼焦 | 炼焦化学工业污染物排放标准(GB16171-2012) | （表6）大气污染物特别排放限值,焦炉烟囱 | 焦炉烟囱(DA001) | 二氧化硫 | 2020-09-16 | 14 | 15 | 9.67 | 12.93 | -2.07mg/m3 | 绝对误差不超过±17mg/m3
2020年吕梁市重点排污单位监督性监测（气1） | 山西华瑞煤业有限公司 | 大气环境,土壤环境 | 炼焦 | 炼焦化学工业污染物排放标准(GB16171-2012) | （表6）大气污染物特别排放限值,焦炉烟囱 | 焦炉烟囱(DA001) | 二氧化硫 | 2020-09-16 | 13 | 15 | 15.54 | 12.93 | -2.07mg/m3 | 绝对误差不超过±17mg/m3
2020年吕梁市重点排污单位监督性监测（气1） | 山西华瑞煤业有限公司 | 大气环境,土壤环境 | 炼焦 | 炼焦化学工业污染物排放标准(GB16171-2012) | （表6）大气污染物特别排放限值,焦炉烟囱 | 焦炉烟囱(DA001) | 二氧化硫 | 2020-09-16 | 18 | 15 | 12.81 | 12.93 | -2.07mg/m3 | 绝对误差不超过±17mg/m3
2020年吕梁市重点排污单位监督性监测（气1） | 山西华瑞煤业有限公司 | 大气环境,土壤环境 | 炼焦 | 炼焦化学工业污染物排放标准(GB16171-2012) | （表6）大气污染物特别排放限值,焦炉烟囱 | 焦炉烟囱(DA001) | 二氧化硫 | 2020-09-16 | 15 | 15 | 15.09 | 12.93 | -2.07mg/m3 | 绝对误差不超过±17mg/m3
2020年吕梁市重点排污单位监督性监测（气1） | 山西华瑞煤业有限公司 | 大气环境,土壤环境 | 炼焦 | 炼焦化学工业污染物排放标准(GB16171-2012) | （表6）大气污染物特别排放限值,焦炉烟囱 | 焦炉烟囱(DA001) | 氮氧化物 | 2020-09-16 | 98 | 108.17 | 97.19 | 110.46 | 2.29mg/m3 | 绝对误差不超过±41mg/m3
2020年吕梁市重点排污单位监督性监测（气1） | 山西华瑞煤业有限公司 | 大气环境,土壤环境 | 炼焦 | 炼焦化学工业污染物排放标准(GB16171-2012) | （表6）大气污染物特别排放限值,焦炉烟囱 | 焦炉烟囱(DA001) | 氮氧化物 | 2020-09-16 | 105 | 108.17 | 100.58 | 110.46 | 2.29mg/m3 | 绝对误差不超过±41mg/m3
2020年吕梁市重点排污单位监督性监测（气1） | 山西华瑞煤业有限公司 | 大气环境,土壤环境 | 炼焦 | 炼焦化学工业污染物排放标准(GB16171-2012) | （表6）大气污染物特别排放限值,焦炉烟囱 | 焦炉烟囱(DA001) | 氮氧化物 | 2020-09-16 | 91 | 108.17 | 109.16 | 110.46 | 2.29mg/m3 | 绝对误差不超过±41mg/m3
2020年吕梁市重点排污单位监督性监测（气1） | 山西华瑞煤业有限公司 | 大气环境,土壤环境 | 炼焦 | 炼焦化学工业污染物排放标准(GB16171-2012) | （表6）大气污染物特别排放限值,焦炉烟囱 | 焦炉烟囱(DA001) | 氮氧化物 | 2020-09-16 | 114 | 108.17 | 129.17 | 110.46 | 2.29mg/m3 | 绝对误差不超过±41mg/m3
2020年吕梁市重点排污单位监督性监测（气1） | 山西华瑞煤业有限公司 | 大气环境,土壤环境 | 炼焦 | 炼焦化学工业污染物排放标准(GB16171-2012) | （表6）大气污染物特别排放限值,焦炉烟囱 | 焦炉烟囱(DA001) | 氮氧化物 | 2020-09-16 | 118 | 108.17 | 113.92 | 110.46 | 2.29mg/m3 | 绝对误差不超过±41mg/m3
2020年吕梁市重点排污单位监督性监测（气1） | 山西华瑞煤业有限公司 | 大气环境,土壤环境 | 炼焦 | 炼焦化学工业污染物排放标准(GB16171-2012) | （表6）大气污染物特别排放限值,焦炉烟囱 | 焦炉烟囱(DA001) | 氮氧化物 | 2020-09-16 | 123 | 108.17 | 112.72 | 110.46 | 2.29mg/m3 | 绝对误差不超过±41mg/m3
2020年吕梁市重点排污单位监督性监测（气1） | 山西华瑞煤业有限公司 | 大气环境,土壤环境 | 炼焦 | 炼焦化学工业污染物排放标准(GB16171-2012) | （表6）大气污染物特别排放限值,焦炉烟囱 | 焦炉烟囱(DA001) | 温度 | 2020-09-16 | 87.1 | 86.6 | 87.98 | 87.6 | 1℃ | 绝对误差不超过±3℃
2020年吕梁市重点排污单位监督性监测（气1） | 山西华瑞煤业有限公司 | 大气环境,土壤环境 | 炼焦 | 炼焦化学工业污染物排放标准(GB16171-2012) | （表6）大气污染物特别排放限值,焦炉烟囱 | 焦炉烟囱(DA001) | 温度 | 2020-09-16 | 86.3 | 86.6 | 87.74 | 87.6 | 1℃ | 绝对误差不超过±3℃
2020年吕梁市重点排污单位监督性监测（气1） | 山西华瑞煤业有限公司 | 大气环境,土壤环境 | 炼焦 | 炼焦化学工业污染物排放标准(GB16171-2012) | （表6）大气污染物特别排放限值,焦炉烟囱 | 焦炉烟囱(DA001) | 温度 | 2020-09-16 | 86.4 | 86.6 | 87.08 | 87.6 | 1℃ | 绝对误差不超过±3℃
2020年吕梁市重点排污单位监督性监测（气1） | 山西华瑞煤业有限公司 | 大气环境,土壤环境 | 炼焦 | 山西省锅炉大气污染物排放标准(DB14/1929-2019) | 燃气锅炉,在用燃气锅炉,以其他气体为燃料的燃气锅炉,2020年5月1日 | 4×35吨自备电厂燃气锅炉脱硫塔(DA001) | 含氧量 | 2020-09-16 | 9.6 | 9.57 | 9.77 | 9.8 | 4.77% | 相对准确度≤15%
2020年吕梁市重点排污单位监督性监测（气1） | 山西华瑞煤业有限公司 | 大气环境,土壤环境 | 炼焦 | 山西省锅炉大气污染物排放标准(DB14/1929-2019) | 燃气锅炉,在用燃气锅炉,以其他气体为燃料的燃气锅炉,2020年5月1日 | 4×35吨自备电厂燃气锅炉脱硫塔(DA001) | 含氧量 | 2020-09-16 | 9.8 | 9.57 | 9.80 | 9.8 | 4.77% | 相对准确度≤15%
2020年吕梁市重点排污单位监督性监测（气1） | 山西华瑞煤业有限公司 | 大气环境,土壤环境 | 炼焦 | 山西省锅炉大气污染物排放标准(DB14/1929-2019) | 燃气锅炉,在用燃气锅炉,以其他气体为燃料的燃气锅炉,2020年5月1日 | 4×35吨自备电厂燃气锅炉脱硫塔(DA001) | 含氧量 | 2020-09-16 | 9.6 | 9.57 | 9.74 | 9.8 | 4.77% | 相对准确度≤15%
2020年吕梁市重点排污单位监督性监测（气1） | 山西华瑞煤业有限公司 | 大气环境,土壤环境 | 炼焦 | 山西省锅炉大气污染物排放标准(DB14/1929-2019) | 燃气锅炉,在用燃气锅炉,以其他气体为燃料的燃气锅炉,2020年5月1日 | 4×35吨自备电厂燃气锅炉脱硫塔(DA001) | 含氧量 | 2020-09-16 | 9.4 | 9.57 | 9.78 | 9.8 | 4.77% | 相对准确度≤15%
2020年吕梁市重点排污单位监督性监测（气1） | 山西华瑞煤业有限公司 | 大气环境,土壤环境 | 炼焦 | 山西省锅炉大气污染物排放标准(DB14/1929-2019) | 燃气锅炉,在用燃气锅炉,以其他气体为燃料的燃气锅炉,2020年5月1日 | 4×35吨自备电厂燃气锅炉脱硫塔(DA001) | 含氧量 | 2020-09-16 | 9.7 | 9.57 | 9.80 | 9.8 | 4.77% | 相对准确度≤15%
2020年吕梁市重点排污单位监督性监测（气1） | 山西华瑞煤业有限公司 | 大气环境,土壤环境 | 炼焦 | 山西省锅炉大气污染物排放标准(DB14/1929-2019) | 燃气锅炉,在用燃气锅炉,以其他气体为燃料的燃气锅炉,2020年5月1日 | 4×35吨自备电厂燃气锅炉脱硫塔(DA001) | 含氧量 | 2020-09-16 | 9.3 | 9.57 | 9.89 | 9.8 | 4.77% | 相对准确度≤15%
2020年吕梁市重点排污单位监督性监测（气1） | 山西华瑞煤业有限公司 | 大气环境,土壤环境 | 炼焦 | 山西省锅炉大气污染物排放标准(DB14/1929-2019) | 燃气锅炉,在用燃气锅炉,以其他气体为燃料的燃气锅炉,2020年5月1日 | 4×35吨自备电厂燃气锅炉脱硫塔(DA001) | 流速 | 2020-09-16 | 7.2 | 7.17 | 7.54 | 7.47 | 4.18% | 相对误差不超过±12%
2020年吕梁市重点排污单位监督性监测（气1） | 山西华瑞煤业有限公司 | 大气环境,土壤环境 | 炼焦 | 山西省锅炉大气污染物排放标准(DB14/1929-2019) | 燃气锅炉,在用燃气锅炉,以其他气体为燃料的燃气锅炉,2020年5月1日 | 4×35吨自备电厂燃气锅炉脱硫塔(DA001) | 流速 | 2020-09-16 | 7.1 | 7.17 | 7.32 | 7.47 | 4.18% | 相对误差不超过±12%
2020年吕梁市重点排污单位监督性监测（气1） | 山西华瑞煤业有限公司 | 大气环境,土壤环境 | 炼焦 | 山西省锅炉大气污染物排放标准(DB14/1929-2019) | 燃气锅炉,在用燃气锅炉,以其他气体为燃料的燃气锅炉,2020年5月1日 | 4×35吨自备电厂燃气锅炉脱硫塔(DA001) | 流速 | 2020-09-16 | 7.2 | 7.17 | 7.54 | 7.47 | 4.18% | 相对误差不超过±12%
2020年吕梁市重点排污单位监督性监测（气1） | 山西华瑞煤业有限公司 | 大气环境,土壤环境 | 炼焦 | 山西省锅炉大气污染物排放标准(DB14/1929-2019) | 燃气锅炉,在用燃气锅炉,以其他气体为燃料的燃气锅炉,2020年5月1日 | 4×35吨自备电厂燃气锅炉脱硫塔(DA001) | 湿度 | 2020-09-16 | 9.3 | 8.97 | 9.58 | 9.34 | 4.12% | 相对误差不超过±25%
2020年吕梁市重点排污单位监督性监测（气1） | 山西华瑞煤业有限公司 | 大气环境,土壤环境 | 炼焦 | 山西省锅炉大气污染物排放标准(DB14/1929-2019) | 燃气锅炉,在用燃气锅炉,以其他气体为燃料的燃气锅炉,2020年5月1日 | 4×35吨自备电厂燃气锅炉脱硫塔(DA001) | 湿度 | 2020-09-16 | 8.2 | 8.97 | 8.67 | 9.34 | 4.12% | 相对误差不超过±25%
2020年吕梁市重点排污单位监督性监测（气1） | 山西华瑞煤业有限公司 | 大气环境,土壤环境 | 炼焦 | 山西省锅炉大气污染物排放标准(DB14/1929-2019) | 燃气锅炉,在用燃气锅炉,以其他气体为燃料的燃气锅炉,2020年5月1日 | 4×35吨自备电厂燃气锅炉脱硫塔(DA001) | 湿度 | 2020-09-16 | 9.4 | 8.97 | 9.77 | 9.34 | 4.12% | 相对误差不超过±25%
2020年吕梁市重点排污单位监督性监测（气1） | 山西华瑞煤业有限公司 | 大气环境,土壤环境 | 炼焦 | 山西省锅炉大气污染物排放标准(DB14/1929-2019) | 燃气锅炉,在用燃气锅炉,以其他气体为燃料的燃气锅炉,2020年5月1日 | 4×35吨自备电厂燃气锅炉脱硫塔(DA001) | 颗粒物 | 2020-09-16 | 4.8 | 4.87 | 4.97 | 4.88 | 0.01mg/m3 | 绝对误差不超过±5mg/m3
2020年吕梁市重点排污单位监督性监测（气1） | 山西华瑞煤业有限公司 | 大气环境,土壤环境 | 炼焦 | 山西省锅炉大气污染物排放标准(DB14/1929-2019) | 燃气锅炉,在用燃气锅炉,以其他气体为燃料的燃气锅炉,2020年5月1日 | 4×35吨自备电厂燃气锅炉脱硫塔(DA001) | 颗粒物 | 2020-09-16 | 4.5 | 4.87 | 4.75 | 4.88 | 0.01mg/m3 | 绝对误差不超过±5mg/m3
2020年吕梁市重点排污单位监督性监测（气1） | 山西华瑞煤业有限公司 | 大气环境,土壤环境 | 炼焦 | 山西省锅炉大气污染物排放标准(DB14/1929-2019) | 燃气锅炉,在用燃气锅炉,以其他气体为燃料的燃气锅炉,2020年5月1日 | 4×35吨自备电厂燃气锅炉脱硫塔(DA001) | 颗粒物 | 2020-09-16 | 5.3 | 4.87 | 4.92 | 4.88 | 0.01mg/m3 | 绝对误差不超过±5mg/m3
2020年吕梁市重点排污单位监督性监测（气1） | 山西华瑞煤业有限公司 | 大气环境,土壤环境 | 炼焦 | 山西省锅炉大气污染物排放标准(DB14/1929-2019) | 燃气锅炉,在用燃气锅炉,以其他气体为燃料的燃气锅炉,2020年5月1日 | 4×35吨自备电厂燃气锅炉脱硫塔(DA001) | 二氧化硫 | 2020-09-16 | 8 | 8.17 | 6.27 | 7.56 | -0.61mg/m3 | 绝对误差不超过±17mg/m3
2020年吕梁市重点排污单位监督性监测（气1） | 山西华瑞煤业有限公司 | 大气环境,土壤环境 | 炼焦 | 山西省锅炉大气污染物排放标准(DB14/1929-2019) | 燃气锅炉,在用燃气锅炉,以其他气体为燃料的燃气锅炉,2020年5月1日 | 4×35吨自备电厂燃气锅炉脱硫塔(DA001) | 二氧化硫 | 2020-09-16 | 10 | 8.17 | 6.86 | 7.56 | -0.61mg/m3 | 绝对误差不超过±17mg/m3
2020年吕梁市重点排污单位监督性监测（气1） | 山西华瑞煤业有限公司 | 大气环境,土壤环境 | 炼焦 | 山西省锅炉大气污染物排放标准(DB14/1929-2019) | 燃气锅炉,在用燃气锅炉,以其他气体为燃料的燃气锅炉,2020年5月1日 | 4×35吨自备电厂燃气锅炉脱硫塔(DA001) | 二氧化硫 | 2020-09-16 | 7 | 8.17 | 7.68 | 7.56 | -0.61mg/m3 | 绝对误差不超过±17mg/m3
2020年吕梁市重点排污单位监督性监测（气1） | 山西华瑞煤业有限公司 | 大气环境,土壤环境 | 炼焦 | 山西省锅炉大气污染物排放标准(DB14/1929-2019) | 燃气锅炉,在用燃气锅炉,以其他气体为燃料的燃气锅炉,2020年5月1日 | 4×35吨自备电厂燃气锅炉脱硫塔(DA001) | 二氧化硫 | 2020-09-16 | 6 | 8.17 | 6.19 | 7.56 | -0.61mg/m3 | 绝对误差不超过±17mg/m3
2020年吕梁市重点排污单位监督性监测（气1） | 山西华瑞煤业有限公司 | 大气环境,土壤环境 | 炼焦 | 山西省锅炉大气污染物排放标准(DB14/1929-2019) | 燃气锅炉,在用燃气锅炉,以其他气体为燃料的燃气锅炉,2020年5月1日 | 4×35吨自备电厂燃气锅炉脱硫塔(DA001) | 二氧化硫 | 2020-09-16 | 11 | 8.17 | 11.79 | 7.56 | -0.61mg/m3 | 绝对误差不超过±17mg/m3
2020年吕梁市重点排污单位监督性监测（气1） | 山西华瑞煤业有限公司 | 大气环境,土壤环境 | 炼焦 | 山西省锅炉大气污染物排放标准(DB14/1929-2019) | 燃气锅炉,在用燃气锅炉,以其他气体为燃料的燃气锅炉,2020年5月1日 | 4×35吨自备电厂燃气锅炉脱硫塔(DA001) | 二氧化硫 | 2020-09-16 | 7 | 8.17 | 6.57 | 7.56 | -0.61mg/m3 | 绝对误差不超过±17mg/m3
2020年吕梁市重点排污单位监督性监测（气1） | 山西华瑞煤业有限公司 | 大气环境,土壤环境 | 炼焦 | 山西省锅炉大气污染物排放标准(DB14/1929-2019) | 燃气锅炉,在用燃气锅炉,以其他气体为燃料的燃气锅炉,2020年5月1日 | 4×35吨自备电厂燃气锅炉脱硫塔(DA001) | 氮氧化物 | 2020-09-16 | 51 | 54.17 | 61.93 | 56.61 | 4.5% | 相对误差不超过±30%
2020年吕梁市重点排污单位监督性监测（气1） | 山西华瑞煤业有限公司 | 大气环境,土壤环境 | 炼焦 | 山西省锅炉大气污染物排放标准(DB14/1929-2019) | 燃气锅炉,在用燃气锅炉,以其他气体为燃料的燃气锅炉,2020年5月1日 | 4×35吨自备电厂燃气锅炉脱硫塔(DA001) | 氮氧化物 | 2020-09-16 | 56 | 54.17 | 58.15 | 56.61 | 4.5% | 相对误差不超过±30%
2020年吕梁市重点排污单位监督性监测（气1） | 山西华瑞煤业有限公司 | 大气环境,土壤环境 | 炼焦 | 山西省锅炉大气污染物排放标准(DB14/1929-2019) | 燃气锅炉,在用燃气锅炉,以其他气体为燃料的燃气锅炉,2020年5月1日 | 4×35吨自备电厂燃气锅炉脱硫塔(DA001) | 氮氧化物 | 2020-09-16 | 52 | 54.17 | 57.11 | 56.61 | 4.5% | 相对误差不超过±30%
2020年吕梁市重点排污单位监督性监测（气1） | 山西华瑞煤业有限公司 | 大气环境,土壤环境 | 炼焦 | 山西省锅炉大气污染物排放标准(DB14/1929-2019) | 燃气锅炉,在用燃气锅炉,以其他气体为燃料的燃气锅炉,2020年5月1日 | 4×35吨自备电厂燃气锅炉脱硫塔(DA001) | 氮氧化物 | 2020-09-16 | 57 | 54.17 | 55.46 | 56.61 | 4.5% | 相对误差不超过±30%
2020年吕梁市重点排污单位监督性监测（气1） | 山西华瑞煤业有限公司 | 大气环境,土壤环境 | 炼焦 | 山西省锅炉大气污染物排放标准(DB14/1929-2019) | 燃气锅炉,在用燃气锅炉,以其他气体为燃料的燃气锅炉,2020年5月1日 | 4×35吨自备电厂燃气锅炉脱硫塔(DA001) | 氮氧化物 | 2020-09-16 | 58 | 54.17 | 49.68 | 56.61 | 4.5% | 相对误差不超过±30%
2020年吕梁市重点排污单位监督性监测（气1） | 山西华瑞煤业有限公司 | 大气环境,土壤环境 | 炼焦 | 山西省锅炉大气污染物排放标准(DB14/1929-2019) | 燃气锅炉,在用燃气锅炉,以其他气体为燃料的燃气锅炉,2020年5月1日 | 4×35吨自备电厂燃气锅炉脱硫塔(DA001) | 氮氧化物 | 2020-09-16 | 51 | 54.17 | 57.31 | 56.61 | 4.5% | 相对误差不超过±30%
2020年吕梁市重点排污单位监督性监测（气1） | 山西华瑞煤业有限公司 | 大气环境,土壤环境 | 炼焦 | 山西省锅炉大气污染物排放标准(DB14/1929-2019) | 燃气锅炉,在用燃气锅炉,以其他气体为燃料的燃气锅炉,2020年5月1日 | 4×35吨自备电厂燃气锅炉脱硫塔(DA001) | 温度 | 2020-09-16 | 52.1 | 51.73 | 53.17 | 52.77 | 1.04℃ | 绝对误差不超过±3℃
2020年吕梁市重点排污单位监督性监测（气1） | 山西华瑞煤业有限公司 | 大气环境,土壤环境 | 炼焦 | 山西省锅炉大气污染物排放标准(DB14/1929-2019) | 燃气锅炉,在用燃气锅炉,以其他气体为燃料的燃气锅炉,2020年5月1日 | 4×35吨自备电厂燃气锅炉脱硫塔(DA001) | 温度 | 2020-09-16 | 51.3 | 51.73 | 52.26 | 52.77 | 1.04℃ | 绝对误差不超过±3℃
2020年吕梁市重点排污单位监督性监测（气1） | 山西华瑞煤业有限公司 | 大气环境,土壤环境 | 炼焦 | 山西省锅炉大气污染物排放标准(DB14/1929-2019) | 燃气锅炉,在用燃气锅炉,以其他气体为燃料的燃气锅炉,2020年5月1日 | 4×35吨自备电厂燃气锅炉脱硫塔(DA001) | 温度 | 2020-09-16 | 51.8 | 51.73 | 52.88 | 52.77 | 1.04℃ | 绝对误差不超过±3℃
2020年吕梁市重点排污单位监督性监测（气1） | 交口县旺庄生铁有限责任公司 | 大气环境 | 炼铁 | 钢铁烧结、球团工业大气污染物排放标准(GB28662-2012) | （表3）大气污染物特别排放限值,烧结机机尾带式焙烧机机尾其他生产设备 | 2号烧结机尾排放口(002) | 流速 | 2020-09-15 | 18.7 | 18.6 | 18.67 | 19.01 | 2.2% | 相对误差不超过±10%
2020年吕梁市重点排污单位监督性监测（气1） | 交口县旺庄生铁有限责任公司 | 大气环境 | 炼铁 | 钢铁烧结、球团工业大气污染物排放标准(GB28662-2012) | （表3）大气污染物特别排放限值,烧结机机尾带式焙烧机机尾其他生产设备 | 2号烧结机尾排放口(002) | 流速 | 2020-09-15 | 18.1 | 18.6 | 19.02 | 19.01 | 2.2% | 相对误差不超过±10%
2020年吕梁市重点排污单位监督性监测（气1） | 交口县旺庄生铁有限责任公司 | 大气环境 | 炼铁 | 钢铁烧结、球团工业大气污染物排放标准(GB28662-2012) | （表3）大气污染物特别排放限值,烧结机机尾带式焙烧机机尾其他生产设备 | 2号烧结机尾排放口(002) | 流速 | 2020-09-15 | 19.0 | 18.6 | 19.33 | 19.01 | 2.2% | 相对误差不超过±10%
2020年吕梁市重点排污单位监督性监测（气1） | 交口县旺庄生铁有限责任公司 | 大气环境 | 炼铁 | 钢铁烧结、球团工业大气污染物排放标准(GB28662-2012) | （表3）大气污染物特别排放限值,烧结机机尾带式焙烧机机尾其他生产设备 | 2号烧结机尾排放口(002) | 湿度 | 2020-09-15 | 1.3 | 1.2 | 1.07 | 0.93 | -0.27% | 绝对误差不超过±1.5%
2020年吕梁市重点排污单位监督性监测（气1） | 交口县旺庄生铁有限责任公司 | 大气环境 | 炼铁 | 钢铁烧结、球团工业大气污染物排放标准(GB28662-2012) | （表3）大气污染物特别排放限值,烧结机机尾带式焙烧机机尾其他生产设备 | 2号烧结机尾排放口(002) | 湿度 | 2020-09-15 | 1.1 | 1.2 | 0.70 | 0.93 | -0.27% | 绝对误差不超过±1.5%
2020年吕梁市重点排污单位监督性监测（气1） | 交口县旺庄生铁有限责任公司 | 大气环境 | 炼铁 | 钢铁烧结、球团工业大气污染物排放标准(GB28662-2012) | （表3）大气污染物特别排放限值,烧结机机尾带式焙烧机机尾其他生产设备 | 2号烧结机尾排放口(002) | 湿度 | 2020-09-15 | 1.2 | 1.2 | 1.01 | 0.93 | -0.27% | 绝对误差不超过±1.5%
2020年吕梁市重点排污单位监督性监测（气1） | 交口县旺庄生铁有限责任公司 | 大气环境 | 炼铁 | 钢铁烧结、球团工业大气污染物排放标准(GB28662-2012) | （表3）大气污染物特别排放限值,烧结机机尾带式焙烧机机尾其他生产设备 | 2号烧结机尾排放口(002) | 颗粒物 | 2020-09-15 | 2.3 | 2.2 | 0.75 | 0.68 | -1.52mg/m3 | 绝对误差不超过±5mg/m3
2020年吕梁市重点排污单位监督性监测（气1） | 交口县旺庄生铁有限责任公司 | 大气环境 | 炼铁 | 钢铁烧结、球团工业大气污染物排放标准(GB28662-2012) | （表3）大气污染物特别排放限值,烧结机机尾带式焙烧机机尾其他生产设备 | 2号烧结机尾排放口(002) | 颗粒物 | 2020-09-15 | 2.5 | 2.2 | 1.02 | 0.68 | -1.52mg/m3 | 绝对误差不超过±5mg/m3
2020年吕梁市重点排污单位监督性监测（气1） | 交口县旺庄生铁有限责任公司 | 大气环境 | 炼铁 | 钢铁烧结、球团工业大气污染物排放标准(GB28662-2012) | （表3）大气污染物特别排放限值,烧结机机尾带式焙烧机机尾其他生产设备 | 2号烧结机尾排放口(002) | 颗粒物 | 2020-09-15 | 1.8 | 2.2 | 0.27 | 0.68 | -1.52mg/m3 | 绝对误差不超过±5mg/m3
2020年吕梁市重点排污单位监督性监测（气1） | 交口县旺庄生铁有限责任公司 | 大气环境 | 炼铁 | 钢铁烧结、球团工业大气污染物排放标准(GB28662-2012) | （表3）大气污染物特别排放限值,烧结机机尾带式焙烧机机尾其他生产设备 | 2号烧结机尾排放口(002) | 温度 | 2020-09-15 | 70.5 | 70.63 | 71.84 | 71.91 | 1.28℃ | 绝对误差不超过±3℃
2020年吕梁市重点排污单位监督性监测（气1） | 交口县旺庄生铁有限责任公司 | 大气环境 | 炼铁 | 钢铁烧结、球团工业大气污染物排放标准(GB28662-2012) | （表3）大气污染物特别排放限值,烧结机机尾带式焙烧机机尾其他生产设备 | 2号烧结机尾排放口(002) | 温度 | 2020-09-15 | 70.1 | 70.63 | 71.87 | 71.91 | 1.28℃ | 绝对误差不超过±3℃
2020年吕梁市重点排污单位监督性监测（气1） | 交口县旺庄生铁有限责任公司 | 大气环境 | 炼铁 | 钢铁烧结、球团工业大气污染物排放标准(GB28662-2012) | （表3）大气污染物特别排放限值,烧结机机尾带式焙烧机机尾其他生产设备 | 2号烧结机尾排放口(002) | 温度 | 2020-09-15 | 71.3 | 70.63 | 72.01 | 71.91 | 1.28℃ | 绝对误差不超过±3℃
2020年吕梁市重点排污单位监督性监测（气1） | 交口县旺庄生铁有限责任公司 | 大气环境 | 炼铁 | 炼焦化学工业污染物排放标准(GB16171-2012) | （表6）大气污染物特别排放限值,焦炉烟囱 | 130万吨焦炉烟囱排放口(002) | 含氧量 | 2020-09-14 | 11.2 | 11 | 11.08 | 11.08 | 2.77% | 相对准确度≤15%
2020年吕梁市重点排污单位监督性监测（气1） | 交口县旺庄生铁有限责任公司 | 大气环境 | 炼铁 | 炼焦化学工业污染物排放标准(GB16171-2012) | （表6）大气污染物特别排放限值,焦炉烟囱 | 130万吨焦炉烟囱排放口(002) | 含氧量 | 2020-09-14 | 10.9 | 11 | 11.06 | 11.08 | 2.77% | 相对准确度≤15%
2020年吕梁市重点排污单位监督性监测（气1） | 交口县旺庄生铁有限责任公司 | 大气环境 | 炼铁 | 炼焦化学工业污染物排放标准(GB16171-2012) | （表6）大气污染物特别排放限值,焦炉烟囱 | 130万吨焦炉烟囱排放口(002) | 含氧量 | 2020-09-14 | 11.1 | 11 | 11.11 | 11.08 | 2.77% | 相对准确度≤15%
2020年吕梁市重点排污单位监督性监测（气1） | 交口县旺庄生铁有限责任公司 | 大气环境 | 炼铁 | 炼焦化学工业污染物排放标准(GB16171-2012) | （表6）大气污染物特别排放限值,焦炉烟囱 | 130万吨焦炉烟囱排放口(002) | 含氧量 | 2020-09-14 | 10.6 | 11 | 11.06 | 11.08 | 2.77% | 相对准确度≤15%
2020年吕梁市重点排污单位监督性监测（气1） | 交口县旺庄生铁有限责任公司 | 大气环境 | 炼铁 | 炼焦化学工业污染物排放标准(GB16171-2012) | （表6）大气污染物特别排放限值,焦炉烟囱 | 130万吨焦炉烟囱排放口(002) | 含氧量 | 2020-09-14 | 11.0 | 11 | 11.08 | 11.08 | 2.77% | 相对准确度≤15%
2020年吕梁市重点排污单位监督性监测（气1） | 交口县旺庄生铁有限责任公司 | 大气环境 | 炼铁 | 炼焦化学工业污染物排放标准(GB16171-2012) | （表6）大气污染物特别排放限值,焦炉烟囱 | 130万吨焦炉烟囱排放口(002) | 含氧量 | 2020-09-14 | 11.2 | 11 | 11.10 | 11.08 | 2.77% | 相对准确度≤15%
2020年吕梁市重点排污单位监督性监测（气1） | 交口县旺庄生铁有限责任公司 | 大气环境 | 炼铁 | 炼焦化学工业污染物排放标准(GB16171-2012) | （表6）大气污染物特别排放限值,焦炉烟囱 | 130万吨焦炉烟囱排放口(002) | 流速 | 2020-09-14 | 6.6 | 6.43 | 6.59 | 6.6 | 2.64% | 相对误差不超过±12%
2020年吕梁市重点排污单位监督性监测（气1） | 交口县旺庄生铁有限责任公司 | 大气环境 | 炼铁 | 炼焦化学工业污染物排放标准(GB16171-2012) | （表6）大气污染物特别排放限值,焦炉烟囱 | 130万吨焦炉烟囱排放口(002) | 流速 | 2020-09-14 | 6.6 | 6.43 | 6.61 | 6.6 | 2.64% | 相对误差不超过±12%
2020年吕梁市重点排污单位监督性监测（气1） | 交口县旺庄生铁有限责任公司 | 大气环境 | 炼铁 | 炼焦化学工业污染物排放标准(GB16171-2012) | （表6）大气污染物特别排放限值,焦炉烟囱 | 130万吨焦炉烟囱排放口(002) | 流速 | 2020-09-14 | 6.1 | 6.43 | 6.60 | 6.6 | 2.64% | 相对误差不超过±12%
2020年吕梁市重点排污单位监督性监测（气1） | 交口县旺庄生铁有限责任公司 | 大气环境 | 炼铁 | 炼焦化学工业污染物排放标准(GB16171-2012) | （表6）大气污染物特别排放限值,焦炉烟囱 | 130万吨焦炉烟囱排放口(002) | 湿度 | 2020-09-14 | 8.2 | 8.13 | 8.41 | 8.42 | 3.57% | 相对误差不超过±25%
2020年吕梁市重点排污单位监督性监测（气1） | 交口县旺庄生铁有限责任公司 | 大气环境 | 炼铁 | 炼焦化学工业污染物排放标准(GB16171-2012) | （表6）大气污染物特别排放限值,焦炉烟囱 | 130万吨焦炉烟囱排放口(002) | 湿度 | 2020-09-14 | 8.1 | 8.13 | 8.52 | 8.42 | 3.57% | 相对误差不超过±25%
2020年吕梁市重点排污单位监督性监测（气1） | 交口县旺庄生铁有限责任公司 | 大气环境 | 炼铁 | 炼焦化学工业污染物排放标准(GB16171-2012) | （表6）大气污染物特别排放限值,焦炉烟囱 | 130万吨焦炉烟囱排放口(002) | 湿度 | 2020-09-14 | 8.1 | 8.13 | 8.34 | 8.42 | 3.57% | 相对误差不超过±25%
2020年吕梁市重点排污单位监督性监测（气1） | 交口县旺庄生铁有限责任公司 | 大气环境 | 炼铁 | 炼焦化学工业污染物排放标准(GB16171-2012) | （表6）大气污染物特别排放限值,焦炉烟囱 | 130万吨焦炉烟囱排放口(002) | 二氧化硫 | 2020-09-14 | 11 | 12.5 | 12.74 | 16.2 | 3.7mg/m3 | 绝对误差不超过±17mg/m3
2020年吕梁市重点排污单位监督性监测（气1） | 交口县旺庄生铁有限责任公司 | 大气环境 | 炼铁 | 炼焦化学工业污染物排放标准(GB16171-2012) | （表6）大气污染物特别排放限值,焦炉烟囱 | 130万吨焦炉烟囱排放口(002) | 二氧化硫 | 2020-09-14 | 16 | 12.5 | 12.91 | 16.2 | 3.7mg/m3 | 绝对误差不超过±17mg/m3
2020年吕梁市重点排污单位监督性监测（气1） | 交口县旺庄生铁有限责任公司 | 大气环境 | 炼铁 | 炼焦化学工业污染物排放标准(GB16171-2012) | （表6）大气污染物特别排放限值,焦炉烟囱 | 130万吨焦炉烟囱排放口(002) | 二氧化硫 | 2020-09-14 | 10 | 12.5 | 13.16 | 16.2 | 3.7mg/m3 | 绝对误差不超过±17mg/m3
2020年吕梁市重点排污单位监督性监测（气1） | 交口县旺庄生铁有限责任公司 | 大气环境 | 炼铁 | 炼焦化学工业污染物排放标准(GB16171-2012) | （表6）大气污染物特别排放限值,焦炉烟囱 | 130万吨焦炉烟囱排放口(002) | 二氧化硫 | 2020-09-14 | 12 | 12.5 | 19.48 | 16.2 | 3.7mg/m3 | 绝对误差不超过±17mg/m3
2020年吕梁市重点排污单位监督性监测（气1） | 交口县旺庄生铁有限责任公司 | 大气环境 | 炼铁 | 炼焦化学工业污染物排放标准(GB16171-2012) | （表6）大气污染物特别排放限值,焦炉烟囱 | 130万吨焦炉烟囱排放口(002) | 二氧化硫 | 2020-09-14 | 15 | 12.5 | 19.47 | 16.2 | 3.7mg/m3 | 绝对误差不超过±17mg/m3
2020年吕梁市重点排污单位监督性监测（气1） | 交口县旺庄生铁有限责任公司 | 大气环境 | 炼铁 | 炼焦化学工业污染物排放标准(GB16171-2012) | （表6）大气污染物特别排放限值,焦炉烟囱 | 130万吨焦炉烟囱排放口(002) | 二氧化硫 | 2020-09-14 | 11 | 12.5 | 19.46 | 16.2 | 3.7mg/m3 | 绝对误差不超过±17mg/m3
2020年吕梁市重点排污单位监督性监测（气1） | 交口县旺庄生铁有限责任公司 | 大气环境 | 炼铁 | 炼焦化学工业污染物排放标准(GB16171-2012) | （表6）大气污染物特别排放限值,焦炉烟囱 | 130万吨焦炉烟囱排放口(002) | 颗粒物 | 2020-09-14 | 12.5 | 10.43 | 8.62 | 9.19 | -1.24mg/m3 | 绝对误差不超过±6mg/m3
2020年吕梁市重点排污单位监督性监测（气1） | 交口县旺庄生铁有限责任公司 | 大气环境 | 炼铁 | 炼焦化学工业污染物排放标准(GB16171-2012) | （表6）大气污染物特别排放限值,焦炉烟囱 | 130万吨焦炉烟囱排放口(002) | 颗粒物 | 2020-09-14 | 9.3 | 10.43 | 11.06 | 9.19 | -1.24mg/m3 | 绝对误差不超过±6mg/m3
2020年吕梁市重点排污单位监督性监测（气1） | 交口县旺庄生铁有限责任公司 | 大气环境 | 炼铁 | 炼焦化学工业污染物排放标准(GB16171-2012) | （表6）大气污染物特别排放限值,焦炉烟囱 | 130万吨焦炉烟囱排放口(002) | 颗粒物 | 2020-09-14 | 9.5 | 10.43 | 7.90 | 9.19 | -1.24mg/m3 | 绝对误差不超过±6mg/m3
2020年吕梁市重点排污单位监督性监测（气1） | 交口县旺庄生铁有限责任公司 | 大气环境 | 炼铁 | 炼焦化学工业污染物排放标准(GB16171-2012) | （表6）大气污染物特别排放限值,焦炉烟囱 | 130万吨焦炉烟囱排放口(002) | 氮氧化物 | 2020-09-14 | 108 | 97.33 | 96.60 | 103.02 | 5.85% | 相对误差不超过±30%
2020年吕梁市重点排污单位监督性监测（气1） | 交口县旺庄生铁有限责任公司 | 大气环境 | 炼铁 | 炼焦化学工业污染物排放标准(GB16171-2012) | （表6）大气污染物特别排放限值,焦炉烟囱 | 130万吨焦炉烟囱排放口(002) | 氮氧化物 | 2020-09-14 | 93 | 97.33 | 110.95 | 103.02 | 5.85% | 相对误差不超过±30%
2020年吕梁市重点排污单位监督性监测（气1） | 交口县旺庄生铁有限责任公司 | 大气环境 | 炼铁 | 炼焦化学工业污染物排放标准(GB16171-2012) | （表6）大气污染物特别排放限值,焦炉烟囱 | 130万吨焦炉烟囱排放口(002) | 氮氧化物 | 2020-09-14 | 94 | 97.33 | 110.72 | 103.02 | 5.85% | 相对误差不超过±30%
2020年吕梁市重点排污单位监督性监测（气1） | 交口县旺庄生铁有限责任公司 | 大气环境 | 炼铁 | 炼焦化学工业污染物排放标准(GB16171-2012) | （表6）大气污染物特别排放限值,焦炉烟囱 | 130万吨焦炉烟囱排放口(002) | 氮氧化物 | 2020-09-14 | 90 | 97.33 | 94.52 | 103.02 | 5.85% | 相对误差不超过±30%
2020年吕梁市重点排污单位监督性监测（气1） | 交口县旺庄生铁有限责任公司 | 大气环境 | 炼铁 | 炼焦化学工业污染物排放标准(GB16171-2012) | （表6）大气污染物特别排放限值,焦炉烟囱 | 130万吨焦炉烟囱排放口(002) | 氮氧化物 | 2020-09-14 | 109 | 97.33 | 94.52 | 103.02 | 5.85% | 相对误差不超过±30%
2020年吕梁市重点排污单位监督性监测（气1） | 交口县旺庄生铁有限责任公司 | 大气环境 | 炼铁 | 炼焦化学工业污染物排放标准(GB16171-2012) | （表6）大气污染物特别排放限值,焦炉烟囱 | 130万吨焦炉烟囱排放口(002) | 氮氧化物 | 2020-09-14 | 90 | 97.33 | 110.81 | 103.02 | 5.85% | 相对误差不超过±30%
2020年吕梁市重点排污单位监督性监测（气1） | 交口县旺庄生铁有限责任公司 | 大气环境 | 炼铁 | 炼焦化学工业污染物排放标准(GB16171-2012) | （表6）大气污染物特别排放限值,焦炉烟囱 | 130万吨焦炉烟囱排放口(002) | 温度 | 2020-09-14 | 225.9 | 226.7 | 227.9 | 228 | 1.3℃ | 绝对误差不超过±3℃
2020年吕梁市重点排污单位监督性监测（气1） | 交口县旺庄生铁有限责任公司 | 大气环境 | 炼铁 | 炼焦化学工业污染物排放标准(GB16171-2012) | （表6）大气污染物特别排放限值,焦炉烟囱 | 130万吨焦炉烟囱排放口(002) | 温度 | 2020-09-14 | 226.1 | 226.7 | 227.2 | 228 | 1.3℃ | 绝对误差不超过±3℃
2020年吕梁市重点排污单位监督性监测（气1） | 交口县旺庄生铁有限责任公司 | 大气环境 | 炼铁 | 炼焦化学工业污染物排放标准(GB16171-2012) | （表6）大气污染物特别排放限值,焦炉烟囱 | 130万吨焦炉烟囱排放口(002) | 温度 | 2020-09-14 | 228.1 | 226.7 | 228.9 | 228 | 1.3℃ | 绝对误差不超过±3℃
2020年吕梁市重点排污单位监督性监测（气1） | 交口县旺庄生铁有限责任公司 | 大气环境 | 炼铁 | 山西省锅炉大气污染物排放标准(DB14/1929-2019) | 燃气锅炉,在用燃气锅炉,以其他气体为燃料的燃气锅炉,2020年5月1日 | 自备电厂燃气锅炉2号排放口(2) | 含氧量 | 2020-09-14 | 10.5 | 10.25 | 10.15 | 10.27 | 2.17% | 相对准确度≤15%
2020年吕梁市重点排污单位监督性监测（气1） | 交口县旺庄生铁有限责任公司 | 大气环境 | 炼铁 | 山西省锅炉大气污染物排放标准(DB14/1929-2019) | 燃气锅炉,在用燃气锅炉,以其他气体为燃料的燃气锅炉,2020年5月1日 | 自备电厂燃气锅炉2号排放口(2) | 含氧量 | 2020-09-14 | 10.3 | 10.25 | 10.32 | 10.27 | 2.17% | 相对准确度≤15%
2020年吕梁市重点排污单位监督性监测（气1） | 交口县旺庄生铁有限责任公司 | 大气环境 | 炼铁 | 山西省锅炉大气污染物排放标准(DB14/1929-2019) | 燃气锅炉,在用燃气锅炉,以其他气体为燃料的燃气锅炉,2020年5月1日 | 自备电厂燃气锅炉2号排放口(2) | 含氧量 | 2020-09-14 | 10.1 | 10.25 | 10.13 | 10.27 | 2.17% | 相对准确度≤15%
2020年吕梁市重点排污单位监督性监测（气1） | 交口县旺庄生铁有限责任公司 | 大气环境 | 炼铁 | 山西省锅炉大气污染物排放标准(DB14/1929-2019) | 燃气锅炉,在用燃气锅炉,以其他气体为燃料的燃气锅炉,2020年5月1日 | 自备电厂燃气锅炉2号排放口(2) | 含氧量 | 2020-09-14 | 10.9 | 10.25 | 11.02 | 10.27 | 2.17% | 相对准确度≤15%
2020年吕梁市重点排污单位监督性监测（气1） | 交口县旺庄生铁有限责任公司 | 大气环境 | 炼铁 | 山西省锅炉大气污染物排放标准(DB14/1929-2019) | 燃气锅炉,在用燃气锅炉,以其他气体为燃料的燃气锅炉,2020年5月1日 | 自备电厂燃气锅炉2号排放口(2) | 含氧量 | 2020-09-14 | 9.9 | 10.25 | 10.07 | 10.27 | 2.17% | 相对准确度≤15%
2020年吕梁市重点排污单位监督性监测（气1） | 交口县旺庄生铁有限责任公司 | 大气环境 | 炼铁 | 山西省锅炉大气污染物排放标准(DB14/1929-2019) | 燃气锅炉,在用燃气锅炉,以其他气体为燃料的燃气锅炉,2020年5月1日 | 自备电厂燃气锅炉2号排放口(2) | 含氧量 | 2020-09-14 | 9.8 | 10.25 | 9.95 | 10.27 | 2.17% | 相对准确度≤15%
2020年吕梁市重点排污单位监督性监测（气1） | 交口县旺庄生铁有限责任公司 | 大气环境 | 炼铁 | 山西省锅炉大气污染物排放标准(DB14/1929-2019) | 燃气锅炉,在用燃气锅炉,以其他气体为燃料的燃气锅炉,2020年5月1日 | 自备电厂燃气锅炉2号排放口(2) | 流速 | 2020-09-14 | 11.6 | 12.03 | 11.81 | 12.19 | 1.33% | 相对误差不超过±10%
2020年吕梁市重点排污单位监督性监测（气1） | 交口县旺庄生铁有限责任公司 | 大气环境 | 炼铁 | 山西省锅炉大气污染物排放标准(DB14/1929-2019) | 燃气锅炉,在用燃气锅炉,以其他气体为燃料的燃气锅炉,2020年5月1日 | 自备电厂燃气锅炉2号排放口(2) | 流速 | 2020-09-14 | 11.8 | 12.03 | 12.33 | 12.19 | 1.33% | 相对误差不超过±10%
2020年吕梁市重点排污单位监督性监测（气1） | 交口县旺庄生铁有限责任公司 | 大气环境 | 炼铁 | 山西省锅炉大气污染物排放标准(DB14/1929-2019) | 燃气锅炉,在用燃气锅炉,以其他气体为燃料的燃气锅炉,2020年5月1日 | 自备电厂燃气锅炉2号排放口(2) | 流速 | 2020-09-14 | 12.7 | 12.03 | 12.43 | 12.19 | 1.33% | 相对误差不超过±10%
2020年吕梁市重点排污单位监督性监测（气1） | 交口县旺庄生铁有限责任公司 | 大气环境 | 炼铁 | 山西省锅炉大气污染物排放标准(DB14/1929-2019) | 燃气锅炉,在用燃气锅炉,以其他气体为燃料的燃气锅炉,2020年5月1日 | 自备电厂燃气锅炉2号排放口(2) | 湿度 | 2020-09-14 | 14.1 | 14 | 14.72 | 14.43 | 3.07% | 相对误差不超过±25%
2020年吕梁市重点排污单位监督性监测（气1） | 交口县旺庄生铁有限责任公司 | 大气环境 | 炼铁 | 山西省锅炉大气污染物排放标准(DB14/1929-2019) | 燃气锅炉,在用燃气锅炉,以其他气体为燃料的燃气锅炉,2020年5月1日 | 自备电厂燃气锅炉2号排放口(2) | 湿度 | 2020-09-14 | 13.7 | 14 | 13.92 | 14.43 | 3.07% | 相对误差不超过±25%
2020年吕梁市重点排污单位监督性监测（气1） | 交口县旺庄生铁有限责任公司 | 大气环境 | 炼铁 | 山西省锅炉大气污染物排放标准(DB14/1929-2019) | 燃气锅炉,在用燃气锅炉,以其他气体为燃料的燃气锅炉,2020年5月1日 | 自备电厂燃气锅炉2号排放口(2) | 湿度 | 2020-09-14 | 14.2 | 14 | 14.64 | 14.43 | 3.07% | 相对误差不超过±25%
2020年吕梁市重点排污单位监督性监测（气1） | 交口县旺庄生铁有限责任公司 | 大气环境 | 炼铁 | 山西省锅炉大气污染物排放标准(DB14/1929-2019) | 燃气锅炉,在用燃气锅炉,以其他气体为燃料的燃气锅炉,2020年5月1日 | 自备电厂燃气锅炉2号排放口(2) | 氮氧化物 | 2020-09-14 | 25 | 19.83 | 20.68 | 21.64 | 1.81mg/m3 | 绝对误差不超过±12mg/m3
2020年吕梁市重点排污单位监督性监测（气1） | 交口县旺庄生铁有限责任公司 | 大气环境 | 炼铁 | 山西省锅炉大气污染物排放标准(DB14/1929-2019) | 燃气锅炉,在用燃气锅炉,以其他气体为燃料的燃气锅炉,2020年5月1日 | 自备电厂燃气锅炉2号排放口(2) | 氮氧化物 | 2020-09-14 | 25 | 19.83 | 21.74 | 21.64 | 1.81mg/m3 | 绝对误差不超过±12mg/m3
2020年吕梁市重点排污单位监督性监测（气1） | 交口县旺庄生铁有限责任公司 | 大气环境 | 炼铁 | 山西省锅炉大气污染物排放标准(DB14/1929-2019) | 燃气锅炉,在用燃气锅炉,以其他气体为燃料的燃气锅炉,2020年5月1日 | 自备电厂燃气锅炉2号排放口(2) | 氮氧化物 | 2020-09-14 | 15 | 19.83 | 21.43 | 21.64 | 1.81mg/m3 | 绝对误差不超过±12mg/m3
2020年吕梁市重点排污单位监督性监测（气1） | 交口县旺庄生铁有限责任公司 | 大气环境 | 炼铁 | 山西省锅炉大气污染物排放标准(DB14/1929-2019) | 燃气锅炉,在用燃气锅炉,以其他气体为燃料的燃气锅炉,2020年5月1日 | 自备电厂燃气锅炉2号排放口(2) | 氮氧化物 | 2020-09-14 | 15 | 19.83 | 20.74 | 21.64 | 1.81mg/m3 | 绝对误差不超过±12mg/m3
2020年吕梁市重点排污单位监督性监测（气1） | 交口县旺庄生铁有限责任公司 | 大气环境 | 炼铁 | 山西省锅炉大气污染物排放标准(DB14/1929-2019) | 燃气锅炉,在用燃气锅炉,以其他气体为燃料的燃气锅炉,2020年5月1日 | 自备电厂燃气锅炉2号排放口(2) | 氮氧化物 | 2020-09-14 | 20 | 19.83 | 22.83 | 21.64 | 1.81mg/m3 | 绝对误差不超过±12mg/m3
2020年吕梁市重点排污单位监督性监测（气1） | 交口县旺庄生铁有限责任公司 | 大气环境 | 炼铁 | 山西省锅炉大气污染物排放标准(DB14/1929-2019) | 燃气锅炉,在用燃气锅炉,以其他气体为燃料的燃气锅炉,2020年5月1日 | 自备电厂燃气锅炉2号排放口(2) | 氮氧化物 | 2020-09-14 | 19 | 19.83 | 22.41 | 21.64 | 1.81mg/m3 | 绝对误差不超过±12mg/m3
2020年吕梁市重点排污单位监督性监测（气1） | 交口县旺庄生铁有限责任公司 | 大气环境 | 炼铁 | 山西省锅炉大气污染物排放标准(DB14/1929-2019) | 燃气锅炉,在用燃气锅炉,以其他气体为燃料的燃气锅炉,2020年5月1日 | 自备电厂燃气锅炉2号排放口(2) | 二氧化硫 | 2020-09-14 | 3 | 5.17 | 3.15 | 3.19 | -1.98mg/m3 | 绝对误差不超过±17mg/m3
2020年吕梁市重点排污单位监督性监测（气1） | 交口县旺庄生铁有限责任公司 | 大气环境 | 炼铁 | 山西省锅炉大气污染物排放标准(DB14/1929-2019) | 燃气锅炉,在用燃气锅炉,以其他气体为燃料的燃气锅炉,2020年5月1日 | 自备电厂燃气锅炉2号排放口(2) | 二氧化硫 | 2020-09-14 | 4 | 5.17 | 2.36 | 3.19 | -1.98mg/m3 | 绝对误差不超过±17mg/m3
2020年吕梁市重点排污单位监督性监测（气1） | 交口县旺庄生铁有限责任公司 | 大气环境 | 炼铁 | 山西省锅炉大气污染物排放标准(DB14/1929-2019) | 燃气锅炉,在用燃气锅炉,以其他气体为燃料的燃气锅炉,2020年5月1日 | 自备电厂燃气锅炉2号排放口(2) | 二氧化硫 | 2020-09-14 | 9 | 5.17 | 3.05 | 3.19 | -1.98mg/m3 | 绝对误差不超过±17mg/m3
2020年吕梁市重点排污单位监督性监测（气1） | 交口县旺庄生铁有限责任公司 | 大气环境 | 炼铁 | 山西省锅炉大气污染物排放标准(DB14/1929-2019) | 燃气锅炉,在用燃气锅炉,以其他气体为燃料的燃气锅炉,2020年5月1日 | 自备电厂燃气锅炉2号排放口(2) | 二氧化硫 | 2020-09-14 | 3 | 5.17 | 3.49 | 3.19 | -1.98mg/m3 | 绝对误差不超过±17mg/m3
2020年吕梁市重点排污单位监督性监测（气1） | 交口县旺庄生铁有限责任公司 | 大气环境 | 炼铁 | 山西省锅炉大气污染物排放标准(DB14/1929-2019) | 燃气锅炉,在用燃气锅炉,以其他气体为燃料的燃气锅炉,2020年5月1日 | 自备电厂燃气锅炉2号排放口(2) | 二氧化硫 | 2020-09-14 | 4 | 5.17 | 3.03 | 3.19 | -1.98mg/m3 | 绝对误差不超过±17mg/m3
2020年吕梁市重点排污单位监督性监测（气1） | 交口县旺庄生铁有限责任公司 | 大气环境 | 炼铁 | 山西省锅炉大气污染物排放标准(DB14/1929-2019) | 燃气锅炉,在用燃气锅炉,以其他气体为燃料的燃气锅炉,2020年5月1日 | 自备电厂燃气锅炉2号排放口(2) | 二氧化硫 | 2020-09-14 | 8 | 5.17 | 4.03 | 3.19 | -1.98mg/m3 | 绝对误差不超过±17mg/m3
2020年吕梁市重点排污单位监督性监测（气1） | 交口县旺庄生铁有限责任公司 | 大气环境 | 炼铁 | 山西省锅炉大气污染物排放标准(DB14/1929-2019) | 燃气锅炉,在用燃气锅炉,以其他气体为燃料的燃气锅炉,2020年5月1日 | 自备电厂燃气锅炉2号排放口(2) | 颗粒物 | 2020-09-14 | 3.2 | 3.37 | 0.14 | 0.16 | -3.21mg/m3 | 绝对误差不超过±5mg/m3
2020年吕梁市重点排污单位监督性监测（气1） | 交口县旺庄生铁有限责任公司 | 大气环境 | 炼铁 | 山西省锅炉大气污染物排放标准(DB14/1929-2019) | 燃气锅炉,在用燃气锅炉,以其他气体为燃料的燃气锅炉,2020年5月1日 | 自备电厂燃气锅炉2号排放口(2) | 颗粒物 | 2020-09-14 | 3.5 | 3.37 | 0.18 | 0.16 | -3.21mg/m3 | 绝对误差不超过±5mg/m3
2020年吕梁市重点排污单位监督性监测（气1） | 交口县旺庄生铁有限责任公司 | 大气环境 | 炼铁 | 山西省锅炉大气污染物排放标准(DB14/1929-2019) | 燃气锅炉,在用燃气锅炉,以其他气体为燃料的燃气锅炉,2020年5月1日 | 自备电厂燃气锅炉2号排放口(2) | 颗粒物 | 2020-09-14 | 3.4 | 3.37 | 0.17 | 0.16 | -3.21mg/m3 | 绝对误差不超过±5mg/m3
2020年吕梁市重点排污单位监督性监测（气1） | 交口县旺庄生铁有限责任公司 | 大气环境 | 炼铁 | 山西省锅炉大气污染物排放标准(DB14/1929-2019) | 燃气锅炉,在用燃气锅炉,以其他气体为燃料的燃气锅炉,2020年5月1日 | 自备电厂燃气锅炉2号排放口(2) | 温度 | 2020-09-14 | 143.9 | 143.6 | 145.39 | 145.53 | 1.93℃ | 绝对误差不超过±3℃
2020年吕梁市重点排污单位监督性监测（气1） | 交口县旺庄生铁有限责任公司 | 大气环境 | 炼铁 | 山西省锅炉大气污染物排放标准(DB14/1929-2019) | 燃气锅炉,在用燃气锅炉,以其他气体为燃料的燃气锅炉,2020年5月1日 | 自备电厂燃气锅炉2号排放口(2) | 温度 | 2020-09-14 | 143.8 | 143.6 | 145.71 | 145.53 | 1.93℃ | 绝对误差不超过±3℃
2020年吕梁市重点排污单位监督性监测（气1） | 交口县旺庄生铁有限责任公司 | 大气环境 | 炼铁 | 山西省锅炉大气污染物排放标准(DB14/1929-2019) | 燃气锅炉,在用燃气锅炉,以其他气体为燃料的燃气锅炉,2020年5月1日 | 自备电厂燃气锅炉2号排放口(2) | 温度 | 2020-09-14 | 143.1 | 143.6 | 145.50 | 145.53 | 1.93℃ | 绝对误差不超过±3℃
2020年吕梁市重点排污单位监督性监测（气1） | 交口县旺庄生铁有限责任公司 | 大气环境 | 炼铁 | 钢铁烧结、球团工业大气污染物排放标准(GB28662-2012) | （表3）大气污染物特别排放限值,烧结机球团焙烧设备 | 2号烧结机头排放口(002) | 含氧量 | 2020-09-16 | 14.9 | 14.77 | 14.74 | 14.8 | 2.13% | 相对准确度≤15%
2020年吕梁市重点排污单位监督性监测（气1） | 交口县旺庄生铁有限责任公司 | 大气环境 | 炼铁 | 钢铁烧结、球团工业大气污染物排放标准(GB28662-2012) | （表3）大气污染物特别排放限值,烧结机球团焙烧设备 | 2号烧结机头排放口(002) | 含氧量 | 2020-09-16 | 15.1 | 14.77 | 15.43 | 14.8 | 2.13% | 相对准确度≤15%
2020年吕梁市重点排污单位监督性监测（气1） | 交口县旺庄生铁有限责任公司 | 大气环境 | 炼铁 | 钢铁烧结、球团工业大气污染物排放标准(GB28662-2012) | （表3）大气污染物特别排放限值,烧结机球团焙烧设备 | 2号烧结机头排放口(002) | 含氧量 | 2020-09-16 | 14.6 | 14.77 | 14.44 | 14.8 | 2.13% | 相对准确度≤15%
2020年吕梁市重点排污单位监督性监测（气1） | 交口县旺庄生铁有限责任公司 | 大气环境 | 炼铁 | 钢铁烧结、球团工业大气污染物排放标准(GB28662-2012) | （表3）大气污染物特别排放限值,烧结机球团焙烧设备 | 2号烧结机头排放口(002) | 含氧量 | 2020-09-16 | 14.9 | 14.77 | 15.02 | 14.8 | 2.13% | 相对准确度≤15%
2020年吕梁市重点排污单位监督性监测（气1） | 交口县旺庄生铁有限责任公司 | 大气环境 | 炼铁 | 钢铁烧结、球团工业大气污染物排放标准(GB28662-2012) | （表3）大气污染物特别排放限值,烧结机球团焙烧设备 | 2号烧结机头排放口(002) | 含氧量 | 2020-09-16 | 14.5 | 14.77 | 14.22 | 14.8 | 2.13% | 相对准确度≤15%
2020年吕梁市重点排污单位监督性监测（气1） | 交口县旺庄生铁有限责任公司 | 大气环境 | 炼铁 | 钢铁烧结、球团工业大气污染物排放标准(GB28662-2012) | （表3）大气污染物特别排放限值,烧结机球团焙烧设备 | 2号烧结机头排放口(002) | 含氧量 | 2020-09-16 | 14.6 | 14.77 | 14.95 | 14.8 | 2.13% | 相对准确度≤15%
2020年吕梁市重点排污单位监督性监测（气1） | 交口县旺庄生铁有限责任公司 | 大气环境 | 炼铁 | 钢铁烧结、球团工业大气污染物排放标准(GB28662-2012) | （表3）大气污染物特别排放限值,烧结机球团焙烧设备 | 2号烧结机头排放口(002) | 流速 | 2020-09-16 | 4.8 | 5 | 4.89 | 5.02 | 0.4% | 相对误差不超过±12%
2020年吕梁市重点排污单位监督性监测（气1） | 交口县旺庄生铁有限责任公司 | 大气环境 | 炼铁 | 钢铁烧结、球团工业大气污染物排放标准(GB28662-2012) | （表3）大气污染物特别排放限值,烧结机球团焙烧设备 | 2号烧结机头排放口(002) | 流速 | 2020-09-16 | 5.1 | 5 | 4.96 | 5.02 | 0.4% | 相对误差不超过±12%
2020年吕梁市重点排污单位监督性监测（气1） | 交口县旺庄生铁有限责任公司 | 大气环境 | 炼铁 | 钢铁烧结、球团工业大气污染物排放标准(GB28662-2012) | （表3）大气污染物特别排放限值,烧结机球团焙烧设备 | 2号烧结机头排放口(002) | 流速 | 2020-09-16 | 5.1 | 5 | 5.22 | 5.02 | 0.4% | 相对误差不超过±12%
2020年吕梁市重点排污单位监督性监测（气1） | 交口县旺庄生铁有限责任公司 | 大气环境 | 炼铁 | 钢铁烧结、球团工业大气污染物排放标准(GB28662-2012) | （表3）大气污染物特别排放限值,烧结机球团焙烧设备 | 2号烧结机头排放口(002) | 湿度 | 2020-09-16 | 15.8 | 15.53 | 16.17 | 16.26 | 4.7% | 相对误差不超过±25%
2020年吕梁市重点排污单位监督性监测（气1） | 交口县旺庄生铁有限责任公司 | 大气环境 | 炼铁 | 钢铁烧结、球团工业大气污染物排放标准(GB28662-2012) | （表3）大气污染物特别排放限值,烧结机球团焙烧设备 | 2号烧结机头排放口(002) | 湿度 | 2020-09-16 | 15.5 | 15.53 | 16.54 | 16.26 | 4.7% | 相对误差不超过±25%
2020年吕梁市重点排污单位监督性监测（气1） | 交口县旺庄生铁有限责任公司 | 大气环境 | 炼铁 | 钢铁烧结、球团工业大气污染物排放标准(GB28662-2012) | （表3）大气污染物特别排放限值,烧结机球团焙烧设备 | 2号烧结机头排放口(002) | 湿度 | 2020-09-16 | 15.3 | 15.53 | 16.07 | 16.26 | 4.7% | 相对误差不超过±25%
2020年吕梁市重点排污单位监督性监测（气1） | 交口县旺庄生铁有限责任公司 | 大气环境 | 炼铁 | 钢铁烧结、球团工业大气污染物排放标准(GB28662-2012) | （表3）大气污染物特别排放限值,烧结机球团焙烧设备 | 2号烧结机头排放口(002) | 二氧化硫 | 2020-09-16 | 8 | 6.17 | 3.13 | 3.39 | -2.78mg/m3 | 绝对误差不超过±17mg/m3
2020年吕梁市重点排污单位监督性监测（气1） | 交口县旺庄生铁有限责任公司 | 大气环境 | 炼铁 | 钢铁烧结、球团工业大气污染物排放标准(GB28662-2012) | （表3）大气污染物特别排放限值,烧结机球团焙烧设备 | 2号烧结机头排放口(002) | 二氧化硫 | 2020-09-16 | 6 | 6.17 | 6.92 | 3.39 | -2.78mg/m3 | 绝对误差不超过±17mg/m3
2020年吕梁市重点排污单位监督性监测（气1） | 交口县旺庄生铁有限责任公司 | 大气环境 | 炼铁 | 钢铁烧结、球团工业大气污染物排放标准(GB28662-2012) | （表3）大气污染物特别排放限值,烧结机球团焙烧设备 | 2号烧结机头排放口(002) | 二氧化硫 | 2020-09-16 | 5 | 6.17 | 2.46 | 3.39 | -2.78mg/m3 | 绝对误差不超过±17mg/m3
2020年吕梁市重点排污单位监督性监测（气1） | 交口县旺庄生铁有限责任公司 | 大气环境 | 炼铁 | 钢铁烧结、球团工业大气污染物排放标准(GB28662-2012) | （表3）大气污染物特别排放限值,烧结机球团焙烧设备 | 2号烧结机头排放口(002) | 二氧化硫 | 2020-09-16 | 8 | 6.17 | 0.66 | 3.39 | -2.78mg/m3 | 绝对误差不超过±17mg/m3
2020年吕梁市重点排污单位监督性监测（气1） | 交口县旺庄生铁有限责任公司 | 大气环境 | 炼铁 | 钢铁烧结、球团工业大气污染物排放标准(GB28662-2012) | （表3）大气污染物特别排放限值,烧结机球团焙烧设备 | 2号烧结机头排放口(002) | 二氧化硫 | 2020-09-16 | 6 | 6.17 | 4.05 | 3.39 | -2.78mg/m3 | 绝对误差不超过±17mg/m3
2020年吕梁市重点排污单位监督性监测（气1） | 交口县旺庄生铁有限责任公司 | 大气环境 | 炼铁 | 钢铁烧结、球团工业大气污染物排放标准(GB28662-2012) | （表3）大气污染物特别排放限值,烧结机球团焙烧设备 | 2号烧结机头排放口(002) | 二氧化硫 | 2020-09-16 | 4 | 6.17 | 3.15 | 3.39 | -2.78mg/m3 | 绝对误差不超过±17mg/m3
2020年吕梁市重点排污单位监督性监测（气1） | 交口县旺庄生铁有限责任公司 | 大气环境 | 炼铁 | 钢铁烧结、球团工业大气污染物排放标准(GB28662-2012) | （表3）大气污染物特别排放限值,烧结机球团焙烧设备 | 2号烧结机头排放口(002) | 颗粒物 | 2020-09-16 | 3.0 | 2.73 | 1.47 | 1.68 | -1.05mg/m3 | 绝对误差不超过±5mg/m3
2020年吕梁市重点排污单位监督性监测（气1） | 交口县旺庄生铁有限责任公司 | 大气环境 | 炼铁 | 钢铁烧结、球团工业大气污染物排放标准(GB28662-2012) | （表3）大气污染物特别排放限值,烧结机球团焙烧设备 | 2号烧结机头排放口(002) | 颗粒物 | 2020-09-16 | 3.2 | 2.73 | 1.79 | 1.68 | -1.05mg/m3 | 绝对误差不超过±5mg/m3
2020年吕梁市重点排污单位监督性监测（气1） | 交口县旺庄生铁有限责任公司 | 大气环境 | 炼铁 | 钢铁烧结、球团工业大气污染物排放标准(GB28662-2012) | （表3）大气污染物特别排放限值,烧结机球团焙烧设备 | 2号烧结机头排放口(002) | 颗粒物 | 2020-09-16 | 2.0 | 2.73 | 1.77 | 1.68 | -1.05mg/m3 | 绝对误差不超过±5mg/m3
2020年吕梁市重点排污单位监督性监测（气1） | 交口县旺庄生铁有限责任公司 | 大气环境 | 炼铁 | 钢铁烧结、球团工业大气污染物排放标准(GB28662-2012) | （表3）大气污染物特别排放限值,烧结机球团焙烧设备 | 2号烧结机头排放口(002) | 氮氧化物 | 2020-09-16 | 163 | 158.83 | 177.47 | 166.44 | 7.61mg/m3 | 绝对误差不超过±41mg/m3
2020年吕梁市重点排污单位监督性监测（气1） | 交口县旺庄生铁有限责任公司 | 大气环境 | 炼铁 | 钢铁烧结、球团工业大气污染物排放标准(GB28662-2012) | （表3）大气污染物特别排放限值,烧结机球团焙烧设备 | 2号烧结机头排放口(002) | 氮氧化物 | 2020-09-16 | 155 | 158.83 | 153.21 | 166.44 | 7.61mg/m3 | 绝对误差不超过±41mg/m3
2020年吕梁市重点排污单位监督性监测（气1） | 交口县旺庄生铁有限责任公司 | 大气环境 | 炼铁 | 钢铁烧结、球团工业大气污染物排放标准(GB28662-2012) | （表3）大气污染物特别排放限值,烧结机球团焙烧设备 | 2号烧结机头排放口(002) | 氮氧化物 | 2020-09-16 | 153 | 158.83 | 159.52 | 166.44 | 7.61mg/m3 | 绝对误差不超过±41mg/m3
2020年吕梁市重点排污单位监督性监测（气1） | 交口县旺庄生铁有限责任公司 | 大气环境 | 炼铁 | 钢铁烧结、球团工业大气污染物排放标准(GB28662-2012) | （表3）大气污染物特别排放限值,烧结机球团焙烧设备 | 2号烧结机头排放口(002) | 氮氧化物 | 2020-09-16 | 164 | 158.83 | 160.52 | 166.44 | 7.61mg/m3 | 绝对误差不超过±41mg/m3
2020年吕梁市重点排污单位监督性监测（气1） | 交口县旺庄生铁有限责任公司 | 大气环境 | 炼铁 | 钢铁烧结、球团工业大气污染物排放标准(GB28662-2012) | （表3）大气污染物特别排放限值,烧结机球团焙烧设备 | 2号烧结机头排放口(002) | 氮氧化物 | 2020-09-16 | 158 | 158.83 | 175.65 | 166.44 | 7.61mg/m3 | 绝对误差不超过±41mg/m3
2020年吕梁市重点排污单位监督性监测（气1） | 交口县旺庄生铁有限责任公司 | 大气环境 | 炼铁 | 钢铁烧结、球团工业大气污染物排放标准(GB28662-2012) | （表3）大气污染物特别排放限值,烧结机球团焙烧设备 | 2号烧结机头排放口(002) | 氮氧化物 | 2020-09-16 | 160 | 158.83 | 172.27 | 166.44 | 7.61mg/m3 | 绝对误差不超过±41mg/m3
2020年吕梁市重点排污单位监督性监测（气1） | 交口县旺庄生铁有限责任公司 | 大气环境 | 炼铁 | 钢铁烧结、球团工业大气污染物排放标准(GB28662-2012) | （表3）大气污染物特别排放限值,烧结机球团焙烧设备 | 2号烧结机头排放口(002) | 温度 | 2020-09-16 | 50.3 | 50.07 | 49.38 | 49.37 | -0.7℃ | 绝对误差不超过±3℃
2020年吕梁市重点排污单位监督性监测（气1） | 交口县旺庄生铁有限责任公司 | 大气环境 | 炼铁 | 钢铁烧结、球团工业大气污染物排放标准(GB28662-2012) | （表3）大气污染物特别排放限值,烧结机球团焙烧设备 | 2号烧结机头排放口(002) | 温度 | 2020-09-16 | 49.8 | 50.07 | 49.34 | 49.37 | -0.7℃ | 绝对误差不超过±3℃
2020年吕梁市重点排污单位监督性监测（气1） | 交口县旺庄生铁有限责任公司 | 大气环境 | 炼铁 | 钢铁烧结、球团工业大气污染物排放标准(GB28662-2012) | （表3）大气污染物特别排放限值,烧结机球团焙烧设备 | 2号烧结机头排放口(002) | 温度 | 2020-09-16 | 50.1 | 50.07 | 49.38 | 49.37 | -0.7℃ | 绝对误差不超过±3℃
2020年吕梁市重点排污单位监督性监测（气1） | 交口县天马能源实业有限公司 | 大气环境,土壤环境 | 炼铁 | 山西省锅炉大气污染物排放标准(DB14/1929-2019) | 燃气锅炉,在用燃气锅炉,以其他气体为燃料的燃气锅炉,2020年5月1日 | 2*75t/h自备电厂燃气锅炉排放口(DA001) | 含氧量 | 2020-09-13 | 5.2 | 5.07 | 4.68 | 4.98 | 7.05% | 相对准确度≤15%
2020年吕梁市重点排污单位监督性监测（气1） | 交口县天马能源实业有限公司 | 大气环境,土壤环境 | 炼铁 | 山西省锅炉大气污染物排放标准(DB14/1929-2019) | 燃气锅炉,在用燃气锅炉,以其他气体为燃料的燃气锅炉,2020年5月1日 | 2*75t/h自备电厂燃气锅炉排放口(DA001) | 含氧量 | 2020-09-13 | 5 | 5.07 | 4.91 | 4.98 | 7.05% | 相对准确度≤15%
2020年吕梁市重点排污单位监督性监测（气1） | 交口县天马能源实业有限公司 | 大气环境,土壤环境 | 炼铁 | 山西省锅炉大气污染物排放标准(DB14/1929-2019) | 燃气锅炉,在用燃气锅炉,以其他气体为燃料的燃气锅炉,2020年5月1日 | 2*75t/h自备电厂燃气锅炉排放口(DA001) | 含氧量 | 2020-09-13 | 5.1 | 5.07 | 5.14 | 4.98 | 7.05% | 相对准确度≤15%
2020年吕梁市重点排污单位监督性监测（气1） | 交口县天马能源实业有限公司 | 大气环境,土壤环境 | 炼铁 | 山西省锅炉大气污染物排放标准(DB14/1929-2019) | 燃气锅炉,在用燃气锅炉,以其他气体为燃料的燃气锅炉,2020年5月1日 | 2*75t/h自备电厂燃气锅炉排放口(DA001) | 含氧量 | 2020-09-13 | 4.9 | 5.07 | 5.12 | 4.98 | 7.05% | 相对准确度≤15%
2020年吕梁市重点排污单位监督性监测（气1） | 交口县天马能源实业有限公司 | 大气环境,土壤环境 | 炼铁 | 山西省锅炉大气污染物排放标准(DB14/1929-2019) | 燃气锅炉,在用燃气锅炉,以其他气体为燃料的燃气锅炉,2020年5月1日 | 2*75t/h自备电厂燃气锅炉排放口(DA001) | 含氧量 | 2020-09-13 | 5.3 | 5.07 | 5.1 | 4.98 | 7.05% | 相对准确度≤15%
2020年吕梁市重点排污单位监督性监测（气1） | 交口县天马能源实业有限公司 | 大气环境,土壤环境 | 炼铁 | 山西省锅炉大气污染物排放标准(DB14/1929-2019) | 燃气锅炉,在用燃气锅炉,以其他气体为燃料的燃气锅炉,2020年5月1日 | 2*75t/h自备电厂燃气锅炉排放口(DA001) | 含氧量 | 2020-09-13 | 4.9 | 5.07 | 4.93 | 4.98 | 7.05% | 相对准确度≤15%
2020年吕梁市重点排污单位监督性监测（气1） | 交口县天马能源实业有限公司 | 大气环境,土壤环境 | 炼铁 | 山西省锅炉大气污染物排放标准(DB14/1929-2019) | 燃气锅炉,在用燃气锅炉,以其他气体为燃料的燃气锅炉,2020年5月1日 | 2*75t/h自备电厂燃气锅炉排放口(DA001) | 流速 | 2020-09-13 | 13.5 | 13.1 | 13.50 | 13.54 | 3.36% | 相对误差不超过±10%
2020年吕梁市重点排污单位监督性监测（气1） | 交口县天马能源实业有限公司 | 大气环境,土壤环境 | 炼铁 | 山西省锅炉大气污染物排放标准(DB14/1929-2019) | 燃气锅炉,在用燃气锅炉,以其他气体为燃料的燃气锅炉,2020年5月1日 | 2*75t/h自备电厂燃气锅炉排放口(DA001) | 流速 | 2020-09-13 | 12.8 | 13.1 | 13.66 | 13.54 | 3.36% | 相对误差不超过±10%
2020年吕梁市重点排污单位监督性监测（气1） | 交口县天马能源实业有限公司 | 大气环境,土壤环境 | 炼铁 | 山西省锅炉大气污染物排放标准(DB14/1929-2019) | 燃气锅炉,在用燃气锅炉,以其他气体为燃料的燃气锅炉,2020年5月1日 | 2*75t/h自备电厂燃气锅炉排放口(DA001) | 流速 | 2020-09-13 | 13.0 | 13.1 | 13.47 | 13.54 | 3.36% | 相对误差不超过±10%
2020年吕梁市重点排污单位监督性监测（气1） | 交口县天马能源实业有限公司 | 大气环境,土壤环境 | 炼铁 | 山西省锅炉大气污染物排放标准(DB14/1929-2019) | 燃气锅炉,在用燃气锅炉,以其他气体为燃料的燃气锅炉,2020年5月1日 | 2*75t/h自备电厂燃气锅炉排放口(DA001) | 湿度 | 2020-09-13 | 1.8 | 1.77 | 1.28 | 1.28 | -0.49% | 绝对误差不超过±1.5%
2020年吕梁市重点排污单位监督性监测（气1） | 交口县天马能源实业有限公司 | 大气环境,土壤环境 | 炼铁 | 山西省锅炉大气污染物排放标准(DB14/1929-2019) | 燃气锅炉,在用燃气锅炉,以其他气体为燃料的燃气锅炉,2020年5月1日 | 2*75t/h自备电厂燃气锅炉排放口(DA001) | 湿度 | 2020-09-13 | 1.7 | 1.77 | 1.28 | 1.28 | -0.49% | 绝对误差不超过±1.5%
2020年吕梁市重点排污单位监督性监测（气1） | 交口县天马能源实业有限公司 | 大气环境,土壤环境 | 炼铁 | 山西省锅炉大气污染物排放标准(DB14/1929-2019) | 燃气锅炉,在用燃气锅炉,以其他气体为燃料的燃气锅炉,2020年5月1日 | 2*75t/h自备电厂燃气锅炉排放口(DA001) | 湿度 | 2020-09-13 | 1.8 | 1.77 | 1.28 | 1.28 | -0.49% | 绝对误差不超过±1.5%
2020年吕梁市重点排污单位监督性监测（气1） | 交口县天马能源实业有限公司 | 大气环境,土壤环境 | 炼铁 | 山西省锅炉大气污染物排放标准(DB14/1929-2019) | 燃气锅炉,在用燃气锅炉,以其他气体为燃料的燃气锅炉,2020年5月1日 | 2*75t/h自备电厂燃气锅炉排放口(DA001) | 颗粒物 | 2020-09-13 | 2.9 | 2.93 | 1.70 | 1.69 | -1.24mg/m3 | 绝对误差不超过±5mg/m3
2020年吕梁市重点排污单位监督性监测（气1） | 交口县天马能源实业有限公司 | 大气环境,土壤环境 | 炼铁 | 山西省锅炉大气污染物排放标准(DB14/1929-2019) | 燃气锅炉,在用燃气锅炉,以其他气体为燃料的燃气锅炉,2020年5月1日 | 2*75t/h自备电厂燃气锅炉排放口(DA001) | 颗粒物 | 2020-09-13 | 2.5 | 2.93 | 1.71 | 1.69 | -1.24mg/m3 | 绝对误差不超过±5mg/m3
2020年吕梁市重点排污单位监督性监测（气1） | 交口县天马能源实业有限公司 | 大气环境,土壤环境 | 炼铁 | 山西省锅炉大气污染物排放标准(DB14/1929-2019) | 燃气锅炉,在用燃气锅炉,以其他气体为燃料的燃气锅炉,2020年5月1日 | 2*75t/h自备电厂燃气锅炉排放口(DA001) | 颗粒物 | 2020-09-13 | 3.4 | 2.93 | 1.66 | 1.69 | -1.24mg/m3 | 绝对误差不超过±5mg/m3
2020年吕梁市重点排污单位监督性监测（气1） | 交口县天马能源实业有限公司 | 大气环境,土壤环境 | 炼铁 | 山西省锅炉大气污染物排放标准(DB14/1929-2019) | 燃气锅炉,在用燃气锅炉,以其他气体为燃料的燃气锅炉,2020年5月1日 | 2*75t/h自备电厂燃气锅炉排放口(DA001) | 二氧化硫 | 2020-09-13 | 7 | 10.67 | 9.87 | 10.25 | -0.42mg/m3 | 绝对误差不超过±17mg/m3
2020年吕梁市重点排污单位监督性监测（气1） | 交口县天马能源实业有限公司 | 大气环境,土壤环境 | 炼铁 | 山西省锅炉大气污染物排放标准(DB14/1929-2019) | 燃气锅炉,在用燃气锅炉,以其他气体为燃料的燃气锅炉,2020年5月1日 | 2*75t/h自备电厂燃气锅炉排放口(DA001) | 二氧化硫 | 2020-09-13 | 14 | 10.67 | 10.41 | 10.25 | -0.42mg/m3 | 绝对误差不超过±17mg/m3
2020年吕梁市重点排污单位监督性监测（气1） | 交口县天马能源实业有限公司 | 大气环境,土壤环境 | 炼铁 | 山西省锅炉大气污染物排放标准(DB14/1929-2019) | 燃气锅炉,在用燃气锅炉,以其他气体为燃料的燃气锅炉,2020年5月1日 | 2*75t/h自备电厂燃气锅炉排放口(DA001) | 二氧化硫 | 2020-09-13 | 9 | 10.67 | 11.4 | 10.25 | -0.42mg/m3 | 绝对误差不超过±17mg/m3
2020年吕梁市重点排污单位监督性监测（气1） | 交口县天马能源实业有限公司 | 大气环境,土壤环境 | 炼铁 | 山西省锅炉大气污染物排放标准(DB14/1929-2019) | 燃气锅炉,在用燃气锅炉,以其他气体为燃料的燃气锅炉,2020年5月1日 | 2*75t/h自备电厂燃气锅炉排放口(DA001) | 二氧化硫 | 2020-09-13 | 12 | 10.67 | 11.47 | 10.25 | -0.42mg/m3 | 绝对误差不超过±17mg/m3
2020年吕梁市重点排污单位监督性监测（气1） | 交口县天马能源实业有限公司 | 大气环境,土壤环境 | 炼铁 | 山西省锅炉大气污染物排放标准(DB14/1929-2019) | 燃气锅炉,在用燃气锅炉,以其他气体为燃料的燃气锅炉,2020年5月1日 | 2*75t/h自备电厂燃气锅炉排放口(DA001) | 二氧化硫 | 2020-09-13 | 8 | 10.67 | 8.85 | 10.25 | -0.42mg/m3 | 绝对误差不超过±17mg/m3
2020年吕梁市重点排污单位监督性监测（气1） | 交口县天马能源实业有限公司 | 大气环境,土壤环境 | 炼铁 | 山西省锅炉大气污染物排放标准(DB14/1929-2019) | 燃气锅炉,在用燃气锅炉,以其他气体为燃料的燃气锅炉,2020年5月1日 | 2*75t/h自备电厂燃气锅炉排放口(DA001) | 二氧化硫 | 2020-09-13 | 14 | 10.67 | 9.48 | 10.25 | -0.42mg/m3 | 绝对误差不超过±17mg/m3
2020年吕梁市重点排污单位监督性监测（气1） | 交口县天马能源实业有限公司 | 大气环境,土壤环境 | 炼铁 | 山西省锅炉大气污染物排放标准(DB14/1929-2019) | 燃气锅炉,在用燃气锅炉,以其他气体为燃料的燃气锅炉,2020年5月1日 | 2*75t/h自备电厂燃气锅炉排放口(DA001) | 氮氧化物 | 2020-09-13 | 32 | 29 | 25.25 | 23.74 | -5.26mg/m3 | 绝对误差不超过±12mg/m3
2020年吕梁市重点排污单位监督性监测（气1） | 交口县天马能源实业有限公司 | 大气环境,土壤环境 | 炼铁 | 山西省锅炉大气污染物排放标准(DB14/1929-2019) | 燃气锅炉,在用燃气锅炉,以其他气体为燃料的燃气锅炉,2020年5月1日 | 2*75t/h自备电厂燃气锅炉排放口(DA001) | 氮氧化物 | 2020-09-13 | 32 | 29 | 23.07 | 23.74 | -5.26mg/m3 | 绝对误差不超过±12mg/m3
2020年吕梁市重点排污单位监督性监测（气1） | 交口县天马能源实业有限公司 | 大气环境,土壤环境 | 炼铁 | 山西省锅炉大气污染物排放标准(DB14/1929-2019) | 燃气锅炉,在用燃气锅炉,以其他气体为燃料的燃气锅炉,2020年5月1日 | 2*75t/h自备电厂燃气锅炉排放口(DA001) | 氮氧化物 | 2020-09-13 | 32 | 29 | 23.7 | 23.74 | -5.26mg/m3 | 绝对误差不超过±12mg/m3
2020年吕梁市重点排污单位监督性监测（气1） | 交口县天马能源实业有限公司 | 大气环境,土壤环境 | 炼铁 | 山西省锅炉大气污染物排放标准(DB14/1929-2019) | 燃气锅炉,在用燃气锅炉,以其他气体为燃料的燃气锅炉,2020年5月1日 | 2*75t/h自备电厂燃气锅炉排放口(DA001) | 氮氧化物 | 2020-09-13 | 28 | 29 | 23.68 | 23.74 | -5.26mg/m3 | 绝对误差不超过±12mg/m3
2020年吕梁市重点排污单位监督性监测（气1） | 交口县天马能源实业有限公司 | 大气环境,土壤环境 | 炼铁 | 山西省锅炉大气污染物排放标准(DB14/1929-2019) | 燃气锅炉,在用燃气锅炉,以其他气体为燃料的燃气锅炉,2020年5月1日 | 2*75t/h自备电厂燃气锅炉排放口(DA001) | 氮氧化物 | 2020-09-13 | 23 | 29 | 25.5 | 23.74 | -5.26mg/m3 | 绝对误差不超过±12mg/m3
2020年吕梁市重点排污单位监督性监测（气1） | 交口县天马能源实业有限公司 | 大气环境,土壤环境 | 炼铁 | 山西省锅炉大气污染物排放标准(DB14/1929-2019) | 燃气锅炉,在用燃气锅炉,以其他气体为燃料的燃气锅炉,2020年5月1日 | 2*75t/h自备电厂燃气锅炉排放口(DA001) | 氮氧化物 | 2020-09-13 | 27 | 29 | 21.21 | 23.74 | -5.26mg/m3 | 绝对误差不超过±12mg/m3
2020年吕梁市重点排污单位监督性监测（气1） | 交口县天马能源实业有限公司 | 大气环境,土壤环境 | 炼铁 | 山西省锅炉大气污染物排放标准(DB14/1929-2019) | 燃气锅炉,在用燃气锅炉,以其他气体为燃料的燃气锅炉,2020年5月1日 | 2*75t/h自备电厂燃气锅炉排放口(DA001) | 温度 | 2020-09-13 | 146.3 | 145.77 | 145.87 | 145.49 | -0.28℃ | 绝对误差不超过±3℃
2020年吕梁市重点排污单位监督性监测（气1） | 交口县天马能源实业有限公司 | 大气环境,土壤环境 | 炼铁 | 山西省锅炉大气污染物排放标准(DB14/1929-2019) | 燃气锅炉,在用燃气锅炉,以其他气体为燃料的燃气锅炉,2020年5月1日 | 2*75t/h自备电厂燃气锅炉排放口(DA001) | 温度 | 2020-09-13 | 145.8 | 145.77 | 145.67 | 145.49 | -0.28℃ | 绝对误差不超过±3℃
2020年吕梁市重点排污单位监督性监测（气1） | 交口县天马能源实业有限公司 | 大气环境,土壤环境 | 炼铁 | 山西省锅炉大气污染物排放标准(DB14/1929-2019) | 燃气锅炉,在用燃气锅炉,以其他气体为燃料的燃气锅炉,2020年5月1日 | 2*75t/h自备电厂燃气锅炉排放口(DA001) | 温度 | 2020-09-13 | 145.2 | 145.77 | 144.93 | 145.49 | -0.28℃ | 绝对误差不超过±3℃
2020年吕梁市重点排污单位监督性监测（气1） | 交口县天马能源实业有限公司 | 大气环境,土壤环境 | 炼铁 | 炼焦化学工业污染物排放标准(GB16171-2012) | （表6）大气污染物特别排放限值,焦炉烟囱 | 60万吨/年焦化项目焦炉烟囱(001) | 含氧量 | 2020-09-13 | 12.2 | 11.98 | 12.60 | 12.22 | 6.62% | 相对准确度≤15%
2020年吕梁市重点排污单位监督性监测（气1） | 交口县天马能源实业有限公司 | 大气环境,土壤环境 | 炼铁 | 炼焦化学工业污染物排放标准(GB16171-2012) | （表6）大气污染物特别排放限值,焦炉烟囱 | 60万吨/年焦化项目焦炉烟囱(001) | 含氧量 | 2020-09-13 | 11.8 | 11.98 | 12.56 | 12.22 | 6.62% | 相对准确度≤15%
2020年吕梁市重点排污单位监督性监测（气1） | 交口县天马能源实业有限公司 | 大气环境,土壤环境 | 炼铁 | 炼焦化学工业污染物排放标准(GB16171-2012) | （表6）大气污染物特别排放限值,焦炉烟囱 | 60万吨/年焦化项目焦炉烟囱(001) | 含氧量 | 2020-09-13 | 12.1 | 11.98 | 11.65 | 12.22 | 6.62% | 相对准确度≤15%
2020年吕梁市重点排污单位监督性监测（气1） | 交口县天马能源实业有限公司 | 大气环境,土壤环境 | 炼铁 | 炼焦化学工业污染物排放标准(GB16171-2012) | （表6）大气污染物特别排放限值,焦炉烟囱 | 60万吨/年焦化项目焦炉烟囱(001) | 含氧量 | 2020-09-13 | 12.0 | 11.98 | 12.75 | 12.22 | 6.62% | 相对准确度≤15%
2020年吕梁市重点排污单位监督性监测（气1） | 交口县天马能源实业有限公司 | 大气环境,土壤环境 | 炼铁 | 炼焦化学工业污染物排放标准(GB16171-2012) | （表6）大气污染物特别排放限值,焦炉烟囱 | 60万吨/年焦化项目焦炉烟囱(001) | 含氧量 | 2020-09-13 | 11.7 | 11.98 | 11.35 | 12.22 | 6.62% | 相对准确度≤15%
2020年吕梁市重点排污单位监督性监测（气1） | 交口县天马能源实业有限公司 | 大气环境,土壤环境 | 炼铁 | 炼焦化学工业污染物排放标准(GB16171-2012) | （表6）大气污染物特别排放限值,焦炉烟囱 | 60万吨/年焦化项目焦炉烟囱(001) | 含氧量 | 2020-09-13 | 12.1 | 11.98 | 12.43 | 12.22 | 6.62% | 相对准确度≤15%
2020年吕梁市重点排污单位监督性监测（气1） | 交口县天马能源实业有限公司 | 大气环境,土壤环境 | 炼铁 | 炼焦化学工业污染物排放标准(GB16171-2012) | （表6）大气污染物特别排放限值,焦炉烟囱 | 60万吨/年焦化项目焦炉烟囱(001) | 流速 | 2020-09-13 | 3.4 | 3.33 | 3.25 | 3.2 | -3.9% | 相对误差不超过±12%
2020年吕梁市重点排污单位监督性监测（气1） | 交口县天马能源实业有限公司 | 大气环境,土壤环境 | 炼铁 | 炼焦化学工业污染物排放标准(GB16171-2012) | （表6）大气污染物特别排放限值,焦炉烟囱 | 60万吨/年焦化项目焦炉烟囱(001) | 流速 | 2020-09-13 | 3.2 | 3.33 | 3.25 | 3.2 | -3.9% | 相对误差不超过±12%
2020年吕梁市重点排污单位监督性监测（气1） | 交口县天马能源实业有限公司 | 大气环境,土壤环境 | 炼铁 | 炼焦化学工业污染物排放标准(GB16171-2012) | （表6）大气污染物特别排放限值,焦炉烟囱 | 60万吨/年焦化项目焦炉烟囱(001) | 流速 | 2020-09-13 | 3.4 | 3.33 | 3.10 | 3.2 | -3.9% | 相对误差不超过±12%
2020年吕梁市重点排污单位监督性监测（气1） | 交口县天马能源实业有限公司 | 大气环境,土壤环境 | 炼铁 | 炼焦化学工业污染物排放标准(GB16171-2012) | （表6）大气污染物特别排放限值,焦炉烟囱 | 60万吨/年焦化项目焦炉烟囱(001) | 湿度 | 2020-09-13 | 10.1 | 10.17 | 10.10 | 10.34 | 1.67% | 相对误差不超过±25%
2020年吕梁市重点排污单位监督性监测（气1） | 交口县天马能源实业有限公司 | 大气环境,土壤环境 | 炼铁 | 炼焦化学工业污染物排放标准(GB16171-2012) | （表6）大气污染物特别排放限值,焦炉烟囱 | 60万吨/年焦化项目焦炉烟囱(001) | 湿度 | 2020-09-13 | 10.1 | 10.17 | 10.46 | 10.34 | 1.67% | 相对误差不超过±25%
2020年吕梁市重点排污单位监督性监测（气1） | 交口县天马能源实业有限公司 | 大气环境,土壤环境 | 炼铁 | 炼焦化学工业污染物排放标准(GB16171-2012) | （表6）大气污染物特别排放限值,焦炉烟囱 | 60万吨/年焦化项目焦炉烟囱(001) | 湿度 | 2020-09-13 | 10.3 | 10.17 | 10.46 | 10.34 | 1.67% | 相对误差不超过±25%
2020年吕梁市重点排污单位监督性监测（气1） | 交口县天马能源实业有限公司 | 大气环境,土壤环境 | 炼铁 | 炼焦化学工业污染物排放标准(GB16171-2012) | （表6）大气污染物特别排放限值,焦炉烟囱 | 60万吨/年焦化项目焦炉烟囱(001) | 颗粒物 | 2020-09-13 | 6.5 | 6.73 | 5.60 | 6.1 | -0.63mg/m3 | 绝对误差不超过±5mg/m3
2020年吕梁市重点排污单位监督性监测（气1） | 交口县天马能源实业有限公司 | 大气环境,土壤环境 | 炼铁 | 炼焦化学工业污染物排放标准(GB16171-2012) | （表6）大气污染物特别排放限值,焦炉烟囱 | 60万吨/年焦化项目焦炉烟囱(001) | 颗粒物 | 2020-09-13 | 6.3 | 6.73 | 5.33 | 6.1 | -0.63mg/m3 | 绝对误差不超过±5mg/m3
2020年吕梁市重点排污单位监督性监测（气1） | 交口县天马能源实业有限公司 | 大气环境,土壤环境 | 炼铁 | 炼焦化学工业污染物排放标准(GB16171-2012) | （表6）大气污染物特别排放限值,焦炉烟囱 | 60万吨/年焦化项目焦炉烟囱(001) | 颗粒物 | 2020-09-13 | 7.4 | 6.73 | 7.36 | 6.1 | -0.63mg/m3 | 绝对误差不超过±5mg/m3
2020年吕梁市重点排污单位监督性监测（气1） | 交口县天马能源实业有限公司 | 大气环境,土壤环境 | 炼铁 | 炼焦化学工业污染物排放标准(GB16171-2012) | （表6）大气污染物特别排放限值,焦炉烟囱 | 60万吨/年焦化项目焦炉烟囱(001) | 二氧化硫 | 2020-09-13 | 19 | 20 | 20.24 | 19.38 | -0.62mg/m3 | 绝对误差不超过±17mg/m3
2020年吕梁市重点排污单位监督性监测（气1） | 交口县天马能源实业有限公司 | 大气环境,土壤环境 | 炼铁 | 炼焦化学工业污染物排放标准(GB16171-2012) | （表6）大气污染物特别排放限值,焦炉烟囱 | 60万吨/年焦化项目焦炉烟囱(001) | 二氧化硫 | 2020-09-13 | 15 | 20 | 17.41 | 19.38 | -0.62mg/m3 | 绝对误差不超过±17mg/m3
2020年吕梁市重点排污单位监督性监测（气1） | 交口县天马能源实业有限公司 | 大气环境,土壤环境 | 炼铁 | 炼焦化学工业污染物排放标准(GB16171-2012) | （表6）大气污染物特别排放限值,焦炉烟囱 | 60万吨/年焦化项目焦炉烟囱(001) | 二氧化硫 | 2020-09-13 | 23 | 20 | 18.59 | 19.38 | -0.62mg/m3 | 绝对误差不超过±17mg/m3
2020年吕梁市重点排污单位监督性监测（气1） | 交口县天马能源实业有限公司 | 大气环境,土壤环境 | 炼铁 | 炼焦化学工业污染物排放标准(GB16171-2012) | （表6）大气污染物特别排放限值,焦炉烟囱 | 60万吨/年焦化项目焦炉烟囱(001) | 二氧化硫 | 2020-09-13 | 25 | 20 | 19.13 | 19.38 | -0.62mg/m3 | 绝对误差不超过±17mg/m3
2020年吕梁市重点排污单位监督性监测（气1） | 交口县天马能源实业有限公司 | 大气环境,土壤环境 | 炼铁 | 炼焦化学工业污染物排放标准(GB16171-2012) | （表6）大气污染物特别排放限值,焦炉烟囱 | 60万吨/年焦化项目焦炉烟囱(001) | 二氧化硫 | 2020-09-13 | 21 | 20 | 19.43 | 19.38 | -0.62mg/m3 | 绝对误差不超过±17mg/m3
2020年吕梁市重点排污单位监督性监测（气1） | 交口县天马能源实业有限公司 | 大气环境,土壤环境 | 炼铁 | 炼焦化学工业污染物排放标准(GB16171-2012) | （表6）大气污染物特别排放限值,焦炉烟囱 | 60万吨/年焦化项目焦炉烟囱(001) | 二氧化硫 | 2020-09-13 | 17 | 20 | 21.46 | 19.38 | -0.62mg/m3 | 绝对误差不超过±17mg/m3
2020年吕梁市重点排污单位监督性监测（气1） | 交口县天马能源实业有限公司 | 大气环境,土壤环境 | 炼铁 | 炼焦化学工业污染物排放标准(GB16171-2012) | （表6）大气污染物特别排放限值,焦炉烟囱 | 60万吨/年焦化项目焦炉烟囱(001) | 氮氧化物 | 2020-09-13 | 127 | 128.5 | 126.81 | 124.13 | -4.37mg/m3 | 绝对误差不超过±41mg/m3
2020年吕梁市重点排污单位监督性监测（气1） | 交口县天马能源实业有限公司 | 大气环境,土壤环境 | 炼铁 | 炼焦化学工业污染物排放标准(GB16171-2012) | （表6）大气污染物特别排放限值,焦炉烟囱 | 60万吨/年焦化项目焦炉烟囱(001) | 氮氧化物 | 2020-09-13 | 144 | 128.5 | 133.28 | 124.13 | -4.37mg/m3 | 绝对误差不超过±41mg/m3
2020年吕梁市重点排污单位监督性监测（气1） | 交口县天马能源实业有限公司 | 大气环境,土壤环境 | 炼铁 | 炼焦化学工业污染物排放标准(GB16171-2012) | （表6）大气污染物特别排放限值,焦炉烟囱 | 60万吨/年焦化项目焦炉烟囱(001) | 氮氧化物 | 2020-09-13 | 130 | 128.5 | 105.06 | 124.13 | -4.37mg/m3 | 绝对误差不超过±41mg/m3
2020年吕梁市重点排污单位监督性监测（气1） | 交口县天马能源实业有限公司 | 大气环境,土壤环境 | 炼铁 | 炼焦化学工业污染物排放标准(GB16171-2012) | （表6）大气污染物特别排放限值,焦炉烟囱 | 60万吨/年焦化项目焦炉烟囱(001) | 氮氧化物 | 2020-09-13 | 122 | 128.5 | 117.1 | 124.13 | -4.37mg/m3 | 绝对误差不超过±41mg/m3
2020年吕梁市重点排污单位监督性监测（气1） | 交口县天马能源实业有限公司 | 大气环境,土壤环境 | 炼铁 | 炼焦化学工业污染物排放标准(GB16171-2012) | （表6）大气污染物特别排放限值,焦炉烟囱 | 60万吨/年焦化项目焦炉烟囱(001) | 氮氧化物 | 2020-09-13 | 127 | 128.5 | 131.03 | 124.13 | -4.37mg/m3 | 绝对误差不超过±41mg/m3
2020年吕梁市重点排污单位监督性监测（气1） | 交口县天马能源实业有限公司 | 大气环境,土壤环境 | 炼铁 | 炼焦化学工业污染物排放标准(GB16171-2012) | （表6）大气污染物特别排放限值,焦炉烟囱 | 60万吨/年焦化项目焦炉烟囱(001) | 氮氧化物 | 2020-09-13 | 121 | 128.5 | 131.48 | 124.13 | -4.37mg/m3 | 绝对误差不超过±41mg/m3
2020年吕梁市重点排污单位监督性监测（气1） | 交口县天马能源实业有限公司 | 大气环境,土壤环境 | 炼铁 | 炼焦化学工业污染物排放标准(GB16171-2012) | （表6）大气污染物特别排放限值,焦炉烟囱 | 60万吨/年焦化项目焦炉烟囱(001) | 温度 | 2020-09-13 | 203.5 | 203.2 | 202.15 | 202.08 | -1.12℃ | 绝对误差不超过±3℃
2020年吕梁市重点排污单位监督性监测（气1） | 交口县天马能源实业有限公司 | 大气环境,土壤环境 | 炼铁 | 炼焦化学工业污染物排放标准(GB16171-2012) | （表6）大气污染物特别排放限值,焦炉烟囱 | 60万吨/年焦化项目焦炉烟囱(001) | 温度 | 2020-09-13 | 202.3 | 203.2 | 201.73 | 202.08 | -1.12℃ | 绝对误差不超过±3℃
2020年吕梁市重点排污单位监督性监测（气1） | 交口县天马能源实业有限公司 | 大气环境,土壤环境 | 炼铁 | 炼焦化学工业污染物排放标准(GB16171-2012) | （表6）大气污染物特别排放限值,焦炉烟囱 | 60万吨/年焦化项目焦炉烟囱(001) | 温度 | 2020-09-13 | 203.8 | 203.2 | 202.37 | 202.08 | -1.12℃ | 绝对误差不超过±3℃
2020年吕梁市重点排污单位监督性监测（气1） | 交口县天马能源实业有限公司 | 大气环境,土壤环境 | 炼铁 | 钢铁烧结、球团工业大气污染物排放标准(GB28662-2012) | （表3）大气污染物特别排放限值,烧结机机尾带式焙烧机机尾其他生产设备 | 带式烧结机尾排放口(002) | 流速 | 2020-09-18 | 21.2 | 20.37 | 19.94 | 19.94 | -2.11% | 相对误差不超过±10%
2020年吕梁市重点排污单位监督性监测（气1） | 交口县天马能源实业有限公司 | 大气环境,土壤环境 | 炼铁 | 钢铁烧结、球团工业大气污染物排放标准(GB28662-2012) | （表3）大气污染物特别排放限值,烧结机机尾带式焙烧机机尾其他生产设备 | 带式烧结机尾排放口(002) | 流速 | 2020-09-18 | 20.2 | 20.37 | 19.82 | 19.94 | -2.11% | 相对误差不超过±10%
2020年吕梁市重点排污单位监督性监测（气1） | 交口县天马能源实业有限公司 | 大气环境,土壤环境 | 炼铁 | 钢铁烧结、球团工业大气污染物排放标准(GB28662-2012) | （表3）大气污染物特别排放限值,烧结机机尾带式焙烧机机尾其他生产设备 | 带式烧结机尾排放口(002) | 流速 | 2020-09-18 | 19.7 | 20.37 | 20.07 | 19.94 | -2.11% | 相对误差不超过±10%
2020年吕梁市重点排污单位监督性监测（气1） | 交口县天马能源实业有限公司 | 大气环境,土壤环境 | 炼铁 | 钢铁烧结、球团工业大气污染物排放标准(GB28662-2012) | （表3）大气污染物特别排放限值,烧结机机尾带式焙烧机机尾其他生产设备 | 带式烧结机尾排放口(002) | 湿度 | 2020-09-18 | 1.4 | 1.37 | 1.30 | 1.3 | -0.07% | 绝对误差不超过±1.5%
2020年吕梁市重点排污单位监督性监测（气1） | 交口县天马能源实业有限公司 | 大气环境,土壤环境 | 炼铁 | 钢铁烧结、球团工业大气污染物排放标准(GB28662-2012) | （表3）大气污染物特别排放限值,烧结机机尾带式焙烧机机尾其他生产设备 | 带式烧结机尾排放口(002) | 湿度 | 2020-09-18 | 1.3 | 1.37 | 1.30 | 1.3 | -0.07% | 绝对误差不超过±1.5%
2020年吕梁市重点排污单位监督性监测（气1） | 交口县天马能源实业有限公司 | 大气环境,土壤环境 | 炼铁 | 钢铁烧结、球团工业大气污染物排放标准(GB28662-2012) | （表3）大气污染物特别排放限值,烧结机机尾带式焙烧机机尾其他生产设备 | 带式烧结机尾排放口(002) | 湿度 | 2020-09-18 | 1.4 | 1.37 | 1.30 | 1.3 | -0.07% | 绝对误差不超过±1.5%
2020年吕梁市重点排污单位监督性监测（气1） | 交口县天马能源实业有限公司 | 大气环境,土壤环境 | 炼铁 | 钢铁烧结、球团工业大气污染物排放标准(GB28662-2012) | （表3）大气污染物特别排放限值,烧结机机尾带式焙烧机机尾其他生产设备 | 带式烧结机尾排放口(002) | 颗粒物 | 2020-09-18 | 6.3 | 6.7 | 7.22 | 7.17 | 0.47mg/m3 | 绝对误差不超过±5mg/m3
2020年吕梁市重点排污单位监督性监测（气1） | 交口县天马能源实业有限公司 | 大气环境,土壤环境 | 炼铁 | 钢铁烧结、球团工业大气污染物排放标准(GB28662-2012) | （表3）大气污染物特别排放限值,烧结机机尾带式焙烧机机尾其他生产设备 | 带式烧结机尾排放口(002) | 颗粒物 | 2020-09-18 | 6.0 | 6.7 | 7.76 | 7.17 | 0.47mg/m3 | 绝对误差不超过±5mg/m3
2020年吕梁市重点排污单位监督性监测（气1） | 交口县天马能源实业有限公司 | 大气环境,土壤环境 | 炼铁 | 钢铁烧结、球团工业大气污染物排放标准(GB28662-2012) | （表3）大气污染物特别排放限值,烧结机机尾带式焙烧机机尾其他生产设备 | 带式烧结机尾排放口(002) | 颗粒物 | 2020-09-18 | 7.8 | 6.7 | 6.54 | 7.17 | 0.47mg/m3 | 绝对误差不超过±5mg/m3
2020年吕梁市重点排污单位监督性监测（气1） | 交口县天马能源实业有限公司 | 大气环境,土壤环境 | 炼铁 | 钢铁烧结、球团工业大气污染物排放标准(GB28662-2012) | （表3）大气污染物特别排放限值,烧结机机尾带式焙烧机机尾其他生产设备 | 带式烧结机尾排放口(002) | 温度 | 2020-09-18 | 120.5 | 120.37 | 121.12 | 120.54 | 0.17℃ | 绝对误差不超过±3℃
2020年吕梁市重点排污单位监督性监测（气1） | 交口县天马能源实业有限公司 | 大气环境,土壤环境 | 炼铁 | 钢铁烧结、球团工业大气污染物排放标准(GB28662-2012) | （表3）大气污染物特别排放限值,烧结机机尾带式焙烧机机尾其他生产设备 | 带式烧结机尾排放口(002) | 温度 | 2020-09-18 | 128.5 | 120.37 | 129.04 | 120.54 | 0.17℃ | 绝对误差不超过±3℃
2020年吕梁市重点排污单位监督性监测（气1） | 交口县天马能源实业有限公司 | 大气环境,土壤环境 | 炼铁 | 钢铁烧结、球团工业大气污染物排放标准(GB28662-2012) | （表3）大气污染物特别排放限值,烧结机机尾带式焙烧机机尾其他生产设备 | 带式烧结机尾排放口(002) | 温度 | 2020-09-18 | 112.1 | 120.37 | 111.45 | 120.54 | 0.17℃ | 绝对误差不超过±3℃
2020年吕梁市重点排污单位监督性监测（气1） | 交口县天马能源实业有限公司 | 大气环境,土壤环境 | 炼铁 | 钢铁烧结、球团工业大气污染物排放标准(GB28662-2012) | （表3）大气污染物特别排放限值,烧结机球团焙烧设备 | 带式烧结机头(001) | 含氧量 | 2020-09-15 | 17.0 | 16.82 | 16.60 | 16.61 | 4.05% | 相对准确度≤15%
2020年吕梁市重点排污单位监督性监测（气1） | 交口县天马能源实业有限公司 | 大气环境,土壤环境 | 炼铁 | 钢铁烧结、球团工业大气污染物排放标准(GB28662-2012) | （表3）大气污染物特别排放限值,烧结机球团焙烧设备 | 带式烧结机头(001) | 含氧量 | 2020-09-15 | 16.6 | 16.82 | 16.91 | 16.61 | 4.05% | 相对准确度≤15%
2020年吕梁市重点排污单位监督性监测（气1） | 交口县天马能源实业有限公司 | 大气环境,土壤环境 | 炼铁 | 钢铁烧结、球团工业大气污染物排放标准(GB28662-2012) | （表3）大气污染物特别排放限值,烧结机球团焙烧设备 | 带式烧结机头(001) | 含氧量 | 2020-09-15 | 16.8 | 16.82 | 16.85 | 16.61 | 4.05% | 相对准确度≤15%
2020年吕梁市重点排污单位监督性监测（气1） | 交口县天马能源实业有限公司 | 大气环境,土壤环境 | 炼铁 | 钢铁烧结、球团工业大气污染物排放标准(GB28662-2012) | （表3）大气污染物特别排放限值,烧结机球团焙烧设备 | 带式烧结机头(001) | 含氧量 | 2020-09-15 | 17.0 | 16.82 | 16.72 | 16.61 | 4.05% | 相对准确度≤15%
2020年吕梁市重点排污单位监督性监测（气1） | 交口县天马能源实业有限公司 | 大气环境,土壤环境 | 炼铁 | 钢铁烧结、球团工业大气污染物排放标准(GB28662-2012) | （表3）大气污染物特别排放限值,烧结机球团焙烧设备 | 带式烧结机头(001) | 含氧量 | 2020-09-15 | 16.6 | 16.82 | 16.65 | 16.61 | 4.05% | 相对准确度≤15%
2020年吕梁市重点排污单位监督性监测（气1） | 交口县天马能源实业有限公司 | 大气环境,土壤环境 | 炼铁 | 钢铁烧结、球团工业大气污染物排放标准(GB28662-2012) | （表3）大气污染物特别排放限值,烧结机球团焙烧设备 | 带式烧结机头(001) | 含氧量 | 2020-09-15 | 16.9 | 16.82 | 15.94 | 16.61 | 4.05% | 相对准确度≤15%
2020年吕梁市重点排污单位监督性监测（气1） | 交口县天马能源实业有限公司 | 大气环境,土壤环境 | 炼铁 | 钢铁烧结、球团工业大气污染物排放标准(GB28662-2012) | （表3）大气污染物特别排放限值,烧结机球团焙烧设备 | 带式烧结机头(001) | 流速 | 2020-09-15 | 7.9 | 7.97 | 7.83 | 7.79 | -2.26% | 相对误差不超过±12%
2020年吕梁市重点排污单位监督性监测（气1） | 交口县天马能源实业有限公司 | 大气环境,土壤环境 | 炼铁 | 钢铁烧结、球团工业大气污染物排放标准(GB28662-2012) | （表3）大气污染物特别排放限值,烧结机球团焙烧设备 | 带式烧结机头(001) | 流速 | 2020-09-15 | 7.7 | 7.97 | 8.01 | 7.79 | -2.26% | 相对误差不超过±12%
2020年吕梁市重点排污单位监督性监测（气1） | 交口县天马能源实业有限公司 | 大气环境,土壤环境 | 炼铁 | 钢铁烧结、球团工业大气污染物排放标准(GB28662-2012) | （表3）大气污染物特别排放限值,烧结机球团焙烧设备 | 带式烧结机头(001) | 流速 | 2020-09-15 | 8.3 | 7.97 | 7.53 | 7.79 | -2.26% | 相对误差不超过±12%
2020年吕梁市重点排污单位监督性监测（气1） | 交口县天马能源实业有限公司 | 大气环境,土壤环境 | 炼铁 | 钢铁烧结、球团工业大气污染物排放标准(GB28662-2012) | （表3）大气污染物特别排放限值,烧结机球团焙烧设备 | 带式烧结机头(001) | 湿度 | 2020-09-15 | 4.1 | 4.2 | 3.28 | 3.27 | -0.93% | 绝对误差不超过±1.5%
2020年吕梁市重点排污单位监督性监测（气1） | 交口县天马能源实业有限公司 | 大气环境,土壤环境 | 炼铁 | 钢铁烧结、球团工业大气污染物排放标准(GB28662-2012) | （表3）大气污染物特别排放限值,烧结机球团焙烧设备 | 带式烧结机头(001) | 湿度 | 2020-09-15 | 4.2 | 4.2 | 3.27 | 3.27 | -0.93% | 绝对误差不超过±1.5%
2020年吕梁市重点排污单位监督性监测（气1） | 交口县天马能源实业有限公司 | 大气环境,土壤环境 | 炼铁 | 钢铁烧结、球团工业大气污染物排放标准(GB28662-2012) | （表3）大气污染物特别排放限值,烧结机球团焙烧设备 | 带式烧结机头(001) | 湿度 | 2020-09-15 | 4.3 | 4.2 | 3.27 | 3.27 | -0.93% | 绝对误差不超过±1.5%
2020年吕梁市重点排污单位监督性监测（气1） | 交口县天马能源实业有限公司 | 大气环境,土壤环境 | 炼铁 | 钢铁烧结、球团工业大气污染物排放标准(GB28662-2012) | （表3）大气污染物特别排放限值,烧结机球团焙烧设备 | 带式烧结机头(001) | 二氧化硫 | 2020-09-15 | 25 | 19.33 | 13.82 | 21.62 | 2.29mg/m3 | 绝对误差不超过±17mg/m3
2020年吕梁市重点排污单位监督性监测（气1） | 交口县天马能源实业有限公司 | 大气环境,土壤环境 | 炼铁 | 钢铁烧结、球团工业大气污染物排放标准(GB28662-2012) | （表3）大气污染物特别排放限值,烧结机球团焙烧设备 | 带式烧结机头(001) | 二氧化硫 | 2020-09-15 | 17 | 19.33 | 15.53 | 21.62 | 2.29mg/m3 | 绝对误差不超过±17mg/m3
2020年吕梁市重点排污单位监督性监测（气1） | 交口县天马能源实业有限公司 | 大气环境,土壤环境 | 炼铁 | 钢铁烧结、球团工业大气污染物排放标准(GB28662-2012) | （表3）大气污染物特别排放限值,烧结机球团焙烧设备 | 带式烧结机头(001) | 二氧化硫 | 2020-09-15 | 19 | 19.33 | 15.16 | 21.62 | 2.29mg/m3 | 绝对误差不超过±17mg/m3
2020年吕梁市重点排污单位监督性监测（气1） | 交口县天马能源实业有限公司 | 大气环境,土壤环境 | 炼铁 | 钢铁烧结、球团工业大气污染物排放标准(GB28662-2012) | （表3）大气污染物特别排放限值,烧结机球团焙烧设备 | 带式烧结机头(001) | 二氧化硫 | 2020-09-15 | 19 | 19.33 | 16.39 | 21.62 | 2.29mg/m3 | 绝对误差不超过±17mg/m3
2020年吕梁市重点排污单位监督性监测（气1） | 交口县天马能源实业有限公司 | 大气环境,土壤环境 | 炼铁 | 钢铁烧结、球团工业大气污染物排放标准(GB28662-2012) | （表3）大气污染物特别排放限值,烧结机球团焙烧设备 | 带式烧结机头(001) | 二氧化硫 | 2020-09-15 | 20 | 19.33 | 30.51 | 21.62 | 2.29mg/m3 | 绝对误差不超过±17mg/m3
2020年吕梁市重点排污单位监督性监测（气1） | 交口县天马能源实业有限公司 | 大气环境,土壤环境 | 炼铁 | 钢铁烧结、球团工业大气污染物排放标准(GB28662-2012) | （表3）大气污染物特别排放限值,烧结机球团焙烧设备 | 带式烧结机头(001) | 二氧化硫 | 2020-09-15 | 16 | 19.33 | 38.33 | 21.62 | 2.29mg/m3 | 绝对误差不超过±17mg/m3
2020年吕梁市重点排污单位监督性监测（气1） | 交口县天马能源实业有限公司 | 大气环境,土壤环境 | 炼铁 | 钢铁烧结、球团工业大气污染物排放标准(GB28662-2012) | （表3）大气污染物特别排放限值,烧结机球团焙烧设备 | 带式烧结机头(001) | 颗粒物 | 2020-09-15 | 4.3 | 5.03 | 5.09 | 4.95 | -0.08mg/m3 | 绝对误差不超过±5mg/m3
2020年吕梁市重点排污单位监督性监测（气1） | 交口县天马能源实业有限公司 | 大气环境,土壤环境 | 炼铁 | 钢铁烧结、球团工业大气污染物排放标准(GB28662-2012) | （表3）大气污染物特别排放限值,烧结机球团焙烧设备 | 带式烧结机头(001) | 颗粒物 | 2020-09-15 | 5.1 | 5.03 | 4.80 | 4.95 | -0.08mg/m3 | 绝对误差不超过±5mg/m3
2020年吕梁市重点排污单位监督性监测（气1） | 交口县天马能源实业有限公司 | 大气环境,土壤环境 | 炼铁 | 钢铁烧结、球团工业大气污染物排放标准(GB28662-2012) | （表3）大气污染物特别排放限值,烧结机球团焙烧设备 | 带式烧结机头(001) | 颗粒物 | 2020-09-15 | 5.7 | 5.03 | 4.97 | 4.95 | -0.08mg/m3 | 绝对误差不超过±5mg/m3
2020年吕梁市重点排污单位监督性监测（气1） | 交口县天马能源实业有限公司 | 大气环境,土壤环境 | 炼铁 | 钢铁烧结、球团工业大气污染物排放标准(GB28662-2012) | （表3）大气污染物特别排放限值,烧结机球团焙烧设备 | 带式烧结机头(001) | 氮氧化物 | 2020-09-15 | 192 | 187.33 | 203.66 | 180.06 | -7.27mg/m3 | 绝对误差不超过±41mg/m3
2020年吕梁市重点排污单位监督性监测（气1） | 交口县天马能源实业有限公司 | 大气环境,土壤环境 | 炼铁 | 钢铁烧结、球团工业大气污染物排放标准(GB28662-2012) | （表3）大气污染物特别排放限值,烧结机球团焙烧设备 | 带式烧结机头(001) | 氮氧化物 | 2020-09-15 | 178 | 187.33 | 165.65 | 180.06 | -7.27mg/m3 | 绝对误差不超过±41mg/m3
2020年吕梁市重点排污单位监督性监测（气1） | 交口县天马能源实业有限公司 | 大气环境,土壤环境 | 炼铁 | 钢铁烧结、球团工业大气污染物排放标准(GB28662-2012) | （表3）大气污染物特别排放限值,烧结机球团焙烧设备 | 带式烧结机头(001) | 氮氧化物 | 2020-09-15 | 194 | 187.33 | 183.62 | 180.06 | -7.27mg/m3 | 绝对误差不超过±41mg/m3
2020年吕梁市重点排污单位监督性监测（气1） | 交口县天马能源实业有限公司 | 大气环境,土壤环境 | 炼铁 | 钢铁烧结、球团工业大气污染物排放标准(GB28662-2012) | （表3）大气污染物特别排放限值,烧结机球团焙烧设备 | 带式烧结机头(001) | 氮氧化物 | 2020-09-15 | 199 | 187.33 | 176.14 | 180.06 | -7.27mg/m3 | 绝对误差不超过±41mg/m3
2020年吕梁市重点排污单位监督性监测（气1） | 交口县天马能源实业有限公司 | 大气环境,土壤环境 | 炼铁 | 钢铁烧结、球团工业大气污染物排放标准(GB28662-2012) | （表3）大气污染物特别排放限值,烧结机球团焙烧设备 | 带式烧结机头(001) | 氮氧化物 | 2020-09-15 | 175 | 187.33 | 165.75 | 180.06 | -7.27mg/m3 | 绝对误差不超过±41mg/m3
2020年吕梁市重点排污单位监督性监测（气1） | 交口县天马能源实业有限公司 | 大气环境,土壤环境 | 炼铁 | 钢铁烧结、球团工业大气污染物排放标准(GB28662-2012) | （表3）大气污染物特别排放限值,烧结机球团焙烧设备 | 带式烧结机头(001) | 氮氧化物 | 2020-09-15 | 186 | 187.33 | 185.52 | 180.06 | -7.27mg/m3 | 绝对误差不超过±41mg/m3
2020年吕梁市重点排污单位监督性监测（气1） | 交口县天马能源实业有限公司 | 大气环境,土壤环境 | 炼铁 | 钢铁烧结、球团工业大气污染物排放标准(GB28662-2012) | （表3）大气污染物特别排放限值,烧结机球团焙烧设备 | 带式烧结机头(001) | 温度 | 2020-09-15 | 57.3 | 57.83 | 57.59 | 57.69 | -0.14℃ | 绝对误差不超过±3℃
2020年吕梁市重点排污单位监督性监测（气1） | 交口县天马能源实业有限公司 | 大气环境,土壤环境 | 炼铁 | 钢铁烧结、球团工业大气污染物排放标准(GB28662-2012) | （表3）大气污染物特别排放限值,烧结机球团焙烧设备 | 带式烧结机头(001) | 温度 | 2020-09-15 | 58.2 | 57.83 | 57.93 | 57.69 | -0.14℃ | 绝对误差不超过±3℃
2020年吕梁市重点排污单位监督性监测（气1） | 交口县天马能源实业有限公司 | 大气环境,土壤环境 | 炼铁 | 钢铁烧结、球团工业大气污染物排放标准(GB28662-2012) | （表3）大气污染物特别排放限值,烧结机球团焙烧设备 | 带式烧结机头(001) | 温度 | 2020-09-15 | 58.0 | 57.83 | 57.56 | 57.69 | -0.14℃ | 绝对误差不超过±3℃
2020年吕梁市重点排污单位监督性监测（气2） | 交口县天鹏冶炼有限公司 | 大气环境 | 黑色金属冶炼和压延加工业 | 钢铁烧结、球团工业大气污染物排放标准(GB28662-2012) | （表3）大气污染物特别排放限值,烧结机球团焙烧设备 | 烧结机头废气排放口(FQ-003) | 含氧量 | 2020-09-14 | 17.1 | 16.93 | 16.78 | 16.96 | 2.58% | 相对准确度≤15%
2020年吕梁市重点排污单位监督性监测（气2） | 交口县天鹏冶炼有限公司 | 大气环境 | 黑色金属冶炼和压延加工业 | 钢铁烧结、球团工业大气污染物排放标准(GB28662-2012) | （表3）大气污染物特别排放限值,烧结机球团焙烧设备 | 烧结机头废气排放口(FQ-003) | 含氧量 | 2020-09-14 | 17.3 | 16.93 | 17.77 | 16.96 | 2.58% | 相对准确度≤15%
2020年吕梁市重点排污单位监督性监测（气2） | 交口县天鹏冶炼有限公司 | 大气环境 | 黑色金属冶炼和压延加工业 | 钢铁烧结、球团工业大气污染物排放标准(GB28662-2012) | （表3）大气污染物特别排放限值,烧结机球团焙烧设备 | 烧结机头废气排放口(FQ-003) | 含氧量 | 2020-09-14 | 15.2 | 16.93 | 14.75 | 16.96 | 2.58% | 相对准确度≤15%
2020年吕梁市重点排污单位监督性监测（气2） | 交口县天鹏冶炼有限公司 | 大气环境 | 黑色金属冶炼和压延加工业 | 钢铁烧结、球团工业大气污染物排放标准(GB28662-2012) | （表3）大气污染物特别排放限值,烧结机球团焙烧设备 | 烧结机头废气排放口(FQ-003) | 含氧量 | 2020-09-14 | 17.0 | 16.93 | 16.92 | 16.96 | 2.58% | 相对准确度≤15%
2020年吕梁市重点排污单位监督性监测（气2） | 交口县天鹏冶炼有限公司 | 大气环境 | 黑色金属冶炼和压延加工业 | 钢铁烧结、球团工业大气污染物排放标准(GB28662-2012) | （表3）大气污染物特别排放限值,烧结机球团焙烧设备 | 烧结机头废气排放口(FQ-003) | 含氧量 | 2020-09-14 | 17.5 | 16.93 | 17.60 | 16.96 | 2.58% | 相对准确度≤15%
2020年吕梁市重点排污单位监督性监测（气2） | 交口县天鹏冶炼有限公司 | 大气环境 | 黑色金属冶炼和压延加工业 | 钢铁烧结、球团工业大气污染物排放标准(GB28662-2012) | （表3）大气污染物特别排放限值,烧结机球团焙烧设备 | 烧结机头废气排放口(FQ-003) | 含氧量 | 2020-09-14 | 17.5 | 16.93 | 17.96 | 16.96 | 2.58% | 相对准确度≤15%
2020年吕梁市重点排污单位监督性监测（气2） | 交口县天鹏冶炼有限公司 | 大气环境 | 黑色金属冶炼和压延加工业 | 钢铁烧结、球团工业大气污染物排放标准(GB28662-2012) | （表3）大气污染物特别排放限值,烧结机球团焙烧设备 | 烧结机头废气排放口(FQ-003) | 流速 | 2020-09-14 | 9.4 | 9.37 | 8.86 | 8.76 | -6.51% | 相对误差不超过±12%
2020年吕梁市重点排污单位监督性监测（气2） | 交口县天鹏冶炼有限公司 | 大气环境 | 黑色金属冶炼和压延加工业 | 钢铁烧结、球团工业大气污染物排放标准(GB28662-2012) | （表3）大气污染物特别排放限值,烧结机球团焙烧设备 | 烧结机头废气排放口(FQ-003) | 流速 | 2020-09-14 | 9.3 | 9.37 | 8.84 | 8.76 | -6.51% | 相对误差不超过±12%
2020年吕梁市重点排污单位监督性监测（气2） | 交口县天鹏冶炼有限公司 | 大气环境 | 黑色金属冶炼和压延加工业 | 钢铁烧结、球团工业大气污染物排放标准(GB28662-2012) | （表3）大气污染物特别排放限值,烧结机球团焙烧设备 | 烧结机头废气排放口(FQ-003) | 流速 | 2020-09-14 | 9.4 | 9.37 | 8.58 | 8.76 | -6.51% | 相对误差不超过±12%
2020年吕梁市重点排污单位监督性监测（气2） | 交口县天鹏冶炼有限公司 | 大气环境 | 黑色金属冶炼和压延加工业 | 钢铁烧结、球团工业大气污染物排放标准(GB28662-2012) | （表3）大气污染物特别排放限值,烧结机球团焙烧设备 | 烧结机头废气排放口(FQ-003) | 湿度 | 2020-09-14 | 14.3 | 14.1 | 15.69 | 15 | 6.38% | 相对误差不超过±25%
2020年吕梁市重点排污单位监督性监测（气2） | 交口县天鹏冶炼有限公司 | 大气环境 | 黑色金属冶炼和压延加工业 | 钢铁烧结、球团工业大气污染物排放标准(GB28662-2012) | （表3）大气污染物特别排放限值,烧结机球团焙烧设备 | 烧结机头废气排放口(FQ-003) | 湿度 | 2020-09-14 | 13.9 | 14.1 | 14.16 | 15 | 6.38% | 相对误差不超过±25%
2020年吕梁市重点排污单位监督性监测（气2） | 交口县天鹏冶炼有限公司 | 大气环境 | 黑色金属冶炼和压延加工业 | 钢铁烧结、球团工业大气污染物排放标准(GB28662-2012) | （表3）大气污染物特别排放限值,烧结机球团焙烧设备 | 烧结机头废气排放口(FQ-003) | 湿度 | 2020-09-14 | 14.1 | 14.1 | 15.14 | 15 | 6.38% | 相对误差不超过±25%
2020年吕梁市重点排污单位监督性监测（气2） | 交口县天鹏冶炼有限公司 | 大气环境 | 黑色金属冶炼和压延加工业 | 钢铁烧结、球团工业大气污染物排放标准(GB28662-2012) | （表3）大气污染物特别排放限值,烧结机球团焙烧设备 | 烧结机头废气排放口(FQ-003) | 二氧化硫 | 2020-09-14 | 23 | 19.5 | 17.21 | 16.85 | -2.65mg/m3 | 绝对误差不超过±17mg/m3
2020年吕梁市重点排污单位监督性监测（气2） | 交口县天鹏冶炼有限公司 | 大气环境 | 黑色金属冶炼和压延加工业 | 钢铁烧结、球团工业大气污染物排放标准(GB28662-2012) | （表3）大气污染物特别排放限值,烧结机球团焙烧设备 | 烧结机头废气排放口(FQ-003) | 二氧化硫 | 2020-09-14 | 19 | 19.5 | 18.25 | 16.85 | -2.65mg/m3 | 绝对误差不超过±17mg/m3
2020年吕梁市重点排污单位监督性监测（气2） | 交口县天鹏冶炼有限公司 | 大气环境 | 黑色金属冶炼和压延加工业 | 钢铁烧结、球团工业大气污染物排放标准(GB28662-2012) | （表3）大气污染物特别排放限值,烧结机球团焙烧设备 | 烧结机头废气排放口(FQ-003) | 二氧化硫 | 2020-09-14 | 18 | 19.5 | 24.25 | 16.85 | -2.65mg/m3 | 绝对误差不超过±17mg/m3
2020年吕梁市重点排污单位监督性监测（气2） | 交口县天鹏冶炼有限公司 | 大气环境 | 黑色金属冶炼和压延加工业 | 钢铁烧结、球团工业大气污染物排放标准(GB28662-2012) | （表3）大气污染物特别排放限值,烧结机球团焙烧设备 | 烧结机头废气排放口(FQ-003) | 二氧化硫 | 2020-09-14 | 19 | 19.5 | 12.02 | 16.85 | -2.65mg/m3 | 绝对误差不超过±17mg/m3
2020年吕梁市重点排污单位监督性监测（气2） | 交口县天鹏冶炼有限公司 | 大气环境 | 黑色金属冶炼和压延加工业 | 钢铁烧结、球团工业大气污染物排放标准(GB28662-2012) | （表3）大气污染物特别排放限值,烧结机球团焙烧设备 | 烧结机头废气排放口(FQ-003) | 二氧化硫 | 2020-09-14 | 15 | 19.5 | 14.34 | 16.85 | -2.65mg/m3 | 绝对误差不超过±17mg/m3
2020年吕梁市重点排污单位监督性监测（气2） | 交口县天鹏冶炼有限公司 | 大气环境 | 黑色金属冶炼和压延加工业 | 钢铁烧结、球团工业大气污染物排放标准(GB28662-2012) | （表3）大气污染物特别排放限值,烧结机球团焙烧设备 | 烧结机头废气排放口(FQ-003) | 二氧化硫 | 2020-09-14 | 23 | 19.5 | 15.01 | 16.85 | -2.65mg/m3 | 绝对误差不超过±17mg/m3
2020年吕梁市重点排污单位监督性监测（气2） | 交口县天鹏冶炼有限公司 | 大气环境 | 黑色金属冶炼和压延加工业 | 钢铁烧结、球团工业大气污染物排放标准(GB28662-2012) | （表3）大气污染物特别排放限值,烧结机球团焙烧设备 | 烧结机头废气排放口(FQ-003) | 氮氧化物 | 2020-09-14 | 182 | 185.17 | 204.57 | 191.99 | 6.82mg/m3 | 绝对误差不超过±41mg/m3
2020年吕梁市重点排污单位监督性监测（气2） | 交口县天鹏冶炼有限公司 | 大气环境 | 黑色金属冶炼和压延加工业 | 钢铁烧结、球团工业大气污染物排放标准(GB28662-2012) | （表3）大气污染物特别排放限值,烧结机球团焙烧设备 | 烧结机头废气排放口(FQ-003) | 氮氧化物 | 2020-09-14 | 182 | 185.17 | 176.6 | 191.99 | 6.82mg/m3 | 绝对误差不超过±41mg/m3
2020年吕梁市重点排污单位监督性监测（气2） | 交口县天鹏冶炼有限公司 | 大气环境 | 黑色金属冶炼和压延加工业 | 钢铁烧结、球团工业大气污染物排放标准(GB28662-2012) | （表3）大气污染物特别排放限值,烧结机球团焙烧设备 | 烧结机头废气排放口(FQ-003) | 氮氧化物 | 2020-09-14 | 178 | 185.17 | 195.69 | 191.99 | 6.82mg/m3 | 绝对误差不超过±41mg/m3
2020年吕梁市重点排污单位监督性监测（气2） | 交口县天鹏冶炼有限公司 | 大气环境 | 黑色金属冶炼和压延加工业 | 钢铁烧结、球团工业大气污染物排放标准(GB28662-2012) | （表3）大气污染物特别排放限值,烧结机球团焙烧设备 | 烧结机头废气排放口(FQ-003) | 氮氧化物 | 2020-09-14 | 173 | 185.17 | 167.89 | 191.99 | 6.82mg/m3 | 绝对误差不超过±41mg/m3
2020年吕梁市重点排污单位监督性监测（气2） | 交口县天鹏冶炼有限公司 | 大气环境 | 黑色金属冶炼和压延加工业 | 钢铁烧结、球团工业大气污染物排放标准(GB28662-2012) | （表3）大气污染物特别排放限值,烧结机球团焙烧设备 | 烧结机头废气排放口(FQ-003) | 氮氧化物 | 2020-09-14 | 206 | 185.17 | 211.44 | 191.99 | 6.82mg/m3 | 绝对误差不超过±41mg/m3
2020年吕梁市重点排污单位监督性监测（气2） | 交口县天鹏冶炼有限公司 | 大气环境 | 黑色金属冶炼和压延加工业 | 钢铁烧结、球团工业大气污染物排放标准(GB28662-2012) | （表3）大气污染物特别排放限值,烧结机球团焙烧设备 | 烧结机头废气排放口(FQ-003) | 氮氧化物 | 2020-09-14 | 190 | 185.17 | 195.77 | 191.99 | 6.82mg/m3 | 绝对误差不超过±41mg/m3
2020年吕梁市重点排污单位监督性监测（气2） | 交口县天鹏冶炼有限公司 | 大气环境 | 黑色金属冶炼和压延加工业 | 钢铁烧结、球团工业大气污染物排放标准(GB28662-2012) | （表3）大气污染物特别排放限值,烧结机球团焙烧设备 | 烧结机头废气排放口(FQ-003) | 颗粒物 | 2020-09-14 | 9.5 | 9.97 | 10.91 | 10.96 | 0.99mg/m3 | 绝对误差不超过±5mg/m3
2020年吕梁市重点排污单位监督性监测（气2） | 交口县天鹏冶炼有限公司 | 大气环境 | 黑色金属冶炼和压延加工业 | 钢铁烧结、球团工业大气污染物排放标准(GB28662-2012) | （表3）大气污染物特别排放限值,烧结机球团焙烧设备 | 烧结机头废气排放口(FQ-003) | 颗粒物 | 2020-09-14 | 10.5 | 9.97 | 11.14 | 10.96 | 0.99mg/m3 | 绝对误差不超过±5mg/m3
2020年吕梁市重点排污单位监督性监测（气2） | 交口县天鹏冶炼有限公司 | 大气环境 | 黑色金属冶炼和压延加工业 | 钢铁烧结、球团工业大气污染物排放标准(GB28662-2012) | （表3）大气污染物特别排放限值,烧结机球团焙烧设备 | 烧结机头废气排放口(FQ-003) | 颗粒物 | 2020-09-14 | 9.9 | 9.97 | 10.82 | 10.96 | 0.99mg/m3 | 绝对误差不超过±5mg/m3
2020年吕梁市重点排污单位监督性监测（气2） | 交口县天鹏冶炼有限公司 | 大气环境 | 黑色金属冶炼和压延加工业 | 钢铁烧结、球团工业大气污染物排放标准(GB28662-2012) | （表3）大气污染物特别排放限值,烧结机球团焙烧设备 | 烧结机头废气排放口(FQ-003) | 温度 | 2020-09-14 | 57.2 | 57.37 | 56.74 | 56.82 | -0.55℃ | 绝对误差不超过±3℃
2020年吕梁市重点排污单位监督性监测（气2） | 交口县天鹏冶炼有限公司 | 大气环境 | 黑色金属冶炼和压延加工业 | 钢铁烧结、球团工业大气污染物排放标准(GB28662-2012) | （表3）大气污染物特别排放限值,烧结机球团焙烧设备 | 烧结机头废气排放口(FQ-003) | 温度 | 2020-09-14 | 57.8 | 57.37 | 57.2 | 56.82 | -0.55℃ | 绝对误差不超过±3℃
2020年吕梁市重点排污单位监督性监测（气2） | 交口县天鹏冶炼有限公司 | 大气环境 | 黑色金属冶炼和压延加工业 | 钢铁烧结、球团工业大气污染物排放标准(GB28662-2012) | （表3）大气污染物特别排放限值,烧结机球团焙烧设备 | 烧结机头废气排放口(FQ-003) | 温度 | 2020-09-14 | 57.1 | 57.37 | 56.52 | 56.82 | -0.55℃ | 绝对误差不超过±3℃
2020年吕梁市重点排污单位监督性监测（气2） | 交口县天鹏冶炼有限公司 | 大气环境 | 黑色金属冶炼和压延加工业 | 钢铁烧结、球团工业大气污染物排放标准(GB28662-2012) | （表3）大气污染物特别排放限值,烧结机机尾带式焙烧机机尾其他生产设备 | 烧结机尾废气排放口(FQ-004) | 流速 | 2020-09-15 | 13.6 | 13.9 | 14.47 | 14.37 | 3.38% | 相对误差不超过±10%
2020年吕梁市重点排污单位监督性监测（气2） | 交口县天鹏冶炼有限公司 | 大气环境 | 黑色金属冶炼和压延加工业 | 钢铁烧结、球团工业大气污染物排放标准(GB28662-2012) | （表3）大气污染物特别排放限值,烧结机机尾带式焙烧机机尾其他生产设备 | 烧结机尾废气排放口(FQ-004) | 流速 | 2020-09-15 | 13.5 | 13.9 | 14.42 | 14.37 | 3.38% | 相对误差不超过±10%
2020年吕梁市重点排污单位监督性监测（气2） | 交口县天鹏冶炼有限公司 | 大气环境 | 黑色金属冶炼和压延加工业 | 钢铁烧结、球团工业大气污染物排放标准(GB28662-2012) | （表3）大气污染物特别排放限值,烧结机机尾带式焙烧机机尾其他生产设备 | 烧结机尾废气排放口(FQ-004) | 流速 | 2020-09-15 | 14.6 | 13.9 | 14.23 | 14.37 | 3.38% | 相对误差不超过±10%
2020年吕梁市重点排污单位监督性监测（气2） | 交口县天鹏冶炼有限公司 | 大气环境 | 黑色金属冶炼和压延加工业 | 钢铁烧结、球团工业大气污染物排放标准(GB28662-2012) | （表3）大气污染物特别排放限值,烧结机机尾带式焙烧机机尾其他生产设备 | 烧结机尾废气排放口(FQ-004) | 湿度 | 2020-09-15 | 1.1 | 1.2 | 0.23 | 0.23 | -0.97% | 绝对误差不超过±1.5%
2020年吕梁市重点排污单位监督性监测（气2） | 交口县天鹏冶炼有限公司 | 大气环境 | 黑色金属冶炼和压延加工业 | 钢铁烧结、球团工业大气污染物排放标准(GB28662-2012) | （表3）大气污染物特别排放限值,烧结机机尾带式焙烧机机尾其他生产设备 | 烧结机尾废气排放口(FQ-004) | 湿度 | 2020-09-15 | 1.3 | 1.2 | 0.22 | 0.23 | -0.97% | 绝对误差不超过±1.5%
2020年吕梁市重点排污单位监督性监测（气2） | 交口县天鹏冶炼有限公司 | 大气环境 | 黑色金属冶炼和压延加工业 | 钢铁烧结、球团工业大气污染物排放标准(GB28662-2012) | （表3）大气污染物特别排放限值,烧结机机尾带式焙烧机机尾其他生产设备 | 烧结机尾废气排放口(FQ-004) | 湿度 | 2020-09-15 | 1.2 | 1.2 | 0.23 | 0.23 | -0.97% | 绝对误差不超过±1.5%
2020年吕梁市重点排污单位监督性监测（气2） | 交口县天鹏冶炼有限公司 | 大气环境 | 黑色金属冶炼和压延加工业 | 钢铁烧结、球团工业大气污染物排放标准(GB28662-2012) | （表3）大气污染物特别排放限值,烧结机机尾带式焙烧机机尾其他生产设备 | 烧结机尾废气排放口(FQ-004) | 颗粒物 | 2020-09-15 | 6.6 | 6.8 | 6.07 | 5.55 | -1.25mg/m3 | 绝对误差不超过±5mg/m3
2020年吕梁市重点排污单位监督性监测（气2） | 交口县天鹏冶炼有限公司 | 大气环境 | 黑色金属冶炼和压延加工业 | 钢铁烧结、球团工业大气污染物排放标准(GB28662-2012) | （表3）大气污染物特别排放限值,烧结机机尾带式焙烧机机尾其他生产设备 | 烧结机尾废气排放口(FQ-004) | 颗粒物 | 2020-09-15 | 6.2 | 6.8 | 5.27 | 5.55 | -1.25mg/m3 | 绝对误差不超过±5mg/m3
2020年吕梁市重点排污单位监督性监测（气2） | 交口县天鹏冶炼有限公司 | 大气环境 | 黑色金属冶炼和压延加工业 | 钢铁烧结、球团工业大气污染物排放标准(GB28662-2012) | （表3）大气污染物特别排放限值,烧结机机尾带式焙烧机机尾其他生产设备 | 烧结机尾废气排放口(FQ-004) | 颗粒物 | 2020-09-15 | 7.6 | 6.8 | 5.31 | 5.55 | -1.25mg/m3 | 绝对误差不超过±5mg/m3
2020年吕梁市重点排污单位监督性监测（气2） | 交口县天鹏冶炼有限公司 | 大气环境 | 黑色金属冶炼和压延加工业 | 钢铁烧结、球团工业大气污染物排放标准(GB28662-2012) | （表3）大气污染物特别排放限值,烧结机机尾带式焙烧机机尾其他生产设备 | 烧结机尾废气排放口(FQ-004) | 温度 | 2020-09-15 | 115.8 | 116.63 | 117.14 | 117.89 | 1.26℃ | 绝对误差不超过±3℃
2020年吕梁市重点排污单位监督性监测（气2） | 交口县天鹏冶炼有限公司 | 大气环境 | 黑色金属冶炼和压延加工业 | 钢铁烧结、球团工业大气污染物排放标准(GB28662-2012) | （表3）大气污染物特别排放限值,烧结机机尾带式焙烧机机尾其他生产设备 | 烧结机尾废气排放口(FQ-004) | 温度 | 2020-09-15 | 117.9 | 116.63 | 119.38 | 117.89 | 1.26℃ | 绝对误差不超过±3℃
2020年吕梁市重点排污单位监督性监测（气2） | 交口县天鹏冶炼有限公司 | 大气环境 | 黑色金属冶炼和压延加工业 | 钢铁烧结、球团工业大气污染物排放标准(GB28662-2012) | （表3）大气污染物特别排放限值,烧结机机尾带式焙烧机机尾其他生产设备 | 烧结机尾废气排放口(FQ-004) | 温度 | 2020-09-15 | 116.2 | 116.63 | 117.14 | 117.89 | 1.26℃ | 绝对误差不超过±3℃
2020年吕梁市重点排污单位监督性监测（气2） | 中铝集团山西交口兴华科技股份有限公司 | 大气环境 | 铝冶炼 | 铝工业污染物排放标准(GB25465-2010) | （表4、表5）现有和新建企业大气污染物排放浓度限值,氧化铝厂,氢氧化铝焙烧炉、石灰炉（窑） | 1#焙烧炉废气排放筒排放口(01) | 含氧量 | 2020-09-17 | 5.5 | 5.82 | 5.68 | 5.95 | 3.67% | 相对准确度≤15%
2020年吕梁市重点排污单位监督性监测（气2） | 中铝集团山西交口兴华科技股份有限公司 | 大气环境 | 铝冶炼 | 铝工业污染物排放标准(GB25465-2010) | （表4、表5）现有和新建企业大气污染物排放浓度限值,氧化铝厂,氢氧化铝焙烧炉、石灰炉（窑） | 1#焙烧炉废气排放筒排放口(01) | 含氧量 | 2020-09-17 | 5.6 | 5.82 | 5.69 | 5.95 | 3.67% | 相对准确度≤15%
2020年吕梁市重点排污单位监督性监测（气2） | 中铝集团山西交口兴华科技股份有限公司 | 大气环境 | 铝冶炼 | 铝工业污染物排放标准(GB25465-2010) | （表4、表5）现有和新建企业大气污染物排放浓度限值,氧化铝厂,氢氧化铝焙烧炉、石灰炉（窑） | 1#焙烧炉废气排放筒排放口(01) | 含氧量 | 2020-09-17 | 5.9 | 5.82 | 6.11 | 5.95 | 3.67% | 相对准确度≤15%
2020年吕梁市重点排污单位监督性监测（气2） | 中铝集团山西交口兴华科技股份有限公司 | 大气环境 | 铝冶炼 | 铝工业污染物排放标准(GB25465-2010) | （表4、表5）现有和新建企业大气污染物排放浓度限值,氧化铝厂,氢氧化铝焙烧炉、石灰炉（窑） | 1#焙烧炉废气排放筒排放口(01) | 含氧量 | 2020-09-17 | 6.3 | 5.82 | 6.36 | 5.95 | 3.67% | 相对准确度≤15%
2020年吕梁市重点排污单位监督性监测（气2） | 中铝集团山西交口兴华科技股份有限公司 | 大气环境 | 铝冶炼 | 铝工业污染物排放标准(GB25465-2010) | （表4、表5）现有和新建企业大气污染物排放浓度限值,氧化铝厂,氢氧化铝焙烧炉、石灰炉（窑） | 1#焙烧炉废气排放筒排放口(01) | 含氧量 | 2020-09-17 | 5.9 | 5.82 | 6.12 | 5.95 | 3.67% | 相对准确度≤15%
2020年吕梁市重点排污单位监督性监测（气2） | 中铝集团山西交口兴华科技股份有限公司 | 大气环境 | 铝冶炼 | 铝工业污染物排放标准(GB25465-2010) | （表4、表5）现有和新建企业大气污染物排放浓度限值,氧化铝厂,氢氧化铝焙烧炉、石灰炉（窑） | 1#焙烧炉废气排放筒排放口(01) | 含氧量 | 2020-09-17 | 5.7 | 5.82 | 5.74 | 5.95 | 3.67% | 相对准确度≤15%
2020年吕梁市重点排污单位监督性监测（气2） | 中铝集团山西交口兴华科技股份有限公司 | 大气环境 | 铝冶炼 | 铝工业污染物排放标准(GB25465-2010) | （表4、表5）现有和新建企业大气污染物排放浓度限值,氧化铝厂,氢氧化铝焙烧炉、石灰炉（窑） | 1#焙烧炉废气排放筒排放口(01) | 流速 | 2020-09-17 | 21.8 | 21.47 | 22.07 | 22.04 | 2.65% | 相对误差不超过±10%
2020年吕梁市重点排污单位监督性监测（气2） | 中铝集团山西交口兴华科技股份有限公司 | 大气环境 | 铝冶炼 | 铝工业污染物排放标准(GB25465-2010) | （表4、表5）现有和新建企业大气污染物排放浓度限值,氧化铝厂,氢氧化铝焙烧炉、石灰炉（窑） | 1#焙烧炉废气排放筒排放口(01) | 流速 | 2020-09-17 | 21.4 | 21.47 | 21.88 | 22.04 | 2.65% | 相对误差不超过±10%
2020年吕梁市重点排污单位监督性监测（气2） | 中铝集团山西交口兴华科技股份有限公司 | 大气环境 | 铝冶炼 | 铝工业污染物排放标准(GB25465-2010) | （表4、表5）现有和新建企业大气污染物排放浓度限值,氧化铝厂,氢氧化铝焙烧炉、石灰炉（窑） | 1#焙烧炉废气排放筒排放口(01) | 流速 | 2020-09-17 | 21.2 | 21.47 | 22.17 | 22.04 | 2.65% | 相对误差不超过±10%
2020年吕梁市重点排污单位监督性监测（气2） | 中铝集团山西交口兴华科技股份有限公司 | 大气环境 | 铝冶炼 | 铝工业污染物排放标准(GB25465-2010) | （表4、表5）现有和新建企业大气污染物排放浓度限值,氧化铝厂,氢氧化铝焙烧炉、石灰炉（窑） | 1#焙烧炉废气排放筒排放口(01) | 湿度 | 2020-09-17 | 39.1 | 39.07 | 39.97 | 39.96 | 2.28% | 相对误差不超过±25%
2020年吕梁市重点排污单位监督性监测（气2） | 中铝集团山西交口兴华科技股份有限公司 | 大气环境 | 铝冶炼 | 铝工业污染物排放标准(GB25465-2010) | （表4、表5）现有和新建企业大气污染物排放浓度限值,氧化铝厂,氢氧化铝焙烧炉、石灰炉（窑） | 1#焙烧炉废气排放筒排放口(01) | 湿度 | 2020-09-17 | 39.2 | 39.07 | 39.98 | 39.96 | 2.28% | 相对误差不超过±25%
2020年吕梁市重点排污单位监督性监测（气2） | 中铝集团山西交口兴华科技股份有限公司 | 大气环境 | 铝冶炼 | 铝工业污染物排放标准(GB25465-2010) | （表4、表5）现有和新建企业大气污染物排放浓度限值,氧化铝厂,氢氧化铝焙烧炉、石灰炉（窑） | 1#焙烧炉废气排放筒排放口(01) | 湿度 | 2020-09-17 | 38.9 | 39.07 | 39.93 | 39.96 | 2.28% | 相对误差不超过±25%
2020年吕梁市重点排污单位监督性监测（气2） | 中铝集团山西交口兴华科技股份有限公司 | 大气环境 | 铝冶炼 | 铝工业污染物排放标准(GB25465-2010) | （表4、表5）现有和新建企业大气污染物排放浓度限值,氧化铝厂,氢氧化铝焙烧炉、石灰炉（窑） | 1#焙烧炉废气排放筒排放口(01) | 二氧化硫 | 2020-09-17 | 7 | 6.83 | 0.68 | 0.51 | -6.32mg/m3 | 绝对误差不超过±17mg/m3
2020年吕梁市重点排污单位监督性监测（气2） | 中铝集团山西交口兴华科技股份有限公司 | 大气环境 | 铝冶炼 | 铝工业污染物排放标准(GB25465-2010) | （表4、表5）现有和新建企业大气污染物排放浓度限值,氧化铝厂,氢氧化铝焙烧炉、石灰炉（窑） | 1#焙烧炉废气排放筒排放口(01) | 二氧化硫 | 2020-09-17 | 6 | 6.83 | 0.18 | 0.51 | -6.32mg/m3 | 绝对误差不超过±17mg/m3
2020年吕梁市重点排污单位监督性监测（气2） | 中铝集团山西交口兴华科技股份有限公司 | 大气环境 | 铝冶炼 | 铝工业污染物排放标准(GB25465-2010) | （表4、表5）现有和新建企业大气污染物排放浓度限值,氧化铝厂,氢氧化铝焙烧炉、石灰炉（窑） | 1#焙烧炉废气排放筒排放口(01) | 二氧化硫 | 2020-09-17 | 8 | 6.83 | 1.19 | 0.51 | -6.32mg/m3 | 绝对误差不超过±17mg/m3
2020年吕梁市重点排污单位监督性监测（气2） | 中铝集团山西交口兴华科技股份有限公司 | 大气环境 | 铝冶炼 | 铝工业污染物排放标准(GB25465-2010) | （表4、表5）现有和新建企业大气污染物排放浓度限值,氧化铝厂,氢氧化铝焙烧炉、石灰炉（窑） | 1#焙烧炉废气排放筒排放口(01) | 二氧化硫 | 2020-09-17 | 4 | 6.83 | 0.15 | 0.51 | -6.32mg/m3 | 绝对误差不超过±17mg/m3
2020年吕梁市重点排污单位监督性监测（气2） | 中铝集团山西交口兴华科技股份有限公司 | 大气环境 | 铝冶炼 | 铝工业污染物排放标准(GB25465-2010) | （表4、表5）现有和新建企业大气污染物排放浓度限值,氧化铝厂,氢氧化铝焙烧炉、石灰炉（窑） | 1#焙烧炉废气排放筒排放口(01) | 二氧化硫 | 2020-09-17 | 7 | 6.83 | 0.68 | 0.51 | -6.32mg/m3 | 绝对误差不超过±17mg/m3
2020年吕梁市重点排污单位监督性监测（气2） | 中铝集团山西交口兴华科技股份有限公司 | 大气环境 | 铝冶炼 | 铝工业污染物排放标准(GB25465-2010) | （表4、表5）现有和新建企业大气污染物排放浓度限值,氧化铝厂,氢氧化铝焙烧炉、石灰炉（窑） | 1#焙烧炉废气排放筒排放口(01) | 二氧化硫 | 2020-09-17 | 9 | 6.83 | 0.15 | 0.51 | -6.32mg/m3 | 绝对误差不超过±17mg/m3
2020年吕梁市重点排污单位监督性监测（气2） | 中铝集团山西交口兴华科技股份有限公司 | 大气环境 | 铝冶炼 | 铝工业污染物排放标准(GB25465-2010) | （表4、表5）现有和新建企业大气污染物排放浓度限值,氧化铝厂,氢氧化铝焙烧炉、石灰炉（窑） | 1#焙烧炉废气排放筒排放口(01) | 颗粒物 | 2020-09-17 | 4.7 | 4.4 | 4.00 | 4.38 | -0.02mg/m3 | 绝对误差不超过±5mg/m3
2020年吕梁市重点排污单位监督性监测（气2） | 中铝集团山西交口兴华科技股份有限公司 | 大气环境 | 铝冶炼 | 铝工业污染物排放标准(GB25465-2010) | （表4、表5）现有和新建企业大气污染物排放浓度限值,氧化铝厂,氢氧化铝焙烧炉、石灰炉（窑） | 1#焙烧炉废气排放筒排放口(01) | 颗粒物 | 2020-09-17 | 4.2 | 4.4 | 3.96 | 4.38 | -0.02mg/m3 | 绝对误差不超过±5mg/m3
2020年吕梁市重点排污单位监督性监测（气2） | 中铝集团山西交口兴华科技股份有限公司 | 大气环境 | 铝冶炼 | 铝工业污染物排放标准(GB25465-2010) | （表4、表5）现有和新建企业大气污染物排放浓度限值,氧化铝厂,氢氧化铝焙烧炉、石灰炉（窑） | 1#焙烧炉废气排放筒排放口(01) | 颗粒物 | 2020-09-17 | 4.3 | 4.4 | 5.18 | 4.38 | -0.02mg/m3 | 绝对误差不超过±5mg/m3
2020年吕梁市重点排污单位监督性监测（气2） | 中铝集团山西交口兴华科技股份有限公司 | 大气环境 | 铝冶炼 | 铝工业污染物排放标准(GB25465-2010) | （表4、表5）现有和新建企业大气污染物排放浓度限值,氧化铝厂,氢氧化铝焙烧炉、石灰炉（窑） | 1#焙烧炉废气排放筒排放口(01) | 温度 | 2020-09-17 | 131.8 | 133.13 | 133.65 | 134.59 | 1.46℃ | 绝对误差不超过±3℃
2020年吕梁市重点排污单位监督性监测（气2） | 中铝集团山西交口兴华科技股份有限公司 | 大气环境 | 铝冶炼 | 铝工业污染物排放标准(GB25465-2010) | （表4、表5）现有和新建企业大气污染物排放浓度限值,氧化铝厂,氢氧化铝焙烧炉、石灰炉（窑） | 1#焙烧炉废气排放筒排放口(01) | 温度 | 2020-09-17 | 134.1 | 133.13 | 135.64 | 134.59 | 1.46℃ | 绝对误差不超过±3℃
2020年吕梁市重点排污单位监督性监测（气2） | 中铝集团山西交口兴华科技股份有限公司 | 大气环境 | 铝冶炼 | 铝工业污染物排放标准(GB25465-2010) | （表4、表5）现有和新建企业大气污染物排放浓度限值,氧化铝厂,氢氧化铝焙烧炉、石灰炉（窑） | 1#焙烧炉废气排放筒排放口(01) | 温度 | 2020-09-17 | 133.5 | 133.13 | 134.49 | 134.59 | 1.46℃ | 绝对误差不超过±3℃

## 废气排放
任务名称 | 企业名称 | 名录类别 | 行业类别 | 执行标准名称 | 执行标准条目名称 | 监测点 | 监测项目 | 监测日期 | 流量(m³/h) | 温度(°C) | 湿度(%) | 含氧量(%) | 流速(m/s) | 生产负荷(%) | 实测浓度 | 折算浓度 | 上限 | 下限 | 单位 | 是否超标 | 超标倍数 | 备注 | 是否有评价限值
2020年吕梁市重点排污单位监督性监测（气1） | 中阳县聚星铁业有限公司 | 大气环境 | 炼铁 | 钢铁烧结、球团工业大气污染物排放标准(GB28662-2012) | （表3）大气污染物特别排放限值,烧结机机尾带式焙烧机机尾其他生产设备 | 烧结机尾排气筒(DA002) | 颗粒物 | 2020-09-15 | 6580 | 24.5 | 2 |  | 11.8 | 76.6 | 6.1 | 6.1 | 20 |  | mg/m3 | 否 |  |  | 是
2020年吕梁市重点排污单位监督性监测（气1） | 中阳县聚星铁业有限公司 | 大气环境 | 炼铁 | 炼铁工业大气污染物排放标准(GB28663-2012) | （表3）大气污染物特别排放限值,高炉出铁场 | 高炉矿槽、出铁场、配料除尘器排气筒(DA003) | 颗粒物 | 2020-09-15 | 13019 | 23 | 2.4 |  | 9.1 | 76.6 | 5.3 | 5.3 | 10 |  | mg/m3 | 否 |  |  | 是
2020年吕梁市重点排污单位监督性监测（气1） | 中阳县聚星铁业有限公司 | 大气环境 | 炼铁 | 炼铁工业大气污染物排放标准(GB28663-2012) | （表3）大气污染物特别排放限值,原料系统、煤粉系统、高炉出铁场、其他生产设施 | 原料破碎、筛分除尘器排气筒(DA005) | 颗粒物 | 2020-09-15 | 7034 | 34.4 | 2.1 |  | 6.6 | 76.6 | 7.0 | 7.0 | 10 |  | mg/L | 否 |  |  | 是
2020年吕梁市重点排污单位监督性监测（气1） | 中阳县聚星铁业有限公司 | 大气环境 | 炼铁 | 钢铁烧结、球团工业大气污染物排放标准(GB28662-2012) | （表3）大气污染物特别排放限值,烧结机球团焙烧设备 | 烧结机头排气筒(DA001) | 氮氧化物 | 2020-09-15 | 73208 | 33.5 | 12.8 | 20 | 9.6 | 76.6 | 26 | 26 | 300 |  | mg/m3 | 否 |  |  | 是
2020年吕梁市重点排污单位监督性监测（气1） | 中阳县聚星铁业有限公司 | 大气环境 | 炼铁 | 钢铁烧结、球团工业大气污染物排放标准(GB28662-2012) | （表3）大气污染物特别排放限值,烧结机球团焙烧设备 | 烧结机头排气筒(DA001) | 二氧化硫 | 2020-09-15 | 73208 | 33.5 | 12.8 | 20 | 9.6 | 76.6 | 12 | 12 | 180 |  | mg/m3 | 否 |  |  | 是
2020年吕梁市重点排污单位监督性监测（气1） | 中阳县聚星铁业有限公司 | 大气环境 | 炼铁 | 钢铁烧结、球团工业大气污染物排放标准(GB28662-2012) | （表1、表2）现有和新建企业大气污染物排放浓度限值,烧结机球团焙烧设备 | 烧结机头排气筒(DA001) | 氟化物 | 2020-09-15 | 70982 | 33.5 | 12.8 | 20 | 9.6 | 76.6 | 1.30 | 1.30 | 4.0 |  | mg/m3 | 否 |  |  | 是
2020年吕梁市重点排污单位监督性监测（气1） | 中阳县聚星铁业有限公司 | 大气环境 | 炼铁 | 钢铁烧结、球团工业大气污染物排放标准(GB28662-2012) | （表3）大气污染物特别排放限值,烧结机球团焙烧设备 | 烧结机头排气筒(DA001) | 颗粒物 | 2020-09-15 | 73208 | 33.5 | 12.8 | 20 | 9.6 | 76.6 | 6.9 | 6.9 | 40 |  | mg/m3 | 否 |  |  | 是
2020年吕梁市重点排污单位监督性监测（气1） | 中阳县聚星铁业有限公司 | 大气环境 | 炼铁 | 炼铁工业大气污染物排放标准(GB28663-2012) | （表3）大气污染物特别排放限值,热风炉 | 热风炉排气筒(DA004) | 氮氧化物 | 2020-09-15 | 49529 | 134.8 | 2.3 | 7.4 | 2.8 | 76.6 | 140 | 140 | 300 |  | mg/L | 否 |  |  | 是
2020年吕梁市重点排污单位监督性监测（气1） | 中阳县聚星铁业有限公司 | 大气环境 | 炼铁 | 炼铁工业大气污染物排放标准(GB28663-2012) | （表3）大气污染物特别排放限值,热风炉 | 热风炉排气筒(DA004) | 二氧化硫 | 2020-09-15 | 49529 | 134.8 | 2.3 | 7.4 | 2.8 | 76.6 | 33 | 33 | 100 |  | mg/L | 否 |  |  | 是
2020年吕梁市重点排污单位监督性监测（气1） | 中阳县聚星铁业有限公司 | 大气环境 | 炼铁 | 炼铁工业大气污染物排放标准(GB28663-2012) | （表3）大气污染物特别排放限值,热风炉 | 热风炉排气筒(DA004) | 颗粒物 | 2020-09-15 | 49529 | 134.8 | 2.3 | 7.4 | 2.8 | 76.6 | 9.9 | 9.9 | 15 |  | mg/L | 否 |  |  | 是
2020年吕梁市重点排污单位监督性监测（气1） | 中阳县聚星铁业有限公司 | 大气环境 | 炼铁 | 山西省锅炉大气污染物排放标准(DB14/1929-2019) | 燃气锅炉,在用燃气锅炉,以其他气体为燃料的燃气锅炉,2020年5月1日 | 燃气锅炉排气筒（10吨）(DA006) | 二氧化硫 | 2020-09-15 | 53128 | 169.1 | 2.1 | 9.9 | 13.8 | 76.6 | 20 | 32 | 35 |  | mg/m3 | 否 |  |  | 是
2020年吕梁市重点排污单位监督性监测（气1） | 中阳县聚星铁业有限公司 | 大气环境 | 炼铁 | 山西省锅炉大气污染物排放标准(DB14/1929-2019) | 燃气锅炉,在用燃气锅炉,以其他气体为燃料的燃气锅炉,2020年5月1日 | 燃气锅炉排气筒（10吨）(DA006) | 颗粒物 | 2020-09-15 | 53128 | 169.1 | 2.1 | 9.9 | 13.8 | 76.6 | 2.2 | 3.5 | 10 |  | mg/m3 | 否 |  |  | 是
2020年吕梁市重点排污单位监督性监测（气1） | 中阳县聚星铁业有限公司 | 大气环境 | 炼铁 | 山西省锅炉大气污染物排放标准(DB14/1929-2019) | 燃气锅炉,在用燃气锅炉,以其他气体为燃料的燃气锅炉,2020年5月1日 | 燃气锅炉排气筒（10吨）(DA006) | 氮氧化物 | 2020-09-15 | 53128 | 169.1 | 2.1 | 9.9 | 13.8 | 76.6 | 30 | 48 | 50 |  | mg/m3 | 否 |  |  | 是
2020年吕梁市重点排污单位监督性监测（气1） | 中阳县聚星铁业有限公司 | 大气环境 | 炼铁 | 山西省锅炉大气污染物排放标准(DB14/1929-2019) | 燃气锅炉,在用燃气锅炉,以天然气为燃料的燃气锅炉,2020年10月1日 | 燃气锅炉排气筒（10吨）(DA006) | 烟气黑度（林格曼黑度，级） | 2020-09-15 | 53128 | 169.1 | 2.1 | 9.9 | 13.8 | 76.6 | <1 | <1 | 1 |  | 级 | 否 |  |  | 是
2020年吕梁市重点排污单位监督性监测（气1） | 山西华瑞煤业有限公司 | 大气环境,土壤环境 | 炼焦 | 炼焦化学工业污染物排放标准(GB16171-2012) | （表6）大气污染物特别排放限值,焦炉烟囱 | 焦炉烟囱(DA001) | 颗粒物 | 2020-09-16 | 198126 | 86.6 | 11.3 | 11.3 | 4 | 76.6 | 5.3 | 5.3 | 15 |  | mg/m3 | 否 |  |  | 是
2020年吕梁市重点排污单位监督性监测（气1） | 山西华瑞煤业有限公司 | 大气环境,土壤环境 | 炼焦 | 炼焦化学工业污染物排放标准(GB16171-2012) | （表6）大气污染物特别排放限值,焦炉烟囱 | 焦炉烟囱(DA001) | 二氧化硫 | 2020-09-16 | 198126 | 86.6 | 11.3 | 11.3 | 4 | 76.6 | 14 | 14 | 30 |  | mg/m3 | 否 |  |  | 是
2020年吕梁市重点排污单位监督性监测（气1） | 山西华瑞煤业有限公司 | 大气环境,土壤环境 | 炼焦 | 炼焦化学工业污染物排放标准(GB16171-2012) | （表6）大气污染物特别排放限值,焦炉烟囱 | 焦炉烟囱(DA001) | 氮氧化物 | 2020-09-16 | 198126 | 86.6 | 11.3 | 11.3 | 4 | 76.6 | 107 | 107 | 150 |  | mg/m3 | 否 |  |  | 是
2020年吕梁市重点排污单位监督性监测（气1） | 山西华瑞煤业有限公司 | 大气环境,土壤环境 | 炼焦 | 山西省锅炉大气污染物排放标准(DB14/1929-2019) | 燃气锅炉,在用燃气锅炉,以其他气体为燃料的燃气锅炉,2020年5月1日 | 4×35吨自备电厂燃气锅炉脱硫塔(DA001) | 颗粒物 | 2020-09-16 | 109509 | 51.7 | 9 | 9.6 | 7.2 | 76.6 | 4.9 | 7.7 | 10 |  | mg/m3 | 否 |  |  | 是
2020年吕梁市重点排污单位监督性监测（气1） | 山西华瑞煤业有限公司 | 大气环境,土壤环境 | 炼焦 | 山西省锅炉大气污染物排放标准(DB14/1929-2019) | 燃气锅炉,在用燃气锅炉,以其他气体为燃料的燃气锅炉,2020年5月1日 | 4×35吨自备电厂燃气锅炉脱硫塔(DA001) | 二氧化硫 | 2020-09-16 | 109509 | 51.7 | 9 | 9.6 | 7.2 | 76.6 | 9 | 14 | 35 |  | mg/m3 | 否 |  |  | 是
2020年吕梁市重点排污单位监督性监测（气1） | 山西华瑞煤业有限公司 | 大气环境,土壤环境 | 炼焦 | 山西省锅炉大气污染物排放标准(DB14/1929-2019) | 燃气锅炉,在用燃气锅炉,以其他气体为燃料的燃气锅炉,2020年5月1日 | 4×35吨自备电厂燃气锅炉脱硫塔(DA001) | 氮氧化物 | 2020-09-16 | 109509 | 51.7 | 9 | 9.6 | 7.2 | 76.6 | 54 | 85 | 100 |  | mg/m3 | 否 |  |  | 是
2020年吕梁市重点排污单位监督性监测（气1） | 山西华瑞煤业有限公司 | 大气环境,土壤环境 | 炼焦 | 山西省锅炉大气污染物排放标准(DB14/1929-2019) | 燃气锅炉,在用燃气锅炉,以其他气体为燃料的燃气锅炉,2020年5月1日 | 4×35吨自备电厂燃气锅炉脱硫塔(DA001) | 烟气黑度（林格曼黑度，级） | 2020-09-16 | 109509 | 51.7 | 9 | 9.6 | 7.2 | 76.6 | 1 | 1 | 1 |  | 级 | 否 |  |  | 是
2020年吕梁市重点排污单位监督性监测（气1） | 交口县旺庄生铁有限责任公司 | 大气环境 | 炼铁 | 钢铁烧结、球团工业大气污染物排放标准(GB28662-2012) | （表3）大气污染物特别排放限值,烧结机机尾带式焙烧机机尾其他生产设备 | 2号烧结机尾排放口(002) | 颗粒物 | 2020-09-15 | 175679 | 70.6 | 1.2 | 0 | 18.6 | 85 | 2.2 | 2.2 | 20 |  | mg/m3 | 否 |  |  | 是
2020年吕梁市重点排污单位监督性监测（气1） | 交口县旺庄生铁有限责任公司 | 大气环境 | 炼铁 | 炼焦化学工业污染物排放标准(GB16171-2012) | （表6）大气污染物特别排放限值,焦炉烟囱 | 130万吨焦炉烟囱排放口(002) | 二氧化硫 | 2020-09-14 | 483578 | 226.7 | 8.1 | 11.1 | 6.4 | 85 | 13 | 13 | 30 |  | mg/m3 | 否 |  |  | 是
2020年吕梁市重点排污单位监督性监测（气1） | 交口县旺庄生铁有限责任公司 | 大气环境 | 炼铁 | 炼焦化学工业污染物排放标准(GB16171-2012) | （表6）大气污染物特别排放限值,焦炉烟囱 | 130万吨焦炉烟囱排放口(002) | 颗粒物 | 2020-09-14 | 483578 | 226.7 | 8.1 | 11.1 | 6.4 | 85 | 10.4 | 10.4 | 15 |  | mg/m3 | 否 |  |  | 是
2020年吕梁市重点排污单位监督性监测（气1） | 交口县旺庄生铁有限责任公司 | 大气环境 | 炼铁 | 炼焦化学工业污染物排放标准(GB16171-2012) | （表6）大气污染物特别排放限值,焦炉烟囱 | 130万吨焦炉烟囱排放口(002) | 氮氧化物 | 2020-09-14 | 483578 | 226.7 | 8.1 | 11.1 | 6.4 | 85 | 102 | 102 | 150 |  | mg/m3 | 否 |  |  | 是
2020年吕梁市重点排污单位监督性监测（气1） | 交口县旺庄生铁有限责任公司 | 大气环境 | 炼铁 | 山西省锅炉大气污染物排放标准(DB14/1929-2019) | 燃气锅炉,在用燃气锅炉,以其他气体为燃料的燃气锅炉,2020年5月1日 | 自备电厂燃气锅炉2号排放口(2) | 烟气黑度（林格曼黑度，级） | 2020-09-14 | 152045 | 143.6 | 14 | 10.3 | 12 | 85 | 1 | 1 | 1 |  | 级 | 否 |  |  | 是
2020年吕梁市重点排污单位监督性监测（气1） | 交口县旺庄生铁有限责任公司 | 大气环境 | 炼铁 | 山西省锅炉大气污染物排放标准(DB14/1929-2019) | 燃气锅炉,在用燃气锅炉,以其他气体为燃料的燃气锅炉,2020年5月1日 | 自备电厂燃气锅炉2号排放口(2) | 氮氧化物 | 2020-09-14 | 152045 | 143.6 | 14 | 10.3 | 12 | 85 | 20 | 33 | 100 |  | mg/m3 | 否 |  |  | 是
2020年吕梁市重点排污单位监督性监测（气1） | 交口县旺庄生铁有限责任公司 | 大气环境 | 炼铁 | 山西省锅炉大气污染物排放标准(DB14/1929-2019) | 燃气锅炉,在用燃气锅炉,以其他气体为燃料的燃气锅炉,2020年5月1日 | 自备电厂燃气锅炉2号排放口(2) | 二氧化硫 | 2020-09-14 | 152045 | 143.6 | 14 | 10.3 | 12 | 85 | 6 | 9 | 35 |  | mg/m3 | 否 |  |  | 是
2020年吕梁市重点排污单位监督性监测（气1） | 交口县旺庄生铁有限责任公司 | 大气环境 | 炼铁 | 山西省锅炉大气污染物排放标准(DB14/1929-2019) | 燃气锅炉,在用燃气锅炉,以其他气体为燃料的燃气锅炉,2020年5月1日 | 自备电厂燃气锅炉2号排放口(2) | 颗粒物 | 2020-09-14 | 152045 | 143.6 | 14 | 10.3 | 12 | 85 | 3.4 | 5.7 | 10 |  | mg/m3 | 否 |  |  | 是
2020年吕梁市重点排污单位监督性监测（气1） | 交口县旺庄生铁有限责任公司 | 大气环境 | 炼铁 | 钢铁烧结、球团工业大气污染物排放标准(GB28662-2012) | （表3）大气污染物特别排放限值,烧结机球团焙烧设备 | 2号烧结机头排放口(002) | 二氧化硫 | 2020-09-16 | 171123 | 50.1 | 15.5 | 14.8 | 5 | 85 | 6 | 6 | 180 |  | mg/m3 | 否 |  |  | 是
2020年吕梁市重点排污单位监督性监测（气1） | 交口县旺庄生铁有限责任公司 | 大气环境 | 炼铁 | 钢铁烧结、球团工业大气污染物排放标准(GB28662-2012) | （表3）大气污染物特别排放限值,烧结机球团焙烧设备 | 2号烧结机头排放口(002) | 颗粒物 | 2020-09-16 | 171123 | 50.1 | 15.5 | 14.8 | 5 | 85 | 2.7 | 2.7 | 40 |  | mg/m3 | 否 |  |  | 是
2020年吕梁市重点排污单位监督性监测（气1） | 交口县旺庄生铁有限责任公司 | 大气环境 | 炼铁 | 钢铁烧结、球团工业大气污染物排放标准(GB28662-2012) | （表3）大气污染物特别排放限值,烧结机球团焙烧设备 | 2号烧结机头排放口(002) | 氮氧化物 | 2020-09-16 | 171123 | 50.1 | 15.5 | 14.8 | 5 | 85 | 157 | 157 | 300 |  | mg/m3 | 否 |  |  | 是
2020年吕梁市重点排污单位监督性监测（气1） | 交口县旺庄生铁有限责任公司 | 大气环境 | 炼铁 | 钢铁烧结、球团工业大气污染物排放标准(GB28662-2012) | （表3）大气污染物特别排放限值,烧结机球团焙烧设备 | 2号烧结机头排放口(002) | 氟化物 | 2020-09-16 | 168699 | 49.7 | 15.6 | 14.8 | 4.9 | 85 | 1.44 | 1.44 | 4.0 |  | mg/m3 | 否 |  |  | 是
2020年吕梁市重点排污单位监督性监测（气1） | 交口县天马能源实业有限公司 | 大气环境,土壤环境 | 炼铁 | 山西省锅炉大气污染物排放标准(DB14/1929-2019) | 燃气锅炉,在用燃气锅炉,以其他气体为燃料的燃气锅炉,2020年5月1日 | 2*75t/h自备电厂燃气锅炉排放口(DA001) | 颗粒物 | 2020-09-13 | 248963 | 145.8 | 1.8 | 5.2 | 13.1 | 100 | 2.9 | 3.3 | 10 |  | mg/m3 | 否 |  |  | 是
2020年吕梁市重点排污单位监督性监测（气1） | 交口县天马能源实业有限公司 | 大气环境,土壤环境 | 炼铁 | 山西省锅炉大气污染物排放标准(DB14/1929-2019) | 燃气锅炉,在用燃气锅炉,以其他气体为燃料的燃气锅炉,2020年5月1日 | 2*75t/h自备电厂燃气锅炉排放口(DA001) | 烟气黑度（林格曼黑度，级） | 2020-09-13 | 248963 | 145.8 | 1.8 | 5.2 | 13.1 | 100 | 1 | 1 | 1 |  | 级 | 否 |  |  | 是
2020年吕梁市重点排污单位监督性监测（气1） | 交口县天马能源实业有限公司 | 大气环境,土壤环境 | 炼铁 | 山西省锅炉大气污染物排放标准(DB14/1929-2019) | 燃气锅炉,在用燃气锅炉,以其他气体为燃料的燃气锅炉,2020年5月1日 | 2*75t/h自备电厂燃气锅炉排放口(DA001) | 二氧化硫 | 2020-09-13 | 248963 | 145.8 | 1.8 | 5.2 | 13.1 | 100 | 12 | 14 | 35 |  | mg/m3 | 否 |  |  | 是
2020年吕梁市重点排污单位监督性监测（气1） | 交口县天马能源实业有限公司 | 大气环境,土壤环境 | 炼铁 | 山西省锅炉大气污染物排放标准(DB14/1929-2019) | 燃气锅炉,在用燃气锅炉,以其他气体为燃料的燃气锅炉,2020年5月1日 | 2*75t/h自备电厂燃气锅炉排放口(DA001) | 氮氧化物 | 2020-09-13 | 248963 | 145.8 | 1.8 | 5.2 | 13.1 | 100 | 28 | 32 | 100 |  | mg/m3 | 否 |  |  | 是
2020年吕梁市重点排污单位监督性监测（气1） | 交口县天马能源实业有限公司 | 大气环境,土壤环境 | 炼铁 | 炼焦化学工业污染物排放标准(GB16171-2012) | （表6）大气污染物特别排放限值,焦炉烟囱 | 60万吨/年焦化项目焦炉烟囱(001) | 颗粒物 | 2020-09-13 | 157570 | 203.2 | 11.2 | 11.9 | 3.3 | 83 | 6.7 | 6.7 | 15 |  | mg/m3 | 否 |  |  | 是
2020年吕梁市重点排污单位监督性监测（气1） | 交口县天马能源实业有限公司 | 大气环境,土壤环境 | 炼铁 | 炼焦化学工业污染物排放标准(GB16171-2012) | （表6）大气污染物特别排放限值,焦炉烟囱 | 60万吨/年焦化项目焦炉烟囱(001) | 二氧化硫 | 2020-09-13 | 157570 | 203.2 | 11.2 | 11.9 | 3.3 | 83 | 19 | 19 | 30 |  | mg/m3 | 否 |  |  | 是
2020年吕梁市重点排污单位监督性监测（气1） | 交口县天马能源实业有限公司 | 大气环境,土壤环境 | 炼铁 | 炼焦化学工业污染物排放标准(GB16171-2012) | （表6）大气污染物特别排放限值,焦炉烟囱 | 60万吨/年焦化项目焦炉烟囱(001) | 氮氧化物 | 2020-09-13 | 157570 | 203.2 | 11.2 | 11.9 | 3.3 | 83 | 125 | 125 | 150 |  | mg/m3 | 否 |  |  | 是
2020年吕梁市重点排污单位监督性监测（气1） | 交口县天马能源实业有限公司 | 大气环境,土壤环境 | 炼铁 | 钢铁烧结、球团工业大气污染物排放标准(GB28662-2012) | （表3）大气污染物特别排放限值,烧结机机尾带式焙烧机机尾其他生产设备 | 带式烧结机尾排放口(002) | 颗粒物 | 2020-09-18 | 70302 | 120.4 | 1.4 | 0 | 20.4 | 80 | 6.7 | 6.7 | 20 |  | mg/m3 | 否 |  |  | 是
2020年吕梁市重点排污单位监督性监测（气1） | 交口县天马能源实业有限公司 | 大气环境,土壤环境 | 炼铁 | 钢铁烧结、球团工业大气污染物排放标准(GB28662-2012) | （表3）大气污染物特别排放限值,烧结机球团焙烧设备 | 带式烧结机头(001) | 二氧化硫 | 2020-09-15 | 405685 | 57.8 | 4.2 | 16.8 | 8 | 80 | 19 | 19 | 180 |  | mg/m3 | 否 |  |  | 是
2020年吕梁市重点排污单位监督性监测（气1） | 交口县天马能源实业有限公司 | 大气环境,土壤环境 | 炼铁 | 钢铁烧结、球团工业大气污染物排放标准(GB28662-2012) | （表3）大气污染物特别排放限值,烧结机球团焙烧设备 | 带式烧结机头(001) | 颗粒物 | 2020-09-15 | 405685 | 57.8 | 4.2 | 16.8 | 8 | 80 | 5.0 | 5.0 | 40 |  | mg/m3 | 否 |  |  | 是
2020年吕梁市重点排污单位监督性监测（气1） | 交口县天马能源实业有限公司 | 大气环境,土壤环境 | 炼铁 | 钢铁烧结、球团工业大气污染物排放标准(GB28662-2012) | （表3）大气污染物特别排放限值,烧结机球团焙烧设备 | 带式烧结机头(001) | 氟化物 | 2020-09-15 | 420492 | 58 | 4.1 | 16.8 | 8.3 | 80 | 0.45 | 0.45 | 4.0 |  | mg/m3 | 否 |  |  | 是
2020年吕梁市重点排污单位监督性监测（气1） | 交口县天马能源实业有限公司 | 大气环境,土壤环境 | 炼铁 | 钢铁烧结、球团工业大气污染物排放标准(GB28662-2012) | （表3）大气污染物特别排放限值,烧结机球团焙烧设备 | 带式烧结机头(001) | 氮氧化物 | 2020-09-15 | 405685 | 57.8 | 4.2 | 16.8 | 8 | 80 | 185 | 185 | 300 |  | mg/m3 | 否 |  |  | 是
2020年吕梁市重点排污单位监督性监测（气2） | 交口县天鹏冶炼有限公司 | 大气环境 | 黑色金属冶炼和压延加工业 | 钢铁烧结、球团工业大气污染物排放标准(GB28662-2012) | （表3）大气污染物特别排放限值,烧结机球团焙烧设备 | 烧结机头废气排放口(FQ-003) | 二氧化硫 | 2020-09-14 | 155819 | 57.4 | 14.1 | 16.5 | 9.4 | 76 | 20 | 20 | 180 |  | mg/m3 | 否 |  |  | 是
2020年吕梁市重点排污单位监督性监测（气2） | 交口县天鹏冶炼有限公司 | 大气环境 | 黑色金属冶炼和压延加工业 | 钢铁烧结、球团工业大气污染物排放标准(GB28662-2012) | （表3）大气污染物特别排放限值,烧结机球团焙烧设备 | 烧结机头废气排放口(FQ-003) | 氮氧化物 | 2020-09-14 | 155819 | 57.4 | 14.1 | 16.5 | 9.4 | 76 | 178 | 178 | 300 |  | mg/m3 | 否 |  |  | 是
2020年吕梁市重点排污单位监督性监测（气2） | 交口县天鹏冶炼有限公司 | 大气环境 | 黑色金属冶炼和压延加工业 | 钢铁烧结、球团工业大气污染物排放标准(GB28662-2012) | （表3）大气污染物特别排放限值,烧结机球团焙烧设备 | 烧结机头废气排放口(FQ-003) | 氟化物 | 2020-09-14 | 152631 | 57 | 14.2 | 16.5 | 9.2 | 76 | 1.08 | 1.08 | 4.0 |  |  | 否 |  |  | 是
2020年吕梁市重点排污单位监督性监测（气2） | 交口县天鹏冶炼有限公司 | 大气环境 | 黑色金属冶炼和压延加工业 | 钢铁烧结、球团工业大气污染物排放标准(GB28662-2012) | （表3）大气污染物特别排放限值,烧结机球团焙烧设备 | 烧结机头废气排放口(FQ-003) | 颗粒物 | 2020-09-14 | 155819 | 57.4 | 14.1 | 16.5 | 9.4 | 76 | 10.0 | 10.0 | 40 |  | mg/m3 | 否 |  |  | 是
2020年吕梁市重点排污单位监督性监测（气2） | 交口县天鹏冶炼有限公司 | 大气环境 | 黑色金属冶炼和压延加工业 | 钢铁烧结、球团工业大气污染物排放标准(GB28662-2012) | （表3）大气污染物特别排放限值,烧结机机尾带式焙烧机机尾其他生产设备 | 烧结机尾废气排放口(FQ-004) | 颗粒物 | 2020-09-15 | 90455 | 111.6 | 1.2 | 0 | 13.9 | 76 | 6.8 | 6.8 | 20 |  | mg/m3 | 否 |  |  | 是
2020年吕梁市重点排污单位监督性监测（气2） | 中铝集团山西交口兴华科技股份有限公司 | 大气环境 | 铝冶炼 | 铝工业污染物排放标准(GB25465-2010) | （表4、表5）现有和新建企业大气污染物排放浓度限值,氧化铝厂,氢氧化铝焙烧炉、石灰炉（窑） | 1#焙烧炉废气排放筒排放口(01) | 二氧化硫 | 2020-09-17 | 72045 | 133.1 | 39.1 | 5.9 | 21.5 | 100 | 7 | 7 | 400 |  | mg/m3 | 否 |  |  | 是
2020年吕梁市重点排污单位监督性监测（气2） | 中铝集团山西交口兴华科技股份有限公司 | 大气环境 | 铝冶炼 | 铝工业污染物排放标准(GB25465-2010) | （表4、表5）现有和新建企业大气污染物排放浓度限值,氧化铝厂,氢氧化铝焙烧炉、石灰炉（窑） | 1#焙烧炉废气排放筒排放口(01) | 颗粒物 | 2020-09-17 | 72045 | 133.1 | 39.1 | 5.9 | 21.5 | 100 | 4.4 | 4.4 | 50 |  | mg/m3 | 否 |  |  | 是

## 无组织
任务名称 | 企业名称 | 名录类别 | 行业类别 | 执行标准名称 | 执行标准条目名称 | 监测点 | 监测项目 | 监测日期 | 风向 | 风速（m/s） | 温度(℃) | 压力（kPa） | 排放浓度 | 上限 | 下限 | 单位 | 是否超标 | 超标倍数 | 备注
2020年吕梁市重点排污单位监督性监测（气1） | 中阳县聚星铁业有限公司 | 大气环境 | 炼铁 | 大气污染物综合排放标准(GB16297-1996) | （表2）新污染源大气污染物排放限值（1997年1月1日起）,无组织排放监控浓度限值,除玻璃棉尘、石英粉尘、矿渣棉尘外其他 | 厂界 | 颗粒物 | 2020-09-15 | 西北 | 2.5 | 16.5 | 88.5 | 0.817 | 1.0 |  | mg/m3 | 否
2020年吕梁市重点排污单位监督性监测（气1） | 中阳县聚星铁业有限公司 | 大气环境 | 炼铁 | 炼铁工业大气污染物排放标准(GB28663-2012) | （表4）现有和新建企业颗粒物无组织排放浓度限值,无完整厂房车间 | 炼铁车间无组织 | 颗粒物 | 2020-09-15 | 西北 | 2.5 | 16.9 | 88.8 | 2.12 | 5.0 |  | mg/L | 否
2020年吕梁市重点排污单位监督性监测（气1） | 中阳县聚星铁业有限公司 | 大气环境 | 炼铁 | 钢铁烧结、球团工业大气污染物排放标准(GB28662-2012) | （表4）现有和新建企业颗粒物无组织排放浓度限值,无完整厂房车间 | 烧结车间无组织 | 颗粒物 | 2020-09-15 | 西北 | 2.4 | 17.4 | 88.9 | 2.44 | 5.0 |  | mg/m3 | 否

## 厂界噪声
任务名称 | 企业名称 | 名录类别 | 行业类别 | 执行标准名称 | 执行标准条目名称 | 监测点 | 监测项目 | 监测日期 | 声源 | 风速（m/s） | 昼间监测值 | 夜间监测值 | 上限 | 下限 | 单位 | 是否超标 | 超标倍数 | 备注