## 废气比对
任务名称 | 企业名称 | 名录类别 | 行业类别 | 执行标准名称 | 执行标准条目名称 | 监测点 | 监测项目 | 监测日期 | 手动监测值 | 平均值 | 自动监测值 | 平均值 | 比对结果 | 技术要求
2020年吕梁市重点排污单位监督性监测（气1） | 交城俊安有色焦化有限公司 | 大气环境 | 炼焦 | 炼焦化学工业污染物排放标准(GB16171-2012) | （表6）大气污染物特别排放限值,焦炉烟囱 | 1#焦炉烟囱(DA003) | 含氧量 | 2020-10-13 | 13.6 | 13.62 | 13.65 | 13.63 | 0.38% | 相对准确度≤15%
2020年吕梁市重点排污单位监督性监测（气1） | 交城俊安有色焦化有限公司 | 大气环境 | 炼焦 | 炼焦化学工业污染物排放标准(GB16171-2012) | （表6）大气污染物特别排放限值,焦炉烟囱 | 1#焦炉烟囱(DA003) | 含氧量 | 2020-10-13 | 13.5 | 13.62 | 13.55 | 13.63 | 0.38% | 相对准确度≤15%
2020年吕梁市重点排污单位监督性监测（气1） | 交城俊安有色焦化有限公司 | 大气环境 | 炼焦 | 炼焦化学工业污染物排放标准(GB16171-2012) | （表6）大气污染物特别排放限值,焦炉烟囱 | 1#焦炉烟囱(DA003) | 含氧量 | 2020-10-13 | 13.7 | 13.62 | 13.73 | 13.63 | 0.38% | 相对准确度≤15%
2020年吕梁市重点排污单位监督性监测（气1） | 交城俊安有色焦化有限公司 | 大气环境 | 炼焦 | 炼焦化学工业污染物排放标准(GB16171-2012) | （表6）大气污染物特别排放限值,焦炉烟囱 | 1#焦炉烟囱(DA003) | 含氧量 | 2020-10-13 | 13.8 | 13.62 | 13.75 | 13.63 | 0.38% | 相对准确度≤15%
2020年吕梁市重点排污单位监督性监测（气1） | 交城俊安有色焦化有限公司 | 大气环境 | 炼焦 | 炼焦化学工业污染物排放标准(GB16171-2012) | （表6）大气污染物特别排放限值,焦炉烟囱 | 1#焦炉烟囱(DA003) | 含氧量 | 2020-10-13 | 13.5 | 13.62 | 13.51 | 13.63 | 0.38% | 相对准确度≤15%
2020年吕梁市重点排污单位监督性监测（气1） | 交城俊安有色焦化有限公司 | 大气环境 | 炼焦 | 炼焦化学工业污染物排放标准(GB16171-2012) | （表6）大气污染物特别排放限值,焦炉烟囱 | 1#焦炉烟囱(DA003) | 含氧量 | 2020-10-13 | 13.6 | 13.62 | 13.58 | 13.63 | 0.38% | 相对准确度≤15%
2020年吕梁市重点排污单位监督性监测（气1） | 交城俊安有色焦化有限公司 | 大气环境 | 炼焦 | 炼焦化学工业污染物排放标准(GB16171-2012) | （表6）大气污染物特别排放限值,焦炉烟囱 | 1#焦炉烟囱(DA003) | 流速 | 2020-10-13 | 1.7 | 1.7 | 1.45 | 1.55 | -8.82% | 相对误差不超过±12%
2020年吕梁市重点排污单位监督性监测（气1） | 交城俊安有色焦化有限公司 | 大气环境 | 炼焦 | 炼焦化学工业污染物排放标准(GB16171-2012) | （表6）大气污染物特别排放限值,焦炉烟囱 | 1#焦炉烟囱(DA003) | 流速 | 2020-10-13 | 1.7 | 1.7 | 1.69 | 1.55 | -8.82% | 相对误差不超过±12%
2020年吕梁市重点排污单位监督性监测（气1） | 交城俊安有色焦化有限公司 | 大气环境 | 炼焦 | 炼焦化学工业污染物排放标准(GB16171-2012) | （表6）大气污染物特别排放限值,焦炉烟囱 | 1#焦炉烟囱(DA003) | 流速 | 2020-10-13 | 1.7 | 1.7 | 1.52 | 1.55 | -8.82% | 相对误差不超过±12%
2020年吕梁市重点排污单位监督性监测（气1） | 交城俊安有色焦化有限公司 | 大气环境 | 炼焦 | 炼焦化学工业污染物排放标准(GB16171-2012) | （表6）大气污染物特别排放限值,焦炉烟囱 | 1#焦炉烟囱(DA003) | 湿度 | 2020-10-13 | 6.3 | 6.57 | 6.21 | 6.52 | -0.76% | 相对误差不超过±25%
2020年吕梁市重点排污单位监督性监测（气1） | 交城俊安有色焦化有限公司 | 大气环境 | 炼焦 | 炼焦化学工业污染物排放标准(GB16171-2012) | （表6）大气污染物特别排放限值,焦炉烟囱 | 1#焦炉烟囱(DA003) | 湿度 | 2020-10-13 | 7.3 | 6.57 | 7.34 | 6.52 | -0.76% | 相对误差不超过±25%
2020年吕梁市重点排污单位监督性监测（气1） | 交城俊安有色焦化有限公司 | 大气环境 | 炼焦 | 炼焦化学工业污染物排放标准(GB16171-2012) | （表6）大气污染物特别排放限值,焦炉烟囱 | 1#焦炉烟囱(DA003) | 湿度 | 2020-10-13 | 6.1 | 6.57 | 6.00 | 6.52 | -0.76% | 相对误差不超过±25%
2020年吕梁市重点排污单位监督性监测（气1） | 交城俊安有色焦化有限公司 | 大气环境 | 炼焦 | 炼焦化学工业污染物排放标准(GB16171-2012) | （表6）大气污染物特别排放限值,焦炉烟囱 | 1#焦炉烟囱(DA003) | 颗粒物 | 2020-10-13 | 6.1 | 5.67 | 1.42 | 1.44 | -4.23mg/m3 | 绝对误差不超过±5mg/m3
2020年吕梁市重点排污单位监督性监测（气1） | 交城俊安有色焦化有限公司 | 大气环境 | 炼焦 | 炼焦化学工业污染物排放标准(GB16171-2012) | （表6）大气污染物特别排放限值,焦炉烟囱 | 1#焦炉烟囱(DA003) | 颗粒物 | 2020-10-13 | 5.6 | 5.67 | 1.41 | 1.44 | -4.23mg/m3 | 绝对误差不超过±5mg/m3
2020年吕梁市重点排污单位监督性监测（气1） | 交城俊安有色焦化有限公司 | 大气环境 | 炼焦 | 炼焦化学工业污染物排放标准(GB16171-2012) | （表6）大气污染物特别排放限值,焦炉烟囱 | 1#焦炉烟囱(DA003) | 颗粒物 | 2020-10-13 | 5.3 | 5.67 | 1.50 | 1.44 | -4.23mg/m3 | 绝对误差不超过±5mg/m3
2020年吕梁市重点排污单位监督性监测（气1） | 交城俊安有色焦化有限公司 | 大气环境 | 炼焦 | 炼焦化学工业污染物排放标准(GB16171-2012) | （表6）大气污染物特别排放限值,焦炉烟囱 | 1#焦炉烟囱(DA003) | 氮氧化物 | 2020-10-13 | 127 | 126 | 127.61 | 126.95 | 0.95mg/m3 | 绝对误差不超过±41mg/m3
2020年吕梁市重点排污单位监督性监测（气1） | 交城俊安有色焦化有限公司 | 大气环境 | 炼焦 | 炼焦化学工业污染物排放标准(GB16171-2012) | （表6）大气污染物特别排放限值,焦炉烟囱 | 1#焦炉烟囱(DA003) | 氮氧化物 | 2020-10-13 | 128 | 126 | 127.73 | 126.95 | 0.95mg/m3 | 绝对误差不超过±41mg/m3
2020年吕梁市重点排污单位监督性监测（气1） | 交城俊安有色焦化有限公司 | 大气环境 | 炼焦 | 炼焦化学工业污染物排放标准(GB16171-2012) | （表6）大气污染物特别排放限值,焦炉烟囱 | 1#焦炉烟囱(DA003) | 氮氧化物 | 2020-10-13 | 127 | 126 | 126.60 | 126.95 | 0.95mg/m3 | 绝对误差不超过±41mg/m3
2020年吕梁市重点排污单位监督性监测（气1） | 交城俊安有色焦化有限公司 | 大气环境 | 炼焦 | 炼焦化学工业污染物排放标准(GB16171-2012) | （表6）大气污染物特别排放限值,焦炉烟囱 | 1#焦炉烟囱(DA003) | 氮氧化物 | 2020-10-13 | 126 | 126 | 126.26 | 126.95 | 0.95mg/m3 | 绝对误差不超过±41mg/m3
2020年吕梁市重点排污单位监督性监测（气1） | 交城俊安有色焦化有限公司 | 大气环境 | 炼焦 | 炼焦化学工业污染物排放标准(GB16171-2012) | （表6）大气污染物特别排放限值,焦炉烟囱 | 1#焦炉烟囱(DA003) | 氮氧化物 | 2020-10-13 | 128 | 126 | 128.35 | 126.95 | 0.95mg/m3 | 绝对误差不超过±41mg/m3
2020年吕梁市重点排污单位监督性监测（气1） | 交城俊安有色焦化有限公司 | 大气环境 | 炼焦 | 炼焦化学工业污染物排放标准(GB16171-2012) | （表6）大气污染物特别排放限值,焦炉烟囱 | 1#焦炉烟囱(DA003) | 氮氧化物 | 2020-10-13 | 120 | 126 | 125.17 | 126.95 | 0.95mg/m3 | 绝对误差不超过±41mg/m3
2020年吕梁市重点排污单位监督性监测（气1） | 交城俊安有色焦化有限公司 | 大气环境 | 炼焦 | 炼焦化学工业污染物排放标准(GB16171-2012) | （表6）大气污染物特别排放限值,焦炉烟囱 | 1#焦炉烟囱(DA003) | 二氧化硫 | 2020-10-13 | 0 | 0 | 1.99 | 1.91 | 1.91mg/m3 | 绝对误差不超过±17mg/m3
2020年吕梁市重点排污单位监督性监测（气1） | 交城俊安有色焦化有限公司 | 大气环境 | 炼焦 | 炼焦化学工业污染物排放标准(GB16171-2012) | （表6）大气污染物特别排放限值,焦炉烟囱 | 1#焦炉烟囱(DA003) | 二氧化硫 | 2020-10-13 | 0 | 0 | 2.33 | 1.91 | 1.91mg/m3 | 绝对误差不超过±17mg/m3
2020年吕梁市重点排污单位监督性监测（气1） | 交城俊安有色焦化有限公司 | 大气环境 | 炼焦 | 炼焦化学工业污染物排放标准(GB16171-2012) | （表6）大气污染物特别排放限值,焦炉烟囱 | 1#焦炉烟囱(DA003) | 二氧化硫 | 2020-10-13 | 0 | 0 | 2.29 | 1.91 | 1.91mg/m3 | 绝对误差不超过±17mg/m3
2020年吕梁市重点排污单位监督性监测（气1） | 交城俊安有色焦化有限公司 | 大气环境 | 炼焦 | 炼焦化学工业污染物排放标准(GB16171-2012) | （表6）大气污染物特别排放限值,焦炉烟囱 | 1#焦炉烟囱(DA003) | 二氧化硫 | 2020-10-13 | 0 | 0 | 1.56 | 1.91 | 1.91mg/m3 | 绝对误差不超过±17mg/m3
2020年吕梁市重点排污单位监督性监测（气1） | 交城俊安有色焦化有限公司 | 大气环境 | 炼焦 | 炼焦化学工业污染物排放标准(GB16171-2012) | （表6）大气污染物特别排放限值,焦炉烟囱 | 1#焦炉烟囱(DA003) | 二氧化硫 | 2020-10-13 | 0 | 0 | 1.68 | 1.91 | 1.91mg/m3 | 绝对误差不超过±17mg/m3
2020年吕梁市重点排污单位监督性监测（气1） | 交城俊安有色焦化有限公司 | 大气环境 | 炼焦 | 炼焦化学工业污染物排放标准(GB16171-2012) | （表6）大气污染物特别排放限值,焦炉烟囱 | 1#焦炉烟囱(DA003) | 二氧化硫 | 2020-10-13 | 0 | 0 | 1.58 | 1.91 | 1.91mg/m3 | 绝对误差不超过±17mg/m3
2020年吕梁市重点排污单位监督性监测（气1） | 交城俊安有色焦化有限公司 | 大气环境 | 炼焦 | 炼焦化学工业污染物排放标准(GB16171-2012) | （表6）大气污染物特别排放限值,焦炉烟囱 | 1#焦炉烟囱(DA003) | 温度 | 2020-10-13 | 53.2 | 53.67 | 53.23 | 53.63 | -0.04℃ | 绝对误差不超过±3℃
2020年吕梁市重点排污单位监督性监测（气1） | 交城俊安有色焦化有限公司 | 大气环境 | 炼焦 | 炼焦化学工业污染物排放标准(GB16171-2012) | （表6）大气污染物特别排放限值,焦炉烟囱 | 1#焦炉烟囱(DA003) | 温度 | 2020-10-13 | 54.2 | 53.67 | 54.02 | 53.63 | -0.04℃ | 绝对误差不超过±3℃
2020年吕梁市重点排污单位监督性监测（气1） | 交城俊安有色焦化有限公司 | 大气环境 | 炼焦 | 炼焦化学工业污染物排放标准(GB16171-2012) | （表6）大气污染物特别排放限值,焦炉烟囱 | 1#焦炉烟囱(DA003) | 温度 | 2020-10-13 | 53.6 | 53.67 | 53.65 | 53.63 | -0.04℃ | 绝对误差不超过±3℃

## 废气排放
任务名称 | 企业名称 | 名录类别 | 行业类别 | 执行标准名称 | 执行标准条目名称 | 监测点 | 监测项目 | 监测日期 | 流量(m³/h) | 温度(°C) | 湿度(%) | 含氧量(%) | 流速(m/s) | 生产负荷(%) | 实测浓度 | 折算浓度 | 上限 | 下限 | 单位 | 是否超标 | 超标倍数 | 备注 | 是否有评价限值
2020年吕梁市重点排污单位监督性监测（气1） | 交城俊安有色焦化有限公司 | 大气环境 | 炼焦 | 炼焦化学工业污染物排放标准(GB16171-2012) | （表6）大气污染物特别排放限值,推焦 | 推焦除尘器(DA006) | 二氧化硫 | 2020-10-12 | 16226 | 23.9 | 1.6 | 19.1 | 19 | 80 | 18 | 18 | 30 |  | mg/m3 | 否 |  |  | 是
2020年吕梁市重点排污单位监督性监测（气1） | 交城俊安有色焦化有限公司 | 大气环境 | 炼焦 | 炼焦化学工业污染物排放标准(GB16171-2012) | （表6）大气污染物特别排放限值,推焦 | 推焦除尘器(DA006) | 颗粒物 | 2020-10-12 | 16226 | 23.9 | 1.6 | 19.1 | 19 | 80 | 19.7 | 19.7 | 30 |  | mg/m3 | 否 |  |  | 是
2020年吕梁市重点排污单位监督性监测（气1） | 交城俊安有色焦化有限公司 | 大气环境 | 炼焦 | 炼焦化学工业污染物排放标准(GB16171-2012) | （表6）大气污染物特别排放限值,精煤破碎、焦炭破碎、筛分及转运 | 精煤破碎除尘(DA001) | 颗粒物 | 2020-10-12 | 9524 | 19.3 | 9.4 |  | 21.3 | 76.6 | 6.2 | 6.2 | 15 |  | mg/m3 | 否 |  |  | 是
2020年吕梁市重点排污单位监督性监测（气1） | 交城俊安有色焦化有限公司 | 大气环境 | 炼焦 | 炼焦化学工业污染物排放标准(GB16171-2012) | （表6）大气污染物特别排放限值,装煤 | 装煤(DA001) | 苯并(a)芘 | 2020-10-13 | 4124 | 40.9 | 1.2 |  | 6.1 | 80 | 0.24 | 0.24 | 0.3 |  | ug/m3 | 否 |  |  | 是
2020年吕梁市重点排污单位监督性监测（气1） | 交城俊安有色焦化有限公司 | 大气环境 | 炼焦 | 炼焦化学工业污染物排放标准(GB16171-2012) | （表6）大气污染物特别排放限值,装煤 | 装煤(DA001) | 颗粒物 | 2020-10-12 | 4327 | 40.7 | 1.1 |  | 6.4 | 80 | 27.2 | 27.2 | 30 |  | mg/m3 | 否 |  |  | 是
2020年吕梁市重点排污单位监督性监测（气1） | 交城俊安有色焦化有限公司 | 大气环境 | 炼焦 | 炼焦化学工业污染物排放标准(GB16171-2012) | （表6）大气污染物特别排放限值,装煤 | 装煤(DA001) | 二氧化硫 | 2020-10-12 | 4327 | 40.7 | 1.1 |  | 6.4 | 80 | 5 | 5 | 70 |  | mg/m3 | 否 |  |  | 是
2020年吕梁市重点排污单位监督性监测（气1） | 交城俊安有色焦化有限公司 | 大气环境 | 炼焦 | 炼焦化学工业污染物排放标准(GB16171-2012) | （表6）大气污染物特别排放限值,焦炉烟囱 | 1#焦炉烟囱(DA003) | 颗粒物 | 2020-10-13 | 21344 | 53.7 | 7.1 | 13.5 | 1.7 | 95 | 5.7 | 5.7 | 15 |  | mg/m3 | 否 |  |  | 是
2020年吕梁市重点排污单位监督性监测（气1） | 交城俊安有色焦化有限公司 | 大气环境 | 炼焦 | 炼焦化学工业污染物排放标准(GB16171-2012) | （表6）大气污染物特别排放限值,焦炉烟囱 | 1#焦炉烟囱(DA003) | 氮氧化物 | 2020-10-13 | 21344 | 53.7 | 7.1 | 13.5 | 1.7 | 95 | 125 | 125 | 150 |  | mg/m3 | 否 |  |  | 是
2020年吕梁市重点排污单位监督性监测（气1） | 交城俊安有色焦化有限公司 | 大气环境 | 炼焦 | 炼焦化学工业污染物排放标准(GB16171-2012) | （表6）大气污染物特别排放限值,焦炉烟囱 | 1#焦炉烟囱(DA003) | 二氧化硫 | 2020-10-13 | 21344 | 53.7 | 7.1 | 13.5 | 1.7 | 95 | 0 | 0 | 30 |  | mg/m3 | 否 |  | 未检出 | 是
2020年吕梁市重点排污单位监督性监测（气1） | 交城俊安有色焦化有限公司 | 大气环境 | 炼焦 | 炼焦化学工业污染物排放标准(GB16171-2012) | （表6）大气污染物特别排放限值,精煤破碎、焦炭破碎、筛分及转运 | 筛焦除尘器(DA002) | 颗粒物 | 2020-10-12 | 13100 | 22 | 1.9 |  | 18.4 | 80 | 4.5 | 4.5 | 15 |  | mg/m3 | 否 |  |  | 是

## 周边环境
任务名称 | 企业名称 | 名录类别 | 行业类别 | 执行标准名称 | 执行标准条目名称 | 监测点 | 监测项目 | 监测日期 | 周边环境-环境空气 | 周边环境-环境空气 | 周边环境-环境空气 | 周边环境-环境空气 | 周边环境-环境空气 | 周边环境-地表水 | 周边环境-地表水 | 周边环境-地表水 | 周边环境-地表水 | 周边环境-地下水 | 周边环境-地下水 | 周边环境-土壤 | 周边环境-土壤 | 周边环境-土壤 | 周边环境-土壤 | 周边环境-土壤 | 周边环境-噪声 | 周边环境-噪声 | 折算/浓度/昼间 | 夜间 | 上限 | 下限 | 单位 | 是否超标 | 超标倍数 | 备注
[9 empty] | 湿度(%) | 气温（℃ | 气压(kPa) | 风速(m/s) | 风向 | 流量(m³/s) | 感官描述 | 有无漂浮物 | 有无油 | 井深（m） | 水位（m） | 采样深度(m) | 土壤颜色 | 土壤水分(%) | 利用情况 | 土壤pH值 | 声源 | 风速(m/s)
2020年吕梁市重点排污单位监督性监测（土壤1） | 山西中阳钢铁有限公司 | 大气环境 | 黑色金属冶炼和压延加工业 | 土壤环境质量建设用地土壤污染风险管控标准(试行)(GB36600-2018) | 表1 建设用地土壤污染风险筛选值与管制值（基本项目）,第二类用地-筛选值 | 2#炼铁0-0.2m（37°23′43.93″N，111°08′57.37″E） | 氯苯 | 2020-10-26 | [11 empty] | 0.2 | 棕色干燥轻壤土 | 13.9 | M |  |  |  | 0 |  | 270 |  | mg/KG | 否 |  | 未检出
2020年吕梁市重点排污单位监督性监测（土壤1） | 山西中阳钢铁有限公司 | 大气环境 | 黑色金属冶炼和压延加工业 | 土壤环境质量建设用地土壤污染风险管控标准(试行)(GB36600-2018) | 表1 建设用地土壤污染风险筛选值与管制值（基本项目）,第二类用地-筛选值 | 2#炼铁0-0.2m（37°23′43.93″N，111°08′57.37″E） | 1，1，1-三氯乙烷 | 2020-10-26 | [11 empty] | 0.2 | 棕色干燥轻壤土 | 13.9 | M |  |  |  | 0 |  | 840 |  | mg/KG | 否 |  | 未检出
2020年吕梁市重点排污单位监督性监测（土壤1） | 山西中阳钢铁有限公司 | 大气环境 | 黑色金属冶炼和压延加工业 | 土壤环境质量建设用地土壤污染风险管控标准(试行)(GB36600-2018) | 表1 建设用地土壤污染风险筛选值与管制值（基本项目）,第二类用地-筛选值 | 2#炼铁0-0.2m（37°23′43.93″N，111°08′57.37″E） | 甲苯 | 2020-10-26 | [11 empty] | 0.2 | 棕色干燥轻壤土 | 13.9 | M |  |  |  | 0 |  | 1200 |  | mg/KG | 否 |  | 未检出
2020年吕梁市重点排污单位监督性监测（土壤1） | 山西中阳钢铁有限公司 | 大气环境 | 黑色金属冶炼和压延加工业 | 土壤环境质量建设用地土壤污染风险管控标准(试行)(GB36600-2018) | 表1 建设用地土壤污染风险筛选值与管制值（基本项目）,第二类用地-筛选值 | 2#炼铁0-0.2m（37°23′43.93″N，111°08′57.37″E） | 反-1，2-二氯乙烯 | 2020-10-26 | [11 empty] | 0.2 | 棕色干燥轻壤土 | 13.9 | M |  |  |  | 0 |  | 54 |  | mg/KG | 否 |  | 未检出
2020年吕梁市重点排污单位监督性监测（土壤1） | 山西中阳钢铁有限公司 | 大气环境 | 黑色金属冶炼和压延加工业 | 土壤环境质量建设用地土壤污染风险管控标准(试行)(GB36600-2018) | 表1 建设用地土壤污染风险筛选值与管制值（基本项目）,第二类用地-筛选值 | 2#炼铁0-0.2m（37°23′43.93″N，111°08′57.37″E） | 汞 | 2020-10-26 | [11 empty] | 0.2 | 棕色干燥轻壤土 | 13.9 | M |  |  |  | 0.070 |  | 38 |  | mg/KG | 否
2020年吕梁市重点排污单位监督性监测（土壤1） | 山西中阳钢铁有限公司 | 大气环境 | 黑色金属冶炼和压延加工业 | 土壤环境质量建设用地土壤污染风险管控标准(试行)(GB36600-2018) | 表1 建设用地土壤污染风险筛选值与管制值（基本项目）,第二类用地-筛选值 | 2#炼铁0-0.2m（37°23′43.93″N，111°08′57.37″E） | 铅 | 2020-10-26 | [11 empty] | 0.2 | 棕色干燥轻壤土 | 13.9 | M |  |  |  | 19.4 |  | 800 |  | mg/KG | 否
2020年吕梁市重点排污单位监督性监测（土壤1） | 山西中阳钢铁有限公司 | 大气环境 | 黑色金属冶炼和压延加工业 | 土壤环境质量建设用地土壤污染风险管控标准(试行)(GB36600-2018) | 表1 建设用地土壤污染风险筛选值与管制值（基本项目）,第二类用地-筛选值 | 2#炼铁0-0.2m（37°23′43.93″N，111°08′57.37″E） | 镉 | 2020-10-26 | [11 empty] | 0.2 | 棕色干燥轻壤土 | 13.9 | M |  |  |  | 0.10 |  | 65 |  | mg/KG | 否
2020年吕梁市重点排污单位监督性监测（土壤1） | 山西中阳钢铁有限公司 | 大气环境 | 黑色金属冶炼和压延加工业 | 土壤环境质量建设用地土壤污染风险管控标准(试行)(GB36600-2018) | 表1 建设用地土壤污染风险筛选值与管制值（基本项目）,第二类用地-筛选值 | 2#炼铁0-0.2m（37°23′43.93″N，111°08′57.37″E） | 萘 | 2020-10-26 | [11 empty] | 0.2 | 棕色干燥轻壤土 | 13.9 | M |  |  |  | 0 |  | 70 |  | mg/KG | 否 |  | 未检出
2020年吕梁市重点排污单位监督性监测（土壤1） | 山西中阳钢铁有限公司 | 大气环境 | 黑色金属冶炼和压延加工业 | 土壤环境质量建设用地土壤污染风险管控标准(试行)(GB36600-2018) | 表1 建设用地土壤污染风险筛选值与管制值（基本项目）,第二类用地-筛选值 | 2#炼铁0-0.2m（37°23′43.93″N，111°08′57.37″E） | 1，1-二氯乙烷 | 2020-10-26 | [11 empty] | 0.2 | 棕色干燥轻壤土 | 13.9 | M |  |  |  | 0 |  | 9 |  | mg/KG | 否 |  | 未检出
2020年吕梁市重点排污单位监督性监测（土壤1） | 山西中阳钢铁有限公司 | 大气环境 | 黑色金属冶炼和压延加工业 | 土壤环境质量建设用地土壤污染风险管控标准(试行)(GB36600-2018) | 表1 建设用地土壤污染风险筛选值与管制值（基本项目）,第二类用地-筛选值 | 2#炼铁0-0.2m（37°23′43.93″N，111°08′57.37″E） | 苯并(b)荧蒽 | 2020-10-26 | [11 empty] | 0.2 | 棕色干燥轻壤土 | 13.9 | M |  |  |  | 0 |  | 15 |  | mg/KG | 否 |  | 未检出
2020年吕梁市重点排污单位监督性监测（土壤1） | 山西中阳钢铁有限公司 | 大气环境 | 黑色金属冶炼和压延加工业 | 土壤环境质量建设用地土壤污染风险管控标准(试行)(GB36600-2018) | 表1 建设用地土壤污染风险筛选值与管制值（基本项目）,第二类用地-筛选值 | 2#炼铁0-0.2m（37°23′43.93″N，111°08′57.37″E） | 间二甲苯+对二甲苯 | 2020-10-26 | [11 empty] | 0.2 | 棕色干燥轻壤土 | 13.9 | M |  |  |  | 0 |  | 570 |  | mg/KG | 否 |  | 未检出
2020年吕梁市重点排污单位监督性监测（土壤1） | 山西中阳钢铁有限公司 | 大气环境 | 黑色金属冶炼和压延加工业 | 土壤环境质量建设用地土壤污染风险管控标准(试行)(GB36600-2018) | 表1 建设用地土壤污染风险筛选值与管制值（基本项目）,第二类用地-筛选值 | 2#炼铁0-0.2m（37°23′43.93″N，111°08′57.37″E） | 茚并[1，2，3-cd]芘 | 2020-10-26 | [11 empty] | 0.2 | 棕色干燥轻壤土 | 13.9 | M |  |  |  | 0 |  | 15 |  | mg/KG | 否 |  | 未检出
2020年吕梁市重点排污单位监督性监测（土壤1） | 山西中阳钢铁有限公司 | 大气环境 | 黑色金属冶炼和压延加工业 | 土壤环境质量建设用地土壤污染风险管控标准(试行)(GB36600-2018) | 表1 建设用地土壤污染风险筛选值与管制值（基本项目）,第二类用地-筛选值 | 2#炼铁0-0.2m（37°23′43.93″N，111°08′57.37″E） | 二氯甲烷 | 2020-10-26 | [11 empty] | 0.2 | 棕色干燥轻壤土 | 13.9 | M |  |  |  | 0 |  | 616 |  | mg/KG | 否 |  | 未检出
2020年吕梁市重点排污单位监督性监测（土壤1） | 山西中阳钢铁有限公司 | 大气环境 | 黑色金属冶炼和压延加工业 | 土壤环境质量建设用地土壤污染风险管控标准(试行)(GB36600-2018) | 表1 建设用地土壤污染风险筛选值与管制值（基本项目）,第二类用地-筛选值 | 2#炼铁0-0.2m（37°23′43.93″N，111°08′57.37″E） | 1，1-二氯乙烯 | 2020-10-26 | [11 empty] | 0.2 | 棕色干燥轻壤土 | 13.9 | M |  |  |  | 0 |  | 66 |  | mg/KG | 否 |  | 未检出
2020年吕梁市重点排污单位监督性监测（土壤1） | 山西中阳钢铁有限公司 | 大气环境 | 黑色金属冶炼和压延加工业 | 土壤环境质量建设用地土壤污染风险管控标准(试行)(GB36600-2018) | 表1 建设用地土壤污染风险筛选值与管制值（基本项目）,第二类用地-筛选值 | 2#炼铁0-0.2m（37°23′43.93″N，111°08′57.37″E） | 1，1，1，2-四氯乙烷 | 2020-10-26 | [11 empty] | 0.2 | 棕色干燥轻壤土 | 13.9 | M |  |  |  | 0 |  | 10 |  | mg/KG | 否 |  | 未检出
2020年吕梁市重点排污单位监督性监测（土壤1） | 山西中阳钢铁有限公司 | 大气环境 | 黑色金属冶炼和压延加工业 | 土壤环境质量建设用地土壤污染风险管控标准(试行)(GB36600-2018) | 表1 建设用地土壤污染风险筛选值与管制值（基本项目）,第二类用地-筛选值 | 2#炼铁0-0.2m（37°23′43.93″N，111°08′57.37″E） | 苯 | 2020-10-26 | [11 empty] | 0.2 | 棕色干燥轻壤土 | 13.9 | M |  |  |  | 0 |  | 4 |  | mg/KG | 否 |  | 未检出
2020年吕梁市重点排污单位监督性监测（土壤1） | 山西中阳钢铁有限公司 | 大气环境 | 黑色金属冶炼和压延加工业 | 土壤环境质量建设用地土壤污染风险管控标准(试行)(GB36600-2018) | 表1 建设用地土壤污染风险筛选值与管制值（基本项目）,第二类用地-筛选值 | 2#炼铁0-0.2m（37°23′43.93″N，111°08′57.37″E） | 苯胺 | 2020-10-26 | [11 empty] | 0.2 | 棕色干燥轻壤土 | 13.9 | M |  |  |  | 0 |  | 260 |  | mg/KG | 否 |  | 未检出
2020年吕梁市重点排污单位监督性监测（土壤1） | 山西中阳钢铁有限公司 | 大气环境 | 黑色金属冶炼和压延加工业 | 土壤环境质量建设用地土壤污染风险管控标准(试行)(GB36600-2018) | 表1 建设用地土壤污染风险筛选值与管制值（基本项目）,第二类用地-筛选值 | 2#炼铁0-0.2m（37°23′43.93″N，111°08′57.37″E） | ？ | 2020-10-26 | [11 empty] | 0.2 | 棕色干燥轻壤土 | 13.9 | M |  |  |  | 0 |  | 1293 |  | mg/KG | 否 |  | 屈，未检出
2020年吕梁市重点排污单位监督性监测（土壤1） | 山西中阳钢铁有限公司 | 大气环境 | 黑色金属冶炼和压延加工业 | 土壤环境质量建设用地土壤污染风险管控标准(试行)(GB36600-2018) | 表1 建设用地土壤污染风险筛选值与管制值（基本项目）,第二类用地-筛选值 | 2#炼铁0-0.2m（37°23′43.93″N，111°08′57.37″E） | 1，4-二氯苯 | 2020-10-26 | [11 empty] | 0.2 | 棕色干燥轻壤土 | 13.9 | M |  |  |  | 0 |  | 20 |  | mg/KG | 否 |  | 未检出
2020年吕梁市重点排污单位监督性监测（土壤1） | 山西中阳钢铁有限公司 | 大气环境 | 黑色金属冶炼和压延加工业 | 土壤环境质量建设用地土壤污染风险管控标准(试行)(GB36600-2018) | 表1 建设用地土壤污染风险筛选值与管制值（基本项目）,第二类用地-筛选值 | 2#炼铁0-0.2m（37°23′43.93″N，111°08′57.37″E） | 2-氯酚 | 2020-10-26 | [11 empty] | 0.2 | 棕色干燥轻壤土 | 13.9 | M |  |  |  | 0 |  | 2256 |  | mg/KG | 否 |  | 未检出
2020年吕梁市重点排污单位监督性监测（土壤1） | 山西中阳钢铁有限公司 | 大气环境 | 黑色金属冶炼和压延加工业 | 土壤环境质量建设用地土壤污染风险管控标准(试行)(GB36600-2018) | 表1 建设用地土壤污染风险筛选值与管制值（基本项目）,第二类用地-筛选值 | 2#炼铁0-0.2m（37°23′43.93″N，111°08′57.37″E） | 苯并(a)蒽 | 2020-10-26 | [11 empty] | 0.2 | 棕色干燥轻壤土 | 13.9 | M |  |  |  | 0 |  | 15 |  | mg/KG | 否 |  | 未检出
2020年吕梁市重点排污单位监督性监测（土壤1） | 山西中阳钢铁有限公司 | 大气环境 | 黑色金属冶炼和压延加工业 | 土壤环境质量建设用地土壤污染风险管控标准(试行)(GB36600-2018) | 表1 建设用地土壤污染风险筛选值与管制值（基本项目）,第二类用地-筛选值 | 2#炼铁0-0.2m（37°23′43.93″N，111°08′57.37″E） | 二苯并(a,h)蒽 | 2020-10-26 | [11 empty] | 0.2 | 棕色干燥轻壤土 | 13.9 | M |  |  |  | 0 |  | 1.5 |  | mg/KG | 否 |  | 未检出
2020年吕梁市重点排污单位监督性监测（土壤1） | 山西中阳钢铁有限公司 | 大气环境 | 黑色金属冶炼和压延加工业 | 土壤环境质量建设用地土壤污染风险管控标准(试行)(GB36600-2018) | 表1 建设用地土壤污染风险筛选值与管制值（基本项目）,第二类用地-筛选值 | 2#炼铁0-0.2m（37°23′43.93″N，111°08′57.37″E） | 苯并(k)荧蒽 | 2020-10-26 | [11 empty] | 0.2 | 棕色干燥轻壤土 | 13.9 | M |  |  |  | 0 |  | 151 |  | mg/KG | 否 |  | 未检出
2020年吕梁市重点排污单位监督性监测（土壤1） | 山西中阳钢铁有限公司 | 大气环境 | 黑色金属冶炼和压延加工业 | 土壤环境质量建设用地土壤污染风险管控标准(试行)(GB36600-2018) | 表1 建设用地土壤污染风险筛选值与管制值（基本项目）,第二类用地-筛选值 | 2#炼铁0-0.2m（37°23′43.93″N，111°08′57.37″E） | 苯并(a)芘 | 2020-10-26 | [11 empty] | 0.2 | 棕色干燥轻壤土 | 13.9 | M |  |  |  | 0 |  | 1.5 |  | mg/KG | 否 |  | 未检出
2020年吕梁市重点排污单位监督性监测（土壤1） | 山西中阳钢铁有限公司 | 大气环境 | 黑色金属冶炼和压延加工业 | 土壤环境质量建设用地土壤污染风险管控标准(试行)(GB36600-2018) | 表1 建设用地土壤污染风险筛选值与管制值（基本项目）,第二类用地-筛选值 | 2#炼铁0-0.2m（37°23′43.93″N，111°08′57.37″E） | 氯仿 | 2020-10-26 | [11 empty] | 0.2 | 棕色干燥轻壤土 | 13.9 | M |  |  |  | 0 |  | 0.9 |  | mg/KG | 否 |  | 未检出
2020年吕梁市重点排污单位监督性监测（土壤1） | 山西中阳钢铁有限公司 | 大气环境 | 黑色金属冶炼和压延加工业 | 土壤环境质量建设用地土壤污染风险管控标准(试行)(GB36600-2018) | 表1 建设用地土壤污染风险筛选值与管制值（基本项目）,第二类用地-筛选值 | 2#炼铁0-0.2m（37°23′43.93″N，111°08′57.37″E） | 四氯化碳 | 2020-10-26 | [11 empty] | 0.2 | 棕色干燥轻壤土 | 13.9 | M |  |  |  | 0 |  | 2.8 |  | mg/KG | 否 |  | 未检出
2020年吕梁市重点排污单位监督性监测（土壤1） | 山西中阳钢铁有限公司 | 大气环境 | 黑色金属冶炼和压延加工业 | 土壤环境质量建设用地土壤污染风险管控标准(试行)(GB36600-2018) | 表1 建设用地土壤污染风险筛选值与管制值（基本项目）,第二类用地-筛选值 | 2#炼铁0-0.2m（37°23′43.93″N，111°08′57.37″E） | 铜 | 2020-10-26 | [11 empty] | 0.2 | 棕色干燥轻壤土 | 13.9 | M |  |  |  | 16 |  | 18000 |  | mg/KG | 否
2020年吕梁市重点排污单位监督性监测（土壤1） | 山西中阳钢铁有限公司 | 大气环境 | 黑色金属冶炼和压延加工业 | 土壤环境质量建设用地土壤污染风险管控标准(试行)(GB36600-2018) | 表1 建设用地土壤污染风险筛选值与管制值（基本项目）,第二类用地-筛选值 | 2#炼铁0-0.2m（37°23′43.93″N，111°08′57.37″E） | 四氯乙烯 | 2020-10-26 | [11 empty] | 0.2 | 棕色干燥轻壤土 | 13.9 | M |  |  |  | 0 |  | 53 |  | mg/KG | 否 |  | 未检出
2020年吕梁市重点排污单位监督性监测（土壤1） | 山西中阳钢铁有限公司 | 大气环境 | 黑色金属冶炼和压延加工业 | 土壤环境质量建设用地土壤污染风险管控标准(试行)(GB36600-2018) | 表1 建设用地土壤污染风险筛选值与管制值（基本项目）,第二类用地-筛选值 | 2#炼铁0-0.2m（37°23′43.93″N，111°08′57.37″E） | 苯乙烯 | 2020-10-26 | [11 empty] | 0.2 | 棕色干燥轻壤土 | 13.9 | M |  |  |  | 0 |  | 1290 |  | mg/KG | 否 |  | 未检出
2020年吕梁市重点排污单位监督性监测（土壤1） | 山西中阳钢铁有限公司 | 大气环境 | 黑色金属冶炼和压延加工业 | 土壤环境质量建设用地土壤污染风险管控标准(试行)(GB36600-2018) | 表1 建设用地土壤污染风险筛选值与管制值（基本项目）,第二类用地-筛选值 | 2#炼铁0-0.2m（37°23′43.93″N，111°08′57.37″E） | 1，1，2，2-四氯乙烷 | 2020-10-26 | [11 empty] | 0.2 | 棕色干燥轻壤土 | 13.9 | M |  |  |  | 0 |  | 6.8 |  | mg/KG | 否 |  | 未检出
2020年吕梁市重点排污单位监督性监测（土壤1） | 山西中阳钢铁有限公司 | 大气环境 | 黑色金属冶炼和压延加工业 | 土壤环境质量建设用地土壤污染风险管控标准(试行)(GB36600-2018) | 表1 建设用地土壤污染风险筛选值与管制值（基本项目）,第二类用地-筛选值 | 2#炼铁0-0.2m（37°23′43.93″N，111°08′57.37″E） | 顺-1，2-二氯乙烯 | 2020-10-26 | [11 empty] | 0.2 | 棕色干燥轻壤土 | 13.9 | M |  |  |  | 0 |  | 596 |  | mg/KG | 否 |  | 未检出
2020年吕梁市重点排污单位监督性监测（土壤1） | 山西中阳钢铁有限公司 | 大气环境 | 黑色金属冶炼和压延加工业 | 土壤环境质量建设用地土壤污染风险管控标准(试行)(GB36600-2018) | 表1 建设用地土壤污染风险筛选值与管制值（基本项目）,第二类用地-筛选值 | 2#炼铁0-0.2m（37°23′43.93″N，111°08′57.37″E） | 氯乙烯 | 2020-10-26 | [11 empty] | 0.2 | 棕色干燥轻壤土 | 13.9 | M |  |  |  | 0 |  | 0.43 |  | mg/KG | 否 |  | 未检出
2020年吕梁市重点排污单位监督性监测（土壤1） | 山西中阳钢铁有限公司 | 大气环境 | 黑色金属冶炼和压延加工业 | 土壤环境质量建设用地土壤污染风险管控标准(试行)(GB36600-2018) | 表1 建设用地土壤污染风险筛选值与管制值（基本项目）,第二类用地-筛选值 | 2#炼铁0-0.2m（37°23′43.93″N，111°08′57.37″E） | 镍 | 2020-10-26 | [11 empty] | 0.2 | 棕色干燥轻壤土 | 13.9 | M |  |  |  | 21 |  | 900 |  | mg/KG | 否
2020年吕梁市重点排污单位监督性监测（土壤1） | 山西中阳钢铁有限公司 | 大气环境 | 黑色金属冶炼和压延加工业 | 土壤环境质量建设用地土壤污染风险管控标准(试行)(GB36600-2018) | 表1 建设用地土壤污染风险筛选值与管制值（基本项目）,第二类用地-筛选值 | 2#炼铁0-0.2m（37°23′43.93″N，111°08′57.37″E） | 1，2，3-三氯丙烷 | 2020-10-26 | [11 empty] | 0.2 | 棕色干燥轻壤土 | 13.9 | M |  |  |  | 0 |  | 0.5 |  | mg/KG | 否 |  | 未检出
2020年吕梁市重点排污单位监督性监测（土壤1） | 山西中阳钢铁有限公司 | 大气环境 | 黑色金属冶炼和压延加工业 | 土壤环境质量建设用地土壤污染风险管控标准(试行)(GB36600-2018) | 表1 建设用地土壤污染风险筛选值与管制值（基本项目）,第二类用地-筛选值 | 2#炼铁0-0.2m（37°23′43.93″N，111°08′57.37″E） | 铬（六价） | 2020-10-26 | [11 empty] | 0.2 | 棕色干燥轻壤土 | 13.9 | M |  |  |  | 0 |  | 5.7 |  | mg/KG | 否 |  | 未检出
2020年吕梁市重点排污单位监督性监测（土壤1） | 山西中阳钢铁有限公司 | 大气环境 | 黑色金属冶炼和压延加工业 | 土壤环境质量建设用地土壤污染风险管控标准(试行)(GB36600-2018) | 表1 建设用地土壤污染风险筛选值与管制值（基本项目）,第二类用地-筛选值 | 2#炼铁0-0.2m（37°23′43.93″N，111°08′57.37″E） | 1，2-二氯丙烷 | 2020-10-26 | [11 empty] | 0.2 | 棕色干燥轻壤土 | 13.9 | M |  |  |  | 0 |  | 5 |  | mg/KG | 否 |  | 未检出
2020年吕梁市重点排污单位监督性监测（土壤1） | 山西中阳钢铁有限公司 | 大气环境 | 黑色金属冶炼和压延加工业 | 土壤环境质量建设用地土壤污染风险管控标准(试行)(GB36600-2018) | 表1 建设用地土壤污染风险筛选值与管制值（基本项目）,第二类用地-筛选值 | 2#炼铁0-0.2m（37°23′43.93″N，111°08′57.37″E） | 乙苯 | 2020-10-26 | [11 empty] | 0.2 | 棕色干燥轻壤土 | 13.9 | M |  |  |  | 0 |  | 28 |  | mg/KG | 否 |  | 未检出
2020年吕梁市重点排污单位监督性监测（土壤1） | 山西中阳钢铁有限公司 | 大气环境 | 黑色金属冶炼和压延加工业 | 土壤环境质量建设用地土壤污染风险管控标准(试行)(GB36600-2018) | 表1 建设用地土壤污染风险筛选值与管制值（基本项目）,第二类用地-筛选值 | 2#炼铁0-0.2m（37°23′43.93″N，111°08′57.37″E） | 硝基苯 | 2020-10-26 | [11 empty] | 0.2 | 棕色干燥轻壤土 | 13.9 | M |  |  |  | 0 |  | 76 |  | mg/KG | 否 |  | 未检出
2020年吕梁市重点排污单位监督性监测（土壤1） | 山西中阳钢铁有限公司 | 大气环境 | 黑色金属冶炼和压延加工业 | 土壤环境质量建设用地土壤污染风险管控标准(试行)(GB36600-2018) | 表1 建设用地土壤污染风险筛选值与管制值（基本项目）,第二类用地-筛选值 | 2#炼铁0-0.2m（37°23′43.93″N，111°08′57.37″E） | 1，1，2-三氯乙烷 | 2020-10-26 | [11 empty] | 0.2 | 棕色干燥轻壤土 | 13.9 | M |  |  |  | 0 |  | 2.8 |  | mg/KG | 否 |  | 未检出
2020年吕梁市重点排污单位监督性监测（土壤1） | 山西中阳钢铁有限公司 | 大气环境 | 黑色金属冶炼和压延加工业 | 土壤环境质量建设用地土壤污染风险管控标准(试行)(GB36600-2018) | 表1 建设用地土壤污染风险筛选值与管制值（基本项目）,第二类用地-筛选值 | 2#炼铁0-0.2m（37°23′43.93″N，111°08′57.37″E） | 三氯乙烯 | 2020-10-26 | [11 empty] | 0.2 | 棕色干燥轻壤土 | 13.9 | M |  |  |  | 0 |  | 2.8 |  | mg/KG | 否 |  | 未检出
2020年吕梁市重点排污单位监督性监测（土壤1） | 山西中阳钢铁有限公司 | 大气环境 | 黑色金属冶炼和压延加工业 | 土壤环境质量建设用地土壤污染风险管控标准(试行)(GB36600-2018) | 表1 建设用地土壤污染风险筛选值与管制值（基本项目）,第二类用地-筛选值 | 2#炼铁0-0.2m（37°23′43.93″N，111°08′57.37″E） | 1，2-二氯乙烷 | 2020-10-26 | [11 empty] | 0.2 | 棕色干燥轻壤土 | 13.9 | M |  |  |  | 0 |  | 5 |  | mg/KG | 否 |  | 未检出
2020年吕梁市重点排污单位监督性监测（土壤1） | 山西中阳钢铁有限公司 | 大气环境 | 黑色金属冶炼和压延加工业 | 土壤环境质量建设用地土壤污染风险管控标准(试行)(GB36600-2018) | 表1 建设用地土壤污染风险筛选值与管制值（基本项目）,第二类用地-筛选值 | 2#炼铁0-0.2m（37°23′43.93″N，111°08′57.37″E） | 1,2-二氯苯 | 2020-10-26 | [11 empty] | 0.2 | 棕色干燥轻壤土 | 13.9 | M |  |  |  | 0 |  | 560 |  | mg/KG | 否 |  | 未检出
2020年吕梁市重点排污单位监督性监测（土壤1） | 山西中阳钢铁有限公司 | 大气环境 | 黑色金属冶炼和压延加工业 | 土壤环境质量建设用地土壤污染风险管控标准(试行)(GB36600-2018) | 表1 建设用地土壤污染风险筛选值与管制值（基本项目）,第二类用地-筛选值 | 2#炼铁0-0.2m（37°23′43.93″N，111°08′57.37″E） | 邻二甲苯 | 2020-10-26 | [11 empty] | 0.2 | 棕色干燥轻壤土 | 13.9 | M |  |  |  | 0 |  | 640 |  | mg/KG | 否 |  | 未检出
2020年吕梁市重点排污单位监督性监测（土壤1） | 山西中阳钢铁有限公司 | 大气环境 | 黑色金属冶炼和压延加工业 | 土壤环境质量建设用地土壤污染风险管控标准(试行)(GB36600-2018) | 表1 建设用地土壤污染风险筛选值与管制值（基本项目）,第二类用地-筛选值 | 2#炼铁0-0.2m（37°23′43.93″N，111°08′57.37″E） | 氯甲烷 | 2020-10-26 | [11 empty] | 0.2 | 棕色干燥轻壤土 | 13.9 | M |  |  |  | 0 |  | 37 |  | mg/KG | 否 |  | 未检出
2020年吕梁市重点排污单位监督性监测（土壤1） | 山西中阳钢铁有限公司 | 大气环境 | 黑色金属冶炼和压延加工业 | 土壤环境质量建设用地土壤污染风险管控标准(试行)(GB36600-2018) | 表1 建设用地土壤污染风险筛选值与管制值（基本项目）,第二类用地-筛选值 | 2#炼铁0-0.2m（37°23′43.93″N，111°08′57.37″E） | 砷 | 2020-10-26 | [11 empty] | 0.2 | 棕色干燥轻壤土 | 13.9 | M |  |  |  | 11.1 |  | 60 |  | mg/KG | 否
2020年吕梁市重点排污单位监督性监测（土壤1） | 山西中阳钢铁有限公司 | 大气环境 | 黑色金属冶炼和压延加工业 | 土壤环境质量建设用地土壤污染风险管控标准(试行)(GB36600-2018) | 表1 建设用地土壤污染风险筛选值与管制值（基本项目）,第二类用地-筛选值 | 1#轧钢0-0.2m（37°22′06.65″N，111°09′45.49″E） | 1，1-二氯乙烷 | 2020-10-26 | [11 empty] | 0.2 | 黄棕色干燥轻壤土 | 14.9 | M |  |  |  | 0 |  | 9 |  | mg/KG | 否 |  | 未检出
2020年吕梁市重点排污单位监督性监测（土壤1） | 山西中阳钢铁有限公司 | 大气环境 | 黑色金属冶炼和压延加工业 | 土壤环境质量建设用地土壤污染风险管控标准(试行)(GB36600-2018) | 表1 建设用地土壤污染风险筛选值与管制值（基本项目）,第二类用地-筛选值 | 1#轧钢0-0.2m（37°22′06.65″N，111°09′45.49″E） | 1，4-二氯苯 | 2020-10-26 | [11 empty] | 0.2 | 黄棕色干燥轻壤土 | 14.9 | M |  |  |  | 0 |  | 20 |  | mg/KG | 否 |  | 未检出
2020年吕梁市重点排污单位监督性监测（土壤1） | 山西中阳钢铁有限公司 | 大气环境 | 黑色金属冶炼和压延加工业 | 土壤环境质量建设用地土壤污染风险管控标准(试行)(GB36600-2018) | 表1 建设用地土壤污染风险筛选值与管制值（基本项目）,第二类用地-筛选值 | 1#轧钢0-0.2m（37°22′06.65″N，111°09′45.49″E） | 顺-1，2-二氯乙烯 | 2020-10-26 | [11 empty] | 0.2 | 黄棕色干燥轻壤土 | 14.9 | M |  |  |  | 0 |  | 596 |  | mg/KG | 否 |  | 未检出
2020年吕梁市重点排污单位监督性监测（土壤1） | 山西中阳钢铁有限公司 | 大气环境 | 黑色金属冶炼和压延加工业 | 土壤环境质量建设用地土壤污染风险管控标准(试行)(GB36600-2018) | 表1 建设用地土壤污染风险筛选值与管制值（基本项目）,第二类用地-筛选值 | 1#轧钢0-0.2m（37°22′06.65″N，111°09′45.49″E） | 三氯乙烯 | 2020-10-26 | [11 empty] | 0.2 | 黄棕色干燥轻壤土 | 14.9 | M |  |  |  | 0 |  | 2.8 |  | mg/KG | 否 |  | 未检出
2020年吕梁市重点排污单位监督性监测（土壤1） | 山西中阳钢铁有限公司 | 大气环境 | 黑色金属冶炼和压延加工业 | 土壤环境质量建设用地土壤污染风险管控标准(试行)(GB36600-2018) | 表1 建设用地土壤污染风险筛选值与管制值（基本项目）,第二类用地-筛选值 | 1#轧钢0-0.2m（37°22′06.65″N，111°09′45.49″E） | 二苯并(a,h)蒽 | 2020-10-26 | [11 empty] | 0.2 | 黄棕色干燥轻壤土 | 14.9 | M |  |  |  | 0 |  | 1.5 |  | mg/KG | 否 |  | 未检出
2020年吕梁市重点排污单位监督性监测（土壤1） | 山西中阳钢铁有限公司 | 大气环境 | 黑色金属冶炼和压延加工业 | 土壤环境质量建设用地土壤污染风险管控标准(试行)(GB36600-2018) | 表1 建设用地土壤污染风险筛选值与管制值（基本项目）,第二类用地-筛选值 | 1#轧钢0-0.2m（37°22′06.65″N，111°09′45.49″E） | 铅 | 2020-10-26 | [11 empty] | 0.2 | 黄棕色干燥轻壤土 | 14.9 | M |  |  |  | 15.8 |  | 800 |  | mg/KG | 否
2020年吕梁市重点排污单位监督性监测（土壤1） | 山西中阳钢铁有限公司 | 大气环境 | 黑色金属冶炼和压延加工业 | 土壤环境质量建设用地土壤污染风险管控标准(试行)(GB36600-2018) | 表1 建设用地土壤污染风险筛选值与管制值（基本项目）,第二类用地-筛选值 | 1#轧钢0-0.2m（37°22′06.65″N，111°09′45.49″E） | 邻二甲苯 | 2020-10-26 | [11 empty] | 0.2 | 黄棕色干燥轻壤土 | 14.9 | M |  |  |  | 0 |  | 640 |  | mg/KG | 否 |  | 未检出
2020年吕梁市重点排污单位监督性监测（土壤1） | 山西中阳钢铁有限公司 | 大气环境 | 黑色金属冶炼和压延加工业 | 土壤环境质量建设用地土壤污染风险管控标准(试行)(GB36600-2018) | 表1 建设用地土壤污染风险筛选值与管制值（基本项目）,第二类用地-筛选值 | 1#轧钢0-0.2m（37°22′06.65″N，111°09′45.49″E） | 苯并(a)芘 | 2020-10-26 | [11 empty] | 0.2 | 黄棕色干燥轻壤土 | 14.9 | M |  |  |  | 0 |  | 1.5 |  | mg/KG | 否 |  | 未检出
2020年吕梁市重点排污单位监督性监测（土壤1） | 山西中阳钢铁有限公司 | 大气环境 | 黑色金属冶炼和压延加工业 | 土壤环境质量建设用地土壤污染风险管控标准(试行)(GB36600-2018) | 表1 建设用地土壤污染风险筛选值与管制值（基本项目）,第二类用地-筛选值 | 1#轧钢0-0.2m（37°22′06.65″N，111°09′45.49″E） | 间二甲苯+对二甲苯 | 2020-10-26 | [11 empty] | 0.2 | 黄棕色干燥轻壤土 | 14.9 | M |  |  |  | 0 |  | 570 |  | mg/KG | 否 |  | 未检出
2020年吕梁市重点排污单位监督性监测（土壤1） | 山西中阳钢铁有限公司 | 大气环境 | 黑色金属冶炼和压延加工业 | 土壤环境质量建设用地土壤污染风险管控标准(试行)(GB36600-2018) | 表1 建设用地土壤污染风险筛选值与管制值（基本项目）,第二类用地-筛选值 | 1#轧钢0-0.2m（37°22′06.65″N，111°09′45.49″E） | 1，1，2-三氯乙烷 | 2020-10-26 | [11 empty] | 0.2 | 黄棕色干燥轻壤土 | 14.9 | M |  |  |  | 0 |  | 2.8 |  | mg/KG | 否 |  | 未检出
2020年吕梁市重点排污单位监督性监测（土壤1） | 山西中阳钢铁有限公司 | 大气环境 | 黑色金属冶炼和压延加工业 | 土壤环境质量建设用地土壤污染风险管控标准(试行)(GB36600-2018) | 表1 建设用地土壤污染风险筛选值与管制值（基本项目）,第二类用地-筛选值 | 1#轧钢0-0.2m（37°22′06.65″N，111°09′45.49″E） | 氯乙烯 | 2020-10-26 | [11 empty] | 0.2 | 黄棕色干燥轻壤土 | 14.9 | M |  |  |  | 0 |  | 0.43 |  | mg/KG | 否 |  | 未检出
2020年吕梁市重点排污单位监督性监测（土壤1） | 山西中阳钢铁有限公司 | 大气环境 | 黑色金属冶炼和压延加工业 | 土壤环境质量建设用地土壤污染风险管控标准(试行)(GB36600-2018) | 表1 建设用地土壤污染风险筛选值与管制值（基本项目）,第二类用地-筛选值 | 1#轧钢0-0.2m（37°22′06.65″N，111°09′45.49″E） | 砷 | 2020-10-26 | [11 empty] | 0.2 | 黄棕色干燥轻壤土 | 14.9 | M |  |  |  | 8.68 |  | 60 |  | mg/KG | 否
2020年吕梁市重点排污单位监督性监测（土壤1） | 山西中阳钢铁有限公司 | 大气环境 | 黑色金属冶炼和压延加工业 | 土壤环境质量建设用地土壤污染风险管控标准(试行)(GB36600-2018) | 表1 建设用地土壤污染风险筛选值与管制值（基本项目）,第二类用地-筛选值 | 1#轧钢0-0.2m（37°22′06.65″N，111°09′45.49″E） | 苯并(a)蒽 | 2020-10-26 | [11 empty] | 0.2 | 黄棕色干燥轻壤土 | 14.9 | M |  |  |  | 0 |  | 15 |  | mg/KG | 否 |  | 未检出
2020年吕梁市重点排污单位监督性监测（土壤1） | 山西中阳钢铁有限公司 | 大气环境 | 黑色金属冶炼和压延加工业 | 土壤环境质量建设用地土壤污染风险管控标准(试行)(GB36600-2018) | 表1 建设用地土壤污染风险筛选值与管制值（基本项目）,第二类用地-筛选值 | 1#轧钢0-0.2m（37°22′06.65″N，111°09′45.49″E） | 二氯甲烷 | 2020-10-26 | [11 empty] | 0.2 | 黄棕色干燥轻壤土 | 14.9 | M |  |  |  | 0 |  | 616 |  | mg/KG | 否 |  | 未检出
2020年吕梁市重点排污单位监督性监测（土壤1） | 山西中阳钢铁有限公司 | 大气环境 | 黑色金属冶炼和压延加工业 | 土壤环境质量建设用地土壤污染风险管控标准(试行)(GB36600-2018) | 表1 建设用地土壤污染风险筛选值与管制值（基本项目）,第二类用地-筛选值 | 1#轧钢0-0.2m（37°22′06.65″N，111°09′45.49″E） | 1，2，3-三氯丙烷 | 2020-10-26 | [11 empty] | 0.2 | 黄棕色干燥轻壤土 | 14.9 | M |  |  |  | 0 |  | 0.5 |  | mg/KG | 否 |  | 未检出
2020年吕梁市重点排污单位监督性监测（土壤1） | 山西中阳钢铁有限公司 | 大气环境 | 黑色金属冶炼和压延加工业 | 土壤环境质量建设用地土壤污染风险管控标准(试行)(GB36600-2018) | 表1 建设用地土壤污染风险筛选值与管制值（基本项目）,第二类用地-筛选值 | 1#轧钢0-0.2m（37°22′06.65″N，111°09′45.49″E） | 萘 | 2020-10-26 | [11 empty] | 0.2 | 黄棕色干燥轻壤土 | 14.9 | M |  |  |  | 0 |  | 70 |  | mg/KG | 否 |  | 未检出
2020年吕梁市重点排污单位监督性监测（土壤1） | 山西中阳钢铁有限公司 | 大气环境 | 黑色金属冶炼和压延加工业 | 土壤环境质量建设用地土壤污染风险管控标准(试行)(GB36600-2018) | 表1 建设用地土壤污染风险筛选值与管制值（基本项目）,第二类用地-筛选值 | 1#轧钢0-0.2m（37°22′06.65″N，111°09′45.49″E） | 甲苯 | 2020-10-26 | [11 empty] | 0.2 | 黄棕色干燥轻壤土 | 14.9 | M |  |  |  | 0 |  | 1200 |  | mg/KG | 否 |  | 未检出
2020年吕梁市重点排污单位监督性监测（土壤1） | 山西中阳钢铁有限公司 | 大气环境 | 黑色金属冶炼和压延加工业 | 土壤环境质量建设用地土壤污染风险管控标准(试行)(GB36600-2018) | 表1 建设用地土壤污染风险筛选值与管制值（基本项目）,第二类用地-筛选值 | 1#轧钢0-0.2m（37°22′06.65″N，111°09′45.49″E） | 1，1，1，2-四氯乙烷 | 2020-10-26 | [11 empty] | 0.2 | 黄棕色干燥轻壤土 | 14.9 | M |  |  |  | 0 |  | 10 |  | mg/KG | 否 |  | 未检出
2020年吕梁市重点排污单位监督性监测（土壤1） | 山西中阳钢铁有限公司 | 大气环境 | 黑色金属冶炼和压延加工业 | 土壤环境质量建设用地土壤污染风险管控标准(试行)(GB36600-2018) | 表1 建设用地土壤污染风险筛选值与管制值（基本项目）,第二类用地-筛选值 | 1#轧钢0-0.2m（37°22′06.65″N，111°09′45.49″E） | 1，2-二氯乙烷 | 2020-10-26 | [11 empty] | 0.2 | 黄棕色干燥轻壤土 | 14.9 | M |  |  |  | 0 |  | 5 |  | mg/KG | 否 |  | 未检出
2020年吕梁市重点排污单位监督性监测（土壤1） | 山西中阳钢铁有限公司 | 大气环境 | 黑色金属冶炼和压延加工业 | 土壤环境质量建设用地土壤污染风险管控标准(试行)(GB36600-2018) | 表1 建设用地土壤污染风险筛选值与管制值（基本项目）,第二类用地-筛选值 | 1#轧钢0-0.2m（37°22′06.65″N，111°09′45.49″E） | 乙苯 | 2020-10-26 | [11 empty] | 0.2 | 黄棕色干燥轻壤土 | 14.9 | M |  |  |  | 0 |  | 28 |  | mg/KG | 否 |  | 未检出
2020年吕梁市重点排污单位监督性监测（土壤1） | 山西中阳钢铁有限公司 | 大气环境 | 黑色金属冶炼和压延加工业 | 土壤环境质量建设用地土壤污染风险管控标准(试行)(GB36600-2018) | 表1 建设用地土壤污染风险筛选值与管制值（基本项目）,第二类用地-筛选值 | 1#轧钢0-0.2m（37°22′06.65″N，111°09′45.49″E） | 汞 | 2020-10-26 | [11 empty] | 0.2 | 黄棕色干燥轻壤土 | 14.9 | M |  |  |  | 0.050 |  | 38 |  | mg/KG | 否
2020年吕梁市重点排污单位监督性监测（土壤1） | 山西中阳钢铁有限公司 | 大气环境 | 黑色金属冶炼和压延加工业 | 土壤环境质量建设用地土壤污染风险管控标准(试行)(GB36600-2018) | 表1 建设用地土壤污染风险筛选值与管制值（基本项目）,第二类用地-筛选值 | 1#轧钢0-0.2m（37°22′06.65″N，111°09′45.49″E） | 铬（六价） | 2020-10-26 | [11 empty] | 0.2 | 黄棕色干燥轻壤土 | 14.9 | M |  |  |  | 0 |  | 5.7 |  | mg/KG | 否 |  | 未检出
2020年吕梁市重点排污单位监督性监测（土壤1） | 山西中阳钢铁有限公司 | 大气环境 | 黑色金属冶炼和压延加工业 | 土壤环境质量建设用地土壤污染风险管控标准(试行)(GB36600-2018) | 表1 建设用地土壤污染风险筛选值与管制值（基本项目）,第二类用地-筛选值 | 1#轧钢0-0.2m（37°22′06.65″N，111°09′45.49″E） | 氯苯 | 2020-10-26 | [11 empty] | 0.2 | 黄棕色干燥轻壤土 | 14.9 | M |  |  |  | 0 |  | 270 |  | mg/KG | 否 |  | 未检出
2020年吕梁市重点排污单位监督性监测（土壤1） | 山西中阳钢铁有限公司 | 大气环境 | 黑色金属冶炼和压延加工业 | 土壤环境质量建设用地土壤污染风险管控标准(试行)(GB36600-2018) | 表1 建设用地土壤污染风险筛选值与管制值（基本项目）,第二类用地-筛选值 | 1#轧钢0-0.2m（37°22′06.65″N，111°09′45.49″E） | 四氯乙烯 | 2020-10-26 | [11 empty] | 0.2 | 黄棕色干燥轻壤土 | 14.9 | M |  |  |  | 0 |  | 53 |  | mg/KG | 否 |  | 未检出
2020年吕梁市重点排污单位监督性监测（土壤1） | 山西中阳钢铁有限公司 | 大气环境 | 黑色金属冶炼和压延加工业 | 土壤环境质量建设用地土壤污染风险管控标准(试行)(GB36600-2018) | 表1 建设用地土壤污染风险筛选值与管制值（基本项目）,第二类用地-筛选值 | 1#轧钢0-0.2m（37°22′06.65″N，111°09′45.49″E） | 镍 | 2020-10-26 | [11 empty] | 0.2 | 黄棕色干燥轻壤土 | 14.9 | M |  |  |  | 26 |  | 900 |  | mg/KG | 否
2020年吕梁市重点排污单位监督性监测（土壤1） | 山西中阳钢铁有限公司 | 大气环境 | 黑色金属冶炼和压延加工业 | 土壤环境质量建设用地土壤污染风险管控标准(试行)(GB36600-2018) | 表1 建设用地土壤污染风险筛选值与管制值（基本项目）,第二类用地-筛选值 | 1#轧钢0-0.2m（37°22′06.65″N，111°09′45.49″E） | 铜 | 2020-10-26 | [11 empty] | 0.2 | 黄棕色干燥轻壤土 | 14.9 | M |  |  |  | 18 |  | 18000 |  | mg/KG | 否
2020年吕梁市重点排污单位监督性监测（土壤1） | 山西中阳钢铁有限公司 | 大气环境 | 黑色金属冶炼和压延加工业 | 土壤环境质量建设用地土壤污染风险管控标准(试行)(GB36600-2018) | 表1 建设用地土壤污染风险筛选值与管制值（基本项目）,第二类用地-筛选值 | 1#轧钢0-0.2m（37°22′06.65″N，111°09′45.49″E） | 反-1，2-二氯乙烯 | 2020-10-26 | [11 empty] | 0.2 | 黄棕色干燥轻壤土 | 14.9 | M |  |  |  | 0 |  | 54 |  | mg/KG | 否 |  | 未检出
2020年吕梁市重点排污单位监督性监测（土壤1） | 山西中阳钢铁有限公司 | 大气环境 | 黑色金属冶炼和压延加工业 | 土壤环境质量建设用地土壤污染风险管控标准(试行)(GB36600-2018) | 表1 建设用地土壤污染风险筛选值与管制值（基本项目）,第二类用地-筛选值 | 1#轧钢0-0.2m（37°22′06.65″N，111°09′45.49″E） | 1,2-二氯苯 | 2020-10-26 | [11 empty] | 0.2 | 黄棕色干燥轻壤土 | 14.9 | M |  |  |  | 0 |  | 560 |  | mg/KG | 否 |  | 未检出
2020年吕梁市重点排污单位监督性监测（土壤1） | 山西中阳钢铁有限公司 | 大气环境 | 黑色金属冶炼和压延加工业 | 土壤环境质量建设用地土壤污染风险管控标准(试行)(GB36600-2018) | 表1 建设用地土壤污染风险筛选值与管制值（基本项目）,第二类用地-筛选值 | 1#轧钢0-0.2m（37°22′06.65″N，111°09′45.49″E） | 氯仿 | 2020-10-26 | [11 empty] | 0.2 | 黄棕色干燥轻壤土 | 14.9 | M |  |  |  | 0 |  | 0.9 |  | mg/KG | 否 |  | 未检出
2020年吕梁市重点排污单位监督性监测（土壤1） | 山西中阳钢铁有限公司 | 大气环境 | 黑色金属冶炼和压延加工业 | 土壤环境质量建设用地土壤污染风险管控标准(试行)(GB36600-2018) | 表1 建设用地土壤污染风险筛选值与管制值（基本项目）,第二类用地-筛选值 | 1#轧钢0-0.2m（37°22′06.65″N，111°09′45.49″E） | 1，1，1-三氯乙烷 | 2020-10-26 | [11 empty] | 0.2 | 黄棕色干燥轻壤土 | 14.9 | M |  |  |  | 0 |  | 840 |  | mg/KG | 否 |  | 未检出
2020年吕梁市重点排污单位监督性监测（土壤1） | 山西中阳钢铁有限公司 | 大气环境 | 黑色金属冶炼和压延加工业 | 土壤环境质量建设用地土壤污染风险管控标准(试行)(GB36600-2018) | 表1 建设用地土壤污染风险筛选值与管制值（基本项目）,第二类用地-筛选值 | 1#轧钢0-0.2m（37°22′06.65″N，111°09′45.49″E） | 苯 | 2020-10-26 | [11 empty] | 0.2 | 黄棕色干燥轻壤土 | 14.9 | M |  |  |  | 0 |  | 4 |  | mg/KG | 否 |  | 未检出
2020年吕梁市重点排污单位监督性监测（土壤1） | 山西中阳钢铁有限公司 | 大气环境 | 黑色金属冶炼和压延加工业 | 土壤环境质量建设用地土壤污染风险管控标准(试行)(GB36600-2018) | 表1 建设用地土壤污染风险筛选值与管制值（基本项目）,第二类用地-筛选值 | 1#轧钢0-0.2m（37°22′06.65″N，111°09′45.49″E） | 四氯化碳 | 2020-10-26 | [11 empty] | 0.2 | 黄棕色干燥轻壤土 | 14.9 | M |  |  |  | 0 |  | 2.8 |  | mg/KG | 否 |  | 未检出
2020年吕梁市重点排污单位监督性监测（土壤1） | 山西中阳钢铁有限公司 | 大气环境 | 黑色金属冶炼和压延加工业 | 土壤环境质量建设用地土壤污染风险管控标准(试行)(GB36600-2018) | 表1 建设用地土壤污染风险筛选值与管制值（基本项目）,第二类用地-筛选值 | 1#轧钢0-0.2m（37°22′06.65″N，111°09′45.49″E） | 茚并[1，2，3-cd]芘 | 2020-10-26 | [11 empty] | 0.2 | 黄棕色干燥轻壤土 | 14.9 | M |  |  |  | 0 |  | 15 |  | mg/KG | 否 |  | 未检出
2020年吕梁市重点排污单位监督性监测（土壤1） | 山西中阳钢铁有限公司 | 大气环境 | 黑色金属冶炼和压延加工业 | 土壤环境质量建设用地土壤污染风险管控标准(试行)(GB36600-2018) | 表1 建设用地土壤污染风险筛选值与管制值（基本项目）,第二类用地-筛选值 | 1#轧钢0-0.2m（37°22′06.65″N，111°09′45.49″E） | 硝基苯 | 2020-10-26 | [11 empty] | 0.2 | 黄棕色干燥轻壤土 | 14.9 | M |  |  |  | 0 |  | 76 |  | mg/KG | 否 |  | 未检出
2020年吕梁市重点排污单位监督性监测（土壤1） | 山西中阳钢铁有限公司 | 大气环境 | 黑色金属冶炼和压延加工业 | 土壤环境质量建设用地土壤污染风险管控标准(试行)(GB36600-2018) | 表1 建设用地土壤污染风险筛选值与管制值（基本项目）,第二类用地-筛选值 | 1#轧钢0-0.2m（37°22′06.65″N，111°09′45.49″E） | 苯并(k)荧蒽 | 2020-10-26 | [11 empty] | 0.2 | 黄棕色干燥轻壤土 | 14.9 | M |  |  |  | 0 |  | 151 |  | mg/KG | 否 |  | 未检出
2020年吕梁市重点排污单位监督性监测（土壤1） | 山西中阳钢铁有限公司 | 大气环境 | 黑色金属冶炼和压延加工业 | 土壤环境质量建设用地土壤污染风险管控标准(试行)(GB36600-2018) | 表1 建设用地土壤污染风险筛选值与管制值（基本项目）,第二类用地-筛选值 | 1#轧钢0-0.2m（37°22′06.65″N，111°09′45.49″E） | 1，1，2，2-四氯乙烷 | 2020-10-26 | [11 empty] | 0.2 | 黄棕色干燥轻壤土 | 14.9 | M |  |  |  | 0 |  | 6.8 |  | mg/KG | 否 |  | 未检出
2020年吕梁市重点排污单位监督性监测（土壤1） | 山西中阳钢铁有限公司 | 大气环境 | 黑色金属冶炼和压延加工业 | 土壤环境质量建设用地土壤污染风险管控标准(试行)(GB36600-2018) | 表1 建设用地土壤污染风险筛选值与管制值（基本项目）,第二类用地-筛选值 | 1#轧钢0-0.2m（37°22′06.65″N，111°09′45.49″E） | 氯甲烷 | 2020-10-26 | [11 empty] | 0.2 | 黄棕色干燥轻壤土 | 14.9 | M |  |  |  | 0 |  | 37 |  | mg/KG | 否
2020年吕梁市重点排污单位监督性监测（土壤1） | 山西中阳钢铁有限公司 | 大气环境 | 黑色金属冶炼和压延加工业 | 土壤环境质量建设用地土壤污染风险管控标准(试行)(GB36600-2018) | 表1 建设用地土壤污染风险筛选值与管制值（基本项目）,第二类用地-筛选值 | 1#轧钢0-0.2m（37°22′06.65″N，111°09′45.49″E） | 苯并(b)荧蒽 | 2020-10-26 | [11 empty] | 0.2 | 黄棕色干燥轻壤土 | 14.9 | M |  |  |  | 0 |  | 15 |  | mg/KG | 否
2020年吕梁市重点排污单位监督性监测（土壤1） | 山西中阳钢铁有限公司 | 大气环境 | 黑色金属冶炼和压延加工业 | 土壤环境质量建设用地土壤污染风险管控标准(试行)(GB36600-2018) | 表1 建设用地土壤污染风险筛选值与管制值（基本项目）,第二类用地-筛选值 | 1#轧钢0-0.2m（37°22′06.65″N，111°09′45.49″E） | ？ | 2020-10-26 | [11 empty] | 0.2 | 黄棕色干燥轻壤土 | 14.9 | M |  |  |  | 0 |  | 1293 |  | mg/KG | 否 |  | 屈，未检出
2020年吕梁市重点排污单位监督性监测（土壤1） | 山西中阳钢铁有限公司 | 大气环境 | 黑色金属冶炼和压延加工业 | 土壤环境质量建设用地土壤污染风险管控标准(试行)(GB36600-2018) | 表1 建设用地土壤污染风险筛选值与管制值（基本项目）,第二类用地-筛选值 | 1#轧钢0-0.2m（37°22′06.65″N，111°09′45.49″E） | 1，2-二氯丙烷 | 2020-10-26 | [11 empty] | 0.2 | 黄棕色干燥轻壤土 | 14.9 | M |  |  |  | 0 |  | 5 |  | mg/KG | 否 |  | 未检出
2020年吕梁市重点排污单位监督性监测（土壤1） | 山西中阳钢铁有限公司 | 大气环境 | 黑色金属冶炼和压延加工业 | 土壤环境质量建设用地土壤污染风险管控标准(试行)(GB36600-2018) | 表1 建设用地土壤污染风险筛选值与管制值（基本项目）,第二类用地-筛选值 | 1#轧钢0-0.2m（37°22′06.65″N，111°09′45.49″E） | 1，1-二氯乙烯 | 2020-10-26 | [11 empty] | 0.2 | 黄棕色干燥轻壤土 | 14.9 | M |  |  |  | 0 |  | 66 |  | mg/KG | 否 |  | 未检出
2020年吕梁市重点排污单位监督性监测（土壤1） | 山西中阳钢铁有限公司 | 大气环境 | 黑色金属冶炼和压延加工业 | 土壤环境质量建设用地土壤污染风险管控标准(试行)(GB36600-2018) | 表1 建设用地土壤污染风险筛选值与管制值（基本项目）,第二类用地-筛选值 | 1#轧钢0-0.2m（37°22′06.65″N，111°09′45.49″E） | 镉 | 2020-10-26 | [11 empty] | 0.2 | 黄棕色干燥轻壤土 | 14.9 | M |  |  |  | 0.08 |  | 65 |  | mg/KG | 否
2020年吕梁市重点排污单位监督性监测（土壤1） | 山西中阳钢铁有限公司 | 大气环境 | 黑色金属冶炼和压延加工业 | 土壤环境质量建设用地土壤污染风险管控标准(试行)(GB36600-2018) | 表1 建设用地土壤污染风险筛选值与管制值（基本项目）,第二类用地-筛选值 | 1#轧钢0-0.2m（37°22′06.65″N，111°09′45.49″E） | 苯乙烯 | 2020-10-26 | [11 empty] | 0.2 | 黄棕色干燥轻壤土 | 14.9 | M |  |  |  | 0 |  | 1290 |  | mg/KG | 否 |  | 未检出
2020年吕梁市重点排污单位监督性监测（土壤1） | 山西中阳钢铁有限公司 | 大气环境 | 黑色金属冶炼和压延加工业 | 土壤环境质量建设用地土壤污染风险管控标准(试行)(GB36600-2018) | 表1 建设用地土壤污染风险筛选值与管制值（基本项目）,第二类用地-筛选值 | 1#轧钢0-0.2m（37°22′06.65″N，111°09′45.49″E） | 2-氯酚 | 2020-10-26 | [11 empty] | 0.2 | 黄棕色干燥轻壤土 | 14.9 | M |  |  |  | 0 |  | 2256 |  | mg/KG | 否 |  | 未检出
2020年吕梁市重点排污单位监督性监测（土壤1） | 山西中阳钢铁有限公司 | 大气环境 | 黑色金属冶炼和压延加工业 | 土壤环境质量建设用地土壤污染风险管控标准(试行)(GB36600-2018) | 表1 建设用地土壤污染风险筛选值与管制值（基本项目）,第二类用地-筛选值 | 1#轧钢0-0.2m（37°22′06.65″N，111°09′45.49″E） | 苯胺 | 2020-10-26 | [11 empty] | 0.2 | 黄棕色干燥轻壤土 | 14.9 | M |  |  |  | 0 |  | 260 |  | mg/KG | 否 |  | 未检出
2020年吕梁市重点排污单位监督性监测（土壤1） | 山西中阳钢铁有限公司 | 大气环境 | 黑色金属冶炼和压延加工业 | 土壤环境质量建设用地土壤污染风险管控标准(试行)(GB36600-2018) | 表1 建设用地土壤污染风险筛选值与管制值（基本项目）,第二类用地-筛选值 | 2#炼钢0-0.2m（37°23′24.03″N，111°08′58.33″E） | 苯并(a)芘 | 2020-10-26 | [11 empty] | 0.2 | 黄棕色干燥轻壤土 | 14.3 | M |  |  |  | 0 |  | 1.5 |  | mg/KG | 否 |  | 未检出
2020年吕梁市重点排污单位监督性监测（土壤1） | 山西中阳钢铁有限公司 | 大气环境 | 黑色金属冶炼和压延加工业 | 土壤环境质量建设用地土壤污染风险管控标准(试行)(GB36600-2018) | 表1 建设用地土壤污染风险筛选值与管制值（基本项目）,第二类用地-筛选值 | 2#炼钢0-0.2m（37°23′24.03″N，111°08′58.33″E） | 1，2，3-三氯丙烷 | 2020-10-26 | [11 empty] | 0.2 | 黄棕色干燥轻壤土 | 14.3 | M |  |  |  | 0 |  | 0.5 |  | mg/KG | 否 |  | 未检出
2020年吕梁市重点排污单位监督性监测（土壤1） | 山西中阳钢铁有限公司 | 大气环境 | 黑色金属冶炼和压延加工业 | 土壤环境质量建设用地土壤污染风险管控标准(试行)(GB36600-2018) | 表1 建设用地土壤污染风险筛选值与管制值（基本项目）,第二类用地-筛选值 | 2#炼钢0-0.2m（37°23′24.03″N，111°08′58.33″E） | 1，1-二氯乙烯 | 2020-10-26 | [11 empty] | 0.2 | 黄棕色干燥轻壤土 | 14.3 | M |  |  |  | 0 |  | 66 |  | mg/KG | 否 |  | 未检出
2020年吕梁市重点排污单位监督性监测（土壤1） | 山西中阳钢铁有限公司 | 大气环境 | 黑色金属冶炼和压延加工业 | 土壤环境质量建设用地土壤污染风险管控标准(试行)(GB36600-2018) | 表1 建设用地土壤污染风险筛选值与管制值（基本项目）,第二类用地-筛选值 | 2#炼钢0-0.2m（37°23′24.03″N，111°08′58.33″E） | 茚并[1，2，3-cd]芘 | 2020-10-26 | [11 empty] | 0.2 | 黄棕色干燥轻壤土 | 14.3 | M |  |  |  | 0 |  | 15 |  | mg/KG | 否 |  | 未检出
2020年吕梁市重点排污单位监督性监测（土壤1） | 山西中阳钢铁有限公司 | 大气环境 | 黑色金属冶炼和压延加工业 | 土壤环境质量建设用地土壤污染风险管控标准(试行)(GB36600-2018) | 表1 建设用地土壤污染风险筛选值与管制值（基本项目）,第二类用地-筛选值 | 2#炼钢0-0.2m（37°23′24.03″N，111°08′58.33″E） | 1，4-二氯苯 | 2020-10-26 | [11 empty] | 0.2 | 黄棕色干燥轻壤土 | 14.3 | M |  |  |  | 0 |  | 20 |  | mg/KG | 否 |  | 未检出
2020年吕梁市重点排污单位监督性监测（土壤1） | 山西中阳钢铁有限公司 | 大气环境 | 黑色金属冶炼和压延加工业 | 土壤环境质量建设用地土壤污染风险管控标准(试行)(GB36600-2018) | 表1 建设用地土壤污染风险筛选值与管制值（基本项目）,第二类用地-筛选值 | 2#炼钢0-0.2m（37°23′24.03″N，111°08′58.33″E） | 反-1，2-二氯乙烯 | 2020-10-26 | [11 empty] | 0.2 | 黄棕色干燥轻壤土 | 14.3 | M |  |  |  | 0 |  | 54 |  | mg/KG | 否 |  | 未检出
2020年吕梁市重点排污单位监督性监测（土壤1） | 山西中阳钢铁有限公司 | 大气环境 | 黑色金属冶炼和压延加工业 | 土壤环境质量建设用地土壤污染风险管控标准(试行)(GB36600-2018) | 表1 建设用地土壤污染风险筛选值与管制值（基本项目）,第二类用地-筛选值 | 2#炼钢0-0.2m（37°23′24.03″N，111°08′58.33″E） | 1，1，1，2-四氯乙烷 | 2020-10-26 | [11 empty] | 0.2 | 黄棕色干燥轻壤土 | 14.3 | M |  |  |  | 0 |  | 10 |  | mg/KG | 否 |  | 未检出
2020年吕梁市重点排污单位监督性监测（土壤1） | 山西中阳钢铁有限公司 | 大气环境 | 黑色金属冶炼和压延加工业 | 土壤环境质量建设用地土壤污染风险管控标准(试行)(GB36600-2018) | 表1 建设用地土壤污染风险筛选值与管制值（基本项目）,第二类用地-筛选值 | 2#炼钢0-0.2m（37°23′24.03″N，111°08′58.33″E） | ？ | 2020-10-26 | [11 empty] | 0.2 | 黄棕色干燥轻壤土 | 14.3 | M |  |  |  | 0 |  | 1293 |  | mg/KG | 否 |  | 屈，未检出
2020年吕梁市重点排污单位监督性监测（土壤1） | 山西中阳钢铁有限公司 | 大气环境 | 黑色金属冶炼和压延加工业 | 土壤环境质量建设用地土壤污染风险管控标准(试行)(GB36600-2018) | 表1 建设用地土壤污染风险筛选值与管制值（基本项目）,第二类用地-筛选值 | 2#炼钢0-0.2m（37°23′24.03″N，111°08′58.33″E） | 苯 | 2020-10-26 | [11 empty] | 0.2 | 黄棕色干燥轻壤土 | 14.3 | M |  |  |  | 0 |  | 4 |  | mg/KG | 否 |  | 未检出
2020年吕梁市重点排污单位监督性监测（土壤1） | 山西中阳钢铁有限公司 | 大气环境 | 黑色金属冶炼和压延加工业 | 土壤环境质量建设用地土壤污染风险管控标准(试行)(GB36600-2018) | 表1 建设用地土壤污染风险筛选值与管制值（基本项目）,第二类用地-筛选值 | 2#炼钢0-0.2m（37°23′24.03″N，111°08′58.33″E） | 甲苯 | 2020-10-26 | [11 empty] | 0.2 | 黄棕色干燥轻壤土 | 14.3 | M |  |  |  | 0 |  | 1200 |  | mg/KG | 否 |  | 未检出
2020年吕梁市重点排污单位监督性监测（土壤1） | 山西中阳钢铁有限公司 | 大气环境 | 黑色金属冶炼和压延加工业 | 土壤环境质量建设用地土壤污染风险管控标准(试行)(GB36600-2018) | 表1 建设用地土壤污染风险筛选值与管制值（基本项目）,第二类用地-筛选值 | 2#炼钢0-0.2m（37°23′24.03″N，111°08′58.33″E） | 二氯甲烷 | 2020-10-26 | [11 empty] | 0.2 | 黄棕色干燥轻壤土 | 14.3 | M |  |  |  | 0 |  | 616 |  | mg/KG | 否 |  | 未检出
2020年吕梁市重点排污单位监督性监测（土壤1） | 山西中阳钢铁有限公司 | 大气环境 | 黑色金属冶炼和压延加工业 | 土壤环境质量建设用地土壤污染风险管控标准(试行)(GB36600-2018) | 表1 建设用地土壤污染风险筛选值与管制值（基本项目）,第二类用地-筛选值 | 2#炼钢0-0.2m（37°23′24.03″N，111°08′58.33″E） | 苯并(a)蒽 | 2020-10-26 | [11 empty] | 0.2 | 黄棕色干燥轻壤土 | 14.3 | M |  |  |  | 0 |  | 15 |  | mg/KG | 否 |  | 未检出
2020年吕梁市重点排污单位监督性监测（土壤1） | 山西中阳钢铁有限公司 | 大气环境 | 黑色金属冶炼和压延加工业 | 土壤环境质量建设用地土壤污染风险管控标准(试行)(GB36600-2018) | 表1 建设用地土壤污染风险筛选值与管制值（基本项目）,第二类用地-筛选值 | 2#炼钢0-0.2m（37°23′24.03″N，111°08′58.33″E） | 铬（六价） | 2020-10-26 | [11 empty] | 0.2 | 黄棕色干燥轻壤土 | 14.3 | M |  |  |  | 0 |  | 5.7 |  | mg/KG | 否 |  | 未检出
2020年吕梁市重点排污单位监督性监测（土壤1） | 山西中阳钢铁有限公司 | 大气环境 | 黑色金属冶炼和压延加工业 | 土壤环境质量建设用地土壤污染风险管控标准(试行)(GB36600-2018) | 表1 建设用地土壤污染风险筛选值与管制值（基本项目）,第二类用地-筛选值 | 2#炼钢0-0.2m（37°23′24.03″N，111°08′58.33″E） | 苯胺 | 2020-10-26 | [11 empty] | 0.2 | 黄棕色干燥轻壤土 | 14.3 | M |  |  |  | 0 |  | 260 |  | mg/KG | 否 |  | 未检出
2020年吕梁市重点排污单位监督性监测（土壤1） | 山西中阳钢铁有限公司 | 大气环境 | 黑色金属冶炼和压延加工业 | 土壤环境质量建设用地土壤污染风险管控标准(试行)(GB36600-2018) | 表1 建设用地土壤污染风险筛选值与管制值（基本项目）,第二类用地-筛选值 | 2#炼钢0-0.2m（37°23′24.03″N，111°08′58.33″E） | 1，1，2，2-四氯乙烷 | 2020-10-26 | [11 empty] | 0.2 | 黄棕色干燥轻壤土 | 14.3 | M |  |  |  | 0 |  | 6.8 |  | mg/KG | 否 |  | 未检出
2020年吕梁市重点排污单位监督性监测（土壤1） | 山西中阳钢铁有限公司 | 大气环境 | 黑色金属冶炼和压延加工业 | 土壤环境质量建设用地土壤污染风险管控标准(试行)(GB36600-2018) | 表1 建设用地土壤污染风险筛选值与管制值（基本项目）,第二类用地-筛选值 | 2#炼钢0-0.2m（37°23′24.03″N，111°08′58.33″E） | 镉 | 2020-10-26 | [11 empty] | 0.2 | 黄棕色干燥轻壤土 | 14.3 | M |  |  |  | 0.07 |  | 65 |  | mg/KG | 否
2020年吕梁市重点排污单位监督性监测（土壤1） | 山西中阳钢铁有限公司 | 大气环境 | 黑色金属冶炼和压延加工业 | 土壤环境质量建设用地土壤污染风险管控标准(试行)(GB36600-2018) | 表1 建设用地土壤污染风险筛选值与管制值（基本项目）,第二类用地-筛选值 | 2#炼钢0-0.2m（37°23′24.03″N，111°08′58.33″E） | 氯乙烯 | 2020-10-26 | [11 empty] | 0.2 | 黄棕色干燥轻壤土 | 14.3 | M |  |  |  | 0 |  | 0.43 |  | mg/KG | 否 |  | 未检出
2020年吕梁市重点排污单位监督性监测（土壤1） | 山西中阳钢铁有限公司 | 大气环境 | 黑色金属冶炼和压延加工业 | 土壤环境质量建设用地土壤污染风险管控标准(试行)(GB36600-2018) | 表1 建设用地土壤污染风险筛选值与管制值（基本项目）,第二类用地-筛选值 | 2#炼钢0-0.2m（37°23′24.03″N，111°08′58.33″E） | 苯乙烯 | 2020-10-26 | [11 empty] | 0.2 | 黄棕色干燥轻壤土 | 14.3 | M |  |  |  | 0 |  | 1290 |  | mg/KG | 否 |  | 未检出
2020年吕梁市重点排污单位监督性监测（土壤1） | 山西中阳钢铁有限公司 | 大气环境 | 黑色金属冶炼和压延加工业 | 土壤环境质量建设用地土壤污染风险管控标准(试行)(GB36600-2018) | 表1 建设用地土壤污染风险筛选值与管制值（基本项目）,第二类用地-筛选值 | 2#炼钢0-0.2m（37°23′24.03″N，111°08′58.33″E） | 镍 | 2020-10-26 | [11 empty] | 0.2 | 黄棕色干燥轻壤土 | 14.3 | M |  |  |  | 23 |  | 900 |  | mg/KG | 否
2020年吕梁市重点排污单位监督性监测（土壤1） | 山西中阳钢铁有限公司 | 大气环境 | 黑色金属冶炼和压延加工业 | 土壤环境质量建设用地土壤污染风险管控标准(试行)(GB36600-2018) | 表1 建设用地土壤污染风险筛选值与管制值（基本项目）,第二类用地-筛选值 | 2#炼钢0-0.2m（37°23′24.03″N，111°08′58.33″E） | 氯甲烷 | 2020-10-26 | [11 empty] | 0.2 | 黄棕色干燥轻壤土 | 14.3 | M |  |  |  | 0 |  | 37 |  | mg/KG | 否 |  | 未检出
2020年吕梁市重点排污单位监督性监测（土壤1） | 山西中阳钢铁有限公司 | 大气环境 | 黑色金属冶炼和压延加工业 | 土壤环境质量建设用地土壤污染风险管控标准(试行)(GB36600-2018) | 表1 建设用地土壤污染风险筛选值与管制值（基本项目）,第二类用地-筛选值 | 2#炼钢0-0.2m（37°23′24.03″N，111°08′58.33″E） | 顺-1，2-二氯乙烯 | 2020-10-26 | [11 empty] | 0.2 | 黄棕色干燥轻壤土 | 14.3 | M |  |  |  | 0 |  | 596 |  | mg/KG | 否 |  | 未检出
2020年吕梁市重点排污单位监督性监测（土壤1） | 山西中阳钢铁有限公司 | 大气环境 | 黑色金属冶炼和压延加工业 | 土壤环境质量建设用地土壤污染风险管控标准(试行)(GB36600-2018) | 表1 建设用地土壤污染风险筛选值与管制值（基本项目）,第二类用地-筛选值 | 2#炼钢0-0.2m（37°23′24.03″N，111°08′58.33″E） | 1，1-二氯乙烷 | 2020-10-26 | [11 empty] | 0.2 | 黄棕色干燥轻壤土 | 14.3 | M |  |  |  | 0 |  | 9 |  | mg/KG | 否 |  | 未检出
2020年吕梁市重点排污单位监督性监测（土壤1） | 山西中阳钢铁有限公司 | 大气环境 | 黑色金属冶炼和压延加工业 | 土壤环境质量建设用地土壤污染风险管控标准(试行)(GB36600-2018) | 表1 建设用地土壤污染风险筛选值与管制值（基本项目）,第二类用地-筛选值 | 2#炼钢0-0.2m（37°23′24.03″N，111°08′58.33″E） | 2-氯酚 | 2020-10-26 | [11 empty] | 0.2 | 黄棕色干燥轻壤土 | 14.3 | M |  |  |  | 0 |  | 2256 |  | mg/KG | 否 |  | 未检出
2020年吕梁市重点排污单位监督性监测（土壤1） | 山西中阳钢铁有限公司 | 大气环境 | 黑色金属冶炼和压延加工业 | 土壤环境质量建设用地土壤污染风险管控标准(试行)(GB36600-2018) | 表1 建设用地土壤污染风险筛选值与管制值（基本项目）,第二类用地-筛选值 | 2#炼钢0-0.2m（37°23′24.03″N，111°08′58.33″E） | 1，1，2-三氯乙烷 | 2020-10-26 | [11 empty] | 0.2 | 黄棕色干燥轻壤土 | 14.3 | M |  |  |  | 0 |  | 2.8 |  | mg/KG | 否 |  | 未检出
2020年吕梁市重点排污单位监督性监测（土壤1） | 山西中阳钢铁有限公司 | 大气环境 | 黑色金属冶炼和压延加工业 | 土壤环境质量建设用地土壤污染风险管控标准(试行)(GB36600-2018) | 表1 建设用地土壤污染风险筛选值与管制值（基本项目）,第二类用地-筛选值 | 2#炼钢0-0.2m（37°23′24.03″N，111°08′58.33″E） | 二苯并(a,h)蒽 | 2020-10-26 | [11 empty] | 0.2 | 黄棕色干燥轻壤土 | 14.3 | M |  |  |  | 0 |  | 1.5 |  | mg/KG | 否 |  | 未检出
2020年吕梁市重点排污单位监督性监测（土壤1） | 山西中阳钢铁有限公司 | 大气环境 | 黑色金属冶炼和压延加工业 | 土壤环境质量建设用地土壤污染风险管控标准(试行)(GB36600-2018) | 表1 建设用地土壤污染风险筛选值与管制值（基本项目）,第二类用地-筛选值 | 2#炼钢0-0.2m（37°23′24.03″N，111°08′58.33″E） | 乙苯 | 2020-10-26 | [11 empty] | 0.2 | 黄棕色干燥轻壤土 | 14.3 | M |  |  |  | 0 |  | 28 |  | mg/KG | 否 |  | 未检出
2020年吕梁市重点排污单位监督性监测（土壤1） | 山西中阳钢铁有限公司 | 大气环境 | 黑色金属冶炼和压延加工业 | 土壤环境质量建设用地土壤污染风险管控标准(试行)(GB36600-2018) | 表1 建设用地土壤污染风险筛选值与管制值（基本项目）,第二类用地-筛选值 | 2#炼钢0-0.2m（37°23′24.03″N，111°08′58.33″E） | 铜 | 2020-10-26 | [11 empty] | 0.2 | 黄棕色干燥轻壤土 | 14.3 | M |  |  |  | 17 |  | 18000 |  | mg/KG | 否
2020年吕梁市重点排污单位监督性监测（土壤1） | 山西中阳钢铁有限公司 | 大气环境 | 黑色金属冶炼和压延加工业 | 土壤环境质量建设用地土壤污染风险管控标准(试行)(GB36600-2018) | 表1 建设用地土壤污染风险筛选值与管制值（基本项目）,第二类用地-筛选值 | 2#炼钢0-0.2m（37°23′24.03″N，111°08′58.33″E） | 苯并(k)荧蒽 | 2020-10-26 | [11 empty] | 0.2 | 黄棕色干燥轻壤土 | 14.3 | M |  |  |  | 0 |  | 151 |  | mg/KG | 否 |  | 未检出
2020年吕梁市重点排污单位监督性监测（土壤1） | 山西中阳钢铁有限公司 | 大气环境 | 黑色金属冶炼和压延加工业 | 土壤环境质量建设用地土壤污染风险管控标准(试行)(GB36600-2018) | 表1 建设用地土壤污染风险筛选值与管制值（基本项目）,第二类用地-筛选值 | 2#炼钢0-0.2m（37°23′24.03″N，111°08′58.33″E） | 间二甲苯+对二甲苯 | 2020-10-26 | [11 empty] | 0.2 | 黄棕色干燥轻壤土 | 14.3 | M |  |  |  | 0 |  | 570 |  | mg/KG | 否 |  | 未检出
2020年吕梁市重点排污单位监督性监测（土壤1） | 山西中阳钢铁有限公司 | 大气环境 | 黑色金属冶炼和压延加工业 | 土壤环境质量建设用地土壤污染风险管控标准(试行)(GB36600-2018) | 表1 建设用地土壤污染风险筛选值与管制值（基本项目）,第二类用地-筛选值 | 2#炼钢0-0.2m（37°23′24.03″N，111°08′58.33″E） | 四氯乙烯 | 2020-10-26 | [11 empty] | 0.2 | 黄棕色干燥轻壤土 | 14.3 | M |  |  |  | 0 |  | 53 |  | mg/KG | 否 |  | 未检出
2020年吕梁市重点排污单位监督性监测（土壤1） | 山西中阳钢铁有限公司 | 大气环境 | 黑色金属冶炼和压延加工业 | 土壤环境质量建设用地土壤污染风险管控标准(试行)(GB36600-2018) | 表1 建设用地土壤污染风险筛选值与管制值（基本项目）,第二类用地-筛选值 | 2#炼钢0-0.2m（37°23′24.03″N，111°08′58.33″E） | 汞 | 2020-10-26 | [11 empty] | 0.2 | 黄棕色干燥轻壤土 | 14.3 | M |  |  |  | 0.054 |  | 38 |  | mg/KG | 否
2020年吕梁市重点排污单位监督性监测（土壤1） | 山西中阳钢铁有限公司 | 大气环境 | 黑色金属冶炼和压延加工业 | 土壤环境质量建设用地土壤污染风险管控标准(试行)(GB36600-2018) | 表1 建设用地土壤污染风险筛选值与管制值（基本项目）,第二类用地-筛选值 | 2#炼钢0-0.2m（37°23′24.03″N，111°08′58.33″E） | 氯苯 | 2020-10-26 | [11 empty] | 0.2 | 黄棕色干燥轻壤土 | 14.3 | M |  |  |  | 0 |  | 270 |  | mg/KG | 否 |  | 未检出
2020年吕梁市重点排污单位监督性监测（土壤1） | 山西中阳钢铁有限公司 | 大气环境 | 黑色金属冶炼和压延加工业 | 土壤环境质量建设用地土壤污染风险管控标准(试行)(GB36600-2018) | 表1 建设用地土壤污染风险筛选值与管制值（基本项目）,第二类用地-筛选值 | 2#炼钢0-0.2m（37°23′24.03″N，111°08′58.33″E） | 砷 | 2020-10-26 | [11 empty] | 0.2 | 黄棕色干燥轻壤土 | 14.3 | M |  |  |  | 12.2 |  | 60 |  | mg/KG | 否
2020年吕梁市重点排污单位监督性监测（土壤1） | 山西中阳钢铁有限公司 | 大气环境 | 黑色金属冶炼和压延加工业 | 土壤环境质量建设用地土壤污染风险管控标准(试行)(GB36600-2018) | 表1 建设用地土壤污染风险筛选值与管制值（基本项目）,第二类用地-筛选值 | 2#炼钢0-0.2m（37°23′24.03″N，111°08′58.33″E） | 1,2-二氯苯 | 2020-10-26 | [11 empty] | 0.2 | 黄棕色干燥轻壤土 | 14.3 | M |  |  |  | 0 |  | 560 |  | mg/KG | 否 |  | 未检出
2020年吕梁市重点排污单位监督性监测（土壤1） | 山西中阳钢铁有限公司 | 大气环境 | 黑色金属冶炼和压延加工业 | 土壤环境质量建设用地土壤污染风险管控标准(试行)(GB36600-2018) | 表1 建设用地土壤污染风险筛选值与管制值（基本项目）,第二类用地-筛选值 | 2#炼钢0-0.2m（37°23′24.03″N，111°08′58.33″E） | 氯仿 | 2020-10-26 | [11 empty] | 0.2 | 黄棕色干燥轻壤土 | 14.3 | M |  |  |  | 0 |  | 0.9 |  | mg/KG | 否 |  | 未检出
2020年吕梁市重点排污单位监督性监测（土壤1） | 山西中阳钢铁有限公司 | 大气环境 | 黑色金属冶炼和压延加工业 | 土壤环境质量建设用地土壤污染风险管控标准(试行)(GB36600-2018) | 表1 建设用地土壤污染风险筛选值与管制值（基本项目）,第二类用地-筛选值 | 2#炼钢0-0.2m（37°23′24.03″N，111°08′58.33″E） | 三氯乙烯 | 2020-10-26 | [11 empty] | 0.2 | 黄棕色干燥轻壤土 | 14.3 | M |  |  |  | 0 |  | 2.8 |  | mg/KG | 否 |  | 未检出
2020年吕梁市重点排污单位监督性监测（土壤1） | 山西中阳钢铁有限公司 | 大气环境 | 黑色金属冶炼和压延加工业 | 土壤环境质量建设用地土壤污染风险管控标准(试行)(GB36600-2018) | 表1 建设用地土壤污染风险筛选值与管制值（基本项目）,第二类用地-筛选值 | 2#炼钢0-0.2m（37°23′24.03″N，111°08′58.33″E） | 1，1，1-三氯乙烷 | 2020-10-26 | [11 empty] | 0.2 | 黄棕色干燥轻壤土 | 14.3 | M |  |  |  | 0 |  | 840 |  | mg/KG | 否 |  | 未检出
2020年吕梁市重点排污单位监督性监测（土壤1） | 山西中阳钢铁有限公司 | 大气环境 | 黑色金属冶炼和压延加工业 | 土壤环境质量建设用地土壤污染风险管控标准(试行)(GB36600-2018) | 表1 建设用地土壤污染风险筛选值与管制值（基本项目）,第二类用地-筛选值 | 2#炼钢0-0.2m（37°23′24.03″N，111°08′58.33″E） | 铅 | 2020-10-26 | [11 empty] | 0.2 | 黄棕色干燥轻壤土 | 14.3 | M |  |  |  | 16.5 |  | 800 |  | mg/KG | 否
2020年吕梁市重点排污单位监督性监测（土壤1） | 山西中阳钢铁有限公司 | 大气环境 | 黑色金属冶炼和压延加工业 | 土壤环境质量建设用地土壤污染风险管控标准(试行)(GB36600-2018) | 表1 建设用地土壤污染风险筛选值与管制值（基本项目）,第二类用地-筛选值 | 2#炼钢0-0.2m（37°23′24.03″N，111°08′58.33″E） | 四氯化碳 | 2020-10-26 | [11 empty] | 0.2 | 黄棕色干燥轻壤土 | 14.3 | M |  |  |  | 0 |  | 2.8 |  | mg/KG | 否 |  | 未检出
2020年吕梁市重点排污单位监督性监测（土壤1） | 山西中阳钢铁有限公司 | 大气环境 | 黑色金属冶炼和压延加工业 | 土壤环境质量建设用地土壤污染风险管控标准(试行)(GB36600-2018) | 表1 建设用地土壤污染风险筛选值与管制值（基本项目）,第二类用地-筛选值 | 2#炼钢0-0.2m（37°23′24.03″N，111°08′58.33″E） | 硝基苯 | 2020-10-26 | [11 empty] | 0.2 | 黄棕色干燥轻壤土 | 14.3 | M |  |  |  | 0 |  | 76 |  | mg/KG | 否 |  | 未检出
2020年吕梁市重点排污单位监督性监测（土壤1） | 山西中阳钢铁有限公司 | 大气环境 | 黑色金属冶炼和压延加工业 | 土壤环境质量建设用地土壤污染风险管控标准(试行)(GB36600-2018) | 表1 建设用地土壤污染风险筛选值与管制值（基本项目）,第二类用地-筛选值 | 2#炼钢0-0.2m（37°23′24.03″N，111°08′58.33″E） | 萘 | 2020-10-26 | [11 empty] | 0.2 | 黄棕色干燥轻壤土 | 14.3 | M |  |  |  | 0 |  | 70 |  | mg/KG | 否 |  | 未检出
2020年吕梁市重点排污单位监督性监测（土壤1） | 山西中阳钢铁有限公司 | 大气环境 | 黑色金属冶炼和压延加工业 | 土壤环境质量建设用地土壤污染风险管控标准(试行)(GB36600-2018) | 表1 建设用地土壤污染风险筛选值与管制值（基本项目）,第二类用地-筛选值 | 2#炼钢0-0.2m（37°23′24.03″N，111°08′58.33″E） | 1，2-二氯乙烷 | 2020-10-26 | [11 empty] | 0.2 | 黄棕色干燥轻壤土 | 14.3 | M |  |  |  | 0 |  | 5 |  | mg/KG | 否 |  | 未检出
2020年吕梁市重点排污单位监督性监测（土壤1） | 山西中阳钢铁有限公司 | 大气环境 | 黑色金属冶炼和压延加工业 | 土壤环境质量建设用地土壤污染风险管控标准(试行)(GB36600-2018) | 表1 建设用地土壤污染风险筛选值与管制值（基本项目）,第二类用地-筛选值 | 2#炼钢0-0.2m（37°23′24.03″N，111°08′58.33″E） | 1，2-二氯丙烷 | 2020-10-26 | [11 empty] | 0.2 | 黄棕色干燥轻壤土 | 14.3 | M |  |  |  | 0 |  | 5 |  | mg/KG | 否 |  | 未检出
2020年吕梁市重点排污单位监督性监测（土壤1） | 山西中阳钢铁有限公司 | 大气环境 | 黑色金属冶炼和压延加工业 | 土壤环境质量建设用地土壤污染风险管控标准(试行)(GB36600-2018) | 表1 建设用地土壤污染风险筛选值与管制值（基本项目）,第二类用地-筛选值 | 2#炼钢0-0.2m（37°23′24.03″N，111°08′58.33″E） | 邻二甲苯 | 2020-10-26 | [11 empty] | 0.2 | 黄棕色干燥轻壤土 | 14.3 | M |  |  |  | 0 |  | 640 |  | mg/KG | 否 |  | 未检出
2020年吕梁市重点排污单位监督性监测（土壤1） | 山西中阳钢铁有限公司 | 大气环境 | 黑色金属冶炼和压延加工业 | 土壤环境质量建设用地土壤污染风险管控标准(试行)(GB36600-2018) | 表1 建设用地土壤污染风险筛选值与管制值（基本项目）,第二类用地-筛选值 | 2#炼钢0-0.2m（37°23′24.03″N，111°08′58.33″E） | 苯并(b)荧蒽 | 2020-10-26 | [11 empty] | 0.2 | 黄棕色干燥轻壤土 | 14.3 | M |  |  |  | 0 |  | 15 |  | mg/KG | 否 |  | 未检出
2020年吕梁市重点排污单位监督性监测（土壤1） | 山西中阳钢铁有限公司 | 大气环境 | 黑色金属冶炼和压延加工业 | 土壤环境质量建设用地土壤污染风险管控标准(试行)(GB36600-2018) | 表1 建设用地土壤污染风险筛选值与管制值（基本项目）,第二类用地-筛选值 | 2#轧钢0-0.2m（37°23′32.99″N，111°09′09.99″E） | 甲苯 | 2020-10-26 | [11 empty] | 0.2 | 棕色干燥轻壤土 | 14 | M |  |  |  | 0 |  | 1200 |  | mg/KG | 否 |  | 未检出
2020年吕梁市重点排污单位监督性监测（土壤1） | 山西中阳钢铁有限公司 | 大气环境 | 黑色金属冶炼和压延加工业 | 土壤环境质量建设用地土壤污染风险管控标准(试行)(GB36600-2018) | 表1 建设用地土壤污染风险筛选值与管制值（基本项目）,第二类用地-筛选值 | 2#轧钢0-0.2m（37°23′32.99″N，111°09′09.99″E） | 苯乙烯 | 2020-10-26 | [11 empty] | 0.2 | 棕色干燥轻壤土 | 14 | M |  |  |  | 0 |  | 1290 |  | mg/KG | 否 |  | 未检出
2020年吕梁市重点排污单位监督性监测（土壤1） | 山西中阳钢铁有限公司 | 大气环境 | 黑色金属冶炼和压延加工业 | 土壤环境质量建设用地土壤污染风险管控标准(试行)(GB36600-2018) | 表1 建设用地土壤污染风险筛选值与管制值（基本项目）,第二类用地-筛选值 | 2#轧钢0-0.2m（37°23′32.99″N，111°09′09.99″E） | 1，1-二氯乙烷 | 2020-10-26 | [11 empty] | 0.2 | 棕色干燥轻壤土 | 14 | M |  |  |  | 0 |  | 9 |  | mg/KG | 否 |  | 未检出
2020年吕梁市重点排污单位监督性监测（土壤1） | 山西中阳钢铁有限公司 | 大气环境 | 黑色金属冶炼和压延加工业 | 土壤环境质量建设用地土壤污染风险管控标准(试行)(GB36600-2018) | 表1 建设用地土壤污染风险筛选值与管制值（基本项目）,第二类用地-筛选值 | 2#轧钢0-0.2m（37°23′32.99″N，111°09′09.99″E） | 铜 | 2020-10-26 | [11 empty] | 0.2 | 棕色干燥轻壤土 | 14 | M |  |  |  | 17 |  | 18000 |  | mg/KG | 否
2020年吕梁市重点排污单位监督性监测（土壤1） | 山西中阳钢铁有限公司 | 大气环境 | 黑色金属冶炼和压延加工业 | 土壤环境质量建设用地土壤污染风险管控标准(试行)(GB36600-2018) | 表1 建设用地土壤污染风险筛选值与管制值（基本项目）,第二类用地-筛选值 | 2#轧钢0-0.2m（37°23′32.99″N，111°09′09.99″E） | 铅 | 2020-10-26 | [11 empty] | 0.2 | 棕色干燥轻壤土 | 14 | M |  |  |  | 34.4 |  | 800 |  | mg/KG | 否
2020年吕梁市重点排污单位监督性监测（土壤1） | 山西中阳钢铁有限公司 | 大气环境 | 黑色金属冶炼和压延加工业 | 土壤环境质量建设用地土壤污染风险管控标准(试行)(GB36600-2018) | 表1 建设用地土壤污染风险筛选值与管制值（基本项目）,第二类用地-筛选值 | 2#轧钢0-0.2m（37°23′32.99″N，111°09′09.99″E） | 邻二甲苯 | 2020-10-26 | [11 empty] | 0.2 | 棕色干燥轻壤土 | 14 | M |  |  |  | 0 |  | 640 |  | mg/KG | 否 |  | 未检出
2020年吕梁市重点排污单位监督性监测（土壤1） | 山西中阳钢铁有限公司 | 大气环境 | 黑色金属冶炼和压延加工业 | 土壤环境质量建设用地土壤污染风险管控标准(试行)(GB36600-2018) | 表1 建设用地土壤污染风险筛选值与管制值（基本项目）,第二类用地-筛选值 | 2#轧钢0-0.2m（37°23′32.99″N，111°09′09.99″E） | 二苯并(a,h)蒽 | 2020-10-26 | [11 empty] | 0.2 | 棕色干燥轻壤土 | 14 | M |  |  |  | 0 |  | 1.5 |  | mg/KG | 否 |  | 未检出
2020年吕梁市重点排污单位监督性监测（土壤1） | 山西中阳钢铁有限公司 | 大气环境 | 黑色金属冶炼和压延加工业 | 土壤环境质量建设用地土壤污染风险管控标准(试行)(GB36600-2018) | 表1 建设用地土壤污染风险筛选值与管制值（基本项目）,第二类用地-筛选值 | 2#轧钢0-0.2m（37°23′32.99″N，111°09′09.99″E） | 苯并(a)芘 | 2020-10-26 | [11 empty] | 0.2 | 棕色干燥轻壤土 | 14 | M |  |  |  | 0 |  | 1.5 |  | mg/KG | 否 |  | 未检出
2020年吕梁市重点排污单位监督性监测（土壤1） | 山西中阳钢铁有限公司 | 大气环境 | 黑色金属冶炼和压延加工业 | 土壤环境质量建设用地土壤污染风险管控标准(试行)(GB36600-2018) | 表1 建设用地土壤污染风险筛选值与管制值（基本项目）,第二类用地-筛选值 | 2#轧钢0-0.2m（37°23′32.99″N，111°09′09.99″E） | 苯 | 2020-10-26 | [11 empty] | 0.2 | 棕色干燥轻壤土 | 14 | M |  |  |  | 0 |  | 4 |  | mg/KG | 否 |  | 未检出
2020年吕梁市重点排污单位监督性监测（土壤1） | 山西中阳钢铁有限公司 | 大气环境 | 黑色金属冶炼和压延加工业 | 土壤环境质量建设用地土壤污染风险管控标准(试行)(GB36600-2018) | 表1 建设用地土壤污染风险筛选值与管制值（基本项目）,第二类用地-筛选值 | 2#轧钢0-0.2m（37°23′32.99″N，111°09′09.99″E） | 苯并(k)荧蒽 | 2020-10-26 | [11 empty] | 0.2 | 棕色干燥轻壤土 | 14 | M |  |  |  | 0 |  | 151 |  | mg/KG | 否 |  | 未检出
2020年吕梁市重点排污单位监督性监测（土壤1） | 山西中阳钢铁有限公司 | 大气环境 | 黑色金属冶炼和压延加工业 | 土壤环境质量建设用地土壤污染风险管控标准(试行)(GB36600-2018) | 表1 建设用地土壤污染风险筛选值与管制值（基本项目）,第二类用地-筛选值 | 2#轧钢0-0.2m（37°23′32.99″N，111°09′09.99″E） | 茚并[1，2，3-cd]芘 | 2020-10-26 | [11 empty] | 0.2 | 棕色干燥轻壤土 | 14 | M |  |  |  | 0 |  | 15 |  | mg/KG | 否 |  | 未检出
2020年吕梁市重点排污单位监督性监测（土壤1） | 山西中阳钢铁有限公司 | 大气环境 | 黑色金属冶炼和压延加工业 | 土壤环境质量建设用地土壤污染风险管控标准(试行)(GB36600-2018) | 表1 建设用地土壤污染风险筛选值与管制值（基本项目）,第二类用地-筛选值 | 2#轧钢0-0.2m（37°23′32.99″N，111°09′09.99″E） | 1,2-二氯苯 | 2020-10-26 | [11 empty] | 0.2 | 棕色干燥轻壤土 | 14 | M |  |  |  | 0 |  | 560 |  | mg/KG | 否 |  | 未检出
2020年吕梁市重点排污单位监督性监测（土壤1） | 山西中阳钢铁有限公司 | 大气环境 | 黑色金属冶炼和压延加工业 | 土壤环境质量建设用地土壤污染风险管控标准(试行)(GB36600-2018) | 表1 建设用地土壤污染风险筛选值与管制值（基本项目）,第二类用地-筛选值 | 2#轧钢0-0.2m（37°23′32.99″N，111°09′09.99″E） | 间二甲苯+对二甲苯 | 2020-10-26 | [11 empty] | 0.2 | 棕色干燥轻壤土 | 14 | M |  |  |  | 0 |  | 570 |  | mg/KG | 否 |  | 未检出
2020年吕梁市重点排污单位监督性监测（土壤1） | 山西中阳钢铁有限公司 | 大气环境 | 黑色金属冶炼和压延加工业 | 土壤环境质量建设用地土壤污染风险管控标准(试行)(GB36600-2018) | 表1 建设用地土壤污染风险筛选值与管制值（基本项目）,第二类用地-筛选值 | 2#轧钢0-0.2m（37°23′32.99″N，111°09′09.99″E） | 氯甲烷 | 2020-10-26 | [11 empty] | 0.2 | 棕色干燥轻壤土 | 14 | M |  |  |  | 0 |  | 37 |  | mg/KG | 否 |  | 未检出
2020年吕梁市重点排污单位监督性监测（土壤1） | 山西中阳钢铁有限公司 | 大气环境 | 黑色金属冶炼和压延加工业 | 土壤环境质量建设用地土壤污染风险管控标准(试行)(GB36600-2018) | 表1 建设用地土壤污染风险筛选值与管制值（基本项目）,第二类用地-筛选值 | 2#轧钢0-0.2m（37°23′32.99″N，111°09′09.99″E） | 硝基苯 | 2020-10-26 | [11 empty] | 0.2 | 棕色干燥轻壤土 | 14 | M |  |  |  | 0 |  | 76 |  | mg/KG | 否 |  | 未检出
2020年吕梁市重点排污单位监督性监测（土壤1） | 山西中阳钢铁有限公司 | 大气环境 | 黑色金属冶炼和压延加工业 | 土壤环境质量建设用地土壤污染风险管控标准(试行)(GB36600-2018) | 表1 建设用地土壤污染风险筛选值与管制值（基本项目）,第二类用地-筛选值 | 2#轧钢0-0.2m（37°23′32.99″N，111°09′09.99″E） | 1，4-二氯苯 | 2020-10-26 | [11 empty] | 0.2 | 棕色干燥轻壤土 | 14 | M |  |  |  | 0 |  | 20 |  | mg/KG | 否 |  | 未检出
2020年吕梁市重点排污单位监督性监测（土壤1） | 山西中阳钢铁有限公司 | 大气环境 | 黑色金属冶炼和压延加工业 | 土壤环境质量建设用地土壤污染风险管控标准(试行)(GB36600-2018) | 表1 建设用地土壤污染风险筛选值与管制值（基本项目）,第二类用地-筛选值 | 2#轧钢0-0.2m（37°23′32.99″N，111°09′09.99″E） | 苯并(b)荧蒽 | 2020-10-26 | [11 empty] | 0.2 | 棕色干燥轻壤土 | 14 | M |  |  |  | 0 |  | 15 |  | mg/KG | 否 |  | 未检出
2020年吕梁市重点排污单位监督性监测（土壤1） | 山西中阳钢铁有限公司 | 大气环境 | 黑色金属冶炼和压延加工业 | 土壤环境质量建设用地土壤污染风险管控标准(试行)(GB36600-2018) | 表1 建设用地土壤污染风险筛选值与管制值（基本项目）,第二类用地-筛选值 | 2#轧钢0-0.2m（37°23′32.99″N，111°09′09.99″E） | 1，1，2，2-四氯乙烷 | 2020-10-26 | [11 empty] | 0.2 | 棕色干燥轻壤土 | 14 | M |  |  |  | 0 |  | 6.8 |  | mg/KG | 否 |  | 未检出
2020年吕梁市重点排污单位监督性监测（土壤1） | 山西中阳钢铁有限公司 | 大气环境 | 黑色金属冶炼和压延加工业 | 土壤环境质量建设用地土壤污染风险管控标准(试行)(GB36600-2018) | 表1 建设用地土壤污染风险筛选值与管制值（基本项目）,第二类用地-筛选值 | 2#轧钢0-0.2m（37°23′32.99″N，111°09′09.99″E） | 顺-1，2-二氯乙烯 | 2020-10-26 | [11 empty] | 0.2 | 棕色干燥轻壤土 | 14 | M |  |  |  | 0 |  | 596 |  | mg/KG | 否 |  | 未检出
2020年吕梁市重点排污单位监督性监测（土壤1） | 山西中阳钢铁有限公司 | 大气环境 | 黑色金属冶炼和压延加工业 | 土壤环境质量建设用地土壤污染风险管控标准(试行)(GB36600-2018) | 表1 建设用地土壤污染风险筛选值与管制值（基本项目）,第二类用地-筛选值 | 2#轧钢0-0.2m（37°23′32.99″N，111°09′09.99″E） | 四氯乙烯 | 2020-10-26 | [11 empty] | 0.2 | 棕色干燥轻壤土 | 14 | M |  |  |  | 0 |  | 53 |  | mg/KG | 否 |  | 未检出
2020年吕梁市重点排污单位监督性监测（土壤1） | 山西中阳钢铁有限公司 | 大气环境 | 黑色金属冶炼和压延加工业 | 土壤环境质量建设用地土壤污染风险管控标准(试行)(GB36600-2018) | 表1 建设用地土壤污染风险筛选值与管制值（基本项目）,第二类用地-筛选值 | 2#轧钢0-0.2m（37°23′32.99″N，111°09′09.99″E） | 1，1-二氯乙烯 | 2020-10-26 | [11 empty] | 0.2 | 棕色干燥轻壤土 | 14 | M |  |  |  | 0 |  | 66 |  | mg/KG | 否 |  | 未检出
2020年吕梁市重点排污单位监督性监测（土壤1） | 山西中阳钢铁有限公司 | 大气环境 | 黑色金属冶炼和压延加工业 | 土壤环境质量建设用地土壤污染风险管控标准(试行)(GB36600-2018) | 表1 建设用地土壤污染风险筛选值与管制值（基本项目）,第二类用地-筛选值 | 2#轧钢0-0.2m（37°23′32.99″N，111°09′09.99″E） | 四氯化碳 | 2020-10-26 | [11 empty] | 0.2 | 棕色干燥轻壤土 | 14 | M |  |  |  | 0 |  | 2.8 |  | mg/KG | 否 |  | 未检出
2020年吕梁市重点排污单位监督性监测（土壤1） | 山西中阳钢铁有限公司 | 大气环境 | 黑色金属冶炼和压延加工业 | 土壤环境质量建设用地土壤污染风险管控标准(试行)(GB36600-2018) | 表1 建设用地土壤污染风险筛选值与管制值（基本项目）,第二类用地-筛选值 | 2#轧钢0-0.2m（37°23′32.99″N，111°09′09.99″E） | 萘 | 2020-10-26 | [11 empty] | 0.2 | 棕色干燥轻壤土 | 14 | M |  |  |  | 0 |  | 70 |  | mg/KG | 否 |  | 未检出
2020年吕梁市重点排污单位监督性监测（土壤1） | 山西中阳钢铁有限公司 | 大气环境 | 黑色金属冶炼和压延加工业 | 土壤环境质量建设用地土壤污染风险管控标准(试行)(GB36600-2018) | 表1 建设用地土壤污染风险筛选值与管制值（基本项目）,第二类用地-筛选值 | 2#轧钢0-0.2m（37°23′32.99″N，111°09′09.99″E） | 三氯乙烯 | 2020-10-26 | [11 empty] | 0.2 | 棕色干燥轻壤土 | 14 | M |  |  |  | 0 |  | 2.8 |  | mg/KG | 否 |  | 未检出
2020年吕梁市重点排污单位监督性监测（土壤1） | 山西中阳钢铁有限公司 | 大气环境 | 黑色金属冶炼和压延加工业 | 土壤环境质量建设用地土壤污染风险管控标准(试行)(GB36600-2018) | 表1 建设用地土壤污染风险筛选值与管制值（基本项目）,第二类用地-筛选值 | 2#轧钢0-0.2m（37°23′32.99″N，111°09′09.99″E） | 1，2-二氯乙烷 | 2020-10-26 | [11 empty] | 0.2 | 棕色干燥轻壤土 | 14 | M |  |  |  | 0 |  | 5 |  | mg/KG | 否 |  | 未检出
2020年吕梁市重点排污单位监督性监测（土壤1） | 山西中阳钢铁有限公司 | 大气环境 | 黑色金属冶炼和压延加工业 | 土壤环境质量建设用地土壤污染风险管控标准(试行)(GB36600-2018) | 表1 建设用地土壤污染风险筛选值与管制值（基本项目）,第二类用地-筛选值 | 2#轧钢0-0.2m（37°23′32.99″N，111°09′09.99″E） | 铬（六价） | 2020-10-26 | [11 empty] | 0.2 | 棕色干燥轻壤土 | 14 | M |  |  |  | 0 |  | 5.7 |  | mg/KG | 否 |  | 未检出
2020年吕梁市重点排污单位监督性监测（土壤1） | 山西中阳钢铁有限公司 | 大气环境 | 黑色金属冶炼和压延加工业 | 土壤环境质量建设用地土壤污染风险管控标准(试行)(GB36600-2018) | 表1 建设用地土壤污染风险筛选值与管制值（基本项目）,第二类用地-筛选值 | 2#轧钢0-0.2m（37°23′32.99″N，111°09′09.99″E） | 反-1，2-二氯乙烯 | 2020-10-26 | [11 empty] | 0.2 | 棕色干燥轻壤土 | 14 | M |  |  |  | 0 |  | 54 |  | mg/KG | 否 |  | 未检出
2020年吕梁市重点排污单位监督性监测（土壤1） | 山西中阳钢铁有限公司 | 大气环境 | 黑色金属冶炼和压延加工业 | 土壤环境质量建设用地土壤污染风险管控标准(试行)(GB36600-2018) | 表1 建设用地土壤污染风险筛选值与管制值（基本项目）,第二类用地-筛选值 | 2#轧钢0-0.2m（37°23′32.99″N，111°09′09.99″E） | 汞 | 2020-10-26 | [11 empty] | 0.2 | 棕色干燥轻壤土 | 14 | M |  |  |  | 0.114 |  | 38 |  | mg/KG | 否
2020年吕梁市重点排污单位监督性监测（土壤1） | 山西中阳钢铁有限公司 | 大气环境 | 黑色金属冶炼和压延加工业 | 土壤环境质量建设用地土壤污染风险管控标准(试行)(GB36600-2018) | 表1 建设用地土壤污染风险筛选值与管制值（基本项目）,第二类用地-筛选值 | 2#轧钢0-0.2m（37°23′32.99″N，111°09′09.99″E） | 乙苯 | 2020-10-26 | [11 empty] | 0.2 | 棕色干燥轻壤土 | 14 | M |  |  |  | 0 |  | 28 |  | mg/KG | 否 |  | 未检出
2020年吕梁市重点排污单位监督性监测（土壤1） | 山西中阳钢铁有限公司 | 大气环境 | 黑色金属冶炼和压延加工业 | 土壤环境质量建设用地土壤污染风险管控标准(试行)(GB36600-2018) | 表1 建设用地土壤污染风险筛选值与管制值（基本项目）,第二类用地-筛选值 | 2#轧钢0-0.2m（37°23′32.99″N，111°09′09.99″E） | 镍 | 2020-10-26 | [11 empty] | 0.2 | 棕色干燥轻壤土 | 14 | M |  |  |  | 20 |  | 900 |  | mg/KG | 否
2020年吕梁市重点排污单位监督性监测（土壤1） | 山西中阳钢铁有限公司 | 大气环境 | 黑色金属冶炼和压延加工业 | 土壤环境质量建设用地土壤污染风险管控标准(试行)(GB36600-2018) | 表1 建设用地土壤污染风险筛选值与管制值（基本项目）,第二类用地-筛选值 | 2#轧钢0-0.2m（37°23′32.99″N，111°09′09.99″E） | 苯并(a)蒽 | 2020-10-26 | [11 empty] | 0.2 | 棕色干燥轻壤土 | 14 | M |  |  |  | 0 |  | 15 |  | mg/KG | 否 |  | 未检出
2020年吕梁市重点排污单位监督性监测（土壤1） | 山西中阳钢铁有限公司 | 大气环境 | 黑色金属冶炼和压延加工业 | 土壤环境质量建设用地土壤污染风险管控标准(试行)(GB36600-2018) | 表1 建设用地土壤污染风险筛选值与管制值（基本项目）,第二类用地-筛选值 | 2#轧钢0-0.2m（37°23′32.99″N，111°09′09.99″E） | 1，1，2-三氯乙烷 | 2020-10-26 | [11 empty] | 0.2 | 棕色干燥轻壤土 | 14 | M |  |  |  | 0 |  | 2.8 |  | mg/KG | 否 |  | 未检出
2020年吕梁市重点排污单位监督性监测（土壤1） | 山西中阳钢铁有限公司 | 大气环境 | 黑色金属冶炼和压延加工业 | 土壤环境质量建设用地土壤污染风险管控标准(试行)(GB36600-2018) | 表1 建设用地土壤污染风险筛选值与管制值（基本项目）,第二类用地-筛选值 | 2#轧钢0-0.2m（37°23′32.99″N，111°09′09.99″E） | 氯乙烯 | 2020-10-26 | [11 empty] | 0.2 | 棕色干燥轻壤土 | 14 | M |  |  |  | 0 |  | 0.43 |  | mg/KG | 否 |  | 未检出
2020年吕梁市重点排污单位监督性监测（土壤1） | 山西中阳钢铁有限公司 | 大气环境 | 黑色金属冶炼和压延加工业 | 土壤环境质量建设用地土壤污染风险管控标准(试行)(GB36600-2018) | 表1 建设用地土壤污染风险筛选值与管制值（基本项目）,第二类用地-筛选值 | 2#轧钢0-0.2m（37°23′32.99″N，111°09′09.99″E） | 苯胺 | 2020-10-26 | [11 empty] | 0.2 | 棕色干燥轻壤土 | 14 | M |  |  |  | 0 |  | 260 |  | mg/KG | 否 |  | 未检出
2020年吕梁市重点排污单位监督性监测（土壤1） | 山西中阳钢铁有限公司 | 大气环境 | 黑色金属冶炼和压延加工业 | 土壤环境质量建设用地土壤污染风险管控标准(试行)(GB36600-2018) | 表1 建设用地土壤污染风险筛选值与管制值（基本项目）,第二类用地-筛选值 | 2#轧钢0-0.2m（37°23′32.99″N，111°09′09.99″E） | 2-氯酚 | 2020-10-26 | [11 empty] | 0.2 | 棕色干燥轻壤土 | 14 | M |  |  |  | 0 |  | 2256 |  | mg/KG | 否 |  | 未检出
2020年吕梁市重点排污单位监督性监测（土壤1） | 山西中阳钢铁有限公司 | 大气环境 | 黑色金属冶炼和压延加工业 | 土壤环境质量建设用地土壤污染风险管控标准(试行)(GB36600-2018) | 表1 建设用地土壤污染风险筛选值与管制值（基本项目）,第二类用地-筛选值 | 2#轧钢0-0.2m（37°23′32.99″N，111°09′09.99″E） | 镉 | 2020-10-26 | [11 empty] | 0.2 | 棕色干燥轻壤土 | 14 | M |  |  |  | 0.09 |  | 65 |  | mg/KG | 否
2020年吕梁市重点排污单位监督性监测（土壤1） | 山西中阳钢铁有限公司 | 大气环境 | 黑色金属冶炼和压延加工业 | 土壤环境质量建设用地土壤污染风险管控标准(试行)(GB36600-2018) | 表1 建设用地土壤污染风险筛选值与管制值（基本项目）,第二类用地-筛选值 | 2#轧钢0-0.2m（37°23′32.99″N，111°09′09.99″E） | 二氯甲烷 | 2020-10-26 | [11 empty] | 0.2 | 棕色干燥轻壤土 | 14 | M |  |  |  | 0 |  | 616 |  | mg/KG | 否 |  | 未检出
2020年吕梁市重点排污单位监督性监测（土壤1） | 山西中阳钢铁有限公司 | 大气环境 | 黑色金属冶炼和压延加工业 | 土壤环境质量建设用地土壤污染风险管控标准(试行)(GB36600-2018) | 表1 建设用地土壤污染风险筛选值与管制值（基本项目）,第二类用地-筛选值 | 2#轧钢0-0.2m（37°23′32.99″N，111°09′09.99″E） | 1，1，1-三氯乙烷 | 2020-10-26 | [11 empty] | 0.2 | 棕色干燥轻壤土 | 14 | M |  |  |  | 0 |  | 840 |  | mg/KG | 否 |  | 未检出
2020年吕梁市重点排污单位监督性监测（土壤1） | 山西中阳钢铁有限公司 | 大气环境 | 黑色金属冶炼和压延加工业 | 土壤环境质量建设用地土壤污染风险管控标准(试行)(GB36600-2018) | 表1 建设用地土壤污染风险筛选值与管制值（基本项目）,第二类用地-筛选值 | 2#轧钢0-0.2m（37°23′32.99″N，111°09′09.99″E） | 砷 | 2020-10-26 | [11 empty] | 0.2 | 棕色干燥轻壤土 | 14 | M |  |  |  | 10.7 |  | 60 |  | mg/KG | 否
2020年吕梁市重点排污单位监督性监测（土壤1） | 山西中阳钢铁有限公司 | 大气环境 | 黑色金属冶炼和压延加工业 | 土壤环境质量建设用地土壤污染风险管控标准(试行)(GB36600-2018) | 表1 建设用地土壤污染风险筛选值与管制值（基本项目）,第二类用地-筛选值 | 2#轧钢0-0.2m（37°23′32.99″N，111°09′09.99″E） | 1，1，1，2-四氯乙烷 | 2020-10-26 | [11 empty] | 0.2 | 棕色干燥轻壤土 | 14 | M |  |  |  | 0 |  | 10 |  | mg/KG | 否 |  | 未检出
2020年吕梁市重点排污单位监督性监测（土壤1） | 山西中阳钢铁有限公司 | 大气环境 | 黑色金属冶炼和压延加工业 | 土壤环境质量建设用地土壤污染风险管控标准(试行)(GB36600-2018) | 表1 建设用地土壤污染风险筛选值与管制值（基本项目）,第二类用地-筛选值 | 2#轧钢0-0.2m（37°23′32.99″N，111°09′09.99″E） | 1，2，3-三氯丙烷 | 2020-10-26 | [11 empty] | 0.2 | 棕色干燥轻壤土 | 14 | M |  |  |  | 0 |  | 0.5 |  | mg/KG | 否 |  | 未检出
2020年吕梁市重点排污单位监督性监测（土壤1） | 山西中阳钢铁有限公司 | 大气环境 | 黑色金属冶炼和压延加工业 | 土壤环境质量建设用地土壤污染风险管控标准(试行)(GB36600-2018) | 表1 建设用地土壤污染风险筛选值与管制值（基本项目）,第二类用地-筛选值 | 2#轧钢0-0.2m（37°23′32.99″N，111°09′09.99″E） | ？ | 2020-10-26 | [11 empty] | 0.2 | 棕色干燥轻壤土 | 14 | M |  |  |  | 0 |  | 1293 |  | mg/KG | 否 |  | 屈，未检出
2020年吕梁市重点排污单位监督性监测（土壤1） | 山西中阳钢铁有限公司 | 大气环境 | 黑色金属冶炼和压延加工业 | 土壤环境质量建设用地土壤污染风险管控标准(试行)(GB36600-2018) | 表1 建设用地土壤污染风险筛选值与管制值（基本项目）,第二类用地-筛选值 | 2#轧钢0-0.2m（37°23′32.99″N，111°09′09.99″E） | 1，2-二氯丙烷 | 2020-10-26 | [11 empty] | 0.2 | 棕色干燥轻壤土 | 14 | M |  |  |  | 0 |  | 5 |  | mg/KG | 否 |  | 未检出
2020年吕梁市重点排污单位监督性监测（土壤1） | 山西中阳钢铁有限公司 | 大气环境 | 黑色金属冶炼和压延加工业 | 土壤环境质量建设用地土壤污染风险管控标准(试行)(GB36600-2018) | 表1 建设用地土壤污染风险筛选值与管制值（基本项目）,第二类用地-筛选值 | 2#轧钢0-0.2m（37°23′32.99″N，111°09′09.99″E） | 氯仿 | 2020-10-26 | [11 empty] | 0.2 | 棕色干燥轻壤土 | 14 | M |  |  |  | 0 |  | 0.9 |  | mg/KG | 否 |  | 未检出
2020年吕梁市重点排污单位监督性监测（土壤1） | 山西中阳钢铁有限公司 | 大气环境 | 黑色金属冶炼和压延加工业 | 土壤环境质量建设用地土壤污染风险管控标准(试行)(GB36600-2018) | 表1 建设用地土壤污染风险筛选值与管制值（基本项目）,第二类用地-筛选值 | 2#轧钢0-0.2m（37°23′32.99″N，111°09′09.99″E） | 氯苯 | 2020-10-26 | [11 empty] | 0.2 | 棕色干燥轻壤土 | 14 | M |  |  |  | 0 |  | 270 |  | mg/KG | 否 |  | 未检出
2020年吕梁市重点排污单位监督性监测（土壤1） | 山西中阳钢铁有限公司 | 大气环境 | 黑色金属冶炼和压延加工业 | 土壤环境质量建设用地土壤污染风险管控标准(试行)(GB36600-2018) | 表1 建设用地土壤污染风险筛选值与管制值（基本项目）,第二类用地-筛选值 | 1#焦化0-0.2m（37°23′03.67″N，111°09′16.03″E） | 反-1，2-二氯乙烯 | 2020-10-26 | [11 empty] | 0.2 | 褐色干燥轻壤土 | 15.1 | M |  |  |  | 0 |  | 54 |  | mg/KG | 否 |  | 未检出
2020年吕梁市重点排污单位监督性监测（土壤1） | 山西中阳钢铁有限公司 | 大气环境 | 黑色金属冶炼和压延加工业 | 土壤环境质量建设用地土壤污染风险管控标准(试行)(GB36600-2018) | 表1 建设用地土壤污染风险筛选值与管制值（基本项目）,第二类用地-筛选值 | 1#焦化0-0.2m（37°23′03.67″N，111°09′16.03″E） | 1，2-二氯丙烷 | 2020-10-26 | [11 empty] | 0.2 | 褐色干燥轻壤土 | 15.1 | M |  |  |  | 0 |  | 5 |  | mg/KG | 否 |  | 未检出
2020年吕梁市重点排污单位监督性监测（土壤1） | 山西中阳钢铁有限公司 | 大气环境 | 黑色金属冶炼和压延加工业 | 土壤环境质量建设用地土壤污染风险管控标准(试行)(GB36600-2018) | 表1 建设用地土壤污染风险筛选值与管制值（基本项目）,第二类用地-筛选值 | 1#焦化0-0.2m（37°23′03.67″N，111°09′16.03″E） | 二氯甲烷 | 2020-10-26 | [11 empty] | 0.2 | 褐色干燥轻壤土 | 15.1 | M |  |  |  | 0 |  | 616 |  | mg/KG | 否 |  | 未检出
2020年吕梁市重点排污单位监督性监测（土壤1） | 山西中阳钢铁有限公司 | 大气环境 | 黑色金属冶炼和压延加工业 | 土壤环境质量建设用地土壤污染风险管控标准(试行)(GB36600-2018) | 表1 建设用地土壤污染风险筛选值与管制值（基本项目）,第二类用地-筛选值 | 1#焦化0-0.2m（37°23′03.67″N，111°09′16.03″E） | 苯胺 | 2020-10-26 | [11 empty] | 0.2 | 褐色干燥轻壤土 | 15.1 | M |  |  |  | 0 |  | 260 |  | mg/KG | 否 |  | 未检出
2020年吕梁市重点排污单位监督性监测（土壤1） | 山西中阳钢铁有限公司 | 大气环境 | 黑色金属冶炼和压延加工业 | 土壤环境质量建设用地土壤污染风险管控标准(试行)(GB36600-2018) | 表1 建设用地土壤污染风险筛选值与管制值（基本项目）,第二类用地-筛选值 | 1#焦化0-0.2m（37°23′03.67″N，111°09′16.03″E） | 萘 | 2020-10-26 | [11 empty] | 0.2 | 褐色干燥轻壤土 | 15.1 | M |  |  |  | 0 |  | 70 |  | mg/KG | 否 |  | 未检出
2020年吕梁市重点排污单位监督性监测（土壤1） | 山西中阳钢铁有限公司 | 大气环境 | 黑色金属冶炼和压延加工业 | 土壤环境质量建设用地土壤污染风险管控标准(试行)(GB36600-2018) | 表1 建设用地土壤污染风险筛选值与管制值（基本项目）,第二类用地-筛选值 | 1#焦化0-0.2m（37°23′03.67″N，111°09′16.03″E） | 2-氯酚 | 2020-10-26 | [11 empty] | 0.2 | 褐色干燥轻壤土 | 15.1 | M |  |  |  | 0 |  | 2256 |  | mg/KG | 否 |  | 未检出
2020年吕梁市重点排污单位监督性监测（土壤1） | 山西中阳钢铁有限公司 | 大气环境 | 黑色金属冶炼和压延加工业 | 土壤环境质量建设用地土壤污染风险管控标准(试行)(GB36600-2018) | 表1 建设用地土壤污染风险筛选值与管制值（基本项目）,第二类用地-筛选值 | 1#焦化0-0.2m（37°23′03.67″N，111°09′16.03″E） | 汞 | 2020-10-26 | [11 empty] | 0.2 | 褐色干燥轻壤土 | 15.1 | M |  |  |  | 0.049 |  | 38 |  | mg/KG | 否
2020年吕梁市重点排污单位监督性监测（土壤1） | 山西中阳钢铁有限公司 | 大气环境 | 黑色金属冶炼和压延加工业 | 土壤环境质量建设用地土壤污染风险管控标准(试行)(GB36600-2018) | 表1 建设用地土壤污染风险筛选值与管制值（基本项目）,第二类用地-筛选值 | 1#焦化0-0.2m（37°23′03.67″N，111°09′16.03″E） | 苯并(b)荧蒽 | 2020-10-26 | [11 empty] | 0.2 | 褐色干燥轻壤土 | 15.1 | M |  |  |  | 0 |  | 15 |  | mg/KG | 否 |  | 未检出
2020年吕梁市重点排污单位监督性监测（土壤1） | 山西中阳钢铁有限公司 | 大气环境 | 黑色金属冶炼和压延加工业 | 土壤环境质量建设用地土壤污染风险管控标准(试行)(GB36600-2018) | 表1 建设用地土壤污染风险筛选值与管制值（基本项目）,第二类用地-筛选值 | 1#焦化0-0.2m（37°23′03.67″N，111°09′16.03″E） | 1，2，3-三氯丙烷 | 2020-10-26 | [11 empty] | 0.2 | 褐色干燥轻壤土 | 15.1 | M |  |  |  | 0 |  | 0.5 |  | mg/KG | 否 |  | 未检出
2020年吕梁市重点排污单位监督性监测（土壤1） | 山西中阳钢铁有限公司 | 大气环境 | 黑色金属冶炼和压延加工业 | 土壤环境质量建设用地土壤污染风险管控标准(试行)(GB36600-2018) | 表1 建设用地土壤污染风险筛选值与管制值（基本项目）,第二类用地-筛选值 | 1#焦化0-0.2m（37°23′03.67″N，111°09′16.03″E） | 苯并(a)芘 | 2020-10-26 | [11 empty] | 0.2 | 褐色干燥轻壤土 | 15.1 | M |  |  |  | 0 |  | 1.5 |  | mg/KG | 否 |  | 未检出
2020年吕梁市重点排污单位监督性监测（土壤1） | 山西中阳钢铁有限公司 | 大气环境 | 黑色金属冶炼和压延加工业 | 土壤环境质量建设用地土壤污染风险管控标准(试行)(GB36600-2018) | 表1 建设用地土壤污染风险筛选值与管制值（基本项目）,第二类用地-筛选值 | 1#焦化0-0.2m（37°23′03.67″N，111°09′16.03″E） | 1，2-二氯乙烷 | 2020-10-26 | [11 empty] | 0.2 | 褐色干燥轻壤土 | 15.1 | M |  |  |  | 0 |  | 5 |  | mg/KG | 否 |  | 未检出
2020年吕梁市重点排污单位监督性监测（土壤1） | 山西中阳钢铁有限公司 | 大气环境 | 黑色金属冶炼和压延加工业 | 土壤环境质量建设用地土壤污染风险管控标准(试行)(GB36600-2018) | 表1 建设用地土壤污染风险筛选值与管制值（基本项目）,第二类用地-筛选值 | 1#焦化0-0.2m（37°23′03.67″N，111°09′16.03″E） | 铅 | 2020-10-26 | [11 empty] | 0.2 | 褐色干燥轻壤土 | 15.1 | M |  |  |  | 14.3 |  | 800 |  | mg/KG | 否
2020年吕梁市重点排污单位监督性监测（土壤1） | 山西中阳钢铁有限公司 | 大气环境 | 黑色金属冶炼和压延加工业 | 土壤环境质量建设用地土壤污染风险管控标准(试行)(GB36600-2018) | 表1 建设用地土壤污染风险筛选值与管制值（基本项目）,第二类用地-筛选值 | 1#焦化0-0.2m（37°23′03.67″N，111°09′16.03″E） | 1，1，1-三氯乙烷 | 2020-10-26 | [11 empty] | 0.2 | 褐色干燥轻壤土 | 15.1 | M |  |  |  | 0 |  | 840 |  | mg/KG | 否 |  | 未检出
2020年吕梁市重点排污单位监督性监测（土壤1） | 山西中阳钢铁有限公司 | 大气环境 | 黑色金属冶炼和压延加工业 | 土壤环境质量建设用地土壤污染风险管控标准(试行)(GB36600-2018) | 表1 建设用地土壤污染风险筛选值与管制值（基本项目）,第二类用地-筛选值 | 1#焦化0-0.2m（37°23′03.67″N，111°09′16.03″E） | 乙苯 | 2020-10-26 | [11 empty] | 0.2 | 褐色干燥轻壤土 | 15.1 | M |  |  |  | 0 |  | 28 |  | mg/KG | 否 |  | 未检出
2020年吕梁市重点排污单位监督性监测（土壤1） | 山西中阳钢铁有限公司 | 大气环境 | 黑色金属冶炼和压延加工业 | 土壤环境质量建设用地土壤污染风险管控标准(试行)(GB36600-2018) | 表1 建设用地土壤污染风险筛选值与管制值（基本项目）,第二类用地-筛选值 | 1#焦化0-0.2m（37°23′03.67″N，111°09′16.03″E） | 二苯并(a,h)蒽 | 2020-10-26 | [11 empty] | 0.2 | 褐色干燥轻壤土 | 15.1 | M |  |  |  | 0 |  | 1.5 |  | mg/KG | 否 |  | 未检出
2020年吕梁市重点排污单位监督性监测（土壤1） | 山西中阳钢铁有限公司 | 大气环境 | 黑色金属冶炼和压延加工业 | 土壤环境质量建设用地土壤污染风险管控标准(试行)(GB36600-2018) | 表1 建设用地土壤污染风险筛选值与管制值（基本项目）,第二类用地-筛选值 | 1#焦化0-0.2m（37°23′03.67″N，111°09′16.03″E） | 铜 | 2020-10-26 | [11 empty] | 0.2 | 褐色干燥轻壤土 | 15.1 | M |  |  |  | 16 |  | 18000 |  | mg/KG | 否
2020年吕梁市重点排污单位监督性监测（土壤1） | 山西中阳钢铁有限公司 | 大气环境 | 黑色金属冶炼和压延加工业 | 土壤环境质量建设用地土壤污染风险管控标准(试行)(GB36600-2018) | 表1 建设用地土壤污染风险筛选值与管制值（基本项目）,第二类用地-筛选值 | 1#焦化0-0.2m（37°23′03.67″N，111°09′16.03″E） | 1，1-二氯乙烷 | 2020-10-26 | [11 empty] | 0.2 | 褐色干燥轻壤土 | 15.1 | M |  |  |  | 0 |  | 9 |  | mg/KG | 否 |  | 未检出
2020年吕梁市重点排污单位监督性监测（土壤1） | 山西中阳钢铁有限公司 | 大气环境 | 黑色金属冶炼和压延加工业 | 土壤环境质量建设用地土壤污染风险管控标准(试行)(GB36600-2018) | 表1 建设用地土壤污染风险筛选值与管制值（基本项目）,第二类用地-筛选值 | 1#焦化0-0.2m（37°23′03.67″N，111°09′16.03″E） | 四氯化碳 | 2020-10-26 | [11 empty] | 0.2 | 褐色干燥轻壤土 | 15.1 | M |  |  |  | 0 |  | 2.8 |  | mg/KG | 否 |  | 未检出
2020年吕梁市重点排污单位监督性监测（土壤1） | 山西中阳钢铁有限公司 | 大气环境 | 黑色金属冶炼和压延加工业 | 土壤环境质量建设用地土壤污染风险管控标准(试行)(GB36600-2018) | 表1 建设用地土壤污染风险筛选值与管制值（基本项目）,第二类用地-筛选值 | 1#焦化0-0.2m（37°23′03.67″N，111°09′16.03″E） | 甲苯 | 2020-10-26 | [11 empty] | 0.2 | 褐色干燥轻壤土 | 15.1 | M |  |  |  | 0 |  | 1200 |  | mg/KG | 否 |  | 未检出
2020年吕梁市重点排污单位监督性监测（土壤1） | 山西中阳钢铁有限公司 | 大气环境 | 黑色金属冶炼和压延加工业 | 土壤环境质量建设用地土壤污染风险管控标准(试行)(GB36600-2018) | 表1 建设用地土壤污染风险筛选值与管制值（基本项目）,第二类用地-筛选值 | 1#焦化0-0.2m（37°23′03.67″N，111°09′16.03″E） | 硝基苯 | 2020-10-26 | [11 empty] | 0.2 | 褐色干燥轻壤土 | 15.1 | M |  |  |  | 0 |  | 76 |  | mg/KG | 否 |  | 未检出
2020年吕梁市重点排污单位监督性监测（土壤1） | 山西中阳钢铁有限公司 | 大气环境 | 黑色金属冶炼和压延加工业 | 土壤环境质量建设用地土壤污染风险管控标准(试行)(GB36600-2018) | 表1 建设用地土壤污染风险筛选值与管制值（基本项目）,第二类用地-筛选值 | 1#焦化0-0.2m（37°23′03.67″N，111°09′16.03″E） | 四氯乙烯 | 2020-10-26 | [11 empty] | 0.2 | 褐色干燥轻壤土 | 15.1 | M |  |  |  | 0 |  | 53 |  | mg/KG | 否 |  | 未检出
2020年吕梁市重点排污单位监督性监测（土壤1） | 山西中阳钢铁有限公司 | 大气环境 | 黑色金属冶炼和压延加工业 | 土壤环境质量建设用地土壤污染风险管控标准(试行)(GB36600-2018) | 表1 建设用地土壤污染风险筛选值与管制值（基本项目）,第二类用地-筛选值 | 1#焦化0-0.2m（37°23′03.67″N，111°09′16.03″E） | 苯 | 2020-10-26 | [11 empty] | 0.2 | 褐色干燥轻壤土 | 15.1 | M |  |  |  | 0 |  | 4 |  | mg/KG | 否 |  | 未检出
2020年吕梁市重点排污单位监督性监测（土壤1） | 山西中阳钢铁有限公司 | 大气环境 | 黑色金属冶炼和压延加工业 | 土壤环境质量建设用地土壤污染风险管控标准(试行)(GB36600-2018) | 表1 建设用地土壤污染风险筛选值与管制值（基本项目）,第二类用地-筛选值 | 1#焦化0-0.2m（37°23′03.67″N，111°09′16.03″E） | 顺-1，2-二氯乙烯 | 2020-10-26 | [11 empty] | 0.2 | 褐色干燥轻壤土 | 15.1 | M |  |  |  | 0 |  | 596 |  | mg/KG | 否 |  | 未检出
2020年吕梁市重点排污单位监督性监测（土壤1） | 山西中阳钢铁有限公司 | 大气环境 | 黑色金属冶炼和压延加工业 | 土壤环境质量建设用地土壤污染风险管控标准(试行)(GB36600-2018) | 表1 建设用地土壤污染风险筛选值与管制值（基本项目）,第二类用地-筛选值 | 1#焦化0-0.2m（37°23′03.67″N，111°09′16.03″E） | 氯甲烷 | 2020-10-26 | [11 empty] | 0.2 | 褐色干燥轻壤土 | 15.1 | M |  |  |  | 0 |  | 37 |  | mg/KG | 否 |  | 未检出
2020年吕梁市重点排污单位监督性监测（土壤1） | 山西中阳钢铁有限公司 | 大气环境 | 黑色金属冶炼和压延加工业 | 土壤环境质量建设用地土壤污染风险管控标准(试行)(GB36600-2018) | 表1 建设用地土壤污染风险筛选值与管制值（基本项目）,第二类用地-筛选值 | 1#焦化0-0.2m（37°23′03.67″N，111°09′16.03″E） | 氯苯 | 2020-10-26 | [11 empty] | 0.2 | 褐色干燥轻壤土 | 15.1 | M |  |  |  | 0 |  | 270 |  | mg/KG | 否 |  | 未检出
2020年吕梁市重点排污单位监督性监测（土壤1） | 山西中阳钢铁有限公司 | 大气环境 | 黑色金属冶炼和压延加工业 | 土壤环境质量建设用地土壤污染风险管控标准(试行)(GB36600-2018) | 表1 建设用地土壤污染风险筛选值与管制值（基本项目）,第二类用地-筛选值 | 1#焦化0-0.2m（37°23′03.67″N，111°09′16.03″E） | 镉 | 2020-10-26 | [11 empty] | 0.2 | 褐色干燥轻壤土 | 15.1 | M |  |  |  | 0.08 |  | 65 |  | mg/KG | 否
2020年吕梁市重点排污单位监督性监测（土壤1） | 山西中阳钢铁有限公司 | 大气环境 | 黑色金属冶炼和压延加工业 | 土壤环境质量建设用地土壤污染风险管控标准(试行)(GB36600-2018) | 表1 建设用地土壤污染风险筛选值与管制值（基本项目）,第二类用地-筛选值 | 1#焦化0-0.2m（37°23′03.67″N，111°09′16.03″E） | 茚并[1，2，3-cd]芘 | 2020-10-26 | [11 empty] | 0.2 | 褐色干燥轻壤土 | 15.1 | M |  |  |  | 0 |  | 15 |  | mg/KG | 否 |  | 未检出
2020年吕梁市重点排污单位监督性监测（土壤1） | 山西中阳钢铁有限公司 | 大气环境 | 黑色金属冶炼和压延加工业 | 土壤环境质量建设用地土壤污染风险管控标准(试行)(GB36600-2018) | 表1 建设用地土壤污染风险筛选值与管制值（基本项目）,第二类用地-筛选值 | 1#焦化0-0.2m（37°23′03.67″N，111°09′16.03″E） | 邻二甲苯 | 2020-10-26 | [11 empty] | 0.2 | 褐色干燥轻壤土 | 15.1 | M |  |  |  | 0 |  | 640 |  | mg/KG | 否 |  | 未检出
2020年吕梁市重点排污单位监督性监测（土壤1） | 山西中阳钢铁有限公司 | 大气环境 | 黑色金属冶炼和压延加工业 | 土壤环境质量建设用地土壤污染风险管控标准(试行)(GB36600-2018) | 表1 建设用地土壤污染风险筛选值与管制值（基本项目）,第二类用地-筛选值 | 1#焦化0-0.2m（37°23′03.67″N，111°09′16.03″E） | 1，1-二氯乙烯 | 2020-10-26 | [11 empty] | 0.2 | 褐色干燥轻壤土 | 15.1 | M |  |  |  | 0 |  | 66 |  | mg/KG | 否 |  | 未检出
2020年吕梁市重点排污单位监督性监测（土壤1） | 山西中阳钢铁有限公司 | 大气环境 | 黑色金属冶炼和压延加工业 | 土壤环境质量建设用地土壤污染风险管控标准(试行)(GB36600-2018) | 表1 建设用地土壤污染风险筛选值与管制值（基本项目）,第二类用地-筛选值 | 1#焦化0-0.2m（37°23′03.67″N，111°09′16.03″E） | ？ | 2020-10-26 | [11 empty] | 0.2 | 褐色干燥轻壤土 | 15.1 | M |  |  |  | 0 |  | 1293 |  | mg/KG | 否 |  | 屈，未检出
2020年吕梁市重点排污单位监督性监测（土壤1） | 山西中阳钢铁有限公司 | 大气环境 | 黑色金属冶炼和压延加工业 | 土壤环境质量建设用地土壤污染风险管控标准(试行)(GB36600-2018) | 表1 建设用地土壤污染风险筛选值与管制值（基本项目）,第二类用地-筛选值 | 1#焦化0-0.2m（37°23′03.67″N，111°09′16.03″E） | 苯并(a)蒽 | 2020-10-26 | [11 empty] | 0.2 | 褐色干燥轻壤土 | 15.1 | M |  |  |  | 0 |  | 15 |  | mg/KG | 否 |  | 未检出
2020年吕梁市重点排污单位监督性监测（土壤1） | 山西中阳钢铁有限公司 | 大气环境 | 黑色金属冶炼和压延加工业 | 土壤环境质量建设用地土壤污染风险管控标准(试行)(GB36600-2018) | 表1 建设用地土壤污染风险筛选值与管制值（基本项目）,第二类用地-筛选值 | 1#焦化0-0.2m（37°23′03.67″N，111°09′16.03″E） | 苯并(k)荧蒽 | 2020-10-26 | [11 empty] | 0.2 | 褐色干燥轻壤土 | 15.1 | M |  |  |  | 0 |  | 151 |  | mg/KG | 否 |  | 未检出
2020年吕梁市重点排污单位监督性监测（土壤1） | 山西中阳钢铁有限公司 | 大气环境 | 黑色金属冶炼和压延加工业 | 土壤环境质量建设用地土壤污染风险管控标准(试行)(GB36600-2018) | 表1 建设用地土壤污染风险筛选值与管制值（基本项目）,第二类用地-筛选值 | 1#焦化0-0.2m（37°23′03.67″N，111°09′16.03″E） | 1，1，2-三氯乙烷 | 2020-10-26 | [11 empty] | 0.2 | 褐色干燥轻壤土 | 15.1 | M |  |  |  | 0 |  | 2.8 |  | mg/KG | 否 |  | 未检出
2020年吕梁市重点排污单位监督性监测（土壤1） | 山西中阳钢铁有限公司 | 大气环境 | 黑色金属冶炼和压延加工业 | 土壤环境质量建设用地土壤污染风险管控标准(试行)(GB36600-2018) | 表1 建设用地土壤污染风险筛选值与管制值（基本项目）,第二类用地-筛选值 | 1#焦化0-0.2m（37°23′03.67″N，111°09′16.03″E） | 砷 | 2020-10-26 | [11 empty] | 0.2 | 褐色干燥轻壤土 | 15.1 | M |  |  |  | 12.0 |  | 60 |  | mg/KG | 否
2020年吕梁市重点排污单位监督性监测（土壤1） | 山西中阳钢铁有限公司 | 大气环境 | 黑色金属冶炼和压延加工业 | 土壤环境质量建设用地土壤污染风险管控标准(试行)(GB36600-2018) | 表1 建设用地土壤污染风险筛选值与管制值（基本项目）,第二类用地-筛选值 | 1#焦化0-0.2m（37°23′03.67″N，111°09′16.03″E） | 苯乙烯 | 2020-10-26 | [11 empty] | 0.2 | 褐色干燥轻壤土 | 15.1 | M |  |  |  | 0 |  | 1290 |  | mg/KG | 否 |  | 未检出
2020年吕梁市重点排污单位监督性监测（土壤1） | 山西中阳钢铁有限公司 | 大气环境 | 黑色金属冶炼和压延加工业 | 土壤环境质量建设用地土壤污染风险管控标准(试行)(GB36600-2018) | 表1 建设用地土壤污染风险筛选值与管制值（基本项目）,第二类用地-筛选值 | 1#焦化0-0.2m（37°23′03.67″N，111°09′16.03″E） | 1，4-二氯苯 | 2020-10-26 | [11 empty] | 0.2 | 褐色干燥轻壤土 | 15.1 | M |  |  |  | 0 |  | 20 |  | mg/KG | 否 |  | 未检出
2020年吕梁市重点排污单位监督性监测（土壤1） | 山西中阳钢铁有限公司 | 大气环境 | 黑色金属冶炼和压延加工业 | 土壤环境质量建设用地土壤污染风险管控标准(试行)(GB36600-2018) | 表1 建设用地土壤污染风险筛选值与管制值（基本项目）,第二类用地-筛选值 | 1#焦化0-0.2m（37°23′03.67″N，111°09′16.03″E） | 1，1，2，2-四氯乙烷 | 2020-10-26 | [11 empty] | 0.2 | 褐色干燥轻壤土 | 15.1 | M |  |  |  | 0 |  | 6.8 |  | mg/KG | 否 |  | 未检出
2020年吕梁市重点排污单位监督性监测（土壤1） | 山西中阳钢铁有限公司 | 大气环境 | 黑色金属冶炼和压延加工业 | 土壤环境质量建设用地土壤污染风险管控标准(试行)(GB36600-2018) | 表1 建设用地土壤污染风险筛选值与管制值（基本项目）,第二类用地-筛选值 | 1#焦化0-0.2m（37°23′03.67″N，111°09′16.03″E） | 氯仿 | 2020-10-26 | [11 empty] | 0.2 | 褐色干燥轻壤土 | 15.1 | M |  |  |  | 0 |  | 0.9 |  | mg/KG | 否 |  | 未检出
2020年吕梁市重点排污单位监督性监测（土壤1） | 山西中阳钢铁有限公司 | 大气环境 | 黑色金属冶炼和压延加工业 | 土壤环境质量建设用地土壤污染风险管控标准(试行)(GB36600-2018) | 表1 建设用地土壤污染风险筛选值与管制值（基本项目）,第二类用地-筛选值 | 1#焦化0-0.2m（37°23′03.67″N，111°09′16.03″E） | 1，1，1，2-四氯乙烷 | 2020-10-26 | [11 empty] | 0.2 | 褐色干燥轻壤土 | 15.1 | M |  |  |  | 0 |  | 10 |  | mg/KG | 否 |  | 未检出
2020年吕梁市重点排污单位监督性监测（土壤1） | 山西中阳钢铁有限公司 | 大气环境 | 黑色金属冶炼和压延加工业 | 土壤环境质量建设用地土壤污染风险管控标准(试行)(GB36600-2018) | 表1 建设用地土壤污染风险筛选值与管制值（基本项目）,第二类用地-筛选值 | 1#焦化0-0.2m（37°23′03.67″N，111°09′16.03″E） | 镍 | 2020-10-26 | [11 empty] | 0.2 | 褐色干燥轻壤土 | 15.1 | M |  |  |  | 21 |  | 900 |  | mg/KG | 否
2020年吕梁市重点排污单位监督性监测（土壤1） | 山西中阳钢铁有限公司 | 大气环境 | 黑色金属冶炼和压延加工业 | 土壤环境质量建设用地土壤污染风险管控标准(试行)(GB36600-2018) | 表1 建设用地土壤污染风险筛选值与管制值（基本项目）,第二类用地-筛选值 | 1#焦化0-0.2m（37°23′03.67″N，111°09′16.03″E） | 1,2-二氯苯 | 2020-10-26 | [11 empty] | 0.2 | 褐色干燥轻壤土 | 15.1 | M |  |  |  | 0 |  | 560 |  | mg/KG | 否 |  | 未检出
2020年吕梁市重点排污单位监督性监测（土壤1） | 山西中阳钢铁有限公司 | 大气环境 | 黑色金属冶炼和压延加工业 | 土壤环境质量建设用地土壤污染风险管控标准(试行)(GB36600-2018) | 表1 建设用地土壤污染风险筛选值与管制值（基本项目）,第二类用地-筛选值 | 1#焦化0-0.2m（37°23′03.67″N，111°09′16.03″E） | 间二甲苯+对二甲苯 | 2020-10-26 | [11 empty] | 0.2 | 褐色干燥轻壤土 | 15.1 | M |  |  |  | 0 |  | 570 |  | mg/KG | 否 |  | 未检出
2020年吕梁市重点排污单位监督性监测（土壤1） | 山西中阳钢铁有限公司 | 大气环境 | 黑色金属冶炼和压延加工业 | 土壤环境质量建设用地土壤污染风险管控标准(试行)(GB36600-2018) | 表1 建设用地土壤污染风险筛选值与管制值（基本项目）,第二类用地-筛选值 | 1#焦化0-0.2m（37°23′03.67″N，111°09′16.03″E） | 铬（六价） | 2020-10-26 | [11 empty] | 0.2 | 褐色干燥轻壤土 | 15.1 | M |  |  |  | 0 |  | 5.7 |  | mg/KG | 否 |  | 未检出
2020年吕梁市重点排污单位监督性监测（土壤1） | 山西中阳钢铁有限公司 | 大气环境 | 黑色金属冶炼和压延加工业 | 土壤环境质量建设用地土壤污染风险管控标准(试行)(GB36600-2018) | 表1 建设用地土壤污染风险筛选值与管制值（基本项目）,第二类用地-筛选值 | 1#焦化0-0.2m（37°23′03.67″N，111°09′16.03″E） | 氯乙烯 | 2020-10-26 | [11 empty] | 0.2 | 褐色干燥轻壤土 | 15.1 | M |  |  |  | 0 |  | 0.43 |  | mg/KG | 否 |  | 未检出
2020年吕梁市重点排污单位监督性监测（土壤1） | 山西中阳钢铁有限公司 | 大气环境 | 黑色金属冶炼和压延加工业 | 土壤环境质量建设用地土壤污染风险管控标准(试行)(GB36600-2018) | 表1 建设用地土壤污染风险筛选值与管制值（基本项目）,第二类用地-筛选值 | 1#焦化0-0.2m（37°23′03.67″N，111°09′16.03″E） | 三氯乙烯 | 2020-10-26 | [11 empty] | 0.2 | 褐色干燥轻壤土 | 15.1 | M |  |  |  | 0 |  | 2.8 |  | mg/KG | 否 |  | 未检出
2020年吕梁市重点排污单位监督性监测（土壤1） | 山西中阳钢铁有限公司 | 大气环境 | 黑色金属冶炼和压延加工业 | 土壤环境质量建设用地土壤污染风险管控标准(试行)(GB36600-2018) | 表1 建设用地土壤污染风险筛选值与管制值（基本项目）,第二类用地-筛选值 | 1#炼钢0-0.2m（37°22′10.69″N，111°09′39.12″E） | 顺-1，2-二氯乙烯 | 2020-10-26 | [11 empty] | 0.2 | 褐棕色干燥轻壤土 | 14.6 | M |  |  |  | 0 |  | 596 |  | mg/KG | 否 |  | 未检出
2020年吕梁市重点排污单位监督性监测（土壤1） | 山西中阳钢铁有限公司 | 大气环境 | 黑色金属冶炼和压延加工业 | 土壤环境质量建设用地土壤污染风险管控标准(试行)(GB36600-2018) | 表1 建设用地土壤污染风险筛选值与管制值（基本项目）,第二类用地-筛选值 | 1#炼钢0-0.2m（37°22′10.69″N，111°09′39.12″E） | 铜 | 2020-10-26 | [11 empty] | 0.2 | 褐棕色干燥轻壤土 | 14.6 | M |  |  |  | 11 |  | 18000 |  | mg/KG | 否
2020年吕梁市重点排污单位监督性监测（土壤1） | 山西中阳钢铁有限公司 | 大气环境 | 黑色金属冶炼和压延加工业 | 土壤环境质量建设用地土壤污染风险管控标准(试行)(GB36600-2018) | 表1 建设用地土壤污染风险筛选值与管制值（基本项目）,第二类用地-筛选值 | 1#炼钢0-0.2m（37°22′10.69″N，111°09′39.12″E） | 氯苯 | 2020-10-26 | [11 empty] | 0.2 | 褐棕色干燥轻壤土 | 14.6 | M |  |  |  | 0 |  | 270 |  | mg/KG | 否 |  | 未检出
2020年吕梁市重点排污单位监督性监测（土壤1） | 山西中阳钢铁有限公司 | 大气环境 | 黑色金属冶炼和压延加工业 | 土壤环境质量建设用地土壤污染风险管控标准(试行)(GB36600-2018) | 表1 建设用地土壤污染风险筛选值与管制值（基本项目）,第二类用地-筛选值 | 1#炼钢0-0.2m（37°22′10.69″N，111°09′39.12″E） | 1，1，1，2-四氯乙烷 | 2020-10-26 | [11 empty] | 0.2 | 褐棕色干燥轻壤土 | 14.6 | M |  |  |  | 0 |  | 10 |  | mg/KG | 否 |  | 未检出
2020年吕梁市重点排污单位监督性监测（土壤1） | 山西中阳钢铁有限公司 | 大气环境 | 黑色金属冶炼和压延加工业 | 土壤环境质量建设用地土壤污染风险管控标准(试行)(GB36600-2018) | 表1 建设用地土壤污染风险筛选值与管制值（基本项目）,第二类用地-筛选值 | 1#炼钢0-0.2m（37°22′10.69″N，111°09′39.12″E） | 二氯甲烷 | 2020-10-26 | [11 empty] | 0.2 | 褐棕色干燥轻壤土 | 14.6 | M |  |  |  | 0 |  | 616 |  | mg/KG | 否 |  | 未检出
2020年吕梁市重点排污单位监督性监测（土壤1） | 山西中阳钢铁有限公司 | 大气环境 | 黑色金属冶炼和压延加工业 | 土壤环境质量建设用地土壤污染风险管控标准(试行)(GB36600-2018) | 表1 建设用地土壤污染风险筛选值与管制值（基本项目）,第二类用地-筛选值 | 1#炼钢0-0.2m（37°22′10.69″N，111°09′39.12″E） | 间二甲苯+对二甲苯 | 2020-10-26 | [11 empty] | 0.2 | 褐棕色干燥轻壤土 | 14.6 | M |  |  |  | 0 |  | 570 |  | mg/KG | 否 |  | 未检出
2020年吕梁市重点排污单位监督性监测（土壤1） | 山西中阳钢铁有限公司 | 大气环境 | 黑色金属冶炼和压延加工业 | 土壤环境质量建设用地土壤污染风险管控标准(试行)(GB36600-2018) | 表1 建设用地土壤污染风险筛选值与管制值（基本项目）,第二类用地-筛选值 | 1#炼钢0-0.2m（37°22′10.69″N，111°09′39.12″E） | 氯乙烯 | 2020-10-26 | [11 empty] | 0.2 | 褐棕色干燥轻壤土 | 14.6 | M |  |  |  | 0 |  | 0.43 |  | mg/KG | 否 |  | 未检出
2020年吕梁市重点排污单位监督性监测（土壤1） | 山西中阳钢铁有限公司 | 大气环境 | 黑色金属冶炼和压延加工业 | 土壤环境质量建设用地土壤污染风险管控标准(试行)(GB36600-2018) | 表1 建设用地土壤污染风险筛选值与管制值（基本项目）,第二类用地-筛选值 | 1#炼钢0-0.2m（37°22′10.69″N，111°09′39.12″E） | 三氯乙烯 | 2020-10-26 | [11 empty] | 0.2 | 褐棕色干燥轻壤土 | 14.6 | M |  |  |  | 0 |  | 2.8 |  | mg/KG | 否 |  | 未检出
2020年吕梁市重点排污单位监督性监测（土壤1） | 山西中阳钢铁有限公司 | 大气环境 | 黑色金属冶炼和压延加工业 | 土壤环境质量建设用地土壤污染风险管控标准(试行)(GB36600-2018) | 表1 建设用地土壤污染风险筛选值与管制值（基本项目）,第二类用地-筛选值 | 1#炼钢0-0.2m（37°22′10.69″N，111°09′39.12″E） | 苯乙烯 | 2020-10-26 | [11 empty] | 0.2 | 褐棕色干燥轻壤土 | 14.6 | M |  |  |  | 0 |  | 1290 |  | mg/KG | 否 |  | 未检出
2020年吕梁市重点排污单位监督性监测（土壤1） | 山西中阳钢铁有限公司 | 大气环境 | 黑色金属冶炼和压延加工业 | 土壤环境质量建设用地土壤污染风险管控标准(试行)(GB36600-2018) | 表1 建设用地土壤污染风险筛选值与管制值（基本项目）,第二类用地-筛选值 | 1#炼钢0-0.2m（37°22′10.69″N，111°09′39.12″E） | 四氯乙烯 | 2020-10-26 | [11 empty] | 0.2 | 褐棕色干燥轻壤土 | 14.6 | M |  |  |  | 0 |  | 53 |  | mg/KG | 否 |  | 未检出
2020年吕梁市重点排污单位监督性监测（土壤1） | 山西中阳钢铁有限公司 | 大气环境 | 黑色金属冶炼和压延加工业 | 土壤环境质量建设用地土壤污染风险管控标准(试行)(GB36600-2018) | 表1 建设用地土壤污染风险筛选值与管制值（基本项目）,第二类用地-筛选值 | 1#炼钢0-0.2m（37°22′10.69″N，111°09′39.12″E） | 1，1，1-三氯乙烷 | 2020-10-26 | [11 empty] | 0.2 | 褐棕色干燥轻壤土 | 14.6 | M |  |  |  | 0 |  | 840 |  | mg/KG | 否 |  | 未检出
2020年吕梁市重点排污单位监督性监测（土壤1） | 山西中阳钢铁有限公司 | 大气环境 | 黑色金属冶炼和压延加工业 | 土壤环境质量建设用地土壤污染风险管控标准(试行)(GB36600-2018) | 表1 建设用地土壤污染风险筛选值与管制值（基本项目）,第二类用地-筛选值 | 1#炼钢0-0.2m（37°22′10.69″N，111°09′39.12″E） | 铅 | 2020-10-26 | [11 empty] | 0.2 | 褐棕色干燥轻壤土 | 14.6 | M |  |  |  | 11.0 |  | 800 |  | mg/KG | 否
2020年吕梁市重点排污单位监督性监测（土壤1） | 山西中阳钢铁有限公司 | 大气环境 | 黑色金属冶炼和压延加工业 | 土壤环境质量建设用地土壤污染风险管控标准(试行)(GB36600-2018) | 表1 建设用地土壤污染风险筛选值与管制值（基本项目）,第二类用地-筛选值 | 1#炼钢0-0.2m（37°22′10.69″N，111°09′39.12″E） | 茚并[1，2，3-cd]芘 | 2020-10-26 | [11 empty] | 0.2 | 褐棕色干燥轻壤土 | 14.6 | M |  |  |  | 0 |  | 15 |  | mg/KG | 否 |  | 未检出
2020年吕梁市重点排污单位监督性监测（土壤1） | 山西中阳钢铁有限公司 | 大气环境 | 黑色金属冶炼和压延加工业 | 土壤环境质量建设用地土壤污染风险管控标准(试行)(GB36600-2018) | 表1 建设用地土壤污染风险筛选值与管制值（基本项目）,第二类用地-筛选值 | 1#炼钢0-0.2m（37°22′10.69″N，111°09′39.12″E） | 苯胺 | 2020-10-26 | [11 empty] | 0.2 | 褐棕色干燥轻壤土 | 14.6 | M |  |  |  | 0 |  | 260 |  | mg/KG | 否 |  | 未检出
2020年吕梁市重点排污单位监督性监测（土壤1） | 山西中阳钢铁有限公司 | 大气环境 | 黑色金属冶炼和压延加工业 | 土壤环境质量建设用地土壤污染风险管控标准(试行)(GB36600-2018) | 表1 建设用地土壤污染风险筛选值与管制值（基本项目）,第二类用地-筛选值 | 1#炼钢0-0.2m（37°22′10.69″N，111°09′39.12″E） | 1，1-二氯乙烷 | 2020-10-26 | [11 empty] | 0.2 | 褐棕色干燥轻壤土 | 14.6 | M |  |  |  | 0 |  | 9 |  | mg/KG | 否 |  | 未检出
2020年吕梁市重点排污单位监督性监测（土壤1） | 山西中阳钢铁有限公司 | 大气环境 | 黑色金属冶炼和压延加工业 | 土壤环境质量建设用地土壤污染风险管控标准(试行)(GB36600-2018) | 表1 建设用地土壤污染风险筛选值与管制值（基本项目）,第二类用地-筛选值 | 1#炼钢0-0.2m（37°22′10.69″N，111°09′39.12″E） | 镉 | 2020-10-26 | [11 empty] | 0.2 | 褐棕色干燥轻壤土 | 14.6 | M |  |  |  | 0.06 |  | 65 |  | mg/KG | 否
2020年吕梁市重点排污单位监督性监测（土壤1） | 山西中阳钢铁有限公司 | 大气环境 | 黑色金属冶炼和压延加工业 | 土壤环境质量建设用地土壤污染风险管控标准(试行)(GB36600-2018) | 表1 建设用地土壤污染风险筛选值与管制值（基本项目）,第二类用地-筛选值 | 1#炼钢0-0.2m（37°22′10.69″N，111°09′39.12″E） | 1，4-二氯苯 | 2020-10-26 | [11 empty] | 0.2 | 褐棕色干燥轻壤土 | 14.6 | M |  |  |  | 0 |  | 20 |  | mg/KG | 否 |  | 未检出
2020年吕梁市重点排污单位监督性监测（土壤1） | 山西中阳钢铁有限公司 | 大气环境 | 黑色金属冶炼和压延加工业 | 土壤环境质量建设用地土壤污染风险管控标准(试行)(GB36600-2018) | 表1 建设用地土壤污染风险筛选值与管制值（基本项目）,第二类用地-筛选值 | 1#炼钢0-0.2m（37°22′10.69″N，111°09′39.12″E） | 氯甲烷 | 2020-10-26 | [11 empty] | 0.2 | 褐棕色干燥轻壤土 | 14.6 | M |  |  |  | 0 |  | 37 |  | mg/KG | 否 |  | 未检出
2020年吕梁市重点排污单位监督性监测（土壤1） | 山西中阳钢铁有限公司 | 大气环境 | 黑色金属冶炼和压延加工业 | 土壤环境质量建设用地土壤污染风险管控标准(试行)(GB36600-2018) | 表1 建设用地土壤污染风险筛选值与管制值（基本项目）,第二类用地-筛选值 | 1#炼钢0-0.2m（37°22′10.69″N，111°09′39.12″E） | 1，1，2，2-四氯乙烷 | 2020-10-26 | [11 empty] | 0.2 | 褐棕色干燥轻壤土 | 14.6 | M |  |  |  | 0 |  | 6.8 |  | mg/KG | 否 |  | 未检出
2020年吕梁市重点排污单位监督性监测（土壤1） | 山西中阳钢铁有限公司 | 大气环境 | 黑色金属冶炼和压延加工业 | 土壤环境质量建设用地土壤污染风险管控标准(试行)(GB36600-2018) | 表1 建设用地土壤污染风险筛选值与管制值（基本项目）,第二类用地-筛选值 | 1#炼钢0-0.2m（37°22′10.69″N，111°09′39.12″E） | 1，2-二氯丙烷 | 2020-10-26 | [11 empty] | 0.2 | 褐棕色干燥轻壤土 | 14.6 | M |  |  |  | 0 |  | 5 |  | mg/KG | 否 |  | 未检出
2020年吕梁市重点排污单位监督性监测（土壤1） | 山西中阳钢铁有限公司 | 大气环境 | 黑色金属冶炼和压延加工业 | 土壤环境质量建设用地土壤污染风险管控标准(试行)(GB36600-2018) | 表1 建设用地土壤污染风险筛选值与管制值（基本项目）,第二类用地-筛选值 | 1#炼钢0-0.2m（37°22′10.69″N，111°09′39.12″E） | 邻二甲苯 | 2020-10-26 | [11 empty] | 0.2 | 褐棕色干燥轻壤土 | 14.6 | M |  |  |  | 0 |  | 640 |  | mg/KG | 否 |  | 未检出
2020年吕梁市重点排污单位监督性监测（土壤1） | 山西中阳钢铁有限公司 | 大气环境 | 黑色金属冶炼和压延加工业 | 土壤环境质量建设用地土壤污染风险管控标准(试行)(GB36600-2018) | 表1 建设用地土壤污染风险筛选值与管制值（基本项目）,第二类用地-筛选值 | 1#炼钢0-0.2m（37°22′10.69″N，111°09′39.12″E） | 1，2，3-三氯丙烷 | 2020-10-26 | [11 empty] | 0.2 | 褐棕色干燥轻壤土 | 14.6 | M |  |  |  | 0 |  | 0.5 |  | mg/KG | 否 |  | 未检出
2020年吕梁市重点排污单位监督性监测（土壤1） | 山西中阳钢铁有限公司 | 大气环境 | 黑色金属冶炼和压延加工业 | 土壤环境质量建设用地土壤污染风险管控标准(试行)(GB36600-2018) | 表1 建设用地土壤污染风险筛选值与管制值（基本项目）,第二类用地-筛选值 | 1#炼钢0-0.2m（37°22′10.69″N，111°09′39.12″E） | 1，1，2-三氯乙烷 | 2020-10-26 | [11 empty] | 0.2 | 褐棕色干燥轻壤土 | 14.6 | M |  |  |  | 0 |  | 2.8 |  | mg/KG | 否 |  | 未检出
2020年吕梁市重点排污单位监督性监测（土壤1） | 山西中阳钢铁有限公司 | 大气环境 | 黑色金属冶炼和压延加工业 | 土壤环境质量建设用地土壤污染风险管控标准(试行)(GB36600-2018) | 表1 建设用地土壤污染风险筛选值与管制值（基本项目）,第二类用地-筛选值 | 1#炼钢0-0.2m（37°22′10.69″N，111°09′39.12″E） | 2-氯酚 | 2020-10-26 | [11 empty] | 0.2 | 褐棕色干燥轻壤土 | 14.6 | M |  |  |  | 0 |  | 2256 |  | mg/KG | 否 |  | 未检出
2020年吕梁市重点排污单位监督性监测（土壤1） | 山西中阳钢铁有限公司 | 大气环境 | 黑色金属冶炼和压延加工业 | 土壤环境质量建设用地土壤污染风险管控标准(试行)(GB36600-2018) | 表1 建设用地土壤污染风险筛选值与管制值（基本项目）,第二类用地-筛选值 | 1#炼钢0-0.2m（37°22′10.69″N，111°09′39.12″E） | 苯并(b)荧蒽 | 2020-10-26 | [11 empty] | 0.2 | 褐棕色干燥轻壤土 | 14.6 | M |  |  |  | 0 |  | 15 |  | mg/KG | 否 |  | 未检出
2020年吕梁市重点排污单位监督性监测（土壤1） | 山西中阳钢铁有限公司 | 大气环境 | 黑色金属冶炼和压延加工业 | 土壤环境质量建设用地土壤污染风险管控标准(试行)(GB36600-2018) | 表1 建设用地土壤污染风险筛选值与管制值（基本项目）,第二类用地-筛选值 | 1#炼钢0-0.2m（37°22′10.69″N，111°09′39.12″E） | 甲苯 | 2020-10-26 | [11 empty] | 0.2 | 褐棕色干燥轻壤土 | 14.6 | M |  |  |  | 0 |  | 1200 |  | mg/KG | 否 |  | 未检出
2020年吕梁市重点排污单位监督性监测（土壤1） | 山西中阳钢铁有限公司 | 大气环境 | 黑色金属冶炼和压延加工业 | 土壤环境质量建设用地土壤污染风险管控标准(试行)(GB36600-2018) | 表1 建设用地土壤污染风险筛选值与管制值（基本项目）,第二类用地-筛选值 | 1#炼钢0-0.2m（37°22′10.69″N，111°09′39.12″E） | 镍 | 2020-10-26 | [11 empty] | 0.2 | 褐棕色干燥轻壤土 | 14.6 | M |  |  |  | 19 |  | 900 |  | mg/KG | 否
2020年吕梁市重点排污单位监督性监测（土壤1） | 山西中阳钢铁有限公司 | 大气环境 | 黑色金属冶炼和压延加工业 | 土壤环境质量建设用地土壤污染风险管控标准(试行)(GB36600-2018) | 表1 建设用地土壤污染风险筛选值与管制值（基本项目）,第二类用地-筛选值 | 1#炼钢0-0.2m（37°22′10.69″N，111°09′39.12″E） | ？ | 2020-10-26 | [11 empty] | 0.2 | 褐棕色干燥轻壤土 | 14.6 | M |  |  |  | 0 |  | 1293 |  | mg/KG | 否 |  | 屈，未检出
2020年吕梁市重点排污单位监督性监测（土壤1） | 山西中阳钢铁有限公司 | 大气环境 | 黑色金属冶炼和压延加工业 | 土壤环境质量建设用地土壤污染风险管控标准(试行)(GB36600-2018) | 表1 建设用地土壤污染风险筛选值与管制值（基本项目）,第二类用地-筛选值 | 1#炼钢0-0.2m（37°22′10.69″N，111°09′39.12″E） | 1,2-二氯苯 | 2020-10-26 | [11 empty] | 0.2 | 褐棕色干燥轻壤土 | 14.6 | M |  |  |  | 0 |  | 560 |  | mg/KG | 否 |  | 未检出
2020年吕梁市重点排污单位监督性监测（土壤1） | 山西中阳钢铁有限公司 | 大气环境 | 黑色金属冶炼和压延加工业 | 土壤环境质量建设用地土壤污染风险管控标准(试行)(GB36600-2018) | 表1 建设用地土壤污染风险筛选值与管制值（基本项目）,第二类用地-筛选值 | 1#炼钢0-0.2m（37°22′10.69″N，111°09′39.12″E） | 砷 | 2020-10-26 | [11 empty] | 0.2 | 褐棕色干燥轻壤土 | 14.6 | M |  |  |  | 7.49 |  | 60 |  | mg/KG | 否
2020年吕梁市重点排污单位监督性监测（土壤1） | 山西中阳钢铁有限公司 | 大气环境 | 黑色金属冶炼和压延加工业 | 土壤环境质量建设用地土壤污染风险管控标准(试行)(GB36600-2018) | 表1 建设用地土壤污染风险筛选值与管制值（基本项目）,第二类用地-筛选值 | 1#炼钢0-0.2m（37°22′10.69″N，111°09′39.12″E） | 铬（六价） | 2020-10-26 | [11 empty] | 0.2 | 褐棕色干燥轻壤土 | 14.6 | M |  |  |  | 0 |  | 5.7 |  | mg/KG | 否 |  | 未检出
2020年吕梁市重点排污单位监督性监测（土壤1） | 山西中阳钢铁有限公司 | 大气环境 | 黑色金属冶炼和压延加工业 | 土壤环境质量建设用地土壤污染风险管控标准(试行)(GB36600-2018) | 表1 建设用地土壤污染风险筛选值与管制值（基本项目）,第二类用地-筛选值 | 1#炼钢0-0.2m（37°22′10.69″N，111°09′39.12″E） | 四氯化碳 | 2020-10-26 | [11 empty] | 0.2 | 褐棕色干燥轻壤土 | 14.6 | M |  |  |  | 0 |  | 2.8 |  | mg/KG | 否 |  | 未检出
2020年吕梁市重点排污单位监督性监测（土壤1） | 山西中阳钢铁有限公司 | 大气环境 | 黑色金属冶炼和压延加工业 | 土壤环境质量建设用地土壤污染风险管控标准(试行)(GB36600-2018) | 表1 建设用地土壤污染风险筛选值与管制值（基本项目）,第二类用地-筛选值 | 1#炼钢0-0.2m（37°22′10.69″N，111°09′39.12″E） | 萘 | 2020-10-26 | [11 empty] | 0.2 | 褐棕色干燥轻壤土 | 14.6 | M |  |  |  | 0 |  | 70 |  | mg/KG | 否 |  | 未检出
2020年吕梁市重点排污单位监督性监测（土壤1） | 山西中阳钢铁有限公司 | 大气环境 | 黑色金属冶炼和压延加工业 | 土壤环境质量建设用地土壤污染风险管控标准(试行)(GB36600-2018) | 表1 建设用地土壤污染风险筛选值与管制值（基本项目）,第二类用地-筛选值 | 1#炼钢0-0.2m（37°22′10.69″N，111°09′39.12″E） | 反-1，2-二氯乙烯 | 2020-10-26 | [11 empty] | 0.2 | 褐棕色干燥轻壤土 | 14.6 | M |  |  |  | 0 |  | 54 |  | mg/KG | 否 |  | 未检出
2020年吕梁市重点排污单位监督性监测（土壤1） | 山西中阳钢铁有限公司 | 大气环境 | 黑色金属冶炼和压延加工业 | 土壤环境质量建设用地土壤污染风险管控标准(试行)(GB36600-2018) | 表1 建设用地土壤污染风险筛选值与管制值（基本项目）,第二类用地-筛选值 | 1#炼钢0-0.2m（37°22′10.69″N，111°09′39.12″E） | 1，1-二氯乙烯 | 2020-10-26 | [11 empty] | 0.2 | 褐棕色干燥轻壤土 | 14.6 | M |  |  |  | 0 |  | 66 |  | mg/KG | 否 |  | 未检出
2020年吕梁市重点排污单位监督性监测（土壤1） | 山西中阳钢铁有限公司 | 大气环境 | 黑色金属冶炼和压延加工业 | 土壤环境质量建设用地土壤污染风险管控标准(试行)(GB36600-2018) | 表1 建设用地土壤污染风险筛选值与管制值（基本项目）,第二类用地-筛选值 | 1#炼钢0-0.2m（37°22′10.69″N，111°09′39.12″E） | 苯 | 2020-10-26 | [11 empty] | 0.2 | 褐棕色干燥轻壤土 | 14.6 | M |  |  |  | 0 |  | 4 |  | mg/KG | 否 |  | 未检出
2020年吕梁市重点排污单位监督性监测（土壤1） | 山西中阳钢铁有限公司 | 大气环境 | 黑色金属冶炼和压延加工业 | 土壤环境质量建设用地土壤污染风险管控标准(试行)(GB36600-2018) | 表1 建设用地土壤污染风险筛选值与管制值（基本项目）,第二类用地-筛选值 | 1#炼钢0-0.2m（37°22′10.69″N，111°09′39.12″E） | 汞 | 2020-10-26 | [11 empty] | 0.2 | 褐棕色干燥轻壤土 | 14.6 | M |  |  |  | 0.064 |  | 38 |  | mg/KG | 否
2020年吕梁市重点排污单位监督性监测（土壤1） | 山西中阳钢铁有限公司 | 大气环境 | 黑色金属冶炼和压延加工业 | 土壤环境质量建设用地土壤污染风险管控标准(试行)(GB36600-2018) | 表1 建设用地土壤污染风险筛选值与管制值（基本项目）,第二类用地-筛选值 | 1#炼钢0-0.2m（37°22′10.69″N，111°09′39.12″E） | 苯并(k)荧蒽 | 2020-10-26 | [11 empty] | 0.2 | 褐棕色干燥轻壤土 | 14.6 | M |  |  |  | 0 |  | 151 |  | mg/KG | 否 |  | 未检出
2020年吕梁市重点排污单位监督性监测（土壤1） | 山西中阳钢铁有限公司 | 大气环境 | 黑色金属冶炼和压延加工业 | 土壤环境质量建设用地土壤污染风险管控标准(试行)(GB36600-2018) | 表1 建设用地土壤污染风险筛选值与管制值（基本项目）,第二类用地-筛选值 | 1#炼钢0-0.2m（37°22′10.69″N，111°09′39.12″E） | 氯仿 | 2020-10-26 | [11 empty] | 0.2 | 褐棕色干燥轻壤土 | 14.6 | M |  |  |  | 0 |  | 0.9 |  | mg/KG | 否 |  | 未检出
2020年吕梁市重点排污单位监督性监测（土壤1） | 山西中阳钢铁有限公司 | 大气环境 | 黑色金属冶炼和压延加工业 | 土壤环境质量建设用地土壤污染风险管控标准(试行)(GB36600-2018) | 表1 建设用地土壤污染风险筛选值与管制值（基本项目）,第二类用地-筛选值 | 1#炼钢0-0.2m（37°22′10.69″N，111°09′39.12″E） | 苯并(a)芘 | 2020-10-26 | [11 empty] | 0.2 | 褐棕色干燥轻壤土 | 14.6 | M |  |  |  | 0 |  | 1.5 |  | mg/KG | 否 |  | 未检出
2020年吕梁市重点排污单位监督性监测（土壤1） | 山西中阳钢铁有限公司 | 大气环境 | 黑色金属冶炼和压延加工业 | 土壤环境质量建设用地土壤污染风险管控标准(试行)(GB36600-2018) | 表1 建设用地土壤污染风险筛选值与管制值（基本项目）,第二类用地-筛选值 | 1#炼钢0-0.2m（37°22′10.69″N，111°09′39.12″E） | 硝基苯 | 2020-10-26 | [11 empty] | 0.2 | 褐棕色干燥轻壤土 | 14.6 | M |  |  |  | 0 |  | 76 |  | mg/KG | 否 |  | 未检出
2020年吕梁市重点排污单位监督性监测（土壤1） | 山西中阳钢铁有限公司 | 大气环境 | 黑色金属冶炼和压延加工业 | 土壤环境质量建设用地土壤污染风险管控标准(试行)(GB36600-2018) | 表1 建设用地土壤污染风险筛选值与管制值（基本项目）,第二类用地-筛选值 | 1#炼钢0-0.2m（37°22′10.69″N，111°09′39.12″E） | 苯并(a)蒽 | 2020-10-26 | [11 empty] | 0.2 | 褐棕色干燥轻壤土 | 14.6 | M |  |  |  | 0 |  | 15 |  | mg/KG | 否 |  | 未检出
2020年吕梁市重点排污单位监督性监测（土壤1） | 山西中阳钢铁有限公司 | 大气环境 | 黑色金属冶炼和压延加工业 | 土壤环境质量建设用地土壤污染风险管控标准(试行)(GB36600-2018) | 表1 建设用地土壤污染风险筛选值与管制值（基本项目）,第二类用地-筛选值 | 1#炼钢0-0.2m（37°22′10.69″N，111°09′39.12″E） | 二苯并(a,h)蒽 | 2020-10-26 | [11 empty] | 0.2 | 褐棕色干燥轻壤土 | 14.6 | M |  |  |  | 0 |  | 1.5 |  | mg/KG | 否 |  | 未检出
2020年吕梁市重点排污单位监督性监测（土壤1） | 山西中阳钢铁有限公司 | 大气环境 | 黑色金属冶炼和压延加工业 | 土壤环境质量建设用地土壤污染风险管控标准(试行)(GB36600-2018) | 表1 建设用地土壤污染风险筛选值与管制值（基本项目）,第二类用地-筛选值 | 1#炼钢0-0.2m（37°22′10.69″N，111°09′39.12″E） | 乙苯 | 2020-10-26 | [11 empty] | 0.2 | 褐棕色干燥轻壤土 | 14.6 | M |  |  |  | 0 |  | 28 |  | mg/KG | 否 |  | 未检出
2020年吕梁市重点排污单位监督性监测（土壤1） | 山西中阳钢铁有限公司 | 大气环境 | 黑色金属冶炼和压延加工业 | 土壤环境质量建设用地土壤污染风险管控标准(试行)(GB36600-2018) | 表1 建设用地土壤污染风险筛选值与管制值（基本项目）,第二类用地-筛选值 | 1#炼钢0-0.2m（37°22′10.69″N，111°09′39.12″E） | 1，2-二氯乙烷 | 2020-10-26 | [11 empty] | 0.2 | 褐棕色干燥轻壤土 | 14.6 | M |  |  |  | 0 |  | 5 |  | mg/KG | 否 |  | 未检出
2020年吕梁市重点排污单位监督性监测（土壤1） | 山西中阳钢铁有限公司 | 大气环境 | 黑色金属冶炼和压延加工业 | 土壤环境质量建设用地土壤污染风险管控标准(试行)(GB36600-2018) | 表1 建设用地土壤污染风险筛选值与管制值（基本项目）,第二类用地-筛选值 | 2#焦化0-0.2m（37°24′14.62″N，111°08′43.98″E） | 顺-1，2-二氯乙烯 | 2020-10-26 | [11 empty] | 0.2 | 褐棕色干燥轻壤土 | 13.4 | M |  |  |  | 0 |  | 596 |  | mg/KG | 否 |  | 未检出
2020年吕梁市重点排污单位监督性监测（土壤1） | 山西中阳钢铁有限公司 | 大气环境 | 黑色金属冶炼和压延加工业 | 土壤环境质量建设用地土壤污染风险管控标准(试行)(GB36600-2018) | 表1 建设用地土壤污染风险筛选值与管制值（基本项目）,第二类用地-筛选值 | 2#焦化0-0.2m（37°24′14.62″N，111°08′43.98″E） | 铜 | 2020-10-26 | [11 empty] | 0.2 | 褐棕色干燥轻壤土 | 13.4 | M |  |  |  | 16 |  | 18000 |  | mg/KG | 否
2020年吕梁市重点排污单位监督性监测（土壤1） | 山西中阳钢铁有限公司 | 大气环境 | 黑色金属冶炼和压延加工业 | 土壤环境质量建设用地土壤污染风险管控标准(试行)(GB36600-2018) | 表1 建设用地土壤污染风险筛选值与管制值（基本项目）,第二类用地-筛选值 | 2#焦化0-0.2m（37°24′14.62″N，111°08′43.98″E） | 反-1，2-二氯乙烯 | 2020-10-26 | [11 empty] | 0.2 | 褐棕色干燥轻壤土 | 13.4 | M |  |  |  | 0 |  | 54 |  | mg/KG | 否 |  | 未检出
2020年吕梁市重点排污单位监督性监测（土壤1） | 山西中阳钢铁有限公司 | 大气环境 | 黑色金属冶炼和压延加工业 | 土壤环境质量建设用地土壤污染风险管控标准(试行)(GB36600-2018) | 表1 建设用地土壤污染风险筛选值与管制值（基本项目）,第二类用地-筛选值 | 2#焦化0-0.2m（37°24′14.62″N，111°08′43.98″E） | 砷 | 2020-10-26 | [11 empty] | 0.2 | 褐棕色干燥轻壤土 | 13.4 | M |  |  |  | 11.0 |  | 60 |  | mg/KG | 否
2020年吕梁市重点排污单位监督性监测（土壤1） | 山西中阳钢铁有限公司 | 大气环境 | 黑色金属冶炼和压延加工业 | 土壤环境质量建设用地土壤污染风险管控标准(试行)(GB36600-2018) | 表1 建设用地土壤污染风险筛选值与管制值（基本项目）,第二类用地-筛选值 | 2#焦化0-0.2m（37°24′14.62″N，111°08′43.98″E） | 1，1-二氯乙烯 | 2020-10-26 | [11 empty] | 0.2 | 褐棕色干燥轻壤土 | 13.4 | M |  |  |  | 0 |  | 66 |  | mg/KG | 否 |  | 未检出
2020年吕梁市重点排污单位监督性监测（土壤1） | 山西中阳钢铁有限公司 | 大气环境 | 黑色金属冶炼和压延加工业 | 土壤环境质量建设用地土壤污染风险管控标准(试行)(GB36600-2018) | 表1 建设用地土壤污染风险筛选值与管制值（基本项目）,第二类用地-筛选值 | 2#焦化0-0.2m（37°24′14.62″N，111°08′43.98″E） | 铬（六价） | 2020-10-26 | [11 empty] | 0.2 | 褐棕色干燥轻壤土 | 13.4 | M |  |  |  | 0 |  | 5.7 |  | mg/KG | 否 |  | 未检出
2020年吕梁市重点排污单位监督性监测（土壤1） | 山西中阳钢铁有限公司 | 大气环境 | 黑色金属冶炼和压延加工业 | 土壤环境质量建设用地土壤污染风险管控标准(试行)(GB36600-2018) | 表1 建设用地土壤污染风险筛选值与管制值（基本项目）,第二类用地-筛选值 | 2#焦化0-0.2m（37°24′14.62″N，111°08′43.98″E） | 四氯乙烯 | 2020-10-26 | [11 empty] | 0.2 | 褐棕色干燥轻壤土 | 13.4 | M |  |  |  | 0 |  | 53 |  | mg/KG | 否 |  | 未检出
2020年吕梁市重点排污单位监督性监测（土壤1） | 山西中阳钢铁有限公司 | 大气环境 | 黑色金属冶炼和压延加工业 | 土壤环境质量建设用地土壤污染风险管控标准(试行)(GB36600-2018) | 表1 建设用地土壤污染风险筛选值与管制值（基本项目）,第二类用地-筛选值 | 2#焦化0-0.2m（37°24′14.62″N，111°08′43.98″E） | 1，2-二氯丙烷 | 2020-10-26 | [11 empty] | 0.2 | 褐棕色干燥轻壤土 | 13.4 | M |  |  |  | 0 |  | 5 |  | mg/KG | 否 |  | 未检出
2020年吕梁市重点排污单位监督性监测（土壤1） | 山西中阳钢铁有限公司 | 大气环境 | 黑色金属冶炼和压延加工业 | 土壤环境质量建设用地土壤污染风险管控标准(试行)(GB36600-2018) | 表1 建设用地土壤污染风险筛选值与管制值（基本项目）,第二类用地-筛选值 | 2#焦化0-0.2m（37°24′14.62″N，111°08′43.98″E） | 1，1，2，2-四氯乙烷 | 2020-10-26 | [11 empty] | 0.2 | 褐棕色干燥轻壤土 | 13.4 | M |  |  |  | 0 |  | 6.8 |  | mg/KG | 否 |  | 未检出
2020年吕梁市重点排污单位监督性监测（土壤1） | 山西中阳钢铁有限公司 | 大气环境 | 黑色金属冶炼和压延加工业 | 土壤环境质量建设用地土壤污染风险管控标准(试行)(GB36600-2018) | 表1 建设用地土壤污染风险筛选值与管制值（基本项目）,第二类用地-筛选值 | 2#焦化0-0.2m（37°24′14.62″N，111°08′43.98″E） | 甲苯 | 2020-10-26 | [11 empty] | 0.2 | 褐棕色干燥轻壤土 | 13.4 | M |  |  |  | 0 |  | 1200 |  | mg/KG | 否 |  | 未检出
2020年吕梁市重点排污单位监督性监测（土壤1） | 山西中阳钢铁有限公司 | 大气环境 | 黑色金属冶炼和压延加工业 | 土壤环境质量建设用地土壤污染风险管控标准(试行)(GB36600-2018) | 表1 建设用地土壤污染风险筛选值与管制值（基本项目）,第二类用地-筛选值 | 2#焦化0-0.2m（37°24′14.62″N，111°08′43.98″E） | 1，1，2-三氯乙烷 | 2020-10-26 | [11 empty] | 0.2 | 褐棕色干燥轻壤土 | 13.4 | M |  |  |  | 0 |  | 2.8 |  | mg/KG | 否 |  | 未检出
2020年吕梁市重点排污单位监督性监测（土壤1） | 山西中阳钢铁有限公司 | 大气环境 | 黑色金属冶炼和压延加工业 | 土壤环境质量建设用地土壤污染风险管控标准(试行)(GB36600-2018) | 表1 建设用地土壤污染风险筛选值与管制值（基本项目）,第二类用地-筛选值 | 2#焦化0-0.2m（37°24′14.62″N，111°08′43.98″E） | 邻二甲苯 | 2020-10-26 | [11 empty] | 0.2 | 褐棕色干燥轻壤土 | 13.4 | M |  |  |  | 0 |  | 640 |  | mg/KG | 否 |  | 未检出
2020年吕梁市重点排污单位监督性监测（土壤1） | 山西中阳钢铁有限公司 | 大气环境 | 黑色金属冶炼和压延加工业 | 土壤环境质量建设用地土壤污染风险管控标准(试行)(GB36600-2018) | 表1 建设用地土壤污染风险筛选值与管制值（基本项目）,第二类用地-筛选值 | 2#焦化0-0.2m（37°24′14.62″N，111°08′43.98″E） | 四氯化碳 | 2020-10-26 | [11 empty] | 0.2 | 褐棕色干燥轻壤土 | 13.4 | M |  |  |  | 0 |  | 2.8 |  | mg/KG | 否 |  | 未检出
2020年吕梁市重点排污单位监督性监测（土壤1） | 山西中阳钢铁有限公司 | 大气环境 | 黑色金属冶炼和压延加工业 | 土壤环境质量建设用地土壤污染风险管控标准(试行)(GB36600-2018) | 表1 建设用地土壤污染风险筛选值与管制值（基本项目）,第二类用地-筛选值 | 2#焦化0-0.2m（37°24′14.62″N，111°08′43.98″E） | 苯并(a)蒽 | 2020-10-26 | [11 empty] | 0.2 | 褐棕色干燥轻壤土 | 13.4 | M |  |  |  | 0 |  | 15 |  | mg/KG | 否 |  | 未检出
2020年吕梁市重点排污单位监督性监测（土壤1） | 山西中阳钢铁有限公司 | 大气环境 | 黑色金属冶炼和压延加工业 | 土壤环境质量建设用地土壤污染风险管控标准(试行)(GB36600-2018) | 表1 建设用地土壤污染风险筛选值与管制值（基本项目）,第二类用地-筛选值 | 2#焦化0-0.2m（37°24′14.62″N，111°08′43.98″E） | 苯乙烯 | 2020-10-26 | [11 empty] | 0.2 | 褐棕色干燥轻壤土 | 13.4 | M |  |  |  | 0 |  | 1290 |  | mg/KG | 否 |  | 未检出
2020年吕梁市重点排污单位监督性监测（土壤1） | 山西中阳钢铁有限公司 | 大气环境 | 黑色金属冶炼和压延加工业 | 土壤环境质量建设用地土壤污染风险管控标准(试行)(GB36600-2018) | 表1 建设用地土壤污染风险筛选值与管制值（基本项目）,第二类用地-筛选值 | 2#焦化0-0.2m（37°24′14.62″N，111°08′43.98″E） | 苯并(k)荧蒽 | 2020-10-26 | [11 empty] | 0.2 | 褐棕色干燥轻壤土 | 13.4 | M |  |  |  | 0 |  | 151 |  | mg/KG | 否 |  | 未检出
2020年吕梁市重点排污单位监督性监测（土壤1） | 山西中阳钢铁有限公司 | 大气环境 | 黑色金属冶炼和压延加工业 | 土壤环境质量建设用地土壤污染风险管控标准(试行)(GB36600-2018) | 表1 建设用地土壤污染风险筛选值与管制值（基本项目）,第二类用地-筛选值 | 2#焦化0-0.2m（37°24′14.62″N，111°08′43.98″E） | 1，2-二氯乙烷 | 2020-10-26 | [11 empty] | 0.2 | 褐棕色干燥轻壤土 | 13.4 | M |  |  |  | 0 |  | 5 |  | mg/KG | 否 |  | 未检出
2020年吕梁市重点排污单位监督性监测（土壤1） | 山西中阳钢铁有限公司 | 大气环境 | 黑色金属冶炼和压延加工业 | 土壤环境质量建设用地土壤污染风险管控标准(试行)(GB36600-2018) | 表1 建设用地土壤污染风险筛选值与管制值（基本项目）,第二类用地-筛选值 | 2#焦化0-0.2m（37°24′14.62″N，111°08′43.98″E） | 二氯甲烷 | 2020-10-26 | [11 empty] | 0.2 | 褐棕色干燥轻壤土 | 13.4 | M |  |  |  | 0 |  | 616 |  | mg/KG | 否 |  | 未检出
2020年吕梁市重点排污单位监督性监测（土壤1） | 山西中阳钢铁有限公司 | 大气环境 | 黑色金属冶炼和压延加工业 | 土壤环境质量建设用地土壤污染风险管控标准(试行)(GB36600-2018) | 表1 建设用地土壤污染风险筛选值与管制值（基本项目）,第二类用地-筛选值 | 2#焦化0-0.2m（37°24′14.62″N，111°08′43.98″E） | 硝基苯 | 2020-10-26 | [11 empty] | 0.2 | 褐棕色干燥轻壤土 | 13.4 | M |  |  |  | 0 |  | 76 |  | mg/KG | 否 |  | 未检出
2020年吕梁市重点排污单位监督性监测（土壤1） | 山西中阳钢铁有限公司 | 大气环境 | 黑色金属冶炼和压延加工业 | 土壤环境质量建设用地土壤污染风险管控标准(试行)(GB36600-2018) | 表1 建设用地土壤污染风险筛选值与管制值（基本项目）,第二类用地-筛选值 | 2#焦化0-0.2m（37°24′14.62″N，111°08′43.98″E） | 乙苯 | 2020-10-26 | [11 empty] | 0.2 | 褐棕色干燥轻壤土 | 13.4 | M |  |  |  | 0 |  | 28 |  | mg/KG | 否 |  | 未检出
2020年吕梁市重点排污单位监督性监测（土壤1） | 山西中阳钢铁有限公司 | 大气环境 | 黑色金属冶炼和压延加工业 | 土壤环境质量建设用地土壤污染风险管控标准(试行)(GB36600-2018) | 表1 建设用地土壤污染风险筛选值与管制值（基本项目）,第二类用地-筛选值 | 2#焦化0-0.2m（37°24′14.62″N，111°08′43.98″E） | 苯胺 | 2020-10-26 | [11 empty] | 0.2 | 褐棕色干燥轻壤土 | 13.4 | M |  |  |  | 0 |  | 260 |  | mg/KG | 否 |  | 未检出
2020年吕梁市重点排污单位监督性监测（土壤1） | 山西中阳钢铁有限公司 | 大气环境 | 黑色金属冶炼和压延加工业 | 土壤环境质量建设用地土壤污染风险管控标准(试行)(GB36600-2018) | 表1 建设用地土壤污染风险筛选值与管制值（基本项目）,第二类用地-筛选值 | 2#焦化0-0.2m（37°24′14.62″N，111°08′43.98″E） | 镍 | 2020-10-26 | [11 empty] | 0.2 | 褐棕色干燥轻壤土 | 13.4 | M |  |  |  | 26 |  | 900 |  | mg/KG | 否
2020年吕梁市重点排污单位监督性监测（土壤1） | 山西中阳钢铁有限公司 | 大气环境 | 黑色金属冶炼和压延加工业 | 土壤环境质量建设用地土壤污染风险管控标准(试行)(GB36600-2018) | 表1 建设用地土壤污染风险筛选值与管制值（基本项目）,第二类用地-筛选值 | 2#焦化0-0.2m（37°24′14.62″N，111°08′43.98″E） | 间二甲苯+对二甲苯 | 2020-10-26 | [11 empty] | 0.2 | 褐棕色干燥轻壤土 | 13.4 | M |  |  |  | 0 |  | 570 |  | mg/KG | 否 |  | 未检出
2020年吕梁市重点排污单位监督性监测（土壤1） | 山西中阳钢铁有限公司 | 大气环境 | 黑色金属冶炼和压延加工业 | 土壤环境质量建设用地土壤污染风险管控标准(试行)(GB36600-2018) | 表1 建设用地土壤污染风险筛选值与管制值（基本项目）,第二类用地-筛选值 | 2#焦化0-0.2m（37°24′14.62″N，111°08′43.98″E） | 萘 | 2020-10-26 | [11 empty] | 0.2 | 褐棕色干燥轻壤土 | 13.4 | M |  |  |  | 0 |  | 70 |  | mg/KG | 否 |  | 未检出
2020年吕梁市重点排污单位监督性监测（土壤1） | 山西中阳钢铁有限公司 | 大气环境 | 黑色金属冶炼和压延加工业 | 土壤环境质量建设用地土壤污染风险管控标准(试行)(GB36600-2018) | 表1 建设用地土壤污染风险筛选值与管制值（基本项目）,第二类用地-筛选值 | 2#焦化0-0.2m（37°24′14.62″N，111°08′43.98″E） | 1,2-二氯苯 | 2020-10-26 | [11 empty] | 0.2 | 褐棕色干燥轻壤土 | 13.4 | M |  |  |  | 0 |  | 560 |  | mg/KG | 否 |  | 未检出
2020年吕梁市重点排污单位监督性监测（土壤1） | 山西中阳钢铁有限公司 | 大气环境 | 黑色金属冶炼和压延加工业 | 土壤环境质量建设用地土壤污染风险管控标准(试行)(GB36600-2018) | 表1 建设用地土壤污染风险筛选值与管制值（基本项目）,第二类用地-筛选值 | 2#焦化0-0.2m（37°24′14.62″N，111°08′43.98″E） | 汞 | 2020-10-26 | [11 empty] | 0.2 | 褐棕色干燥轻壤土 | 13.4 | M |  |  |  | 0.048 |  | 38 |  | mg/KG | 否
2020年吕梁市重点排污单位监督性监测（土壤1） | 山西中阳钢铁有限公司 | 大气环境 | 黑色金属冶炼和压延加工业 | 土壤环境质量建设用地土壤污染风险管控标准(试行)(GB36600-2018) | 表1 建设用地土壤污染风险筛选值与管制值（基本项目）,第二类用地-筛选值 | 2#焦化0-0.2m（37°24′14.62″N，111°08′43.98″E） | 1，1-二氯乙烷 | 2020-10-26 | [11 empty] | 0.2 | 褐棕色干燥轻壤土 | 13.4 | M |  |  |  | 0 |  | 9 |  | mg/KG | 否 |  | 未检出
2020年吕梁市重点排污单位监督性监测（土壤1） | 山西中阳钢铁有限公司 | 大气环境 | 黑色金属冶炼和压延加工业 | 土壤环境质量建设用地土壤污染风险管控标准(试行)(GB36600-2018) | 表1 建设用地土壤污染风险筛选值与管制值（基本项目）,第二类用地-筛选值 | 2#焦化0-0.2m（37°24′14.62″N，111°08′43.98″E） | 氯甲烷 | 2020-10-26 | [11 empty] | 0.2 | 褐棕色干燥轻壤土 | 13.4 | M |  |  |  | 0 |  | 37 |  | mg/KG | 否 |  | 未检出
2020年吕梁市重点排污单位监督性监测（土壤1） | 山西中阳钢铁有限公司 | 大气环境 | 黑色金属冶炼和压延加工业 | 土壤环境质量建设用地土壤污染风险管控标准(试行)(GB36600-2018) | 表1 建设用地土壤污染风险筛选值与管制值（基本项目）,第二类用地-筛选值 | 2#焦化0-0.2m（37°24′14.62″N，111°08′43.98″E） | 1，2，3-三氯丙烷 | 2020-10-26 | [11 empty] | 0.2 | 褐棕色干燥轻壤土 | 13.4 | M |  |  |  | 0 |  | 0.5 |  | mg/KG | 否 |  | 未检出
2020年吕梁市重点排污单位监督性监测（土壤1） | 山西中阳钢铁有限公司 | 大气环境 | 黑色金属冶炼和压延加工业 | 土壤环境质量建设用地土壤污染风险管控标准(试行)(GB36600-2018) | 表1 建设用地土壤污染风险筛选值与管制值（基本项目）,第二类用地-筛选值 | 2#焦化0-0.2m（37°24′14.62″N，111°08′43.98″E） | 镉 | 2020-10-26 | [11 empty] | 0.2 | 褐棕色干燥轻壤土 | 13.4 | M |  |  |  | 0.07 |  | 65 |  | mg/KG | 否
2020年吕梁市重点排污单位监督性监测（土壤1） | 山西中阳钢铁有限公司 | 大气环境 | 黑色金属冶炼和压延加工业 | 土壤环境质量建设用地土壤污染风险管控标准(试行)(GB36600-2018) | 表1 建设用地土壤污染风险筛选值与管制值（基本项目）,第二类用地-筛选值 | 2#焦化0-0.2m（37°24′14.62″N，111°08′43.98″E） | 1，1，1-三氯乙烷 | 2020-10-26 | [11 empty] | 0.2 | 褐棕色干燥轻壤土 | 13.4 | M |  |  |  | 0 |  | 840 |  | mg/KG | 否 |  | 未检出
2020年吕梁市重点排污单位监督性监测（土壤1） | 山西中阳钢铁有限公司 | 大气环境 | 黑色金属冶炼和压延加工业 | 土壤环境质量建设用地土壤污染风险管控标准(试行)(GB36600-2018) | 表1 建设用地土壤污染风险筛选值与管制值（基本项目）,第二类用地-筛选值 | 2#焦化0-0.2m（37°24′14.62″N，111°08′43.98″E） | 三氯乙烯 | 2020-10-26 | [11 empty] | 0.2 | 褐棕色干燥轻壤土 | 13.4 | M |  |  |  | 0 |  | 2.8 |  | mg/KG | 否 |  | 未检出
2020年吕梁市重点排污单位监督性监测（土壤1） | 山西中阳钢铁有限公司 | 大气环境 | 黑色金属冶炼和压延加工业 | 土壤环境质量建设用地土壤污染风险管控标准(试行)(GB36600-2018) | 表1 建设用地土壤污染风险筛选值与管制值（基本项目）,第二类用地-筛选值 | 2#焦化0-0.2m（37°24′14.62″N，111°08′43.98″E） | 氯仿 | 2020-10-26 | [11 empty] | 0.2 | 褐棕色干燥轻壤土 | 13.4 | M |  |  |  | 0 |  | 0.9 |  | mg/KG | 否 |  | 未检出
2020年吕梁市重点排污单位监督性监测（土壤1） | 山西中阳钢铁有限公司 | 大气环境 | 黑色金属冶炼和压延加工业 | 土壤环境质量建设用地土壤污染风险管控标准(试行)(GB36600-2018) | 表1 建设用地土壤污染风险筛选值与管制值（基本项目）,第二类用地-筛选值 | 2#焦化0-0.2m（37°24′14.62″N，111°08′43.98″E） | 茚并[1，2，3-cd]芘 | 2020-10-26 | [11 empty] | 0.2 | 褐棕色干燥轻壤土 | 13.4 | M |  |  |  | 0 |  | 15 |  | mg/KG | 否 |  | 未检出
2020年吕梁市重点排污单位监督性监测（土壤1） | 山西中阳钢铁有限公司 | 大气环境 | 黑色金属冶炼和压延加工业 | 土壤环境质量建设用地土壤污染风险管控标准(试行)(GB36600-2018) | 表1 建设用地土壤污染风险筛选值与管制值（基本项目）,第二类用地-筛选值 | 2#焦化0-0.2m（37°24′14.62″N，111°08′43.98″E） | 苯并(b)荧蒽 | 2020-10-26 | [11 empty] | 0.2 | 褐棕色干燥轻壤土 | 13.4 | M |  |  |  | 0 |  | 15 |  | mg/KG | 否 |  | 未检出
2020年吕梁市重点排污单位监督性监测（土壤1） | 山西中阳钢铁有限公司 | 大气环境 | 黑色金属冶炼和压延加工业 | 土壤环境质量建设用地土壤污染风险管控标准(试行)(GB36600-2018) | 表1 建设用地土壤污染风险筛选值与管制值（基本项目）,第二类用地-筛选值 | 2#焦化0-0.2m（37°24′14.62″N，111°08′43.98″E） | 1，4-二氯苯 | 2020-10-26 | [11 empty] | 0.2 | 褐棕色干燥轻壤土 | 13.4 | M |  |  |  | 0 |  | 20 |  | mg/KG | 否 |  | 未检出
2020年吕梁市重点排污单位监督性监测（土壤1） | 山西中阳钢铁有限公司 | 大气环境 | 黑色金属冶炼和压延加工业 | 土壤环境质量建设用地土壤污染风险管控标准(试行)(GB36600-2018) | 表1 建设用地土壤污染风险筛选值与管制值（基本项目）,第二类用地-筛选值 | 2#焦化0-0.2m（37°24′14.62″N，111°08′43.98″E） | 氯乙烯 | 2020-10-26 | [11 empty] | 0.2 | 褐棕色干燥轻壤土 | 13.4 | M |  |  |  | 0 |  | 0.43 |  | mg/KG | 否 |  | 未检出
2020年吕梁市重点排污单位监督性监测（土壤1） | 山西中阳钢铁有限公司 | 大气环境 | 黑色金属冶炼和压延加工业 | 土壤环境质量建设用地土壤污染风险管控标准(试行)(GB36600-2018) | 表1 建设用地土壤污染风险筛选值与管制值（基本项目）,第二类用地-筛选值 | 2#焦化0-0.2m（37°24′14.62″N，111°08′43.98″E） | 铅 | 2020-10-26 | [11 empty] | 0.2 | 褐棕色干燥轻壤土 | 13.4 | M |  |  |  | 13.4 |  | 800 |  | mg/KG | 否
2020年吕梁市重点排污单位监督性监测（土壤1） | 山西中阳钢铁有限公司 | 大气环境 | 黑色金属冶炼和压延加工业 | 土壤环境质量建设用地土壤污染风险管控标准(试行)(GB36600-2018) | 表1 建设用地土壤污染风险筛选值与管制值（基本项目）,第二类用地-筛选值 | 2#焦化0-0.2m（37°24′14.62″N，111°08′43.98″E） | 1，1，1，2-四氯乙烷 | 2020-10-26 | [11 empty] | 0.2 | 褐棕色干燥轻壤土 | 13.4 | M |  |  |  | 0 |  | 10 |  | mg/KG | 否 |  | 未检出
2020年吕梁市重点排污单位监督性监测（土壤1） | 山西中阳钢铁有限公司 | 大气环境 | 黑色金属冶炼和压延加工业 | 土壤环境质量建设用地土壤污染风险管控标准(试行)(GB36600-2018) | 表1 建设用地土壤污染风险筛选值与管制值（基本项目）,第二类用地-筛选值 | 2#焦化0-0.2m（37°24′14.62″N，111°08′43.98″E） | 2-氯酚 | 2020-10-26 | [11 empty] | 0.2 | 褐棕色干燥轻壤土 | 13.4 | M |  |  |  | 0 |  | 2256 |  | mg/KG | 否 |  | 未检出
2020年吕梁市重点排污单位监督性监测（土壤1） | 山西中阳钢铁有限公司 | 大气环境 | 黑色金属冶炼和压延加工业 | 土壤环境质量建设用地土壤污染风险管控标准(试行)(GB36600-2018) | 表1 建设用地土壤污染风险筛选值与管制值（基本项目）,第二类用地-筛选值 | 2#焦化0-0.2m（37°24′14.62″N，111°08′43.98″E） | ？ | 2020-10-26 | [11 empty] | 0.2 | 褐棕色干燥轻壤土 | 13.4 | M |  |  |  | 0 |  | 1293 |  | mg/KG | 否 |  | 屈，未检出
2020年吕梁市重点排污单位监督性监测（土壤1） | 山西中阳钢铁有限公司 | 大气环境 | 黑色金属冶炼和压延加工业 | 土壤环境质量建设用地土壤污染风险管控标准(试行)(GB36600-2018) | 表1 建设用地土壤污染风险筛选值与管制值（基本项目）,第二类用地-筛选值 | 2#焦化0-0.2m（37°24′14.62″N，111°08′43.98″E） | 氯苯 | 2020-10-26 | [11 empty] | 0.2 | 褐棕色干燥轻壤土 | 13.4 | M |  |  |  | 0 |  | 270 |  | mg/KG | 否 |  | 未检出
2020年吕梁市重点排污单位监督性监测（土壤1） | 山西中阳钢铁有限公司 | 大气环境 | 黑色金属冶炼和压延加工业 | 土壤环境质量建设用地土壤污染风险管控标准(试行)(GB36600-2018) | 表1 建设用地土壤污染风险筛选值与管制值（基本项目）,第二类用地-筛选值 | 2#焦化0-0.2m（37°24′14.62″N，111°08′43.98″E） | 苯 | 2020-10-26 | [11 empty] | 0.2 | 褐棕色干燥轻壤土 | 13.4 | M |  |  |  | 0 |  | 4 |  | mg/KG | 否 |  | 未检出
2020年吕梁市重点排污单位监督性监测（土壤1） | 山西中阳钢铁有限公司 | 大气环境 | 黑色金属冶炼和压延加工业 | 土壤环境质量建设用地土壤污染风险管控标准(试行)(GB36600-2018) | 表1 建设用地土壤污染风险筛选值与管制值（基本项目）,第二类用地-筛选值 | 2#焦化0-0.2m（37°24′14.62″N，111°08′43.98″E） | 苯并(a)芘 | 2020-10-26 | [11 empty] | 0.2 | 褐棕色干燥轻壤土 | 13.4 | M |  |  |  | 0 |  | 1.5 |  | mg/KG | 否 |  | 未检出
2020年吕梁市重点排污单位监督性监测（土壤1） | 山西中阳钢铁有限公司 | 大气环境 | 黑色金属冶炼和压延加工业 | 土壤环境质量建设用地土壤污染风险管控标准(试行)(GB36600-2018) | 表1 建设用地土壤污染风险筛选值与管制值（基本项目）,第二类用地-筛选值 | 2#焦化0-0.2m（37°24′14.62″N，111°08′43.98″E） | 二苯并(a,h)蒽 | 2020-10-26 | [11 empty] | 0.2 | 褐棕色干燥轻壤土 | 13.4 | M |  |  |  | 0 |  | 1.5 |  | mg/KG | 否 |  | 未检出
2020年吕梁市重点排污单位监督性监测（土壤1） | 山西中阳钢铁有限公司 | 大气环境 | 黑色金属冶炼和压延加工业 | 土壤环境质量建设用地土壤污染风险管控标准(试行)(GB36600-2018) | 表1 建设用地土壤污染风险筛选值与管制值（基本项目）,第二类用地-筛选值 | 1#炼铁-0.2m（37°22′33.39″N，111°09′30.48″E） | 苯并(a)芘 | 2020-10-26 | [11 empty] | 0.2 | 褐棕色干燥轻壤土 | 14.9 | M |  |  |  | 0 |  | 1.5 |  | mg/KG | 否 |  | 未检出
2020年吕梁市重点排污单位监督性监测（土壤1） | 山西中阳钢铁有限公司 | 大气环境 | 黑色金属冶炼和压延加工业 | 土壤环境质量建设用地土壤污染风险管控标准(试行)(GB36600-2018) | 表1 建设用地土壤污染风险筛选值与管制值（基本项目）,第二类用地-筛选值 | 1#炼铁-0.2m（37°22′33.39″N，111°09′30.48″E） | 1，2-二氯乙烷 | 2020-10-26 | [11 empty] | 0.2 | 褐棕色干燥轻壤土 | 14.9 | M |  |  |  | 0 |  | 5 |  | mg/KG | 否 |  | 未检出
2020年吕梁市重点排污单位监督性监测（土壤1） | 山西中阳钢铁有限公司 | 大气环境 | 黑色金属冶炼和压延加工业 | 土壤环境质量建设用地土壤污染风险管控标准(试行)(GB36600-2018) | 表1 建设用地土壤污染风险筛选值与管制值（基本项目）,第二类用地-筛选值 | 1#炼铁-0.2m（37°22′33.39″N，111°09′30.48″E） | 苯乙烯 | 2020-10-26 | [11 empty] | 0.2 | 褐棕色干燥轻壤土 | 14.9 | M |  |  |  | 0 |  | 1290 |  | mg/KG | 否 |  | 未检出
2020年吕梁市重点排污单位监督性监测（土壤1） | 山西中阳钢铁有限公司 | 大气环境 | 黑色金属冶炼和压延加工业 | 土壤环境质量建设用地土壤污染风险管控标准(试行)(GB36600-2018) | 表1 建设用地土壤污染风险筛选值与管制值（基本项目）,第二类用地-筛选值 | 1#炼铁-0.2m（37°22′33.39″N，111°09′30.48″E） | 乙苯 | 2020-10-26 | [11 empty] | 0.2 | 褐棕色干燥轻壤土 | 14.9 | M |  |  |  | 0 |  | 28 |  | mg/KG | 否 |  | 未检出
2020年吕梁市重点排污单位监督性监测（土壤1） | 山西中阳钢铁有限公司 | 大气环境 | 黑色金属冶炼和压延加工业 | 土壤环境质量建设用地土壤污染风险管控标准(试行)(GB36600-2018) | 表1 建设用地土壤污染风险筛选值与管制值（基本项目）,第二类用地-筛选值 | 1#炼铁-0.2m（37°22′33.39″N，111°09′30.48″E） | 砷 | 2020-10-26 | [11 empty] | 0.2 | 褐棕色干燥轻壤土 | 14.9 | M |  |  |  | 12.5 |  | 60 |  | mg/KG | 否
2020年吕梁市重点排污单位监督性监测（土壤1） | 山西中阳钢铁有限公司 | 大气环境 | 黑色金属冶炼和压延加工业 | 土壤环境质量建设用地土壤污染风险管控标准(试行)(GB36600-2018) | 表1 建设用地土壤污染风险筛选值与管制值（基本项目）,第二类用地-筛选值 | 1#炼铁-0.2m（37°22′33.39″N，111°09′30.48″E） | 1，1，1，2-四氯乙烷 | 2020-10-26 | [11 empty] | 0.2 | 褐棕色干燥轻壤土 | 14.9 | M |  |  |  | 0 |  | 10 |  | mg/KG | 否 |  | 未检出
2020年吕梁市重点排污单位监督性监测（土壤1） | 山西中阳钢铁有限公司 | 大气环境 | 黑色金属冶炼和压延加工业 | 土壤环境质量建设用地土壤污染风险管控标准(试行)(GB36600-2018) | 表1 建设用地土壤污染风险筛选值与管制值（基本项目）,第二类用地-筛选值 | 1#炼铁-0.2m（37°22′33.39″N，111°09′30.48″E） | 邻二甲苯 | 2020-10-26 | [11 empty] | 0.2 | 褐棕色干燥轻壤土 | 14.9 | M |  |  |  | 0 |  | 640 |  | mg/KG | 否 |  | 未检出
2020年吕梁市重点排污单位监督性监测（土壤1） | 山西中阳钢铁有限公司 | 大气环境 | 黑色金属冶炼和压延加工业 | 土壤环境质量建设用地土壤污染风险管控标准(试行)(GB36600-2018) | 表1 建设用地土壤污染风险筛选值与管制值（基本项目）,第二类用地-筛选值 | 1#炼铁-0.2m（37°22′33.39″N，111°09′30.48″E） | 苯胺 | 2020-10-26 | [11 empty] | 0.2 | 褐棕色干燥轻壤土 | 14.9 | M |  |  |  | 0 |  | 260 |  | mg/KG | 否 |  | 未检出
2020年吕梁市重点排污单位监督性监测（土壤1） | 山西中阳钢铁有限公司 | 大气环境 | 黑色金属冶炼和压延加工业 | 土壤环境质量建设用地土壤污染风险管控标准(试行)(GB36600-2018) | 表1 建设用地土壤污染风险筛选值与管制值（基本项目）,第二类用地-筛选值 | 1#炼铁-0.2m（37°22′33.39″N，111°09′30.48″E） | 汞 | 2020-10-26 | [11 empty] | 0.2 | 褐棕色干燥轻壤土 | 14.9 | M |  |  |  | 0.050 |  | 38 |  | mg/KG | 否
2020年吕梁市重点排污单位监督性监测（土壤1） | 山西中阳钢铁有限公司 | 大气环境 | 黑色金属冶炼和压延加工业 | 土壤环境质量建设用地土壤污染风险管控标准(试行)(GB36600-2018) | 表1 建设用地土壤污染风险筛选值与管制值（基本项目）,第二类用地-筛选值 | 1#炼铁-0.2m（37°22′33.39″N，111°09′30.48″E） | 1，1-二氯乙烷 | 2020-10-26 | [11 empty] | 0.2 | 褐棕色干燥轻壤土 | 14.9 | M |  |  |  | 0 |  | 9 |  | mg/KG | 否 |  | 未检出
2020年吕梁市重点排污单位监督性监测（土壤1） | 山西中阳钢铁有限公司 | 大气环境 | 黑色金属冶炼和压延加工业 | 土壤环境质量建设用地土壤污染风险管控标准(试行)(GB36600-2018) | 表1 建设用地土壤污染风险筛选值与管制值（基本项目）,第二类用地-筛选值 | 1#炼铁-0.2m（37°22′33.39″N，111°09′30.48″E） | 1，2-二氯丙烷 | 2020-10-26 | [11 empty] | 0.2 | 褐棕色干燥轻壤土 | 14.9 | M |  |  |  | 0 |  | 5 |  | mg/KG | 否 |  | 未检出
2020年吕梁市重点排污单位监督性监测（土壤1） | 山西中阳钢铁有限公司 | 大气环境 | 黑色金属冶炼和压延加工业 | 土壤环境质量建设用地土壤污染风险管控标准(试行)(GB36600-2018) | 表1 建设用地土壤污染风险筛选值与管制值（基本项目）,第二类用地-筛选值 | 1#炼铁-0.2m（37°22′33.39″N，111°09′30.48″E） | 二苯并(a,h)蒽 | 2020-10-26 | [11 empty] | 0.2 | 褐棕色干燥轻壤土 | 14.9 | M |  |  |  | 0 |  | 1.5 |  | mg/KG | 否 |  | 未检出
2020年吕梁市重点排污单位监督性监测（土壤1） | 山西中阳钢铁有限公司 | 大气环境 | 黑色金属冶炼和压延加工业 | 土壤环境质量建设用地土壤污染风险管控标准(试行)(GB36600-2018) | 表1 建设用地土壤污染风险筛选值与管制值（基本项目）,第二类用地-筛选值 | 1#炼铁-0.2m（37°22′33.39″N，111°09′30.48″E） | 氯仿 | 2020-10-26 | [11 empty] | 0.2 | 褐棕色干燥轻壤土 | 14.9 | M |  |  |  | 0 |  | 0.9 |  | mg/KG | 否 |  | 未检出
2020年吕梁市重点排污单位监督性监测（土壤1） | 山西中阳钢铁有限公司 | 大气环境 | 黑色金属冶炼和压延加工业 | 土壤环境质量建设用地土壤污染风险管控标准(试行)(GB36600-2018) | 表1 建设用地土壤污染风险筛选值与管制值（基本项目）,第二类用地-筛选值 | 1#炼铁-0.2m（37°22′33.39″N，111°09′30.48″E） | 1,2-二氯苯 | 2020-10-26 | [11 empty] | 0.2 | 褐棕色干燥轻壤土 | 14.9 | M |  |  |  | 0 |  | 560 |  | mg/KG | 否 |  | 未检出
2020年吕梁市重点排污单位监督性监测（土壤1） | 山西中阳钢铁有限公司 | 大气环境 | 黑色金属冶炼和压延加工业 | 土壤环境质量建设用地土壤污染风险管控标准(试行)(GB36600-2018) | 表1 建设用地土壤污染风险筛选值与管制值（基本项目）,第二类用地-筛选值 | 1#炼铁-0.2m（37°22′33.39″N，111°09′30.48″E） | 氯乙烯 | 2020-10-26 | [11 empty] | 0.2 | 褐棕色干燥轻壤土 | 14.9 | M |  |  |  | 0 |  | 0.43 |  | mg/KG | 否 |  | 未检出
2020年吕梁市重点排污单位监督性监测（土壤1） | 山西中阳钢铁有限公司 | 大气环境 | 黑色金属冶炼和压延加工业 | 土壤环境质量建设用地土壤污染风险管控标准(试行)(GB36600-2018) | 表1 建设用地土壤污染风险筛选值与管制值（基本项目）,第二类用地-筛选值 | 1#炼铁-0.2m（37°22′33.39″N，111°09′30.48″E） | 1，1-二氯乙烯 | 2020-10-26 | [11 empty] | 0.2 | 褐棕色干燥轻壤土 | 14.9 | M |  |  |  | 0 |  | 66 |  | mg/KG | 否 |  | 未检出
2020年吕梁市重点排污单位监督性监测（土壤1） | 山西中阳钢铁有限公司 | 大气环境 | 黑色金属冶炼和压延加工业 | 土壤环境质量建设用地土壤污染风险管控标准(试行)(GB36600-2018) | 表1 建设用地土壤污染风险筛选值与管制值（基本项目）,第二类用地-筛选值 | 1#炼铁-0.2m（37°22′33.39″N，111°09′30.48″E） | 铬（六价） | 2020-10-26 | [11 empty] | 0.2 | 褐棕色干燥轻壤土 | 14.9 | M |  |  |  | 0 |  | 5.7 |  | mg/KG | 否 |  | 未检出
2020年吕梁市重点排污单位监督性监测（土壤1） | 山西中阳钢铁有限公司 | 大气环境 | 黑色金属冶炼和压延加工业 | 土壤环境质量建设用地土壤污染风险管控标准(试行)(GB36600-2018) | 表1 建设用地土壤污染风险筛选值与管制值（基本项目）,第二类用地-筛选值 | 1#炼铁-0.2m（37°22′33.39″N，111°09′30.48″E） | 苯并(b)荧蒽 | 2020-10-26 | [11 empty] | 0.2 | 褐棕色干燥轻壤土 | 14.9 | M |  |  |  | 0 |  | 15 |  | mg/KG | 否 |  | 未检出
2020年吕梁市重点排污单位监督性监测（土壤1） | 山西中阳钢铁有限公司 | 大气环境 | 黑色金属冶炼和压延加工业 | 土壤环境质量建设用地土壤污染风险管控标准(试行)(GB36600-2018) | 表1 建设用地土壤污染风险筛选值与管制值（基本项目）,第二类用地-筛选值 | 1#炼铁-0.2m（37°22′33.39″N，111°09′30.48″E） | 1，2，3-三氯丙烷 | 2020-10-26 | [11 empty] | 0.2 | 褐棕色干燥轻壤土 | 14.9 | M |  |  |  | 0 |  | 0.5 |  | mg/KG | 否 |  | 未检出
2020年吕梁市重点排污单位监督性监测（土壤1） | 山西中阳钢铁有限公司 | 大气环境 | 黑色金属冶炼和压延加工业 | 土壤环境质量建设用地土壤污染风险管控标准(试行)(GB36600-2018) | 表1 建设用地土壤污染风险筛选值与管制值（基本项目）,第二类用地-筛选值 | 1#炼铁-0.2m（37°22′33.39″N，111°09′30.48″E） | 顺-1，2-二氯乙烯 | 2020-10-26 | [11 empty] | 0.2 | 褐棕色干燥轻壤土 | 14.9 | M |  |  |  | 0 |  | 596 |  | mg/KG | 否 |  | 未检出
2020年吕梁市重点排污单位监督性监测（土壤1） | 山西中阳钢铁有限公司 | 大气环境 | 黑色金属冶炼和压延加工业 | 土壤环境质量建设用地土壤污染风险管控标准(试行)(GB36600-2018) | 表1 建设用地土壤污染风险筛选值与管制值（基本项目）,第二类用地-筛选值 | 1#炼铁-0.2m（37°22′33.39″N，111°09′30.48″E） | 反-1，2-二氯乙烯 | 2020-10-26 | [11 empty] | 0.2 | 褐棕色干燥轻壤土 | 14.9 | M |  |  |  | 0 |  | 54 |  | mg/KG | 否 |  | 未检出
2020年吕梁市重点排污单位监督性监测（土壤1） | 山西中阳钢铁有限公司 | 大气环境 | 黑色金属冶炼和压延加工业 | 土壤环境质量建设用地土壤污染风险管控标准(试行)(GB36600-2018) | 表1 建设用地土壤污染风险筛选值与管制值（基本项目）,第二类用地-筛选值 | 1#炼铁-0.2m（37°22′33.39″N，111°09′30.48″E） | 氯甲烷 | 2020-10-26 | [11 empty] | 0.2 | 褐棕色干燥轻壤土 | 14.9 | M |  |  |  | 0 |  | 37 |  | mg/KG | 否 |  | 未检出
2020年吕梁市重点排污单位监督性监测（土壤1） | 山西中阳钢铁有限公司 | 大气环境 | 黑色金属冶炼和压延加工业 | 土壤环境质量建设用地土壤污染风险管控标准(试行)(GB36600-2018) | 表1 建设用地土壤污染风险筛选值与管制值（基本项目）,第二类用地-筛选值 | 1#炼铁-0.2m（37°22′33.39″N，111°09′30.48″E） | 甲苯 | 2020-10-26 | [11 empty] | 0.2 | 褐棕色干燥轻壤土 | 14.9 | M |  |  |  | 0 |  | 1200 |  | mg/KG | 否 |  | 未检出
2020年吕梁市重点排污单位监督性监测（土壤1） | 山西中阳钢铁有限公司 | 大气环境 | 黑色金属冶炼和压延加工业 | 土壤环境质量建设用地土壤污染风险管控标准(试行)(GB36600-2018) | 表1 建设用地土壤污染风险筛选值与管制值（基本项目）,第二类用地-筛选值 | 1#炼铁-0.2m（37°22′33.39″N，111°09′30.48″E） | 二氯甲烷 | 2020-10-26 | [11 empty] | 0.2 | 褐棕色干燥轻壤土 | 14.9 | M |  |  |  | 0 |  | 616 |  | mg/KG | 否 |  | 未检出
2020年吕梁市重点排污单位监督性监测（土壤1） | 山西中阳钢铁有限公司 | 大气环境 | 黑色金属冶炼和压延加工业 | 土壤环境质量建设用地土壤污染风险管控标准(试行)(GB36600-2018) | 表1 建设用地土壤污染风险筛选值与管制值（基本项目）,第二类用地-筛选值 | 1#炼铁-0.2m（37°22′33.39″N，111°09′30.48″E） | 铅 | 2020-10-26 | [11 empty] | 0.2 | 褐棕色干燥轻壤土 | 14.9 | M |  |  |  | 14.5 |  | 800 |  | mg/KG | 否
2020年吕梁市重点排污单位监督性监测（土壤1） | 山西中阳钢铁有限公司 | 大气环境 | 黑色金属冶炼和压延加工业 | 土壤环境质量建设用地土壤污染风险管控标准(试行)(GB36600-2018) | 表1 建设用地土壤污染风险筛选值与管制值（基本项目）,第二类用地-筛选值 | 1#炼铁-0.2m（37°22′33.39″N，111°09′30.48″E） | 氯苯 | 2020-10-26 | [11 empty] | 0.2 | 褐棕色干燥轻壤土 | 14.9 | M |  |  |  | 0 |  | 270 |  | mg/KG | 否 |  | 未检出
2020年吕梁市重点排污单位监督性监测（土壤1） | 山西中阳钢铁有限公司 | 大气环境 | 黑色金属冶炼和压延加工业 | 土壤环境质量建设用地土壤污染风险管控标准(试行)(GB36600-2018) | 表1 建设用地土壤污染风险筛选值与管制值（基本项目）,第二类用地-筛选值 | 1#炼铁-0.2m（37°22′33.39″N，111°09′30.48″E） | 1，4-二氯苯 | 2020-10-26 | [11 empty] | 0.2 | 褐棕色干燥轻壤土 | 14.9 | M |  |  |  | 0 |  | 20 |  | mg/KG | 否 |  | 未检出
2020年吕梁市重点排污单位监督性监测（土壤1） | 山西中阳钢铁有限公司 | 大气环境 | 黑色金属冶炼和压延加工业 | 土壤环境质量建设用地土壤污染风险管控标准(试行)(GB36600-2018) | 表1 建设用地土壤污染风险筛选值与管制值（基本项目）,第二类用地-筛选值 | 1#炼铁-0.2m（37°22′33.39″N，111°09′30.48″E） | 铜 | 2020-10-26 | [11 empty] | 0.2 | 褐棕色干燥轻壤土 | 14.9 | M |  |  |  | 14 |  | 18000 |  | mg/KG | 否
2020年吕梁市重点排污单位监督性监测（土壤1） | 山西中阳钢铁有限公司 | 大气环境 | 黑色金属冶炼和压延加工业 | 土壤环境质量建设用地土壤污染风险管控标准(试行)(GB36600-2018) | 表1 建设用地土壤污染风险筛选值与管制值（基本项目）,第二类用地-筛选值 | 1#炼铁-0.2m（37°22′33.39″N，111°09′30.48″E） | 镍 | 2020-10-26 | [11 empty] | 0.2 | 褐棕色干燥轻壤土 | 14.9 | M |  |  |  | 21 |  | 900 |  | mg/KG | 否
2020年吕梁市重点排污单位监督性监测（土壤1） | 山西中阳钢铁有限公司 | 大气环境 | 黑色金属冶炼和压延加工业 | 土壤环境质量建设用地土壤污染风险管控标准(试行)(GB36600-2018) | 表1 建设用地土壤污染风险筛选值与管制值（基本项目）,第二类用地-筛选值 | 1#炼铁-0.2m（37°22′33.39″N，111°09′30.48″E） | 镉 | 2020-10-26 | [11 empty] | 0.2 | 褐棕色干燥轻壤土 | 14.9 | M |  |  |  | 0.07 |  | 65 |  | mg/KG | 否
2020年吕梁市重点排污单位监督性监测（土壤1） | 山西中阳钢铁有限公司 | 大气环境 | 黑色金属冶炼和压延加工业 | 土壤环境质量建设用地土壤污染风险管控标准(试行)(GB36600-2018) | 表1 建设用地土壤污染风险筛选值与管制值（基本项目）,第二类用地-筛选值 | 1#炼铁-0.2m（37°22′33.39″N，111°09′30.48″E） | 苯并(k)荧蒽 | 2020-10-26 | [11 empty] | 0.2 | 褐棕色干燥轻壤土 | 14.9 | M |  |  |  | 0 |  | 151 |  | mg/KG | 否 |  | 未检出
2020年吕梁市重点排污单位监督性监测（土壤1） | 山西中阳钢铁有限公司 | 大气环境 | 黑色金属冶炼和压延加工业 | 土壤环境质量建设用地土壤污染风险管控标准(试行)(GB36600-2018) | 表1 建设用地土壤污染风险筛选值与管制值（基本项目）,第二类用地-筛选值 | 1#炼铁-0.2m（37°22′33.39″N，111°09′30.48″E） | 四氯化碳 | 2020-10-26 | [11 empty] | 0.2 | 褐棕色干燥轻壤土 | 14.9 | M |  |  |  | 0 |  | 2.8 |  | mg/KG | 否 |  | 未检出
2020年吕梁市重点排污单位监督性监测（土壤1） | 山西中阳钢铁有限公司 | 大气环境 | 黑色金属冶炼和压延加工业 | 土壤环境质量建设用地土壤污染风险管控标准(试行)(GB36600-2018) | 表1 建设用地土壤污染风险筛选值与管制值（基本项目）,第二类用地-筛选值 | 1#炼铁-0.2m（37°22′33.39″N，111°09′30.48″E） | 2-氯酚 | 2020-10-26 | [11 empty] | 0.2 | 褐棕色干燥轻壤土 | 14.9 | M |  |  |  | 0 |  | 2256 |  | mg/KG | 否 |  | 未检出
2020年吕梁市重点排污单位监督性监测（土壤1） | 山西中阳钢铁有限公司 | 大气环境 | 黑色金属冶炼和压延加工业 | 土壤环境质量建设用地土壤污染风险管控标准(试行)(GB36600-2018) | 表1 建设用地土壤污染风险筛选值与管制值（基本项目）,第二类用地-筛选值 | 1#炼铁-0.2m（37°22′33.39″N，111°09′30.48″E） | 四氯乙烯 | 2020-10-26 | [11 empty] | 0.2 | 褐棕色干燥轻壤土 | 14.9 | M |  |  |  | 0 |  | 53 |  | mg/KG | 否 |  | 未检出
2020年吕梁市重点排污单位监督性监测（土壤1） | 山西中阳钢铁有限公司 | 大气环境 | 黑色金属冶炼和压延加工业 | 土壤环境质量建设用地土壤污染风险管控标准(试行)(GB36600-2018) | 表1 建设用地土壤污染风险筛选值与管制值（基本项目）,第二类用地-筛选值 | 1#炼铁-0.2m（37°22′33.39″N，111°09′30.48″E） | 1，1，1-三氯乙烷 | 2020-10-26 | [11 empty] | 0.2 | 褐棕色干燥轻壤土 | 14.9 | M |  |  |  | 0 |  | 840 |  | mg/KG | 否 |  | 未检出
2020年吕梁市重点排污单位监督性监测（土壤1） | 山西中阳钢铁有限公司 | 大气环境 | 黑色金属冶炼和压延加工业 | 土壤环境质量建设用地土壤污染风险管控标准(试行)(GB36600-2018) | 表1 建设用地土壤污染风险筛选值与管制值（基本项目）,第二类用地-筛选值 | 1#炼铁-0.2m（37°22′33.39″N，111°09′30.48″E） | 间二甲苯+对二甲苯 | 2020-10-26 | [11 empty] | 0.2 | 褐棕色干燥轻壤土 | 14.9 | M |  |  |  | 0 |  | 570 |  | mg/KG | 否 |  | 未检出
2020年吕梁市重点排污单位监督性监测（土壤1） | 山西中阳钢铁有限公司 | 大气环境 | 黑色金属冶炼和压延加工业 | 土壤环境质量建设用地土壤污染风险管控标准(试行)(GB36600-2018) | 表1 建设用地土壤污染风险筛选值与管制值（基本项目）,第二类用地-筛选值 | 1#炼铁-0.2m（37°22′33.39″N，111°09′30.48″E） | ？ | 2020-10-26 | [11 empty] | 0.2 | 褐棕色干燥轻壤土 | 14.9 | M |  |  |  | 0 |  | 1293 |  | mg/KG | 否 |  | 屈，未检出
2020年吕梁市重点排污单位监督性监测（土壤1） | 山西中阳钢铁有限公司 | 大气环境 | 黑色金属冶炼和压延加工业 | 土壤环境质量建设用地土壤污染风险管控标准(试行)(GB36600-2018) | 表1 建设用地土壤污染风险筛选值与管制值（基本项目）,第二类用地-筛选值 | 1#炼铁-0.2m（37°22′33.39″N，111°09′30.48″E） | 1，1，2-三氯乙烷 | 2020-10-26 | [11 empty] | 0.2 | 褐棕色干燥轻壤土 | 14.9 | M |  |  |  | 0 |  | 2.8 |  | mg/KG | 否 |  | 未检出
2020年吕梁市重点排污单位监督性监测（土壤1） | 山西中阳钢铁有限公司 | 大气环境 | 黑色金属冶炼和压延加工业 | 土壤环境质量建设用地土壤污染风险管控标准(试行)(GB36600-2018) | 表1 建设用地土壤污染风险筛选值与管制值（基本项目）,第二类用地-筛选值 | 1#炼铁-0.2m（37°22′33.39″N，111°09′30.48″E） | 萘 | 2020-10-26 | [11 empty] | 0.2 | 褐棕色干燥轻壤土 | 14.9 | M |  |  |  | 0 |  | 70 |  | mg/KG | 否 |  | 未检出
2020年吕梁市重点排污单位监督性监测（土壤1） | 山西中阳钢铁有限公司 | 大气环境 | 黑色金属冶炼和压延加工业 | 土壤环境质量建设用地土壤污染风险管控标准(试行)(GB36600-2018) | 表1 建设用地土壤污染风险筛选值与管制值（基本项目）,第二类用地-筛选值 | 1#炼铁-0.2m（37°22′33.39″N，111°09′30.48″E） | 茚并[1，2，3-cd]芘 | 2020-10-26 | [11 empty] | 0.2 | 褐棕色干燥轻壤土 | 14.9 | M |  |  |  | 0 |  | 15 |  | mg/KG | 否 |  | 未检出
2020年吕梁市重点排污单位监督性监测（土壤1） | 山西中阳钢铁有限公司 | 大气环境 | 黑色金属冶炼和压延加工业 | 土壤环境质量建设用地土壤污染风险管控标准(试行)(GB36600-2018) | 表1 建设用地土壤污染风险筛选值与管制值（基本项目）,第二类用地-筛选值 | 1#炼铁-0.2m（37°22′33.39″N，111°09′30.48″E） | 1，1，2，2-四氯乙烷 | 2020-10-26 | [11 empty] | 0.2 | 褐棕色干燥轻壤土 | 14.9 | M |  |  |  | 0 |  | 6.8 |  | mg/KG | 否 |  | 未检出
2020年吕梁市重点排污单位监督性监测（土壤1） | 山西中阳钢铁有限公司 | 大气环境 | 黑色金属冶炼和压延加工业 | 土壤环境质量建设用地土壤污染风险管控标准(试行)(GB36600-2018) | 表1 建设用地土壤污染风险筛选值与管制值（基本项目）,第二类用地-筛选值 | 1#炼铁-0.2m（37°22′33.39″N，111°09′30.48″E） | 硝基苯 | 2020-10-26 | [11 empty] | 0.2 | 褐棕色干燥轻壤土 | 14.9 | M |  |  |  | 0 |  | 76 |  | mg/KG | 否 |  | 未检出
2020年吕梁市重点排污单位监督性监测（土壤1） | 山西中阳钢铁有限公司 | 大气环境 | 黑色金属冶炼和压延加工业 | 土壤环境质量建设用地土壤污染风险管控标准(试行)(GB36600-2018) | 表1 建设用地土壤污染风险筛选值与管制值（基本项目）,第二类用地-筛选值 | 1#炼铁-0.2m（37°22′33.39″N，111°09′30.48″E） | 苯 | 2020-10-26 | [11 empty] | 0.2 | 褐棕色干燥轻壤土 | 14.9 | M |  |  |  | 0 |  | 4 |  | mg/KG | 否 |  | 未检出
2020年吕梁市重点排污单位监督性监测（土壤1） | 山西中阳钢铁有限公司 | 大气环境 | 黑色金属冶炼和压延加工业 | 土壤环境质量建设用地土壤污染风险管控标准(试行)(GB36600-2018) | 表1 建设用地土壤污染风险筛选值与管制值（基本项目）,第二类用地-筛选值 | 1#炼铁-0.2m（37°22′33.39″N，111°09′30.48″E） | 苯并(a)蒽 | 2020-10-26 | [11 empty] | 0.2 | 褐棕色干燥轻壤土 | 14.9 | M |  |  |  | 0 |  | 15 |  | mg/KG | 否 |  | 未检出
2020年吕梁市重点排污单位监督性监测（土壤1） | 山西中阳钢铁有限公司 | 大气环境 | 黑色金属冶炼和压延加工业 | 土壤环境质量建设用地土壤污染风险管控标准(试行)(GB36600-2018) | 表1 建设用地土壤污染风险筛选值与管制值（基本项目）,第二类用地-筛选值 | 1#炼铁-0.2m（37°22′33.39″N，111°09′30.48″E） | 三氯乙烯 | 2020-10-26 | [11 empty] | 0.2 | 褐棕色干燥轻壤土 | 14.9 | M |  |  |  | 0 |  | 2.8 |  | mg/KG | 否 |  | 未检出
2020年吕梁市重点排污单位监督性监测（土壤1） | 山西中阳钢铁有限公司 | 大气环境 | 黑色金属冶炼和压延加工业 | 土壤环境质量建设用地土壤污染风险管控标准(试行)(GB36600-2018) | 表1 建设用地土壤污染风险筛选值与管制值（基本项目）,第二类用地-筛选值 | 上游办公室0-0.2m（37°21′58.36″N，111°09′59.05″E） | 邻二甲苯 | 2020-10-26 | [11 empty] | 0.2 | 褐棕色干燥轻壤土 | 14.2 | M |  |  |  | 0 |  | 640 |  | mg/KG | 否 |  | 未检出
2020年吕梁市重点排污单位监督性监测（土壤1） | 山西中阳钢铁有限公司 | 大气环境 | 黑色金属冶炼和压延加工业 | 土壤环境质量建设用地土壤污染风险管控标准(试行)(GB36600-2018) | 表1 建设用地土壤污染风险筛选值与管制值（基本项目）,第二类用地-筛选值 | 上游办公室0-0.2m（37°21′58.36″N，111°09′59.05″E） | 1，1，2-三氯乙烷 | 2020-10-26 | [11 empty] | 0.2 | 褐棕色干燥轻壤土 | 14.2 | M |  |  |  | 0 |  | 2.8 |  | mg/KG | 否 |  | 未检出
2020年吕梁市重点排污单位监督性监测（土壤1） | 山西中阳钢铁有限公司 | 大气环境 | 黑色金属冶炼和压延加工业 | 土壤环境质量建设用地土壤污染风险管控标准(试行)(GB36600-2018) | 表1 建设用地土壤污染风险筛选值与管制值（基本项目）,第二类用地-筛选值 | 上游办公室0-0.2m（37°21′58.36″N，111°09′59.05″E） | 镍 | 2020-10-26 | [11 empty] | 0.2 | 褐棕色干燥轻壤土 | 14.2 | M |  |  |  | 22 |  | 900 |  | mg/KG | 否
2020年吕梁市重点排污单位监督性监测（土壤1） | 山西中阳钢铁有限公司 | 大气环境 | 黑色金属冶炼和压延加工业 | 土壤环境质量建设用地土壤污染风险管控标准(试行)(GB36600-2018) | 表1 建设用地土壤污染风险筛选值与管制值（基本项目）,第二类用地-筛选值 | 上游办公室0-0.2m（37°21′58.36″N，111°09′59.05″E） | 铅 | 2020-10-26 | [11 empty] | 0.2 | 褐棕色干燥轻壤土 | 14.2 | M |  |  |  | 18.2 |  | 800 |  | mg/KG | 否
2020年吕梁市重点排污单位监督性监测（土壤1） | 山西中阳钢铁有限公司 | 大气环境 | 黑色金属冶炼和压延加工业 | 土壤环境质量建设用地土壤污染风险管控标准(试行)(GB36600-2018) | 表1 建设用地土壤污染风险筛选值与管制值（基本项目）,第二类用地-筛选值 | 上游办公室0-0.2m（37°21′58.36″N，111°09′59.05″E） | 氯甲烷 | 2020-10-26 | [11 empty] | 0.2 | 褐棕色干燥轻壤土 | 14.2 | M |  |  |  | 0 |  | 37 |  | mg/KG | 否 |  | 未检出
2020年吕梁市重点排污单位监督性监测（土壤1） | 山西中阳钢铁有限公司 | 大气环境 | 黑色金属冶炼和压延加工业 | 土壤环境质量建设用地土壤污染风险管控标准(试行)(GB36600-2018) | 表1 建设用地土壤污染风险筛选值与管制值（基本项目）,第二类用地-筛选值 | 上游办公室0-0.2m（37°21′58.36″N，111°09′59.05″E） | 1，2，3-三氯丙烷 | 2020-10-26 | [11 empty] | 0.2 | 褐棕色干燥轻壤土 | 14.2 | M |  |  |  | 0 |  | 0.5 |  | mg/KG | 否 |  | 未检出
2020年吕梁市重点排污单位监督性监测（土壤1） | 山西中阳钢铁有限公司 | 大气环境 | 黑色金属冶炼和压延加工业 | 土壤环境质量建设用地土壤污染风险管控标准(试行)(GB36600-2018) | 表1 建设用地土壤污染风险筛选值与管制值（基本项目）,第二类用地-筛选值 | 上游办公室0-0.2m（37°21′58.36″N，111°09′59.05″E） | 苯乙烯 | 2020-10-26 | [11 empty] | 0.2 | 褐棕色干燥轻壤土 | 14.2 | M |  |  |  | 0 |  | 1290 |  | mg/KG | 否 |  | 未检出
2020年吕梁市重点排污单位监督性监测（土壤1） | 山西中阳钢铁有限公司 | 大气环境 | 黑色金属冶炼和压延加工业 | 土壤环境质量建设用地土壤污染风险管控标准(试行)(GB36600-2018) | 表1 建设用地土壤污染风险筛选值与管制值（基本项目）,第二类用地-筛选值 | 上游办公室0-0.2m（37°21′58.36″N，111°09′59.05″E） | 1，2-二氯乙烷 | 2020-10-26 | [11 empty] | 0.2 | 褐棕色干燥轻壤土 | 14.2 | M |  |  |  | 0 |  | 5 |  | mg/KG | 否 |  | 未检出
2020年吕梁市重点排污单位监督性监测（土壤1） | 山西中阳钢铁有限公司 | 大气环境 | 黑色金属冶炼和压延加工业 | 土壤环境质量建设用地土壤污染风险管控标准(试行)(GB36600-2018) | 表1 建设用地土壤污染风险筛选值与管制值（基本项目）,第二类用地-筛选值 | 上游办公室0-0.2m（37°21′58.36″N，111°09′59.05″E） | 1，1，1，2-四氯乙烷 | 2020-10-26 | [11 empty] | 0.2 | 褐棕色干燥轻壤土 | 14.2 | M |  |  |  | 0 |  | 10 |  | mg/KG | 否 |  | 未检出
2020年吕梁市重点排污单位监督性监测（土壤1） | 山西中阳钢铁有限公司 | 大气环境 | 黑色金属冶炼和压延加工业 | 土壤环境质量建设用地土壤污染风险管控标准(试行)(GB36600-2018) | 表1 建设用地土壤污染风险筛选值与管制值（基本项目）,第二类用地-筛选值 | 上游办公室0-0.2m（37°21′58.36″N，111°09′59.05″E） | 苯并(k)荧蒽 | 2020-10-26 | [11 empty] | 0.2 | 褐棕色干燥轻壤土 | 14.2 | M |  |  |  | 0 |  | 151 |  | mg/KG | 否 |  | 未检出
2020年吕梁市重点排污单位监督性监测（土壤1） | 山西中阳钢铁有限公司 | 大气环境 | 黑色金属冶炼和压延加工业 | 土壤环境质量建设用地土壤污染风险管控标准(试行)(GB36600-2018) | 表1 建设用地土壤污染风险筛选值与管制值（基本项目）,第二类用地-筛选值 | 上游办公室0-0.2m（37°21′58.36″N，111°09′59.05″E） | 汞 | 2020-10-26 | [11 empty] | 0.2 | 褐棕色干燥轻壤土 | 14.2 | M |  |  |  | 0.074 |  | 38 |  | mg/KG | 否
2020年吕梁市重点排污单位监督性监测（土壤1） | 山西中阳钢铁有限公司 | 大气环境 | 黑色金属冶炼和压延加工业 | 土壤环境质量建设用地土壤污染风险管控标准(试行)(GB36600-2018) | 表1 建设用地土壤污染风险筛选值与管制值（基本项目）,第二类用地-筛选值 | 上游办公室0-0.2m（37°21′58.36″N，111°09′59.05″E） | 1，4-二氯苯 | 2020-10-26 | [11 empty] | 0.2 | 褐棕色干燥轻壤土 | 14.2 | M |  |  |  | 0 |  | 20 |  | mg/KG | 否 |  | 未检出
2020年吕梁市重点排污单位监督性监测（土壤1） | 山西中阳钢铁有限公司 | 大气环境 | 黑色金属冶炼和压延加工业 | 土壤环境质量建设用地土壤污染风险管控标准(试行)(GB36600-2018) | 表1 建设用地土壤污染风险筛选值与管制值（基本项目）,第二类用地-筛选值 | 上游办公室0-0.2m（37°21′58.36″N，111°09′59.05″E） | 苯并(b)荧蒽 | 2020-10-26 | [11 empty] | 0.2 | 褐棕色干燥轻壤土 | 14.2 | M |  |  |  | 0 |  | 15 |  | mg/KG | 否 |  | 未检出
2020年吕梁市重点排污单位监督性监测（土壤1） | 山西中阳钢铁有限公司 | 大气环境 | 黑色金属冶炼和压延加工业 | 土壤环境质量建设用地土壤污染风险管控标准(试行)(GB36600-2018) | 表1 建设用地土壤污染风险筛选值与管制值（基本项目）,第二类用地-筛选值 | 上游办公室0-0.2m（37°21′58.36″N，111°09′59.05″E） | 苯并(a)蒽 | 2020-10-26 | [11 empty] | 0.2 | 褐棕色干燥轻壤土 | 14.2 | M |  |  |  | 0 |  | 15 |  | mg/KG | 否 |  | 未检出
2020年吕梁市重点排污单位监督性监测（土壤1） | 山西中阳钢铁有限公司 | 大气环境 | 黑色金属冶炼和压延加工业 | 土壤环境质量建设用地土壤污染风险管控标准(试行)(GB36600-2018) | 表1 建设用地土壤污染风险筛选值与管制值（基本项目）,第二类用地-筛选值 | 上游办公室0-0.2m（37°21′58.36″N，111°09′59.05″E） | 1,2-二氯苯 | 2020-10-26 | [11 empty] | 0.2 | 褐棕色干燥轻壤土 | 14.2 | M |  |  |  | 0 |  | 560 |  | mg/KG | 否 |  | 未检出
2020年吕梁市重点排污单位监督性监测（土壤1） | 山西中阳钢铁有限公司 | 大气环境 | 黑色金属冶炼和压延加工业 | 土壤环境质量建设用地土壤污染风险管控标准(试行)(GB36600-2018) | 表1 建设用地土壤污染风险筛选值与管制值（基本项目）,第二类用地-筛选值 | 上游办公室0-0.2m（37°21′58.36″N，111°09′59.05″E） | 1，1，2，2-四氯乙烷 | 2020-10-26 | [11 empty] | 0.2 | 褐棕色干燥轻壤土 | 14.2 | M |  |  |  | 0 |  | 6.8 |  | mg/KG | 否 |  | 未检出
2020年吕梁市重点排污单位监督性监测（土壤1） | 山西中阳钢铁有限公司 | 大气环境 | 黑色金属冶炼和压延加工业 | 土壤环境质量建设用地土壤污染风险管控标准(试行)(GB36600-2018) | 表1 建设用地土壤污染风险筛选值与管制值（基本项目）,第二类用地-筛选值 | 上游办公室0-0.2m（37°21′58.36″N，111°09′59.05″E） | 甲苯 | 2020-10-26 | [11 empty] | 0.2 | 褐棕色干燥轻壤土 | 14.2 | M |  |  |  | 0 |  | 1200 |  | mg/KG | 否 |  | 未检出
2020年吕梁市重点排污单位监督性监测（土壤1） | 山西中阳钢铁有限公司 | 大气环境 | 黑色金属冶炼和压延加工业 | 土壤环境质量建设用地土壤污染风险管控标准(试行)(GB36600-2018) | 表1 建设用地土壤污染风险筛选值与管制值（基本项目）,第二类用地-筛选值 | 上游办公室0-0.2m（37°21′58.36″N，111°09′59.05″E） | 二苯并(a,h)蒽 | 2020-10-26 | [11 empty] | 0.2 | 褐棕色干燥轻壤土 | 14.2 | M |  |  |  | 0 |  | 1.5 |  | mg/KG | 否 |  | 未检出
2020年吕梁市重点排污单位监督性监测（土壤1） | 山西中阳钢铁有限公司 | 大气环境 | 黑色金属冶炼和压延加工业 | 土壤环境质量建设用地土壤污染风险管控标准(试行)(GB36600-2018) | 表1 建设用地土壤污染风险筛选值与管制值（基本项目）,第二类用地-筛选值 | 上游办公室0-0.2m（37°21′58.36″N，111°09′59.05″E） | 氯苯 | 2020-10-26 | [11 empty] | 0.2 | 褐棕色干燥轻壤土 | 14.2 | M |  |  |  | 0 |  | 270 |  | mg/KG | 否 |  | 未检出
2020年吕梁市重点排污单位监督性监测（土壤1） | 山西中阳钢铁有限公司 | 大气环境 | 黑色金属冶炼和压延加工业 | 土壤环境质量建设用地土壤污染风险管控标准(试行)(GB36600-2018) | 表1 建设用地土壤污染风险筛选值与管制值（基本项目）,第二类用地-筛选值 | 上游办公室0-0.2m（37°21′58.36″N，111°09′59.05″E） | 苯并(a)芘 | 2020-10-26 | [11 empty] | 0.2 | 褐棕色干燥轻壤土 | 14.2 | M |  |  |  | 0 |  | 1.5 |  | mg/KG | 否 |  | 未检出
2020年吕梁市重点排污单位监督性监测（土壤1） | 山西中阳钢铁有限公司 | 大气环境 | 黑色金属冶炼和压延加工业 | 土壤环境质量建设用地土壤污染风险管控标准(试行)(GB36600-2018) | 表1 建设用地土壤污染风险筛选值与管制值（基本项目）,第二类用地-筛选值 | 上游办公室0-0.2m（37°21′58.36″N，111°09′59.05″E） | 砷 | 2020-10-26 | [11 empty] | 0.2 | 褐棕色干燥轻壤土 | 14.2 | M |  |  |  | 13.1 |  | 60 |  | mg/KG | 否
2020年吕梁市重点排污单位监督性监测（土壤1） | 山西中阳钢铁有限公司 | 大气环境 | 黑色金属冶炼和压延加工业 | 土壤环境质量建设用地土壤污染风险管控标准(试行)(GB36600-2018) | 表1 建设用地土壤污染风险筛选值与管制值（基本项目）,第二类用地-筛选值 | 上游办公室0-0.2m（37°21′58.36″N，111°09′59.05″E） | 2-氯酚 | 2020-10-26 | [11 empty] | 0.2 | 褐棕色干燥轻壤土 | 14.2 | M |  |  |  | 0 |  | 2256 |  | mg/KG | 否 |  | 未检出
2020年吕梁市重点排污单位监督性监测（土壤1） | 山西中阳钢铁有限公司 | 大气环境 | 黑色金属冶炼和压延加工业 | 土壤环境质量建设用地土壤污染风险管控标准(试行)(GB36600-2018) | 表1 建设用地土壤污染风险筛选值与管制值（基本项目）,第二类用地-筛选值 | 上游办公室0-0.2m（37°21′58.36″N，111°09′59.05″E） | 苯胺 | 2020-10-26 | [11 empty] | 0.2 | 褐棕色干燥轻壤土 | 14.2 | M |  |  |  | 0 |  | 260 |  | mg/KG | 否 |  | 未检出
2020年吕梁市重点排污单位监督性监测（土壤1） | 山西中阳钢铁有限公司 | 大气环境 | 黑色金属冶炼和压延加工业 | 土壤环境质量建设用地土壤污染风险管控标准(试行)(GB36600-2018) | 表1 建设用地土壤污染风险筛选值与管制值（基本项目）,第二类用地-筛选值 | 上游办公室0-0.2m（37°21′58.36″N，111°09′59.05″E） | 硝基苯 | 2020-10-26 | [11 empty] | 0.2 | 褐棕色干燥轻壤土 | 14.2 | M |  |  |  | 0 |  | 76 |  | mg/KG | 否 |  | 未检出
2020年吕梁市重点排污单位监督性监测（土壤1） | 山西中阳钢铁有限公司 | 大气环境 | 黑色金属冶炼和压延加工业 | 土壤环境质量建设用地土壤污染风险管控标准(试行)(GB36600-2018) | 表1 建设用地土壤污染风险筛选值与管制值（基本项目）,第二类用地-筛选值 | 上游办公室0-0.2m（37°21′58.36″N，111°09′59.05″E） | 反-1，2-二氯乙烯 | 2020-10-26 | [11 empty] | 0.2 | 褐棕色干燥轻壤土 | 14.2 | M |  |  |  | 0 |  | 54 |  | mg/KG | 否 |  | 未检出
2020年吕梁市重点排污单位监督性监测（土壤1） | 山西中阳钢铁有限公司 | 大气环境 | 黑色金属冶炼和压延加工业 | 土壤环境质量建设用地土壤污染风险管控标准(试行)(GB36600-2018) | 表1 建设用地土壤污染风险筛选值与管制值（基本项目）,第二类用地-筛选值 | 上游办公室0-0.2m（37°21′58.36″N，111°09′59.05″E） | 铜 | 2020-10-26 | [11 empty] | 0.2 | 褐棕色干燥轻壤土 | 14.2 | M |  |  |  | 17 |  | 18000 |  | mg/KG | 否
2020年吕梁市重点排污单位监督性监测（土壤1） | 山西中阳钢铁有限公司 | 大气环境 | 黑色金属冶炼和压延加工业 | 土壤环境质量建设用地土壤污染风险管控标准(试行)(GB36600-2018) | 表1 建设用地土壤污染风险筛选值与管制值（基本项目）,第二类用地-筛选值 | 上游办公室0-0.2m（37°21′58.36″N，111°09′59.05″E） | 茚并[1，2，3-cd]芘 | 2020-10-26 | [11 empty] | 0.2 | 褐棕色干燥轻壤土 | 14.2 | M |  |  |  | 0 |  | 15 |  | mg/KG | 否 |  | 未检出
2020年吕梁市重点排污单位监督性监测（土壤1） | 山西中阳钢铁有限公司 | 大气环境 | 黑色金属冶炼和压延加工业 | 土壤环境质量建设用地土壤污染风险管控标准(试行)(GB36600-2018) | 表1 建设用地土壤污染风险筛选值与管制值（基本项目）,第二类用地-筛选值 | 上游办公室0-0.2m（37°21′58.36″N，111°09′59.05″E） | 镉 | 2020-10-26 | [11 empty] | 0.2 | 褐棕色干燥轻壤土 | 14.2 | M |  |  |  | 0.07 |  | 65 |  | mg/KG | 否
2020年吕梁市重点排污单位监督性监测（土壤1） | 山西中阳钢铁有限公司 | 大气环境 | 黑色金属冶炼和压延加工业 | 土壤环境质量建设用地土壤污染风险管控标准(试行)(GB36600-2018) | 表1 建设用地土壤污染风险筛选值与管制值（基本项目）,第二类用地-筛选值 | 上游办公室0-0.2m（37°21′58.36″N，111°09′59.05″E） | 二氯甲烷 | 2020-10-26 | [11 empty] | 0.2 | 褐棕色干燥轻壤土 | 14.2 | M |  |  |  | 0 |  | 616 |  | mg/KG | 否 |  | 未检出
2020年吕梁市重点排污单位监督性监测（土壤1） | 山西中阳钢铁有限公司 | 大气环境 | 黑色金属冶炼和压延加工业 | 土壤环境质量建设用地土壤污染风险管控标准(试行)(GB36600-2018) | 表1 建设用地土壤污染风险筛选值与管制值（基本项目）,第二类用地-筛选值 | 上游办公室0-0.2m（37°21′58.36″N，111°09′59.05″E） | 萘 | 2020-10-26 | [11 empty] | 0.2 | 褐棕色干燥轻壤土 | 14.2 | M |  |  |  | 0 |  | 70 |  | mg/KG | 否 |  | 未检出
2020年吕梁市重点排污单位监督性监测（土壤1） | 山西中阳钢铁有限公司 | 大气环境 | 黑色金属冶炼和压延加工业 | 土壤环境质量建设用地土壤污染风险管控标准(试行)(GB36600-2018) | 表1 建设用地土壤污染风险筛选值与管制值（基本项目）,第二类用地-筛选值 | 上游办公室0-0.2m（37°21′58.36″N，111°09′59.05″E） | 顺-1，2-二氯乙烯 | 2020-10-26 | [11 empty] | 0.2 | 褐棕色干燥轻壤土 | 14.2 | M |  |  |  | 0 |  | 596 |  | mg/KG | 否 |  | 未检出
2020年吕梁市重点排污单位监督性监测（土壤1） | 山西中阳钢铁有限公司 | 大气环境 | 黑色金属冶炼和压延加工业 | 土壤环境质量建设用地土壤污染风险管控标准(试行)(GB36600-2018) | 表1 建设用地土壤污染风险筛选值与管制值（基本项目）,第二类用地-筛选值 | 上游办公室0-0.2m（37°21′58.36″N，111°09′59.05″E） | 铬（六价） | 2020-10-26 | [11 empty] | 0.2 | 褐棕色干燥轻壤土 | 14.2 | M |  |  |  | 0 |  | 5.7 |  | mg/KG | 否 |  | 未检出
2020年吕梁市重点排污单位监督性监测（土壤1） | 山西中阳钢铁有限公司 | 大气环境 | 黑色金属冶炼和压延加工业 | 土壤环境质量建设用地土壤污染风险管控标准(试行)(GB36600-2018) | 表1 建设用地土壤污染风险筛选值与管制值（基本项目）,第二类用地-筛选值 | 上游办公室0-0.2m（37°21′58.36″N，111°09′59.05″E） | 乙苯 | 2020-10-26 | [11 empty] | 0.2 | 褐棕色干燥轻壤土 | 14.2 | M |  |  |  | 0 |  | 28 |  | mg/KG | 否 |  | 未检出
2020年吕梁市重点排污单位监督性监测（土壤1） | 山西中阳钢铁有限公司 | 大气环境 | 黑色金属冶炼和压延加工业 | 土壤环境质量建设用地土壤污染风险管控标准(试行)(GB36600-2018) | 表1 建设用地土壤污染风险筛选值与管制值（基本项目）,第二类用地-筛选值 | 上游办公室0-0.2m（37°21′58.36″N，111°09′59.05″E） | 四氯乙烯 | 2020-10-26 | [11 empty] | 0.2 | 褐棕色干燥轻壤土 | 14.2 | M |  |  |  | 0 |  | 53 |  | mg/KG | 否 |  | 未检出
2020年吕梁市重点排污单位监督性监测（土壤1） | 山西中阳钢铁有限公司 | 大气环境 | 黑色金属冶炼和压延加工业 | 土壤环境质量建设用地土壤污染风险管控标准(试行)(GB36600-2018) | 表1 建设用地土壤污染风险筛选值与管制值（基本项目）,第二类用地-筛选值 | 上游办公室0-0.2m（37°21′58.36″N，111°09′59.05″E） | 1，1-二氯乙烷 | 2020-10-26 | [11 empty] | 0.2 | 褐棕色干燥轻壤土 | 14.2 | M |  |  |  | 0 |  | 9 |  | mg/KG | 否 |  | 未检出
2020年吕梁市重点排污单位监督性监测（土壤1） | 山西中阳钢铁有限公司 | 大气环境 | 黑色金属冶炼和压延加工业 | 土壤环境质量建设用地土壤污染风险管控标准(试行)(GB36600-2018) | 表1 建设用地土壤污染风险筛选值与管制值（基本项目）,第二类用地-筛选值 | 上游办公室0-0.2m（37°21′58.36″N，111°09′59.05″E） | 间二甲苯+对二甲苯 | 2020-10-26 | [11 empty] | 0.2 | 褐棕色干燥轻壤土 | 14.2 | M |  |  |  | 0 |  | 570 |  | mg/KG | 否 |  | 未检出
2020年吕梁市重点排污单位监督性监测（土壤1） | 山西中阳钢铁有限公司 | 大气环境 | 黑色金属冶炼和压延加工业 | 土壤环境质量建设用地土壤污染风险管控标准(试行)(GB36600-2018) | 表1 建设用地土壤污染风险筛选值与管制值（基本项目）,第二类用地-筛选值 | 上游办公室0-0.2m（37°21′58.36″N，111°09′59.05″E） | ？ | 2020-10-26 | [11 empty] | 0.2 | 褐棕色干燥轻壤土 | 14.2 | M |  |  |  | 0 |  | 1293 |  | mg/KG | 否 |  | 屈，未检出
2020年吕梁市重点排污单位监督性监测（土壤1） | 山西中阳钢铁有限公司 | 大气环境 | 黑色金属冶炼和压延加工业 | 土壤环境质量建设用地土壤污染风险管控标准(试行)(GB36600-2018) | 表1 建设用地土壤污染风险筛选值与管制值（基本项目）,第二类用地-筛选值 | 上游办公室0-0.2m（37°21′58.36″N，111°09′59.05″E） | 氯乙烯 | 2020-10-26 | [11 empty] | 0.2 | 褐棕色干燥轻壤土 | 14.2 | M |  |  |  | 0 |  | 0.43 |  | mg/KG | 否 |  | 未检出
2020年吕梁市重点排污单位监督性监测（土壤1） | 山西中阳钢铁有限公司 | 大气环境 | 黑色金属冶炼和压延加工业 | 土壤环境质量建设用地土壤污染风险管控标准(试行)(GB36600-2018) | 表1 建设用地土壤污染风险筛选值与管制值（基本项目）,第二类用地-筛选值 | 上游办公室0-0.2m（37°21′58.36″N，111°09′59.05″E） | 三氯乙烯 | 2020-10-26 | [11 empty] | 0.2 | 褐棕色干燥轻壤土 | 14.2 | M |  |  |  | 0 |  | 2.8 |  | mg/KG | 否 |  | 未检出
2020年吕梁市重点排污单位监督性监测（土壤1） | 山西中阳钢铁有限公司 | 大气环境 | 黑色金属冶炼和压延加工业 | 土壤环境质量建设用地土壤污染风险管控标准(试行)(GB36600-2018) | 表1 建设用地土壤污染风险筛选值与管制值（基本项目）,第二类用地-筛选值 | 上游办公室0-0.2m（37°21′58.36″N，111°09′59.05″E） | 苯 | 2020-10-26 | [11 empty] | 0.2 | 褐棕色干燥轻壤土 | 14.2 | M |  |  |  | 0 |  | 4 |  | mg/KG | 否 |  | 未检出
2020年吕梁市重点排污单位监督性监测（土壤1） | 山西中阳钢铁有限公司 | 大气环境 | 黑色金属冶炼和压延加工业 | 土壤环境质量建设用地土壤污染风险管控标准(试行)(GB36600-2018) | 表1 建设用地土壤污染风险筛选值与管制值（基本项目）,第二类用地-筛选值 | 上游办公室0-0.2m（37°21′58.36″N，111°09′59.05″E） | 1，1，1-三氯乙烷 | 2020-10-26 | [11 empty] | 0.2 | 褐棕色干燥轻壤土 | 14.2 | M |  |  |  | 0 |  | 840 |  | mg/KG | 否 |  | 未检出
2020年吕梁市重点排污单位监督性监测（土壤1） | 山西中阳钢铁有限公司 | 大气环境 | 黑色金属冶炼和压延加工业 | 土壤环境质量建设用地土壤污染风险管控标准(试行)(GB36600-2018) | 表1 建设用地土壤污染风险筛选值与管制值（基本项目）,第二类用地-筛选值 | 上游办公室0-0.2m（37°21′58.36″N，111°09′59.05″E） | 1，1-二氯乙烯 | 2020-10-26 | [11 empty] | 0.2 | 褐棕色干燥轻壤土 | 14.2 | M |  |  |  | 0 |  | 66 |  | mg/KG | 否 |  | 未检出
2020年吕梁市重点排污单位监督性监测（土壤1） | 山西中阳钢铁有限公司 | 大气环境 | 黑色金属冶炼和压延加工业 | 土壤环境质量建设用地土壤污染风险管控标准(试行)(GB36600-2018) | 表1 建设用地土壤污染风险筛选值与管制值（基本项目）,第二类用地-筛选值 | 上游办公室0-0.2m（37°21′58.36″N，111°09′59.05″E） | 氯仿 | 2020-10-26 | [11 empty] | 0.2 | 褐棕色干燥轻壤土 | 14.2 | M |  |  |  | 0 |  | 0.9 |  | mg/KG | 否 |  | 未检出
2020年吕梁市重点排污单位监督性监测（土壤1） | 山西中阳钢铁有限公司 | 大气环境 | 黑色金属冶炼和压延加工业 | 土壤环境质量建设用地土壤污染风险管控标准(试行)(GB36600-2018) | 表1 建设用地土壤污染风险筛选值与管制值（基本项目）,第二类用地-筛选值 | 上游办公室0-0.2m（37°21′58.36″N，111°09′59.05″E） | 四氯化碳 | 2020-10-26 | [11 empty] | 0.2 | 褐棕色干燥轻壤土 | 14.2 | M |  |  |  | 0 |  | 2.8 |  | mg/KG | 否 |  | 未检出
2020年吕梁市重点排污单位监督性监测（土壤1） | 山西中阳钢铁有限公司 | 大气环境 | 黑色金属冶炼和压延加工业 | 土壤环境质量建设用地土壤污染风险管控标准(试行)(GB36600-2018) | 表1 建设用地土壤污染风险筛选值与管制值（基本项目）,第二类用地-筛选值 | 上游办公室0-0.2m（37°21′58.36″N，111°09′59.05″E） | 1，2-二氯丙烷 | 2020-10-26 | [11 empty] | 0.2 | 褐棕色干燥轻壤土 | 14.2 | M |  |  |  | 0 |  | 5 |  | mg/KG | 否 |  | 未检出