## 废气比对
任务名称 | 企业名称 | 名录类别 | 行业类别 | 执行标准名称 | 执行标准条目名称 | 监测点 | 监测项目 | 监测日期 | 手动监测值 | 平均值 | 自动监测值 | 平均值 | 比对结果 | 技术要求
2020年吕梁市重点排污单位监督性监测（气2） | 山西信发化工有限公司 | 大气环境 | 铝冶炼 | 锅炉大气污染物排放标准(DB14/1929-2019) | 表1 燃煤锅炉大气污染物排放浓度限值 | 1#锅炉烟道(DA025) | 含氧量 | 2020-10-18 | 5.7 | 5.85 | 5.17 | 5.26 | 12.31% | 相对准确度≤15%
2020年吕梁市重点排污单位监督性监测（气2） | 山西信发化工有限公司 | 大气环境 | 铝冶炼 | 锅炉大气污染物排放标准(DB14/1929-2019) | 表1 燃煤锅炉大气污染物排放浓度限值 | 1#锅炉烟道(DA025) | 含氧量 | 2020-10-18 | 6.1 | 5.85 | 5.28 | 5.26 | 12.31% | 相对准确度≤15%
2020年吕梁市重点排污单位监督性监测（气2） | 山西信发化工有限公司 | 大气环境 | 铝冶炼 | 锅炉大气污染物排放标准(DB14/1929-2019) | 表1 燃煤锅炉大气污染物排放浓度限值 | 1#锅炉烟道(DA025) | 含氧量 | 2020-10-18 | 6.3 | 5.85 | 5.72 | 5.26 | 12.31% | 相对准确度≤15%
2020年吕梁市重点排污单位监督性监测（气2） | 山西信发化工有限公司 | 大气环境 | 铝冶炼 | 锅炉大气污染物排放标准(DB14/1929-2019) | 表1 燃煤锅炉大气污染物排放浓度限值 | 1#锅炉烟道(DA025) | 含氧量 | 2020-10-18 | 6.3 | 5.85 | 5.70 | 5.26 | 12.31% | 相对准确度≤15%
2020年吕梁市重点排污单位监督性监测（气2） | 山西信发化工有限公司 | 大气环境 | 铝冶炼 | 锅炉大气污染物排放标准(DB14/1929-2019) | 表1 燃煤锅炉大气污染物排放浓度限值 | 1#锅炉烟道(DA025) | 含氧量 | 2020-10-18 | 5.4 | 5.85 | 4.87 | 5.26 | 12.31% | 相对准确度≤15%
2020年吕梁市重点排污单位监督性监测（气2） | 山西信发化工有限公司 | 大气环境 | 铝冶炼 | 锅炉大气污染物排放标准(DB14/1929-2019) | 表1 燃煤锅炉大气污染物排放浓度限值 | 1#锅炉烟道(DA025) | 含氧量 | 2020-10-18 | 5.3 | 5.85 | 4.84 | 5.26 | 12.31% | 相对准确度≤15%
2020年吕梁市重点排污单位监督性监测（气2） | 山西信发化工有限公司 | 大气环境 | 铝冶炼 | 锅炉大气污染物排放标准(DB14/1929-2019) | 表1 燃煤锅炉大气污染物排放浓度限值 | 1#锅炉烟道(DA025) | 流速 | 2020-10-18 | 14.77 | 14.73 | 14.70 | 14.49 | -1.63% | 相对误差不超过±10%
2020年吕梁市重点排污单位监督性监测（气2） | 山西信发化工有限公司 | 大气环境 | 铝冶炼 | 锅炉大气污染物排放标准(DB14/1929-2019) | 表1 燃煤锅炉大气污染物排放浓度限值 | 1#锅炉烟道(DA025) | 流速 | 2020-10-18 | 14.51 | 14.73 | 14.30 | 14.49 | -1.63% | 相对误差不超过±10%
2020年吕梁市重点排污单位监督性监测（气2） | 山西信发化工有限公司 | 大气环境 | 铝冶炼 | 锅炉大气污染物排放标准(DB14/1929-2019) | 表1 燃煤锅炉大气污染物排放浓度限值 | 1#锅炉烟道(DA025) | 流速 | 2020-10-18 | 14.90 | 14.73 | 14.46 | 14.49 | -1.63% | 相对误差不超过±10%
2020年吕梁市重点排污单位监督性监测（气2） | 山西信发化工有限公司 | 大气环境 | 铝冶炼 | 锅炉大气污染物排放标准(DB14/1929-2019) | 表1 燃煤锅炉大气污染物排放浓度限值 | 1#锅炉烟道(DA025) | 湿度 | 2020-10-18 | 16.2 | 16.6 | 16.33 | 16.37 | -1.39% | 相对误差不超过±25%
2020年吕梁市重点排污单位监督性监测（气2） | 山西信发化工有限公司 | 大气环境 | 铝冶炼 | 锅炉大气污染物排放标准(DB14/1929-2019) | 表1 燃煤锅炉大气污染物排放浓度限值 | 1#锅炉烟道(DA025) | 湿度 | 2020-10-18 | 16.7 | 16.6 | 16.22 | 16.37 | -1.39% | 相对误差不超过±25%
2020年吕梁市重点排污单位监督性监测（气2） | 山西信发化工有限公司 | 大气环境 | 铝冶炼 | 锅炉大气污染物排放标准(DB14/1929-2019) | 表1 燃煤锅炉大气污染物排放浓度限值 | 1#锅炉烟道(DA025) | 湿度 | 2020-10-18 | 16.9 | 16.6 | 16.55 | 16.37 | -1.39% | 相对误差不超过±25%
2020年吕梁市重点排污单位监督性监测（气2） | 山西信发化工有限公司 | 大气环境 | 铝冶炼 | 锅炉大气污染物排放标准(DB14/1929-2019) | 表1 燃煤锅炉大气污染物排放浓度限值 | 1#锅炉烟道(DA025) | 烟尘 | 2020-10-18 | 2.6 | 2.67 | 1.17 | 1.15 | -1.52mg/m3 | 绝对误差不超过±5mg/m3
2020年吕梁市重点排污单位监督性监测（气2） | 山西信发化工有限公司 | 大气环境 | 铝冶炼 | 锅炉大气污染物排放标准(DB14/1929-2019) | 表1 燃煤锅炉大气污染物排放浓度限值 | 1#锅炉烟道(DA025) | 烟尘 | 2020-10-18 | 2.4 | 2.67 | 1.14 | 1.15 | -1.52mg/m3 | 绝对误差不超过±5mg/m3
2020年吕梁市重点排污单位监督性监测（气2） | 山西信发化工有限公司 | 大气环境 | 铝冶炼 | 锅炉大气污染物排放标准(DB14/1929-2019) | 表1 燃煤锅炉大气污染物排放浓度限值 | 1#锅炉烟道(DA025) | 烟尘 | 2020-10-18 | 3.0 | 2.67 | 1.14 | 1.15 | -1.52mg/m3 | 绝对误差不超过±5mg/m3
2020年吕梁市重点排污单位监督性监测（气2） | 山西信发化工有限公司 | 大气环境 | 铝冶炼 | 锅炉大气污染物排放标准(DB14/1929-2019) | 表1 燃煤锅炉大气污染物排放浓度限值 | 1#锅炉烟道(DA025) | 二氧化硫 | 2020-10-18 | 9 | 7.67 | 8.64 | 7.11 | -0.56mg/m3 | 绝对误差不超过±17mg/m3
2020年吕梁市重点排污单位监督性监测（气2） | 山西信发化工有限公司 | 大气环境 | 铝冶炼 | 锅炉大气污染物排放标准(DB14/1929-2019) | 表1 燃煤锅炉大气污染物排放浓度限值 | 1#锅炉烟道(DA025) | 二氧化硫 | 2020-10-18 | 10 | 7.67 | 10.32 | 7.11 | -0.56mg/m3 | 绝对误差不超过±17mg/m3
2020年吕梁市重点排污单位监督性监测（气2） | 山西信发化工有限公司 | 大气环境 | 铝冶炼 | 锅炉大气污染物排放标准(DB14/1929-2019) | 表1 燃煤锅炉大气污染物排放浓度限值 | 1#锅炉烟道(DA025) | 二氧化硫 | 2020-10-18 | 7 | 7.67 | 6.18 | 7.11 | -0.56mg/m3 | 绝对误差不超过±17mg/m3
2020年吕梁市重点排污单位监督性监测（气2） | 山西信发化工有限公司 | 大气环境 | 铝冶炼 | 锅炉大气污染物排放标准(DB14/1929-2019) | 表1 燃煤锅炉大气污染物排放浓度限值 | 1#锅炉烟道(DA025) | 二氧化硫 | 2020-10-18 | 7 | 7.67 | 6.39 | 7.11 | -0.56mg/m3 | 绝对误差不超过±17mg/m3
2020年吕梁市重点排污单位监督性监测（气2） | 山西信发化工有限公司 | 大气环境 | 铝冶炼 | 锅炉大气污染物排放标准(DB14/1929-2019) | 表1 燃煤锅炉大气污染物排放浓度限值 | 1#锅炉烟道(DA025) | 二氧化硫 | 2020-10-18 | 7 | 7.67 | 6.10 | 7.11 | -0.56mg/m3 | 绝对误差不超过±17mg/m3
2020年吕梁市重点排污单位监督性监测（气2） | 山西信发化工有限公司 | 大气环境 | 铝冶炼 | 锅炉大气污染物排放标准(DB14/1929-2019) | 表1 燃煤锅炉大气污染物排放浓度限值 | 1#锅炉烟道(DA025) | 二氧化硫 | 2020-10-18 | 6 | 7.67 | 5.04 | 7.11 | -0.56mg/m3 | 绝对误差不超过±17mg/m3
2020年吕梁市重点排污单位监督性监测（气2） | 山西信发化工有限公司 | 大气环境 | 铝冶炼 | 锅炉大气污染物排放标准(DB14/1929-2019) | 表1 燃煤锅炉大气污染物排放浓度限值 | 1#锅炉烟道(DA025) | 氮氧化物 | 2020-10-18 | 29 | 31 | 27.08 | 30.22 | -0.78mg/m3 | 绝对误差不超过±12mg/m3
2020年吕梁市重点排污单位监督性监测（气2） | 山西信发化工有限公司 | 大气环境 | 铝冶炼 | 锅炉大气污染物排放标准(DB14/1929-2019) | 表1 燃煤锅炉大气污染物排放浓度限值 | 1#锅炉烟道(DA025) | 氮氧化物 | 2020-10-18 | 24 | 31 | 23.06 | 30.22 | -0.78mg/m3 | 绝对误差不超过±12mg/m3
2020年吕梁市重点排污单位监督性监测（气2） | 山西信发化工有限公司 | 大气环境 | 铝冶炼 | 锅炉大气污染物排放标准(DB14/1929-2019) | 表1 燃煤锅炉大气污染物排放浓度限值 | 1#锅炉烟道(DA025) | 氮氧化物 | 2020-10-18 | 46 | 31 | 46.64 | 30.22 | -0.78mg/m3 | 绝对误差不超过±12mg/m3
2020年吕梁市重点排污单位监督性监测（气2） | 山西信发化工有限公司 | 大气环境 | 铝冶炼 | 锅炉大气污染物排放标准(DB14/1929-2019) | 表1 燃煤锅炉大气污染物排放浓度限值 | 1#锅炉烟道(DA025) | 氮氧化物 | 2020-10-18 | 35 | 31 | 36.01 | 30.22 | -0.78mg/m3 | 绝对误差不超过±12mg/m3
2020年吕梁市重点排污单位监督性监测（气2） | 山西信发化工有限公司 | 大气环境 | 铝冶炼 | 锅炉大气污染物排放标准(DB14/1929-2019) | 表1 燃煤锅炉大气污染物排放浓度限值 | 1#锅炉烟道(DA025) | 氮氧化物 | 2020-10-18 | 28 | 31 | 26.50 | 30.22 | -0.78mg/m3 | 绝对误差不超过±12mg/m3
2020年吕梁市重点排污单位监督性监测（气2） | 山西信发化工有限公司 | 大气环境 | 铝冶炼 | 锅炉大气污染物排放标准(DB14/1929-2019) | 表1 燃煤锅炉大气污染物排放浓度限值 | 1#锅炉烟道(DA025) | 氮氧化物 | 2020-10-18 | 24 | 31 | 22.03 | 30.22 | -0.78mg/m3 | 绝对误差不超过±12mg/m3
2020年吕梁市重点排污单位监督性监测（气2） | 山西信发化工有限公司 | 大气环境 | 铝冶炼 | 锅炉大气污染物排放标准(DB14/1929-2019) | 表1 燃煤锅炉大气污染物排放浓度限值 | 1#锅炉烟道(DA025) | 温度 | 2020-10-18 | 48.7 | 49.27 | 49.36 | 49.25 | -0.02℃ | 绝对误差不超过±3℃
2020年吕梁市重点排污单位监督性监测（气2） | 山西信发化工有限公司 | 大气环境 | 铝冶炼 | 锅炉大气污染物排放标准(DB14/1929-2019) | 表1 燃煤锅炉大气污染物排放浓度限值 | 1#锅炉烟道(DA025) | 温度 | 2020-10-18 | 50.0 | 49.27 | 49.86 | 49.25 | -0.02℃ | 绝对误差不超过±3℃
2020年吕梁市重点排污单位监督性监测（气2） | 山西信发化工有限公司 | 大气环境 | 铝冶炼 | 锅炉大气污染物排放标准(DB14/1929-2019) | 表1 燃煤锅炉大气污染物排放浓度限值 | 1#锅炉烟道(DA025) | 温度 | 2020-10-18 | 49.1 | 49.27 | 48.52 | 49.25 | -0.02℃ | 绝对误差不超过±3℃
2020年吕梁市重点排污单位监督性监测（气2） | 孝义市泰兴铝镁有限公司 | 大气环境 | 无机盐制造 | 燃煤电厂大气污染物排放标准[地标](DB14/1703-2019) | 表1 | 循环流化床锅炉排气筒(DA001) | 含氧量 | 2020-10-25 | 10.4 | 10.03 | 10.57 | 10.32 | 3.98% | 相对准确度≤15%
2020年吕梁市重点排污单位监督性监测（气2） | 孝义市泰兴铝镁有限公司 | 大气环境 | 无机盐制造 | 燃煤电厂大气污染物排放标准[地标](DB14/1703-2019) | 表1 | 循环流化床锅炉排气筒(DA001) | 含氧量 | 2020-10-25 | 9.8 | 10.03 | 10.09 | 10.32 | 3.98% | 相对准确度≤15%
2020年吕梁市重点排污单位监督性监测（气2） | 孝义市泰兴铝镁有限公司 | 大气环境 | 无机盐制造 | 燃煤电厂大气污染物排放标准[地标](DB14/1703-2019) | 表1 | 循环流化床锅炉排气筒(DA001) | 含氧量 | 2020-10-25 | 9.9 | 10.03 | 10.33 | 10.32 | 3.98% | 相对准确度≤15%
2020年吕梁市重点排污单位监督性监测（气2） | 孝义市泰兴铝镁有限公司 | 大气环境 | 无机盐制造 | 燃煤电厂大气污染物排放标准[地标](DB14/1703-2019) | 表1 | 循环流化床锅炉排气筒(DA001) | 含氧量 | 2020-10-25 | 10.1 | 10.03 | 10.41 | 10.32 | 3.98% | 相对准确度≤15%
2020年吕梁市重点排污单位监督性监测（气2） | 孝义市泰兴铝镁有限公司 | 大气环境 | 无机盐制造 | 燃煤电厂大气污染物排放标准[地标](DB14/1703-2019) | 表1 | 循环流化床锅炉排气筒(DA001) | 含氧量 | 2020-10-25 | 10.2 | 10.03 | 10.37 | 10.32 | 3.98% | 相对准确度≤15%
2020年吕梁市重点排污单位监督性监测（气2） | 孝义市泰兴铝镁有限公司 | 大气环境 | 无机盐制造 | 燃煤电厂大气污染物排放标准[地标](DB14/1703-2019) | 表1 | 循环流化床锅炉排气筒(DA001) | 含氧量 | 2020-10-25 | 9.8 | 10.03 | 10.16 | 10.32 | 3.98% | 相对准确度≤15%
2020年吕梁市重点排污单位监督性监测（气2） | 孝义市泰兴铝镁有限公司 | 大气环境 | 无机盐制造 | 燃煤电厂大气污染物排放标准[地标](DB14/1703-2019) | 表1 | 循环流化床锅炉排气筒(DA001) | 流速 | 2020-10-25 | 12.26 | 12.39 | 12.13 | 12.15 | -1.94% | 相对误差不超过±10%
2020年吕梁市重点排污单位监督性监测（气2） | 孝义市泰兴铝镁有限公司 | 大气环境 | 无机盐制造 | 燃煤电厂大气污染物排放标准[地标](DB14/1703-2019) | 表1 | 循环流化床锅炉排气筒(DA001) | 流速 | 2020-10-25 | 12.45 | 12.39 | 12.20 | 12.15 | -1.94% | 相对误差不超过±10%
2020年吕梁市重点排污单位监督性监测（气2） | 孝义市泰兴铝镁有限公司 | 大气环境 | 无机盐制造 | 燃煤电厂大气污染物排放标准[地标](DB14/1703-2019) | 表1 | 循环流化床锅炉排气筒(DA001) | 流速 | 2020-10-25 | 12.47 | 12.39 | 12.13 | 12.15 | -1.94% | 相对误差不超过±10%
2020年吕梁市重点排污单位监督性监测（气2） | 孝义市泰兴铝镁有限公司 | 大气环境 | 无机盐制造 | 燃煤电厂大气污染物排放标准[地标](DB14/1703-2019) | 表1 | 循环流化床锅炉排气筒(DA001) | 湿度 | 2020-10-25 | 7.6 | 7.53 | 7.39 | 7.48 | -0.66% | 相对误差不超过±25%
2020年吕梁市重点排污单位监督性监测（气2） | 孝义市泰兴铝镁有限公司 | 大气环境 | 无机盐制造 | 燃煤电厂大气污染物排放标准[地标](DB14/1703-2019) | 表1 | 循环流化床锅炉排气筒(DA001) | 湿度 | 2020-10-25 | 7.6 | 7.53 | 7.67 | 7.48 | -0.66% | 相对误差不超过±25%
2020年吕梁市重点排污单位监督性监测（气2） | 孝义市泰兴铝镁有限公司 | 大气环境 | 无机盐制造 | 燃煤电厂大气污染物排放标准[地标](DB14/1703-2019) | 表1 | 循环流化床锅炉排气筒(DA001) | 湿度 | 2020-10-25 | 7.4 | 7.53 | 7.37 | 7.48 | -0.66% | 相对误差不超过±25%
2020年吕梁市重点排污单位监督性监测（气2） | 孝义市泰兴铝镁有限公司 | 大气环境 | 无机盐制造 | 燃煤电厂大气污染物排放标准[地标](DB14/1703-2019) | 表1 | 循环流化床锅炉排气筒(DA001) | 二氧化硫 | 2020-10-25 | 5 | 5.33 | 0.57 | 1.02 | -4.31mg/m3 | 绝对误差不超过±17mg/m3
2020年吕梁市重点排污单位监督性监测（气2） | 孝义市泰兴铝镁有限公司 | 大气环境 | 无机盐制造 | 燃煤电厂大气污染物排放标准[地标](DB14/1703-2019) | 表1 | 循环流化床锅炉排气筒(DA001) | 二氧化硫 | 2020-10-25 | 6 | 5.33 | 2.91 | 1.02 | -4.31mg/m3 | 绝对误差不超过±17mg/m3
2020年吕梁市重点排污单位监督性监测（气2） | 孝义市泰兴铝镁有限公司 | 大气环境 | 无机盐制造 | 燃煤电厂大气污染物排放标准[地标](DB14/1703-2019) | 表1 | 循环流化床锅炉排气筒(DA001) | 二氧化硫 | 2020-10-25 | 5 | 5.33 | 0.66 | 1.02 | -4.31mg/m3 | 绝对误差不超过±17mg/m3
2020年吕梁市重点排污单位监督性监测（气2） | 孝义市泰兴铝镁有限公司 | 大气环境 | 无机盐制造 | 燃煤电厂大气污染物排放标准[地标](DB14/1703-2019) | 表1 | 循环流化床锅炉排气筒(DA001) | 二氧化硫 | 2020-10-25 | 6 | 5.33 | 0.61 | 1.02 | -4.31mg/m3 | 绝对误差不超过±17mg/m3
2020年吕梁市重点排污单位监督性监测（气2） | 孝义市泰兴铝镁有限公司 | 大气环境 | 无机盐制造 | 燃煤电厂大气污染物排放标准[地标](DB14/1703-2019) | 表1 | 循环流化床锅炉排气筒(DA001) | 二氧化硫 | 2020-10-25 | 5 | 5.33 | 0.50 | 1.02 | -4.31mg/m3 | 绝对误差不超过±17mg/m3
2020年吕梁市重点排污单位监督性监测（气2） | 孝义市泰兴铝镁有限公司 | 大气环境 | 无机盐制造 | 燃煤电厂大气污染物排放标准[地标](DB14/1703-2019) | 表1 | 循环流化床锅炉排气筒(DA001) | 二氧化硫 | 2020-10-25 | 5 | 5.33 | 0.86 | 1.02 | -4.31mg/m3 | 绝对误差不超过±17mg/m3
2020年吕梁市重点排污单位监督性监测（气2） | 孝义市泰兴铝镁有限公司 | 大气环境 | 无机盐制造 | 燃煤电厂大气污染物排放标准[地标](DB14/1703-2019) | 表1 | 循环流化床锅炉排气筒(DA001) | 氮氧化物 | 2020-10-25 | 28 | 20.67 | 28.53 | 29.33 | 8.66mg/m3 | 绝对误差不超过±12mg/m3
2020年吕梁市重点排污单位监督性监测（气2） | 孝义市泰兴铝镁有限公司 | 大气环境 | 无机盐制造 | 燃煤电厂大气污染物排放标准[地标](DB14/1703-2019) | 表1 | 循环流化床锅炉排气筒(DA001) | 氮氧化物 | 2020-10-25 | 24 | 20.67 | 32.52 | 29.33 | 8.66mg/m3 | 绝对误差不超过±12mg/m3
2020年吕梁市重点排污单位监督性监测（气2） | 孝义市泰兴铝镁有限公司 | 大气环境 | 无机盐制造 | 燃煤电厂大气污染物排放标准[地标](DB14/1703-2019) | 表1 | 循环流化床锅炉排气筒(DA001) | 氮氧化物 | 2020-10-25 | 13 | 20.67 | 25.17 | 29.33 | 8.66mg/m3 | 绝对误差不超过±12mg/m3
2020年吕梁市重点排污单位监督性监测（气2） | 孝义市泰兴铝镁有限公司 | 大气环境 | 无机盐制造 | 燃煤电厂大气污染物排放标准[地标](DB14/1703-2019) | 表1 | 循环流化床锅炉排气筒(DA001) | 氮氧化物 | 2020-10-25 | 19 | 20.67 | 32.32 | 29.33 | 8.66mg/m3 | 绝对误差不超过±12mg/m3
2020年吕梁市重点排污单位监督性监测（气2） | 孝义市泰兴铝镁有限公司 | 大气环境 | 无机盐制造 | 燃煤电厂大气污染物排放标准[地标](DB14/1703-2019) | 表1 | 循环流化床锅炉排气筒(DA001) | 氮氧化物 | 2020-10-25 | 21 | 20.67 | 27.88 | 29.33 | 8.66mg/m3 | 绝对误差不超过±12mg/m3
2020年吕梁市重点排污单位监督性监测（气2） | 孝义市泰兴铝镁有限公司 | 大气环境 | 无机盐制造 | 燃煤电厂大气污染物排放标准[地标](DB14/1703-2019) | 表1 | 循环流化床锅炉排气筒(DA001) | 氮氧化物 | 2020-10-25 | 19 | 20.67 | 29.54 | 29.33 | 8.66mg/m3 | 绝对误差不超过±12mg/m3
2020年吕梁市重点排污单位监督性监测（气2） | 孝义市泰兴铝镁有限公司 | 大气环境 | 无机盐制造 | 燃煤电厂大气污染物排放标准[地标](DB14/1703-2019) | 表1 | 循环流化床锅炉排气筒(DA001) | 烟尘 | 2020-10-25 | 3.2 | 2.63 | 0.41 | 0.66 | -1.97mg/m3 | 绝对误差不超过±5mg/m3
2020年吕梁市重点排污单位监督性监测（气2） | 孝义市泰兴铝镁有限公司 | 大气环境 | 无机盐制造 | 燃煤电厂大气污染物排放标准[地标](DB14/1703-2019) | 表1 | 循环流化床锅炉排气筒(DA001) | 烟尘 | 2020-10-25 | 2.9 | 2.63 | 0.78 | 0.66 | -1.97mg/m3 | 绝对误差不超过±5mg/m3
2020年吕梁市重点排污单位监督性监测（气2） | 孝义市泰兴铝镁有限公司 | 大气环境 | 无机盐制造 | 燃煤电厂大气污染物排放标准[地标](DB14/1703-2019) | 表1 | 循环流化床锅炉排气筒(DA001) | 烟尘 | 2020-10-25 | 1.8 | 2.63 | 0.78 | 0.66 | -1.97mg/m3 | 绝对误差不超过±5mg/m3
2020年吕梁市重点排污单位监督性监测（气2） | 孝义市泰兴铝镁有限公司 | 大气环境 | 无机盐制造 | 燃煤电厂大气污染物排放标准[地标](DB14/1703-2019) | 表1 | 循环流化床锅炉排气筒(DA001) | 温度 | 2020-10-25 | 73.0 | 73.13 | 73.60 | 73.25 | 0.12℃ | 绝对误差不超过±3℃
2020年吕梁市重点排污单位监督性监测（气2） | 孝义市泰兴铝镁有限公司 | 大气环境 | 无机盐制造 | 燃煤电厂大气污染物排放标准[地标](DB14/1703-2019) | 表1 | 循环流化床锅炉排气筒(DA001) | 温度 | 2020-10-25 | 73.5 | 73.13 | 73.14 | 73.25 | 0.12℃ | 绝对误差不超过±3℃
2020年吕梁市重点排污单位监督性监测（气2） | 孝义市泰兴铝镁有限公司 | 大气环境 | 无机盐制造 | 燃煤电厂大气污染物排放标准[地标](DB14/1703-2019) | 表1 | 循环流化床锅炉排气筒(DA001) | 温度 | 2020-10-25 | 72.9 | 73.13 | 73.01 | 73.25 | 0.12℃ | 绝对误差不超过±3℃

## 废气排放
任务名称 | 企业名称 | 名录类别 | 行业类别 | 执行标准名称 | 执行标准条目名称 | 监测点 | 监测项目 | 监测日期 | 流量(m³/h) | 温度(°C) | 湿度(%) | 含氧量(%) | 流速(m/s) | 生产负荷(%) | 实测浓度 | 折算浓度 | 上限 | 下限 | 单位 | 是否超标 | 超标倍数 | 备注 | 是否有评价限值
2020年吕梁市重点排污单位监督性监测（气2） | 山西信发化工有限公司 | 大气环境 | 铝冶炼 | 铝工业污染物排放标准(GB25465-2010) | （修改单）大气污染物特别排放限制,氧化铝厂,原料加工、运输 | 石灰-S-3机尾和石灰-S-1 皮带机头废气排放口(DA079) | 颗粒物 | 2020-10-19 | 14430 | 37.3 | 1 |  | 24.38 | 100 | 6.5 | 6.5 | 10 |  | mg/m3 | 否 |  |  | 是
2020年吕梁市重点排污单位监督性监测（气2） | 山西信发化工有限公司 | 大气环境 | 铝冶炼 | 锅炉大气污染物排放标准(DB14/1929-2019) | 表1 燃煤锅炉大气污染物排放浓度限值 | 1#锅炉烟道(DA025) | 汞及其化合物 | 2020-10-18 | 696559 | 49.3 | 16.6 | 5.9 | 14.73 | 100 | 0.0172 | 0.0171 | 0.05 |  | mg/m3 | 否 |  |  | 是
2020年吕梁市重点排污单位监督性监测（气2） | 山西信发化工有限公司 | 大气环境 | 铝冶炼 | 锅炉大气污染物排放标准(DB14/1929-2019) | 表1 燃煤锅炉大气污染物排放浓度限值 | 1#锅炉烟道(DA025) | 烟尘 | 2020-10-18 | 696559 | 49.3 | 16.6 | 5.7 | 14.73 | 100 | 2.7 | 2.6 | 10 |  | mg/m3 | 否 |  |  | 是
2020年吕梁市重点排污单位监督性监测（气2） | 山西信发化工有限公司 | 大气环境 | 铝冶炼 | 锅炉大气污染物排放标准(DB14/1929-2019) | 表1 燃煤锅炉大气污染物排放浓度限值 | 1#锅炉烟道(DA025) | 二氧化硫 | 2020-10-18 | 696559 | 49.3 | 16.6 | 5.7 | 14.73 | 100 | 8 | 8 | 35 |  | mg/m3 | 否 |  |  | 是
2020年吕梁市重点排污单位监督性监测（气2） | 山西信发化工有限公司 | 大气环境 | 铝冶炼 | 锅炉大气污染物排放标准(DB14/1929-2019) | 表1 燃煤锅炉大气污染物排放浓度限值 | 1#锅炉烟道(DA025) | 氮氧化物 | 2020-10-18 | 696559 | 49.3 | 16.6 | 5.7 | 14.73 | 100 | 31 | 30 | 50 |  | mg/m3 | 否 |  |  | 是
2020年吕梁市重点排污单位监督性监测（气2） | 山西信发化工有限公司 | 大气环境 | 铝冶炼 | 锅炉大气污染物排放标准(DB14/1929-2019) | 表1 燃煤锅炉大气污染物排放浓度限值 | 1#锅炉烟道(DA025) | 烟气黑度 | 2020-10-18 | [6 empty] | <1 | <1 | 1 |  | 级 | 否 |  |  | 是
2020年吕梁市重点排污单位监督性监测（气2） | 山西信发化工有限公司 | 大气环境 | 铝冶炼 | 铝工业污染物排放标准(GB25465-2010) | （修改单）大气污染物特别排放限制,铝用炭素厂,阳极焙烧炉 | 6#入磨皮带废气排放口(DA060) | 颗粒物 | 2020-10-19 | 10636 | 28 | 0.9 |  | 6.3 | 100 | 6.8 | 6.8 | 10 |  | mg/m3 | 否 |  |  | 是
2020年吕梁市重点排污单位监督性监测（气2） | 山西信发化工有限公司 | 大气环境 | 铝冶炼 | 铝工业污染物排放标准(GB25465-2010) | （修改单）大气污染物特别排放限制,铝用炭素厂,阳极焙烧炉 | S-22机尾+返料皮带+高压辊磨机+S-20机尾废气排放口(DA038) | 颗粒物 | 2020-10-18 | 4338 | 25.3 | 1.02 |  | 6.1 | 100 | 6.5 | 6.5 | 10 |  | mg/m3 | 否 |  |  | 是
2020年吕梁市重点排污单位监督性监测（气2） | 山西信发化工有限公司 | 大气环境 | 铝冶炼 | 铝工业污染物排放标准(GB25465-2010) | （修改单）大气污染物特别排放限制,氧化铝厂,原料加工、运输 | 石灰-S-1 机尾废气排放口(DA082) | 颗粒物 | 2020-10-19 | 23703 | 29.8 | 1.2 |  | 9.82 | 100 | 7.3 | 7.3 | 10 |  | mg/m3 | 否 |  |  | 是
2020年吕梁市重点排污单位监督性监测（气2） | 山西信发化工有限公司 | 大气环境 | 铝冶炼 | 铝工业污染物排放标准(GB25465-2010) | （修改单）大气污染物特别排放限制,氧化铝厂,原料加工、运输 | 氧化铝-3#、4#振动筛废气排放口(DA042) | 颗粒物 | 2020-10-18 | 19748 | 16.4 | 1.26 |  | 16.5 | 100 | 6.7 | 6.7 | 10 |  | mg/m3 | 否 |  |  | 是
2020年吕梁市重点排污单位监督性监测（气2） | 山西信发化工有限公司 | 大气环境 | 铝冶炼 | 铝工业污染物排放标准(GB25465-2010) | （修改单）大气污染物特别排放限制,氧化铝厂,原料加工、运输 | AO-S-6皮带机头废气排放口1#(DA077) | 颗粒物 | 2020-10-19 | 20572 | 16.5 | 1.3 |  | 13.2 | 100 | 6.3 | 6.3 | 10 |  | mg/m3 | 否 |  |  | 是
2020年吕梁市重点排污单位监督性监测（气2） | 山西信发化工有限公司 | 大气环境 | 铝冶炼 | 铝工业污染物排放标准(GB25465-2010) | （修改单）大气污染物特别排放限制,氧化铝厂,原料加工、运输 | S-24皮带机尾废气排放口(DA048) | 颗粒物 | 2020-10-19 | 11044 | 14.4 | 0.91 |  | 17.9 | 100 | 6.9 | 6.9 | 10 |  | mg/m3 | 否 |  |  | 是
2020年吕梁市重点排污单位监督性监测（气2） | 山西信发化工有限公司 | 大气环境 | 铝冶炼 | 铝工业污染物排放标准(GB25465-2010) | （修改单）大气污染物特别排放限制,铝用炭素厂,阳极焙烧炉 | S-12机尾+S-5机尾废气排放口(DA056) | 颗粒物 | 2020-10-19 | 10302 | 14.5 | 1.21 |  | 16.7 | 100 | 7.0 | 7.0 | 10 |  | mg/m3 | 否 |  |  | 是
2020年吕梁市重点排污单位监督性监测（气2） | 山西信发化工有限公司 | 大气环境 | 铝冶炼 | 铝工业污染物排放标准(GB25465-2010) | （修改单）大气污染物特别排放限制,铝用炭素厂,阳极焙烧炉 | S-19皮带机尾废气排放口(DA081) | 颗粒物 | 2020-10-18 | 10166 | 16.1 | 0.94 |  | 16.6 | 100 | 7.2 | 7.2 | 10 |  | mg/m3 | 否 |  |  | 是
2020年吕梁市重点排污单位监督性监测（气2） | 山西信发化工有限公司 | 大气环境 | 铝冶炼 | 铝工业污染物排放标准(GB25465-2010) | （修改单）大气污染物特别排放限制,铝用炭素厂,阳极焙烧炉 | 煤气站-1#、2#、3#炉渣皮带废气排放口(DA063) | 颗粒物 | 2020-10-19 | 3914 | 31.4 | 1.5 |  | 10.32 | 100 | 8.1 | 8.1 | 10 |  | mg/m3 | 否 |  |  | 是
2020年吕梁市重点排污单位监督性监测（气2） | 山西信发化工有限公司 | 大气环境 | 铝冶炼 | 大气污染物综合排放标准(GB16297-1996) | （表2）新污染源大气污染物排放限值（1997年1月1日起）,最高允许排放浓度,通用 | 输煤转运站废气排放口(DA018) | 颗粒物 | 2020-10-18 | 1578 | 26.3 | 1 |  | 4.02 | 100 | 74.5 | 74.5 | 120 |  | mg/m3 | 否 |  |  | 是
2020年吕梁市重点排污单位监督性监测（气2） | 山西信发化工有限公司 | 大气环境 | 铝冶炼 | 大气污染物综合排放标准(GB16297-1996) | （表2）新污染源大气污染物排放限值（1997年1月1日起）,最高允许排放浓度,通用 | 灰库废气排放口3#(DA024) | 颗粒物 | 2020-10-18 | 5246 | 33.2 | 0.87 |  | 7.9 | 100 | 66.2 | 66.2 | 120 |  | mg/m3 | 否 |  |  | 是
2020年吕梁市重点排污单位监督性监测（气2） | 山西信发化工有限公司 | 大气环境 | 铝冶炼 | 大气污染物综合排放标准(GB16297-1996) | （表2）新污染源大气污染物排放限值（1997年1月1日起）,最高允许排放浓度,通用 | 渣仓废气排放口1#(DA007) | 颗粒物 | 2020-10-18 | 838 | 48.9 | 1.1 |  | 3.04 | 100 | 77.6 | 77.6 | 120 |  | mg/m3 | 否 |  |  | 是
2020年吕梁市重点排污单位监督性监测（气2） | 山西信发化工有限公司 | 大气环境 | 铝冶炼 | 铝工业污染物排放标准(GB25465-2010) | （修改单）大气污染物特别排放限制,氧化铝厂,氢氧化铝焙烧炉、石灰炉 | 氧化铝-3#焙烧炉废气排放口(DA070) | 氮氧化物 | 2020-10-18 | 262839 | 157.3 | 3.8 | 4.7 | 16.57 | 100 | 49 | 49 | 100 |  | mg/m3 | 否 |  |  | 是
2020年吕梁市重点排污单位监督性监测（气2） | 山西信发化工有限公司 | 大气环境 | 铝冶炼 | 铝工业污染物排放标准(GB25465-2010) | （修改单）大气污染物特别排放限制,氧化铝厂,氢氧化铝焙烧炉、石灰炉 | 氧化铝-3#焙烧炉废气排放口(DA070) | 二氧化硫 | 2020-10-18 | 262839 | 157.3 | 3.8 | 4.7 | 16.57 | 100 | 10 | 10 | 100 |  | mg/m3 | 否 |  |  | 是
2020年吕梁市重点排污单位监督性监测（气2） | 山西信发化工有限公司 | 大气环境 | 铝冶炼 | 铝工业污染物排放标准(GB25465-2010) | （修改单）大气污染物特别排放限制,氧化铝厂,氢氧化铝焙烧炉、石灰炉 | 氧化铝-3#焙烧炉废气排放口(DA070) | 颗粒物 | 2020-10-18 | 262839 | 157.3 | 3.8 | 4.7 | 16.57 | 100 | 3.1 | 3.1 | 10 |  | mg/m3 | 否 |  |  | 是
2020年吕梁市重点排污单位监督性监测（气2） | 山西信发化工有限公司 | 大气环境 | 铝冶炼 | 大气污染物综合排放标准(GB16297-1996) | （表2）新污染源大气污染物排放限值（1997年1月1日起）,最高允许排放浓度,通用 | 石灰石筒仓废气排放口(DA008) | 颗粒物 | 2020-10-18 | 2108 | 15.7 | 1.23 |  | 9.6 | 100 | 60.3 | 60.3 | 120 |  | mg/m3 | 否 |  |  | 是
2020年吕梁市重点排污单位监督性监测（气2） | 山西信发化工有限公司 | 大气环境 | 铝冶炼 | 大气污染物综合排放标准(GB16297-1996) | （表2）新污染源大气污染物排放限值（1997年1月1日起）,最高允许排放浓度,通用 | 输煤转运站废气排放口6#(DA013) | 颗粒物 | 2020-10-18 | 3107 | 23.6 | 1.01 |  | 10.6 | 100 | 52.6 | 52.6 | 120 |  | mg/m3 | 否 |  |  | 是
2020年吕梁市重点排污单位监督性监测（气2） | 山西信发化工有限公司 | 大气环境 | 铝冶炼 | 大气污染物综合排放标准(GB16297-1996) | （表2）新污染源大气污染物排放限值（1997年1月1日起）,最高允许排放浓度,通用 | 原煤仓废气排放口6#(DA015) | 颗粒物 | 2020-10-18 | 2396 | 22.5 | 1.23 |  | 11.2 | 100 | 65.8 | 65.8 | 120 |  | mg/m3 | 否 |  |  | 是
2020年吕梁市重点排污单位监督性监测（气2） | 山西信发化工有限公司 | 大气环境 | 铝冶炼 | 铝工业污染物排放标准(GB25465-2010) | （修改单）大气污染物特别排放限制,氧化铝厂,原料加工、运输 | 煤气站-4#上坡皮带机头+5#上煤皮带机尾排放口(DA065) | 颗粒物 | 2020-10-18 | 3577 | 18.8 | 1.2 |  | 5.76 | 100 | 7.0 | 7.0 | 10 |  | mg/m3 | 否 |  |  | 是
2020年吕梁市重点排污单位监督性监测（气2） | 山西信发化工有限公司 | 大气环境 | 铝冶炼 | 铝工业污染物排放标准(GB25465-2010) | （修改单）大气污染物特别排放限制,氧化铝厂,原料加工、运输 | 煤气站2#灰库废气排放口(DA075) | 颗粒物 | 2020-10-18 | 5225 | 21.6 | 1.4 |  | 17.53 | 100 | 7.9 | 7.9 | 10 |  | mg/m3 | 否 |  |  | 是
2020年吕梁市重点排污单位监督性监测（气2） | 孝义市泰兴铝镁有限公司 | 大气环境 | 无机盐制造 | 大气污染物综合排放标准(GB16297-1996) | 表2新建企业水污染排放标准,最高允许排放浓度 | 石灰石筒仓除尘器排气筒(DA006) | 颗粒物 | 2020-10-25 | 1072 | 20.2 | 1.23 |  | 7.1 | 80.8 | 43.5 | 43.5 | 120 |  | mg/m3 | 否 |  |  | 是
2020年吕梁市重点排污单位监督性监测（气2） | 孝义市泰兴铝镁有限公司 | 大气环境 | 无机盐制造 | 燃煤电厂大气污染物排放标准[地标](DB14/1703-2019) | 表1 | 循环流化床锅炉排气筒(DA001) | 二氧化硫 | 2020-10-25 | 92528 | 73.1 | 7.5 | 10 | 12.39 | 80.8 | 5 | 7 | 35 |  | mg/m3 | 否 |  |  | 是
2020年吕梁市重点排污单位监督性监测（气2） | 孝义市泰兴铝镁有限公司 | 大气环境 | 无机盐制造 | 燃煤电厂大气污染物排放标准[地标](DB14/1703-2019) | 表1 | 循环流化床锅炉排气筒(DA001) | 汞及其化合物 | 2020-10-25 | 92528 | 73.1 | 7.5 | 9.9 | 12.39 | 80.8 | 0.0125 | 0.0169 | 0.03 |  | mg/m3 | 否 |  |  | 是
2020年吕梁市重点排污单位监督性监测（气2） | 孝义市泰兴铝镁有限公司 | 大气环境 | 无机盐制造 | 燃煤电厂大气污染物排放标准[地标](DB14/1703-2019) | 表1 | 循环流化床锅炉排气筒(DA001) | 氮氧化物 | 2020-10-25 | 92528 | 73.1 | 7.5 | 10 | 12.39 | 80.8 | 21 | 29 | 50 |  | mg/m3 | 否 |  |  | 是
2020年吕梁市重点排污单位监督性监测（气2） | 孝义市泰兴铝镁有限公司 | 大气环境 | 无机盐制造 | 燃煤电厂大气污染物排放标准[地标](DB14/1703-2019) | 表1 | 循环流化床锅炉排气筒(DA001) | 烟气黑度 | 2020-10-25 | [6 empty] | <1 | <1 | 1 |  | 级 | 否 |  |  | 是
2020年吕梁市重点排污单位监督性监测（气2） | 孝义市泰兴铝镁有限公司 | 大气环境 | 无机盐制造 | 燃煤电厂大气污染物排放标准[地标](DB14/1703-2019) | 表1 | 循环流化床锅炉排气筒(DA001) | 烟尘 | 2020-10-25 | 92528 | 73.1 | 7.5 | 10 | 12.39 | 80.8 | 2.6 | 3.5 | 5 |  | mg/m3 | 否 |  |  | 是