## 废气比对
任务名称 | 企业名称 | 名录类别 | 行业类别 | 执行标准名称 | 执行标准条目名称 | 监测点 | 监测项目 | 监测日期 | 手动监测值 | 平均值 | 自动监测值 | 平均值 | 比对结果 | 技术要求
2020年吕梁市重点排污单位监督性监测（气1） | 金桃园煤焦化集团有限公司 | 大气环境,土壤环境 | 炼焦 | 炼焦化学工业污染物排放标准(GB16171-2012) | （表6）大气污染物特别排放限值,推焦 | 焦炉推焦排气筒 | 含氧量 | 2020-10-17 | 19.15 | 19.16 | 19.27 | 19.22 | 0.96% | 相对准确度≤15%
2020年吕梁市重点排污单位监督性监测（气1） | 金桃园煤焦化集团有限公司 | 大气环境,土壤环境 | 炼焦 | 炼焦化学工业污染物排放标准(GB16171-2012) | （表6）大气污染物特别排放限值,推焦 | 焦炉推焦排气筒 | 含氧量 | 2020-10-17 | 19.15 | 19.16 | 19.15 | 19.22 | 0.96% | 相对准确度≤15%
2020年吕梁市重点排污单位监督性监测（气1） | 金桃园煤焦化集团有限公司 | 大气环境,土壤环境 | 炼焦 | 炼焦化学工业污染物排放标准(GB16171-2012) | （表6）大气污染物特别排放限值,推焦 | 焦炉推焦排气筒 | 含氧量 | 2020-10-17 | 19.15 | 19.16 | 19.31 | 19.22 | 0.96% | 相对准确度≤15%
2020年吕梁市重点排污单位监督性监测（气1） | 金桃园煤焦化集团有限公司 | 大气环境,土壤环境 | 炼焦 | 炼焦化学工业污染物排放标准(GB16171-2012) | （表6）大气污染物特别排放限值,推焦 | 焦炉推焦排气筒 | 含氧量 | 2020-10-17 | 19.15 | 19.16 | 19.20 | 19.22 | 0.96% | 相对准确度≤15%
2020年吕梁市重点排污单位监督性监测（气1） | 金桃园煤焦化集团有限公司 | 大气环境,土壤环境 | 炼焦 | 炼焦化学工业污染物排放标准(GB16171-2012) | （表6）大气污染物特别排放限值,推焦 | 焦炉推焦排气筒 | 含氧量 | 2020-10-17 | 19.15 | 19.16 | 19.03 | 19.22 | 0.96% | 相对准确度≤15%
2020年吕梁市重点排污单位监督性监测（气1） | 金桃园煤焦化集团有限公司 | 大气环境,土壤环境 | 炼焦 | 炼焦化学工业污染物排放标准(GB16171-2012) | （表6）大气污染物特别排放限值,推焦 | 焦炉推焦排气筒 | 含氧量 | 2020-10-17 | 19.18 | 19.16 | 19.38 | 19.22 | 0.96% | 相对准确度≤15%
2020年吕梁市重点排污单位监督性监测（气1） | 金桃园煤焦化集团有限公司 | 大气环境,土壤环境 | 炼焦 | 炼焦化学工业污染物排放标准(GB16171-2012) | （表6）大气污染物特别排放限值,推焦 | 焦炉推焦排气筒 | 流速 | 2020-10-17 | 6.8 | 6.83 | 7.15 | 7.14 | 4.54% | 相对误差不超过±12%
2020年吕梁市重点排污单位监督性监测（气1） | 金桃园煤焦化集团有限公司 | 大气环境,土壤环境 | 炼焦 | 炼焦化学工业污染物排放标准(GB16171-2012) | （表6）大气污染物特别排放限值,推焦 | 焦炉推焦排气筒 | 流速 | 2020-10-17 | 7.0 | 6.83 | 7.04 | 7.14 | 4.54% | 相对误差不超过±12%
2020年吕梁市重点排污单位监督性监测（气1） | 金桃园煤焦化集团有限公司 | 大气环境,土壤环境 | 炼焦 | 炼焦化学工业污染物排放标准(GB16171-2012) | （表6）大气污染物特别排放限值,推焦 | 焦炉推焦排气筒 | 流速 | 2020-10-17 | 6.7 | 6.83 | 7.24 | 7.14 | 4.54% | 相对误差不超过±12%
2020年吕梁市重点排污单位监督性监测（气1） | 金桃园煤焦化集团有限公司 | 大气环境,土壤环境 | 炼焦 | 炼焦化学工业污染物排放标准(GB16171-2012) | （表6）大气污染物特别排放限值,推焦 | 焦炉推焦排气筒 | 湿度 | 2020-10-17 | 2.0 | 2 | 2.49 | 2.49 | 0.49% | 绝对误差不超过±1.5%
2020年吕梁市重点排污单位监督性监测（气1） | 金桃园煤焦化集团有限公司 | 大气环境,土壤环境 | 炼焦 | 炼焦化学工业污染物排放标准(GB16171-2012) | （表6）大气污染物特别排放限值,推焦 | 焦炉推焦排气筒 | 湿度 | 2020-10-17 | 2.0 | 2 | 2.49 | 2.49 | 0.49% | 绝对误差不超过±1.5%
2020年吕梁市重点排污单位监督性监测（气1） | 金桃园煤焦化集团有限公司 | 大气环境,土壤环境 | 炼焦 | 炼焦化学工业污染物排放标准(GB16171-2012) | （表6）大气污染物特别排放限值,推焦 | 焦炉推焦排气筒 | 湿度 | 2020-10-17 | 2.0 | 2 | 2.49 | 2.49 | 0.49% | 绝对误差不超过±1.5%
2020年吕梁市重点排污单位监督性监测（气1） | 金桃园煤焦化集团有限公司 | 大气环境,土壤环境 | 炼焦 | 炼焦化学工业污染物排放标准(GB16171-2012) | （表6）大气污染物特别排放限值,推焦 | 焦炉推焦排气筒 | 颗粒物 | 2020-10-17 | 4.9 | 4.8 | 5.34 | 3.95 | -0.85mg/m3 | 绝对误差不超过±5mg/m3
2020年吕梁市重点排污单位监督性监测（气1） | 金桃园煤焦化集团有限公司 | 大气环境,土壤环境 | 炼焦 | 炼焦化学工业污染物排放标准(GB16171-2012) | （表6）大气污染物特别排放限值,推焦 | 焦炉推焦排气筒 | 颗粒物 | 2020-10-17 | 5.7 | 4.8 | 5.05 | 3.95 | -0.85mg/m3 | 绝对误差不超过±5mg/m3
2020年吕梁市重点排污单位监督性监测（气1） | 金桃园煤焦化集团有限公司 | 大气环境,土壤环境 | 炼焦 | 炼焦化学工业污染物排放标准(GB16171-2012) | （表6）大气污染物特别排放限值,推焦 | 焦炉推焦排气筒 | 颗粒物 | 2020-10-17 | 3.8 | 4.8 | 1.45 | 3.95 | -0.85mg/m3 | 绝对误差不超过±5mg/m3
2020年吕梁市重点排污单位监督性监测（气1） | 金桃园煤焦化集团有限公司 | 大气环境,土壤环境 | 炼焦 | 炼焦化学工业污染物排放标准(GB16171-2012) | （表6）大气污染物特别排放限值,推焦 | 焦炉推焦排气筒 | 二氧化硫 | 2020-10-17 | 26 | 23.17 | 14.09 | 11.3 | -11.87mg/m3 | 绝对误差不超过±17mg/m3
2020年吕梁市重点排污单位监督性监测（气1） | 金桃园煤焦化集团有限公司 | 大气环境,土壤环境 | 炼焦 | 炼焦化学工业污染物排放标准(GB16171-2012) | （表6）大气污染物特别排放限值,推焦 | 焦炉推焦排气筒 | 二氧化硫 | 2020-10-17 | 24 | 23.17 | 9.73 | 11.3 | -11.87mg/m3 | 绝对误差不超过±17mg/m3
2020年吕梁市重点排污单位监督性监测（气1） | 金桃园煤焦化集团有限公司 | 大气环境,土壤环境 | 炼焦 | 炼焦化学工业污染物排放标准(GB16171-2012) | （表6）大气污染物特别排放限值,推焦 | 焦炉推焦排气筒 | 二氧化硫 | 2020-10-17 | 20 | 23.17 | 9.01 | 11.3 | -11.87mg/m3 | 绝对误差不超过±17mg/m3
2020年吕梁市重点排污单位监督性监测（气1） | 金桃园煤焦化集团有限公司 | 大气环境,土壤环境 | 炼焦 | 炼焦化学工业污染物排放标准(GB16171-2012) | （表6）大气污染物特别排放限值,推焦 | 焦炉推焦排气筒 | 二氧化硫 | 2020-10-17 | 25 | 23.17 | 10.67 | 11.3 | -11.87mg/m3 | 绝对误差不超过±17mg/m3
2020年吕梁市重点排污单位监督性监测（气1） | 金桃园煤焦化集团有限公司 | 大气环境,土壤环境 | 炼焦 | 炼焦化学工业污染物排放标准(GB16171-2012) | （表6）大气污染物特别排放限值,推焦 | 焦炉推焦排气筒 | 二氧化硫 | 2020-10-17 | 26 | 23.17 | 9.19 | 11.3 | -11.87mg/m3 | 绝对误差不超过±17mg/m3
2020年吕梁市重点排污单位监督性监测（气1） | 金桃园煤焦化集团有限公司 | 大气环境,土壤环境 | 炼焦 | 炼焦化学工业污染物排放标准(GB16171-2012) | （表6）大气污染物特别排放限值,推焦 | 焦炉推焦排气筒 | 二氧化硫 | 2020-10-17 | 18 | 23.17 | 15.10 | 11.3 | -11.87mg/m3 | 绝对误差不超过±17mg/m3
2020年吕梁市重点排污单位监督性监测（气1） | 金桃园煤焦化集团有限公司 | 大气环境,土壤环境 | 炼焦 | 炼焦化学工业污染物排放标准(GB16171-2012) | （表6）大气污染物特别排放限值,推焦 | 焦炉推焦排气筒 | 温度 | 2020-10-17 | 55.8 | 54.57 | 56.24 | 56.36 | 1.79℃ | 绝对误差不超过±3℃
2020年吕梁市重点排污单位监督性监测（气1） | 金桃园煤焦化集团有限公司 | 大气环境,土壤环境 | 炼焦 | 炼焦化学工业污染物排放标准(GB16171-2012) | （表6）大气污染物特别排放限值,推焦 | 焦炉推焦排气筒 | 温度 | 2020-10-17 | 57.9 | 54.57 | 59.66 | 56.36 | 1.79℃ | 绝对误差不超过±3℃
2020年吕梁市重点排污单位监督性监测（气1） | 金桃园煤焦化集团有限公司 | 大气环境,土壤环境 | 炼焦 | 炼焦化学工业污染物排放标准(GB16171-2012) | （表6）大气污染物特别排放限值,推焦 | 焦炉推焦排气筒 | 温度 | 2020-10-17 | 50.0 | 54.57 | 53.17 | 56.36 | 1.79℃ | 绝对误差不超过±3℃
2020年吕梁市重点排污单位监督性监测（气1） | 金桃园煤焦化集团有限公司 | 大气环境,土壤环境 | 炼焦 | 炼焦化学工业污染物排放标准(GB16171-2012) | （表6）大气污染物特别排放限值,焦炉烟囱 | 焦炉脱硫排气筒 | 含氧量 | 2020-10-17 | 12.92 | 12.83 | 12.50 | 12.68 | 3.11% | 相对准确度≤15%
2020年吕梁市重点排污单位监督性监测（气1） | 金桃园煤焦化集团有限公司 | 大气环境,土壤环境 | 炼焦 | 炼焦化学工业污染物排放标准(GB16171-2012) | （表6）大气污染物特别排放限值,焦炉烟囱 | 焦炉脱硫排气筒 | 含氧量 | 2020-10-17 | 12.66 | 12.83 | 12.74 | 12.68 | 3.11% | 相对准确度≤15%
2020年吕梁市重点排污单位监督性监测（气1） | 金桃园煤焦化集团有限公司 | 大气环境,土壤环境 | 炼焦 | 炼焦化学工业污染物排放标准(GB16171-2012) | （表6）大气污染物特别排放限值,焦炉烟囱 | 焦炉脱硫排气筒 | 含氧量 | 2020-10-17 | 12.92 | 12.83 | 12.70 | 12.68 | 3.11% | 相对准确度≤15%
2020年吕梁市重点排污单位监督性监测（气1） | 金桃园煤焦化集团有限公司 | 大气环境,土壤环境 | 炼焦 | 炼焦化学工业污染物排放标准(GB16171-2012) | （表6）大气污染物特别排放限值,焦炉烟囱 | 焦炉脱硫排气筒 | 含氧量 | 2020-10-17 | 12.66 | 12.83 | 12.83 | 12.68 | 3.11% | 相对准确度≤15%
2020年吕梁市重点排污单位监督性监测（气1） | 金桃园煤焦化集团有限公司 | 大气环境,土壤环境 | 炼焦 | 炼焦化学工业污染物排放标准(GB16171-2012) | （表6）大气污染物特别排放限值,焦炉烟囱 | 焦炉脱硫排气筒 | 含氧量 | 2020-10-17 | 12.92 | 12.83 | 12.74 | 12.68 | 3.11% | 相对准确度≤15%
2020年吕梁市重点排污单位监督性监测（气1） | 金桃园煤焦化集团有限公司 | 大气环境,土壤环境 | 炼焦 | 炼焦化学工业污染物排放标准(GB16171-2012) | （表6）大气污染物特别排放限值,焦炉烟囱 | 焦炉脱硫排气筒 | 含氧量 | 2020-10-17 | 12.92 | 12.83 | 12.55 | 12.68 | 3.11% | 相对准确度≤15%
2020年吕梁市重点排污单位监督性监测（气1） | 金桃园煤焦化集团有限公司 | 大气环境,土壤环境 | 炼焦 | 炼焦化学工业污染物排放标准(GB16171-2012) | （表6）大气污染物特别排放限值,焦炉烟囱 | 焦炉脱硫排气筒 | 流速 | 2020-10-17 | 5.1 | 5 | 5.30 | 5.09 | 1.8% | 相对误差不超过±12%
2020年吕梁市重点排污单位监督性监测（气1） | 金桃园煤焦化集团有限公司 | 大气环境,土壤环境 | 炼焦 | 炼焦化学工业污染物排放标准(GB16171-2012) | （表6）大气污染物特别排放限值,焦炉烟囱 | 焦炉脱硫排气筒 | 流速 | 2020-10-17 | 4.9 | 5 | 4.84 | 5.09 | 1.8% | 相对误差不超过±12%
2020年吕梁市重点排污单位监督性监测（气1） | 金桃园煤焦化集团有限公司 | 大气环境,土壤环境 | 炼焦 | 炼焦化学工业污染物排放标准(GB16171-2012) | （表6）大气污染物特别排放限值,焦炉烟囱 | 焦炉脱硫排气筒 | 流速 | 2020-10-17 | 5.0 | 5 | 5.14 | 5.09 | 1.8% | 相对误差不超过±12%
2020年吕梁市重点排污单位监督性监测（气1） | 金桃园煤焦化集团有限公司 | 大气环境,土壤环境 | 炼焦 | 炼焦化学工业污染物排放标准(GB16171-2012) | （表6）大气污染物特别排放限值,焦炉烟囱 | 焦炉脱硫排气筒 | 湿度 | 2020-10-17 | 20.0 | 18.43 | 20.49 | 18.55 | 0.65% | 相对误差不超过±25%
2020年吕梁市重点排污单位监督性监测（气1） | 金桃园煤焦化集团有限公司 | 大气环境,土壤环境 | 炼焦 | 炼焦化学工业污染物排放标准(GB16171-2012) | （表6）大气污染物特别排放限值,焦炉烟囱 | 焦炉脱硫排气筒 | 湿度 | 2020-10-17 | 19.0 | 18.43 | 19.34 | 18.55 | 0.65% | 相对误差不超过±25%
2020年吕梁市重点排污单位监督性监测（气1） | 金桃园煤焦化集团有限公司 | 大气环境,土壤环境 | 炼焦 | 炼焦化学工业污染物排放标准(GB16171-2012) | （表6）大气污染物特别排放限值,焦炉烟囱 | 焦炉脱硫排气筒 | 湿度 | 2020-10-17 | 16.3 | 18.43 | 15.82 | 18.55 | 0.65% | 相对误差不超过±25%
2020年吕梁市重点排污单位监督性监测（气1） | 金桃园煤焦化集团有限公司 | 大气环境,土壤环境 | 炼焦 | 炼焦化学工业污染物排放标准(GB16171-2012) | （表6）大气污染物特别排放限值,焦炉烟囱 | 焦炉脱硫排气筒 | 颗粒物 | 2020-10-17 | 8.6 | 8.17 | 3.78 | 3.93 | -4.24mg/m3 | 绝对误差不超过±5mg/m3
2020年吕梁市重点排污单位监督性监测（气1） | 金桃园煤焦化集团有限公司 | 大气环境,土壤环境 | 炼焦 | 炼焦化学工业污染物排放标准(GB16171-2012) | （表6）大气污染物特别排放限值,焦炉烟囱 | 焦炉脱硫排气筒 | 颗粒物 | 2020-10-17 | 8.1 | 8.17 | 3.98 | 3.93 | -4.24mg/m3 | 绝对误差不超过±5mg/m3
2020年吕梁市重点排污单位监督性监测（气1） | 金桃园煤焦化集团有限公司 | 大气环境,土壤环境 | 炼焦 | 炼焦化学工业污染物排放标准(GB16171-2012) | （表6）大气污染物特别排放限值,焦炉烟囱 | 焦炉脱硫排气筒 | 颗粒物 | 2020-10-17 | 7.8 | 8.17 | 4.02 | 3.93 | -4.24mg/m3 | 绝对误差不超过±5mg/m3
2020年吕梁市重点排污单位监督性监测（气1） | 金桃园煤焦化集团有限公司 | 大气环境,土壤环境 | 炼焦 | 炼焦化学工业污染物排放标准(GB16171-2012) | （表6）大气污染物特别排放限值,焦炉烟囱 | 焦炉脱硫排气筒 | 氮氧化物 | 2020-10-17 | 86 | 92.67 | 88.83 | 95.03 | 2.55% | 相对误差不超过±30%
2020年吕梁市重点排污单位监督性监测（气1） | 金桃园煤焦化集团有限公司 | 大气环境,土壤环境 | 炼焦 | 炼焦化学工业污染物排放标准(GB16171-2012) | （表6）大气污染物特别排放限值,焦炉烟囱 | 焦炉脱硫排气筒 | 氮氧化物 | 2020-10-17 | 94 | 92.67 | 95.54 | 95.03 | 2.55% | 相对误差不超过±30%
2020年吕梁市重点排污单位监督性监测（气1） | 金桃园煤焦化集团有限公司 | 大气环境,土壤环境 | 炼焦 | 炼焦化学工业污染物排放标准(GB16171-2012) | （表6）大气污染物特别排放限值,焦炉烟囱 | 焦炉脱硫排气筒 | 氮氧化物 | 2020-10-17 | 94 | 92.67 | 93.01 | 95.03 | 2.55% | 相对误差不超过±30%
2020年吕梁市重点排污单位监督性监测（气1） | 金桃园煤焦化集团有限公司 | 大气环境,土壤环境 | 炼焦 | 炼焦化学工业污染物排放标准(GB16171-2012) | （表6）大气污染物特别排放限值,焦炉烟囱 | 焦炉脱硫排气筒 | 氮氧化物 | 2020-10-17 | 94 | 92.67 | 96.94 | 95.03 | 2.55% | 相对误差不超过±30%
2020年吕梁市重点排污单位监督性监测（气1） | 金桃园煤焦化集团有限公司 | 大气环境,土壤环境 | 炼焦 | 炼焦化学工业污染物排放标准(GB16171-2012) | （表6）大气污染物特别排放限值,焦炉烟囱 | 焦炉脱硫排气筒 | 氮氧化物 | 2020-10-17 | 94 | 92.67 | 98.23 | 95.03 | 2.55% | 相对误差不超过±30%
2020年吕梁市重点排污单位监督性监测（气1） | 金桃园煤焦化集团有限公司 | 大气环境,土壤环境 | 炼焦 | 炼焦化学工业污染物排放标准(GB16171-2012) | （表6）大气污染物特别排放限值,焦炉烟囱 | 焦炉脱硫排气筒 | 氮氧化物 | 2020-10-17 | 94 | 92.67 | 97.64 | 95.03 | 2.55% | 相对误差不超过±30%
2020年吕梁市重点排污单位监督性监测（气1） | 金桃园煤焦化集团有限公司 | 大气环境,土壤环境 | 炼焦 | 炼焦化学工业污染物排放标准(GB16171-2012) | （表6）大气污染物特别排放限值,焦炉烟囱 | 焦炉脱硫排气筒 | 二氧化硫 | 2020-10-17 | 5 | 4.83 | 1.92 | 1.32 | -3.51mg/m3 | 绝对误差不超过±17mg/m3
2020年吕梁市重点排污单位监督性监测（气1） | 金桃园煤焦化集团有限公司 | 大气环境,土壤环境 | 炼焦 | 炼焦化学工业污染物排放标准(GB16171-2012) | （表6）大气污染物特别排放限值,焦炉烟囱 | 焦炉脱硫排气筒 | 二氧化硫 | 2020-10-17 | 5 | 4.83 | 1.94 | 1.32 | -3.51mg/m3 | 绝对误差不超过±17mg/m3
2020年吕梁市重点排污单位监督性监测（气1） | 金桃园煤焦化集团有限公司 | 大气环境,土壤环境 | 炼焦 | 炼焦化学工业污染物排放标准(GB16171-2012) | （表6）大气污染物特别排放限值,焦炉烟囱 | 焦炉脱硫排气筒 | 二氧化硫 | 2020-10-17 | 5 | 4.83 | 0.75 | 1.32 | -3.51mg/m3 | 绝对误差不超过±17mg/m3
2020年吕梁市重点排污单位监督性监测（气1） | 金桃园煤焦化集团有限公司 | 大气环境,土壤环境 | 炼焦 | 炼焦化学工业污染物排放标准(GB16171-2012) | （表6）大气污染物特别排放限值,焦炉烟囱 | 焦炉脱硫排气筒 | 二氧化硫 | 2020-10-17 | 5 | 4.83 | 1.10 | 1.32 | -3.51mg/m3 | 绝对误差不超过±17mg/m3
2020年吕梁市重点排污单位监督性监测（气1） | 金桃园煤焦化集团有限公司 | 大气环境,土壤环境 | 炼焦 | 炼焦化学工业污染物排放标准(GB16171-2012) | （表6）大气污染物特别排放限值,焦炉烟囱 | 焦炉脱硫排气筒 | 二氧化硫 | 2020-10-17 | 4 | 4.83 | 1.40 | 1.32 | -3.51mg/m3 | 绝对误差不超过±17mg/m3
2020年吕梁市重点排污单位监督性监测（气1） | 金桃园煤焦化集团有限公司 | 大气环境,土壤环境 | 炼焦 | 炼焦化学工业污染物排放标准(GB16171-2012) | （表6）大气污染物特别排放限值,焦炉烟囱 | 焦炉脱硫排气筒 | 二氧化硫 | 2020-10-17 | 5 | 4.83 | 0.82 | 1.32 | -3.51mg/m3 | 绝对误差不超过±17mg/m3
2020年吕梁市重点排污单位监督性监测（气1） | 金桃园煤焦化集团有限公司 | 大气环境,土壤环境 | 炼焦 | 炼焦化学工业污染物排放标准(GB16171-2012) | （表6）大气污染物特别排放限值,焦炉烟囱 | 焦炉脱硫排气筒 | 温度 | 2020-10-17 | 65.8 | 64.07 | 66.39 | 64.23 | 0.16℃ | 绝对误差不超过±3℃
2020年吕梁市重点排污单位监督性监测（气1） | 金桃园煤焦化集团有限公司 | 大气环境,土壤环境 | 炼焦 | 炼焦化学工业污染物排放标准(GB16171-2012) | （表6）大气污染物特别排放限值,焦炉烟囱 | 焦炉脱硫排气筒 | 温度 | 2020-10-17 | 66.2 | 64.07 | 66.07 | 64.23 | 0.16℃ | 绝对误差不超过±3℃
2020年吕梁市重点排污单位监督性监测（气1） | 金桃园煤焦化集团有限公司 | 大气环境,土壤环境 | 炼焦 | 炼焦化学工业污染物排放标准(GB16171-2012) | （表6）大气污染物特别排放限值,焦炉烟囱 | 焦炉脱硫排气筒 | 温度 | 2020-10-17 | 60.2 | 64.07 | 60.23 | 64.23 | 0.16℃ | 绝对误差不超过±3℃
2020年吕梁市重点排污单位监督性监测（气1） | 山西光华铸管有限公司 | 大气环境 | 黑色金属冶炼和压延加工业 | 钢铁烧结、球团工业大气污染物排放标准(GB28662-2012) | （表3）大气污染物特别排放限值,烧结机球团焙烧设备 | 烧结机头排气筒(DA002) | 含氧量 | 2020-11-15 | 13.8 | 13.83 | 13.77 | 13.79 | 0.92% | 相对准确度≤15%
2020年吕梁市重点排污单位监督性监测（气1） | 山西光华铸管有限公司 | 大气环境 | 黑色金属冶炼和压延加工业 | 钢铁烧结、球团工业大气污染物排放标准(GB28662-2012) | （表3）大气污染物特别排放限值,烧结机球团焙烧设备 | 烧结机头排气筒(DA002) | 含氧量 | 2020-11-15 | 13.9 | 13.83 | 13.81 | 13.79 | 0.92% | 相对准确度≤15%
2020年吕梁市重点排污单位监督性监测（气1） | 山西光华铸管有限公司 | 大气环境 | 黑色金属冶炼和压延加工业 | 钢铁烧结、球团工业大气污染物排放标准(GB28662-2012) | （表3）大气污染物特别排放限值,烧结机球团焙烧设备 | 烧结机头排气筒(DA002) | 含氧量 | 2020-11-15 | 13.9 | 13.83 | 13.77 | 13.79 | 0.92% | 相对准确度≤15%
2020年吕梁市重点排污单位监督性监测（气1） | 山西光华铸管有限公司 | 大气环境 | 黑色金属冶炼和压延加工业 | 钢铁烧结、球团工业大气污染物排放标准(GB28662-2012) | （表3）大气污染物特别排放限值,烧结机球团焙烧设备 | 烧结机头排气筒(DA002) | 含氧量 | 2020-11-15 | 13.7 | 13.83 | 13.79 | 13.79 | 0.92% | 相对准确度≤15%
2020年吕梁市重点排污单位监督性监测（气1） | 山西光华铸管有限公司 | 大气环境 | 黑色金属冶炼和压延加工业 | 钢铁烧结、球团工业大气污染物排放标准(GB28662-2012) | （表3）大气污染物特别排放限值,烧结机球团焙烧设备 | 烧结机头排气筒(DA002) | 含氧量 | 2020-11-15 | 13.8 | 13.83 | 13.81 | 13.79 | 0.92% | 相对准确度≤15%
2020年吕梁市重点排污单位监督性监测（气1） | 山西光华铸管有限公司 | 大气环境 | 黑色金属冶炼和压延加工业 | 钢铁烧结、球团工业大气污染物排放标准(GB28662-2012) | （表3）大气污染物特别排放限值,烧结机球团焙烧设备 | 烧结机头排气筒(DA002) | 含氧量 | 2020-11-15 | 13.9 | 13.83 | 13.79 | 13.79 | 0.92% | 相对准确度≤15%
2020年吕梁市重点排污单位监督性监测（气1） | 山西光华铸管有限公司 | 大气环境 | 黑色金属冶炼和压延加工业 | 钢铁烧结、球团工业大气污染物排放标准(GB28662-2012) | （表3）大气污染物特别排放限值,烧结机球团焙烧设备 | 烧结机头排气筒(DA002) | 流速 | 2020-11-15 | 2.51 | 2.57 | 2.70 | 2.69 | 4.67% | 相对误差不超过±12%
2020年吕梁市重点排污单位监督性监测（气1） | 山西光华铸管有限公司 | 大气环境 | 黑色金属冶炼和压延加工业 | 钢铁烧结、球团工业大气污染物排放标准(GB28662-2012) | （表3）大气污染物特别排放限值,烧结机球团焙烧设备 | 烧结机头排气筒(DA002) | 流速 | 2020-11-15 | 2.56 | 2.57 | 2.69 | 2.69 | 4.67% | 相对误差不超过±12%
2020年吕梁市重点排污单位监督性监测（气1） | 山西光华铸管有限公司 | 大气环境 | 黑色金属冶炼和压延加工业 | 钢铁烧结、球团工业大气污染物排放标准(GB28662-2012) | （表3）大气污染物特别排放限值,烧结机球团焙烧设备 | 烧结机头排气筒(DA002) | 流速 | 2020-11-15 | 2.63 | 2.57 | 2.68 | 2.69 | 4.67% | 相对误差不超过±12%
2020年吕梁市重点排污单位监督性监测（气1） | 山西光华铸管有限公司 | 大气环境 | 黑色金属冶炼和压延加工业 | 钢铁烧结、球团工业大气污染物排放标准(GB28662-2012) | （表3）大气污染物特别排放限值,烧结机球团焙烧设备 | 烧结机头排气筒(DA002) | 湿度 | 2020-11-15 | 0.6 | 0.7 | 0.24 | 0.27 | -0.43% | 绝对误差不超过±1.5%
2020年吕梁市重点排污单位监督性监测（气1） | 山西光华铸管有限公司 | 大气环境 | 黑色金属冶炼和压延加工业 | 钢铁烧结、球团工业大气污染物排放标准(GB28662-2012) | （表3）大气污染物特别排放限值,烧结机球团焙烧设备 | 烧结机头排气筒(DA002) | 湿度 | 2020-11-15 | 0.8 | 0.7 | 0.37 | 0.27 | -0.43% | 绝对误差不超过±1.5%
2020年吕梁市重点排污单位监督性监测（气1） | 山西光华铸管有限公司 | 大气环境 | 黑色金属冶炼和压延加工业 | 钢铁烧结、球团工业大气污染物排放标准(GB28662-2012) | （表3）大气污染物特别排放限值,烧结机球团焙烧设备 | 烧结机头排气筒(DA002) | 湿度 | 2020-11-15 | 0.7 | 0.7 | 0.20 | 0.27 | -0.43% | 绝对误差不超过±1.5%
2020年吕梁市重点排污单位监督性监测（气1） | 山西光华铸管有限公司 | 大气环境 | 黑色金属冶炼和压延加工业 | 钢铁烧结、球团工业大气污染物排放标准(GB28662-2012) | （表3）大气污染物特别排放限值,烧结机球团焙烧设备 | 烧结机头排气筒(DA002) | 二氧化硫 | 2020-11-15 | 50 | 44 | 50.85 | 43.16 | -0.84mg/m3 | 绝对误差不超过±17mg/m3
2020年吕梁市重点排污单位监督性监测（气1） | 山西光华铸管有限公司 | 大气环境 | 黑色金属冶炼和压延加工业 | 钢铁烧结、球团工业大气污染物排放标准(GB28662-2012) | （表3）大气污染物特别排放限值,烧结机球团焙烧设备 | 烧结机头排气筒(DA002) | 二氧化硫 | 2020-11-15 | 31 | 44 | 28.18 | 43.16 | -0.84mg/m3 | 绝对误差不超过±17mg/m3
2020年吕梁市重点排污单位监督性监测（气1） | 山西光华铸管有限公司 | 大气环境 | 黑色金属冶炼和压延加工业 | 钢铁烧结、球团工业大气污染物排放标准(GB28662-2012) | （表3）大气污染物特别排放限值,烧结机球团焙烧设备 | 烧结机头排气筒(DA002) | 二氧化硫 | 2020-11-15 | 53 | 44 | 50.39 | 43.16 | -0.84mg/m3 | 绝对误差不超过±17mg/m3
2020年吕梁市重点排污单位监督性监测（气1） | 山西光华铸管有限公司 | 大气环境 | 黑色金属冶炼和压延加工业 | 钢铁烧结、球团工业大气污染物排放标准(GB28662-2012) | （表3）大气污染物特别排放限值,烧结机球团焙烧设备 | 烧结机头排气筒(DA002) | 二氧化硫 | 2020-11-15 | 49 | 44 | 50.85 | 43.16 | -0.84mg/m3 | 绝对误差不超过±17mg/m3
2020年吕梁市重点排污单位监督性监测（气1） | 山西光华铸管有限公司 | 大气环境 | 黑色金属冶炼和压延加工业 | 钢铁烧结、球团工业大气污染物排放标准(GB28662-2012) | （表3）大气污染物特别排放限值,烧结机球团焙烧设备 | 烧结机头排气筒(DA002) | 二氧化硫 | 2020-11-15 | 29 | 44 | 28.17 | 43.16 | -0.84mg/m3 | 绝对误差不超过±17mg/m3
2020年吕梁市重点排污单位监督性监测（气1） | 山西光华铸管有限公司 | 大气环境 | 黑色金属冶炼和压延加工业 | 钢铁烧结、球团工业大气污染物排放标准(GB28662-2012) | （表3）大气污染物特别排放限值,烧结机球团焙烧设备 | 烧结机头排气筒(DA002) | 二氧化硫 | 2020-11-15 | 52 | 44 | 50.50 | 43.16 | -0.84mg/m3 | 绝对误差不超过±17mg/m3
2020年吕梁市重点排污单位监督性监测（气1） | 山西光华铸管有限公司 | 大气环境 | 黑色金属冶炼和压延加工业 | 钢铁烧结、球团工业大气污染物排放标准(GB28662-2012) | （表3）大气污染物特别排放限值,烧结机球团焙烧设备 | 烧结机头排气筒(DA002) | 颗粒物 | 2020-11-15 | 7.5 | 7.6 | 6.40 | 6.45 | -1.15mg/m3 | 绝对误差不超过±5mg/m3
2020年吕梁市重点排污单位监督性监测（气1） | 山西光华铸管有限公司 | 大气环境 | 黑色金属冶炼和压延加工业 | 钢铁烧结、球团工业大气污染物排放标准(GB28662-2012) | （表3）大气污染物特别排放限值,烧结机球团焙烧设备 | 烧结机头排气筒(DA002) | 颗粒物 | 2020-11-15 | 7.6 | 7.6 | 6.29 | 6.45 | -1.15mg/m3 | 绝对误差不超过±5mg/m3
2020年吕梁市重点排污单位监督性监测（气1） | 山西光华铸管有限公司 | 大气环境 | 黑色金属冶炼和压延加工业 | 钢铁烧结、球团工业大气污染物排放标准(GB28662-2012) | （表3）大气污染物特别排放限值,烧结机球团焙烧设备 | 烧结机头排气筒(DA002) | 颗粒物 | 2020-11-15 | 7.7 | 7.6 | 6.65 | 6.45 | -1.15mg/m3 | 绝对误差不超过±5mg/m3
2020年吕梁市重点排污单位监督性监测（气1） | 山西光华铸管有限公司 | 大气环境 | 黑色金属冶炼和压延加工业 | 钢铁烧结、球团工业大气污染物排放标准(GB28662-2012) | （表3）大气污染物特别排放限值,烧结机球团焙烧设备 | 烧结机头排气筒(DA002) | 氮氧化物 | 2020-11-15 | 84 | 68 | 79.65 | 67.68 | -0.47% | 相对误差不超过±30%
2020年吕梁市重点排污单位监督性监测（气1） | 山西光华铸管有限公司 | 大气环境 | 黑色金属冶炼和压延加工业 | 钢铁烧结、球团工业大气污染物排放标准(GB28662-2012) | （表3）大气污染物特别排放限值,烧结机球团焙烧设备 | 烧结机头排气筒(DA002) | 氮氧化物 | 2020-11-15 | 75 | 68 | 79.47 | 67.68 | -0.47% | 相对误差不超过±30%
2020年吕梁市重点排污单位监督性监测（气1） | 山西光华铸管有限公司 | 大气环境 | 黑色金属冶炼和压延加工业 | 钢铁烧结、球团工业大气污染物排放标准(GB28662-2012) | （表3）大气污染物特别排放限值,烧结机球团焙烧设备 | 烧结机头排气筒(DA002) | 氮氧化物 | 2020-11-15 | 84 | 68 | 80.2 | 67.68 | -0.47% | 相对误差不超过±30%
2020年吕梁市重点排污单位监督性监测（气1） | 山西光华铸管有限公司 | 大气环境 | 黑色金属冶炼和压延加工业 | 钢铁烧结、球团工业大气污染物排放标准(GB28662-2012) | （表3）大气污染物特别排放限值,烧结机球团焙烧设备 | 烧结机头排气筒(DA002) | 氮氧化物 | 2020-11-15 | 42 | 68 | 43.27 | 67.68 | -0.47% | 相对误差不超过±30%
2020年吕梁市重点排污单位监督性监测（气1） | 山西光华铸管有限公司 | 大气环境 | 黑色金属冶炼和压延加工业 | 钢铁烧结、球团工业大气污染物排放标准(GB28662-2012) | （表3）大气污染物特别排放限值,烧结机球团焙烧设备 | 烧结机头排气筒(DA002) | 氮氧化物 | 2020-11-15 | 78 | 68 | 80.2 | 67.68 | -0.47% | 相对误差不超过±30%
2020年吕梁市重点排污单位监督性监测（气1） | 山西光华铸管有限公司 | 大气环境 | 黑色金属冶炼和压延加工业 | 钢铁烧结、球团工业大气污染物排放标准(GB28662-2012) | （表3）大气污染物特别排放限值,烧结机球团焙烧设备 | 烧结机头排气筒(DA002) | 氮氧化物 | 2020-11-15 | 45 | 68 | 43.28 | 67.68 | -0.47% | 相对误差不超过±30%
2020年吕梁市重点排污单位监督性监测（气1） | 山西光华铸管有限公司 | 大气环境 | 黑色金属冶炼和压延加工业 | 钢铁烧结、球团工业大气污染物排放标准(GB28662-2012) | （表3）大气污染物特别排放限值,烧结机球团焙烧设备 | 烧结机头排气筒(DA002) | 温度 | 2020-11-15 | 41.5 | 40.83 | 41.03 | 41.03 | 0.2℃ | 绝对误差不超过±3℃
2020年吕梁市重点排污单位监督性监测（气1） | 山西光华铸管有限公司 | 大气环境 | 黑色金属冶炼和压延加工业 | 钢铁烧结、球团工业大气污染物排放标准(GB28662-2012) | （表3）大气污染物特别排放限值,烧结机球团焙烧设备 | 烧结机头排气筒(DA002) | 温度 | 2020-11-15 | 40.6 | 40.83 | 41.07 | 41.03 | 0.2℃ | 绝对误差不超过±3℃
2020年吕梁市重点排污单位监督性监测（气1） | 山西光华铸管有限公司 | 大气环境 | 黑色金属冶炼和压延加工业 | 钢铁烧结、球团工业大气污染物排放标准(GB28662-2012) | （表3）大气污染物特别排放限值,烧结机球团焙烧设备 | 烧结机头排气筒(DA002) | 温度 | 2020-11-15 | 40.4 | 40.83 | 40.99 | 41.03 | 0.2℃ | 绝对误差不超过±3℃
2020年吕梁市重点排污单位监督性监测（气1） | 山西光华铸管有限公司 | 大气环境 | 黑色金属冶炼和压延加工业 | 钢铁烧结、球团工业大气污染物排放标准(GB28662-2012) | （表3）大气污染物特别排放限值,烧结机机尾带式焙烧机机尾其他生产设备 | 烧结机尾排气筒(DA003) | 流速 | 2020-11-15 | 6.91 | 6.86 | 6.92 | 6.9 | 0.58% | 相对误差不超过±12%
2020年吕梁市重点排污单位监督性监测（气1） | 山西光华铸管有限公司 | 大气环境 | 黑色金属冶炼和压延加工业 | 钢铁烧结、球团工业大气污染物排放标准(GB28662-2012) | （表3）大气污染物特别排放限值,烧结机机尾带式焙烧机机尾其他生产设备 | 烧结机尾排气筒(DA003) | 流速 | 2020-11-15 | 6.92 | 6.86 | 6.91 | 6.9 | 0.58% | 相对误差不超过±12%
2020年吕梁市重点排污单位监督性监测（气1） | 山西光华铸管有限公司 | 大气环境 | 黑色金属冶炼和压延加工业 | 钢铁烧结、球团工业大气污染物排放标准(GB28662-2012) | （表3）大气污染物特别排放限值,烧结机机尾带式焙烧机机尾其他生产设备 | 烧结机尾排气筒(DA003) | 流速 | 2020-11-15 | 6.75 | 6.86 | 6.86 | 6.9 | 0.58% | 相对误差不超过±12%
2020年吕梁市重点排污单位监督性监测（气1） | 山西光华铸管有限公司 | 大气环境 | 黑色金属冶炼和压延加工业 | 钢铁烧结、球团工业大气污染物排放标准(GB28662-2012) | （表3）大气污染物特别排放限值,烧结机机尾带式焙烧机机尾其他生产设备 | 烧结机尾排气筒(DA003) | 湿度 | 2020-11-15 | 1.1 | 1 | 0.95 | 0.95 | -0.05% | 绝对误差不超过±1.5%
2020年吕梁市重点排污单位监督性监测（气1） | 山西光华铸管有限公司 | 大气环境 | 黑色金属冶炼和压延加工业 | 钢铁烧结、球团工业大气污染物排放标准(GB28662-2012) | （表3）大气污染物特别排放限值,烧结机机尾带式焙烧机机尾其他生产设备 | 烧结机尾排气筒(DA003) | 湿度 | 2020-11-15 | 1.0 | 1 | 0.95 | 0.95 | -0.05% | 绝对误差不超过±1.5%
2020年吕梁市重点排污单位监督性监测（气1） | 山西光华铸管有限公司 | 大气环境 | 黑色金属冶炼和压延加工业 | 钢铁烧结、球团工业大气污染物排放标准(GB28662-2012) | （表3）大气污染物特别排放限值,烧结机机尾带式焙烧机机尾其他生产设备 | 烧结机尾排气筒(DA003) | 湿度 | 2020-11-15 | 0.9 | 1 | 0.95 | 0.95 | -0.05% | 绝对误差不超过±1.5%
2020年吕梁市重点排污单位监督性监测（气1） | 山西光华铸管有限公司 | 大气环境 | 黑色金属冶炼和压延加工业 | 钢铁烧结、球团工业大气污染物排放标准(GB28662-2012) | （表3）大气污染物特别排放限值,烧结机机尾带式焙烧机机尾其他生产设备 | 烧结机尾排气筒(DA003) | 颗粒物 | 2020-11-14 | 13.7 | 13.37 | 15.40 | 13.07 | -0.3mg/m3 | 绝对误差不超过±6mg/m3
2020年吕梁市重点排污单位监督性监测（气1） | 山西光华铸管有限公司 | 大气环境 | 黑色金属冶炼和压延加工业 | 钢铁烧结、球团工业大气污染物排放标准(GB28662-2012) | （表3）大气污染物特别排放限值,烧结机机尾带式焙烧机机尾其他生产设备 | 烧结机尾排气筒(DA003) | 颗粒物 | 2020-11-14 | 11.6 | 13.37 | 8.51 | 13.07 | -0.3mg/m3 | 绝对误差不超过±6mg/m3
2020年吕梁市重点排污单位监督性监测（气1） | 山西光华铸管有限公司 | 大气环境 | 黑色金属冶炼和压延加工业 | 钢铁烧结、球团工业大气污染物排放标准(GB28662-2012) | （表3）大气污染物特别排放限值,烧结机机尾带式焙烧机机尾其他生产设备 | 烧结机尾排气筒(DA003) | 颗粒物 | 2020-11-14 | 14.8 | 13.37 | 15.29 | 13.07 | -0.3mg/m3 | 绝对误差不超过±6mg/m3
2020年吕梁市重点排污单位监督性监测（气1） | 山西光华铸管有限公司 | 大气环境 | 黑色金属冶炼和压延加工业 | 钢铁烧结、球团工业大气污染物排放标准(GB28662-2012) | （表3）大气污染物特别排放限值,烧结机机尾带式焙烧机机尾其他生产设备 | 烧结机尾排气筒(DA003) | 温度 | 2020-11-15 | 29.1 | 32.53 | 27.72 | 31.53 | -1℃ | 绝对误差不超过±3℃
2020年吕梁市重点排污单位监督性监测（气1） | 山西光华铸管有限公司 | 大气环境 | 黑色金属冶炼和压延加工业 | 钢铁烧结、球团工业大气污染物排放标准(GB28662-2012) | （表3）大气污染物特别排放限值,烧结机机尾带式焙烧机机尾其他生产设备 | 烧结机尾排气筒(DA003) | 温度 | 2020-11-15 | 31.6 | 32.53 | 30.27 | 31.53 | -1℃ | 绝对误差不超过±3℃
2020年吕梁市重点排污单位监督性监测（气1） | 山西光华铸管有限公司 | 大气环境 | 黑色金属冶炼和压延加工业 | 钢铁烧结、球团工业大气污染物排放标准(GB28662-2012) | （表3）大气污染物特别排放限值,烧结机机尾带式焙烧机机尾其他生产设备 | 烧结机尾排气筒(DA003) | 温度 | 2020-11-15 | 36.9 | 32.53 | 36.59 | 31.53 | -1℃ | 绝对误差不超过±3℃
2020年吕梁市重点排污单位监督性监测（气1） | 山西光华铸管有限公司 | 大气环境 | 黑色金属冶炼和压延加工业 | 山西省锅炉大气污染物排放标准(DB14/1929-2019) | 燃气锅炉,在用燃气锅炉,以天然气为燃料的燃气锅炉,2020年10月1日 | 燃气锅炉排放筒 20t/h(DA001) | 含氧量 | 2020-11-14 | 4.3 | 4.92 | 4.27 | 4.85 | -0.07% | 绝对误差不超过±1.0%
2020年吕梁市重点排污单位监督性监测（气1） | 山西光华铸管有限公司 | 大气环境 | 黑色金属冶炼和压延加工业 | 山西省锅炉大气污染物排放标准(DB14/1929-2019) | 燃气锅炉,在用燃气锅炉,以天然气为燃料的燃气锅炉,2020年10月1日 | 燃气锅炉排放筒 20t/h(DA001) | 含氧量 | 2020-11-14 | 5.1 | 4.92 | 5.05 | 4.85 | -0.07% | 绝对误差不超过±1.0%
2020年吕梁市重点排污单位监督性监测（气1） | 山西光华铸管有限公司 | 大气环境 | 黑色金属冶炼和压延加工业 | 山西省锅炉大气污染物排放标准(DB14/1929-2019) | 燃气锅炉,在用燃气锅炉,以天然气为燃料的燃气锅炉,2020年10月1日 | 燃气锅炉排放筒 20t/h(DA001) | 含氧量 | 2020-11-14 | 4.5 | 4.92 | 4.56 | 4.85 | -0.07% | 绝对误差不超过±1.0%
2020年吕梁市重点排污单位监督性监测（气1） | 山西光华铸管有限公司 | 大气环境 | 黑色金属冶炼和压延加工业 | 山西省锅炉大气污染物排放标准(DB14/1929-2019) | 燃气锅炉,在用燃气锅炉,以天然气为燃料的燃气锅炉,2020年10月1日 | 燃气锅炉排放筒 20t/h(DA001) | 含氧量 | 2020-11-14 | 5.5 | 4.92 | 5.36 | 4.85 | -0.07% | 绝对误差不超过±1.0%
2020年吕梁市重点排污单位监督性监测（气1） | 山西光华铸管有限公司 | 大气环境 | 黑色金属冶炼和压延加工业 | 山西省锅炉大气污染物排放标准(DB14/1929-2019) | 燃气锅炉,在用燃气锅炉,以天然气为燃料的燃气锅炉,2020年10月1日 | 燃气锅炉排放筒 20t/h(DA001) | 含氧量 | 2020-11-14 | 4.8 | 4.92 | 4.72 | 4.85 | -0.07% | 绝对误差不超过±1.0%
2020年吕梁市重点排污单位监督性监测（气1） | 山西光华铸管有限公司 | 大气环境 | 黑色金属冶炼和压延加工业 | 山西省锅炉大气污染物排放标准(DB14/1929-2019) | 燃气锅炉,在用燃气锅炉,以天然气为燃料的燃气锅炉,2020年10月1日 | 燃气锅炉排放筒 20t/h(DA001) | 含氧量 | 2020-11-14 | 5.3 | 4.92 | 5.12 | 4.85 | -0.07% | 绝对误差不超过±1.0%
2020年吕梁市重点排污单位监督性监测（气1） | 山西光华铸管有限公司 | 大气环境 | 黑色金属冶炼和压延加工业 | 山西省锅炉大气污染物排放标准(DB14/1929-2019) | 燃气锅炉,在用燃气锅炉,以天然气为燃料的燃气锅炉,2020年10月1日 | 燃气锅炉排放筒 20t/h(DA001) | 流速 | 2020-11-14 | 2.13 | 2.25 | 2.13 | 2.23 | -0.89% | 相对误差不超过±12%
2020年吕梁市重点排污单位监督性监测（气1） | 山西光华铸管有限公司 | 大气环境 | 黑色金属冶炼和压延加工业 | 山西省锅炉大气污染物排放标准(DB14/1929-2019) | 燃气锅炉,在用燃气锅炉,以天然气为燃料的燃气锅炉,2020年10月1日 | 燃气锅炉排放筒 20t/h(DA001) | 流速 | 2020-11-14 | 2.01 | 2.25 | 2.00 | 2.23 | -0.89% | 相对误差不超过±12%
2020年吕梁市重点排污单位监督性监测（气1） | 山西光华铸管有限公司 | 大气环境 | 黑色金属冶炼和压延加工业 | 山西省锅炉大气污染物排放标准(DB14/1929-2019) | 燃气锅炉,在用燃气锅炉,以天然气为燃料的燃气锅炉,2020年10月1日 | 燃气锅炉排放筒 20t/h(DA001) | 流速 | 2020-11-14 | 2.61 | 2.25 | 2.55 | 2.23 | -0.89% | 相对误差不超过±12%
2020年吕梁市重点排污单位监督性监测（气1） | 山西光华铸管有限公司 | 大气环境 | 黑色金属冶炼和压延加工业 | 山西省锅炉大气污染物排放标准(DB14/1929-2019) | 燃气锅炉,在用燃气锅炉,以天然气为燃料的燃气锅炉,2020年10月1日 | 燃气锅炉排放筒 20t/h(DA001) | 湿度 | 2020-11-14 | 0.8 | 0.9 | 0.76 | 0.88 | -0.02% | 绝对误差不超过±1.5%
2020年吕梁市重点排污单位监督性监测（气1） | 山西光华铸管有限公司 | 大气环境 | 黑色金属冶炼和压延加工业 | 山西省锅炉大气污染物排放标准(DB14/1929-2019) | 燃气锅炉,在用燃气锅炉,以天然气为燃料的燃气锅炉,2020年10月1日 | 燃气锅炉排放筒 20t/h(DA001) | 湿度 | 2020-11-14 | 0.9 | 0.9 | 0.92 | 0.88 | -0.02% | 绝对误差不超过±1.5%
2020年吕梁市重点排污单位监督性监测（气1） | 山西光华铸管有限公司 | 大气环境 | 黑色金属冶炼和压延加工业 | 山西省锅炉大气污染物排放标准(DB14/1929-2019) | 燃气锅炉,在用燃气锅炉,以天然气为燃料的燃气锅炉,2020年10月1日 | 燃气锅炉排放筒 20t/h(DA001) | 湿度 | 2020-11-14 | 1.0 | 0.9 | 0.96 | 0.88 | -0.02% | 绝对误差不超过±1.5%
2020年吕梁市重点排污单位监督性监测（气1） | 山西光华铸管有限公司 | 大气环境 | 黑色金属冶炼和压延加工业 | 山西省锅炉大气污染物排放标准(DB14/1929-2019) | 燃气锅炉,在用燃气锅炉,以天然气为燃料的燃气锅炉,2020年10月1日 | 燃气锅炉排放筒 20t/h(DA001) | 二氧化硫 | 2020-11-14 | 5 | 5.17 | 1.69 | 1.95 | -3.22mg/m3 | 绝对误差不超过±17mg/m3
2020年吕梁市重点排污单位监督性监测（气1） | 山西光华铸管有限公司 | 大气环境 | 黑色金属冶炼和压延加工业 | 山西省锅炉大气污染物排放标准(DB14/1929-2019) | 燃气锅炉,在用燃气锅炉,以天然气为燃料的燃气锅炉,2020年10月1日 | 燃气锅炉排放筒 20t/h(DA001) | 二氧化硫 | 2020-11-14 | 3 | 5.17 | 0.91 | 1.95 | -3.22mg/m3 | 绝对误差不超过±17mg/m3
2020年吕梁市重点排污单位监督性监测（气1） | 山西光华铸管有限公司 | 大气环境 | 黑色金属冶炼和压延加工业 | 山西省锅炉大气污染物排放标准(DB14/1929-2019) | 燃气锅炉,在用燃气锅炉,以天然气为燃料的燃气锅炉,2020年10月1日 | 燃气锅炉排放筒 20t/h(DA001) | 二氧化硫 | 2020-11-14 | 5 | 5.17 | 1.98 | 1.95 | -3.22mg/m3 | 绝对误差不超过±17mg/m3
2020年吕梁市重点排污单位监督性监测（气1） | 山西光华铸管有限公司 | 大气环境 | 黑色金属冶炼和压延加工业 | 山西省锅炉大气污染物排放标准(DB14/1929-2019) | 燃气锅炉,在用燃气锅炉,以天然气为燃料的燃气锅炉,2020年10月1日 | 燃气锅炉排放筒 20t/h(DA001) | 二氧化硫 | 2020-11-14 | 5 | 5.17 | 2.07 | 1.95 | -3.22mg/m3 | 绝对误差不超过±17mg/m3
2020年吕梁市重点排污单位监督性监测（气1） | 山西光华铸管有限公司 | 大气环境 | 黑色金属冶炼和压延加工业 | 山西省锅炉大气污染物排放标准(DB14/1929-2019) | 燃气锅炉,在用燃气锅炉,以天然气为燃料的燃气锅炉,2020年10月1日 | 燃气锅炉排放筒 20t/h(DA001) | 二氧化硫 | 2020-11-14 | 8 | 5.17 | 3.31 | 1.95 | -3.22mg/m3 | 绝对误差不超过±17mg/m3
2020年吕梁市重点排污单位监督性监测（气1） | 山西光华铸管有限公司 | 大气环境 | 黑色金属冶炼和压延加工业 | 山西省锅炉大气污染物排放标准(DB14/1929-2019) | 燃气锅炉,在用燃气锅炉,以天然气为燃料的燃气锅炉,2020年10月1日 | 燃气锅炉排放筒 20t/h(DA001) | 二氧化硫 | 2020-11-14 | 5 | 5.17 | 1.75 | 1.95 | -3.22mg/m3 | 绝对误差不超过±17mg/m3
2020年吕梁市重点排污单位监督性监测（气1） | 山西光华铸管有限公司 | 大气环境 | 黑色金属冶炼和压延加工业 | 山西省锅炉大气污染物排放标准(DB14/1929-2019) | 燃气锅炉,在用燃气锅炉,以天然气为燃料的燃气锅炉,2020年10月1日 | 燃气锅炉排放筒 20t/h(DA001) | 氮氧化物 | 2020-11-14 | 7 | 4.67 | 3.27 | 3.06 | -1.61mg/m3 | 绝对误差不超过±12mg/m3
2020年吕梁市重点排污单位监督性监测（气1） | 山西光华铸管有限公司 | 大气环境 | 黑色金属冶炼和压延加工业 | 山西省锅炉大气污染物排放标准(DB14/1929-2019) | 燃气锅炉,在用燃气锅炉,以天然气为燃料的燃气锅炉,2020年10月1日 | 燃气锅炉排放筒 20t/h(DA001) | 氮氧化物 | 2020-11-14 | 3 | 4.67 | 3.71 | 3.06 | -1.61mg/m3 | 绝对误差不超过±12mg/m3
2020年吕梁市重点排污单位监督性监测（气1） | 山西光华铸管有限公司 | 大气环境 | 黑色金属冶炼和压延加工业 | 山西省锅炉大气污染物排放标准(DB14/1929-2019) | 燃气锅炉,在用燃气锅炉,以天然气为燃料的燃气锅炉,2020年10月1日 | 燃气锅炉排放筒 20t/h(DA001) | 氮氧化物 | 2020-11-14 | 7 | 4.67 | 3.93 | 3.06 | -1.61mg/m3 | 绝对误差不超过±12mg/m3
2020年吕梁市重点排污单位监督性监测（气1） | 山西光华铸管有限公司 | 大气环境 | 黑色金属冶炼和压延加工业 | 山西省锅炉大气污染物排放标准(DB14/1929-2019) | 燃气锅炉,在用燃气锅炉,以天然气为燃料的燃气锅炉,2020年10月1日 | 燃气锅炉排放筒 20t/h(DA001) | 氮氧化物 | 2020-11-14 | 4 | 4.67 | 1.74 | 3.06 | -1.61mg/m3 | 绝对误差不超过±12mg/m3
2020年吕梁市重点排污单位监督性监测（气1） | 山西光华铸管有限公司 | 大气环境 | 黑色金属冶炼和压延加工业 | 山西省锅炉大气污染物排放标准(DB14/1929-2019) | 燃气锅炉,在用燃气锅炉,以天然气为燃料的燃气锅炉,2020年10月1日 | 燃气锅炉排放筒 20t/h(DA001) | 氮氧化物 | 2020-11-14 | 4 | 4.67 | 2.98 | 3.06 | -1.61mg/m3 | 绝对误差不超过±12mg/m3
2020年吕梁市重点排污单位监督性监测（气1） | 山西光华铸管有限公司 | 大气环境 | 黑色金属冶炼和压延加工业 | 山西省锅炉大气污染物排放标准(DB14/1929-2019) | 燃气锅炉,在用燃气锅炉,以天然气为燃料的燃气锅炉,2020年10月1日 | 燃气锅炉排放筒 20t/h(DA001) | 氮氧化物 | 2020-11-14 | 3 | 4.67 | 2.74 | 3.06 | -1.61mg/m3 | 绝对误差不超过±12mg/m3
2020年吕梁市重点排污单位监督性监测（气1） | 山西光华铸管有限公司 | 大气环境 | 黑色金属冶炼和压延加工业 | 山西省锅炉大气污染物排放标准(DB14/1929-2019) | 燃气锅炉,在用燃气锅炉,以天然气为燃料的燃气锅炉,2020年5月1日 | 燃气锅炉排放筒 20t/h(DA001) | 颗粒物 | 2020-11-14 | 4.0 | 3.47 | 4.38 | 4.28 | 0.81mg/m3 | 绝对误差不超过±5mg/m3
2020年吕梁市重点排污单位监督性监测（气1） | 山西光华铸管有限公司 | 大气环境 | 黑色金属冶炼和压延加工业 | 山西省锅炉大气污染物排放标准(DB14/1929-2019) | 燃气锅炉,在用燃气锅炉,以天然气为燃料的燃气锅炉,2020年5月1日 | 燃气锅炉排放筒 20t/h(DA001) | 颗粒物 | 2020-11-14 | 3.4 | 3.47 | 4.16 | 4.28 | 0.81mg/m3 | 绝对误差不超过±5mg/m3
2020年吕梁市重点排污单位监督性监测（气1） | 山西光华铸管有限公司 | 大气环境 | 黑色金属冶炼和压延加工业 | 山西省锅炉大气污染物排放标准(DB14/1929-2019) | 燃气锅炉,在用燃气锅炉,以天然气为燃料的燃气锅炉,2020年5月1日 | 燃气锅炉排放筒 20t/h(DA001) | 颗粒物 | 2020-11-14 | 3.0 | 3.47 | 4.31 | 4.28 | 0.81mg/m3 | 绝对误差不超过±5mg/m3
2020年吕梁市重点排污单位监督性监测（气1） | 山西光华铸管有限公司 | 大气环境 | 黑色金属冶炼和压延加工业 | 山西省锅炉大气污染物排放标准(DB14/1929-2019) | 燃气锅炉,在用燃气锅炉,以天然气为燃料的燃气锅炉,2020年10月1日 | 燃气锅炉排放筒 20t/h(DA001) | 温度 | 2020-11-14 | 141.0 | 143.5 | 139.68 | 142.61 | -0.89℃ | 绝对误差不超过±3℃
2020年吕梁市重点排污单位监督性监测（气1） | 山西光华铸管有限公司 | 大气环境 | 黑色金属冶炼和压延加工业 | 山西省锅炉大气污染物排放标准(DB14/1929-2019) | 燃气锅炉,在用燃气锅炉,以天然气为燃料的燃气锅炉,2020年10月1日 | 燃气锅炉排放筒 20t/h(DA001) | 温度 | 2020-11-14 | 146.4 | 143.5 | 145.39 | 142.61 | -0.89℃ | 绝对误差不超过±3℃
2020年吕梁市重点排污单位监督性监测（气1） | 山西光华铸管有限公司 | 大气环境 | 黑色金属冶炼和压延加工业 | 山西省锅炉大气污染物排放标准(DB14/1929-2019) | 燃气锅炉,在用燃气锅炉,以天然气为燃料的燃气锅炉,2020年10月1日 | 燃气锅炉排放筒 20t/h(DA001) | 温度 | 2020-11-14 | 143.1 | 143.5 | 142.76 | 142.61 | -0.89℃ | 绝对误差不超过±3℃
2020年吕梁市重点排污单位监督性监测（气1） | 山西光华铸管有限公司 | 大气环境 | 黑色金属冶炼和压延加工业 | 炼铁工业大气污染物排放标准(GB28663-2012) | （表3）大气污染物特别排放限值,高炉出铁场 | 高炉出铁场排气筒(DA008) | 流速 | 2020-11-14 | 8.94 | 8.62 | 9.02 | 8.98 | 4.18% | 相对误差不超过±12%
2020年吕梁市重点排污单位监督性监测（气1） | 山西光华铸管有限公司 | 大气环境 | 黑色金属冶炼和压延加工业 | 炼铁工业大气污染物排放标准(GB28663-2012) | （表3）大气污染物特别排放限值,高炉出铁场 | 高炉出铁场排气筒(DA008) | 流速 | 2020-11-14 | 8.43 | 8.62 | 8.93 | 8.98 | 4.18% | 相对误差不超过±12%
2020年吕梁市重点排污单位监督性监测（气1） | 山西光华铸管有限公司 | 大气环境 | 黑色金属冶炼和压延加工业 | 炼铁工业大气污染物排放标准(GB28663-2012) | （表3）大气污染物特别排放限值,高炉出铁场 | 高炉出铁场排气筒(DA008) | 流速 | 2020-11-14 | 8.48 | 8.62 | 8.99 | 8.98 | 4.18% | 相对误差不超过±12%
2020年吕梁市重点排污单位监督性监测（气1） | 山西光华铸管有限公司 | 大气环境 | 黑色金属冶炼和压延加工业 | 炼铁工业大气污染物排放标准(GB28663-2012) | （表3）大气污染物特别排放限值,高炉出铁场 | 高炉出铁场排气筒(DA008) | 湿度 | 2020-11-14 | 3.9 | 3.9 | 3.86 | 3.93 | 0.03% | 绝对误差不超过±1.5%
2020年吕梁市重点排污单位监督性监测（气1） | 山西光华铸管有限公司 | 大气环境 | 黑色金属冶炼和压延加工业 | 炼铁工业大气污染物排放标准(GB28663-2012) | （表3）大气污染物特别排放限值,高炉出铁场 | 高炉出铁场排气筒(DA008) | 湿度 | 2020-11-14 | 4.0 | 3.9 | 4.08 | 3.93 | 0.03% | 绝对误差不超过±1.5%
2020年吕梁市重点排污单位监督性监测（气1） | 山西光华铸管有限公司 | 大气环境 | 黑色金属冶炼和压延加工业 | 炼铁工业大气污染物排放标准(GB28663-2012) | （表3）大气污染物特别排放限值,高炉出铁场 | 高炉出铁场排气筒(DA008) | 湿度 | 2020-11-14 | 3.8 | 3.9 | 3.86 | 3.93 | 0.03% | 绝对误差不超过±1.5%
2020年吕梁市重点排污单位监督性监测（气1） | 山西光华铸管有限公司 | 大气环境 | 黑色金属冶炼和压延加工业 | 炼铁工业大气污染物排放标准(GB28663-2012) | （表3）大气污染物特别排放限值,高炉出铁场 | 高炉出铁场排气筒(DA008) | 颗粒物 | 2020-11-15 | 4.6 | 5 | 3.17 | 3.16 | -1.84mg/m3 | 绝对误差不超过±5mg/m3
2020年吕梁市重点排污单位监督性监测（气1） | 山西光华铸管有限公司 | 大气环境 | 黑色金属冶炼和压延加工业 | 炼铁工业大气污染物排放标准(GB28663-2012) | （表3）大气污染物特别排放限值,高炉出铁场 | 高炉出铁场排气筒(DA008) | 颗粒物 | 2020-11-15 | 5.3 | 5 | 3.16 | 3.16 | -1.84mg/m3 | 绝对误差不超过±5mg/m3
2020年吕梁市重点排污单位监督性监测（气1） | 山西光华铸管有限公司 | 大气环境 | 黑色金属冶炼和压延加工业 | 炼铁工业大气污染物排放标准(GB28663-2012) | （表3）大气污染物特别排放限值,高炉出铁场 | 高炉出铁场排气筒(DA008) | 颗粒物 | 2020-11-15 | 5.1 | 5 | 3.16 | 3.16 | -1.84mg/m3 | 绝对误差不超过±5mg/m3
2020年吕梁市重点排污单位监督性监测（气1） | 山西光华铸管有限公司 | 大气环境 | 黑色金属冶炼和压延加工业 | 炼铁工业大气污染物排放标准(GB28663-2012) | （表3）大气污染物特别排放限值,高炉出铁场 | 高炉出铁场排气筒(DA008) | 温度 | 2020-11-14 | 36.2 | 36.3 | 299.92 | 299.91 | 263.61℃ | 绝对误差不超过±3℃
2020年吕梁市重点排污单位监督性监测（气1） | 山西光华铸管有限公司 | 大气环境 | 黑色金属冶炼和压延加工业 | 炼铁工业大气污染物排放标准(GB28663-2012) | （表3）大气污染物特别排放限值,高炉出铁场 | 高炉出铁场排气筒(DA008) | 温度 | 2020-11-14 | 37.1 | 36.3 | 299.91 | 299.91 | 263.61℃ | 绝对误差不超过±3℃
2020年吕梁市重点排污单位监督性监测（气1） | 山西光华铸管有限公司 | 大气环境 | 黑色金属冶炼和压延加工业 | 炼铁工业大气污染物排放标准(GB28663-2012) | （表3）大气污染物特别排放限值,高炉出铁场 | 高炉出铁场排气筒(DA008) | 温度 | 2020-11-14 | 35.6 | 36.3 | 299.91 | 299.91 | 263.61℃ | 绝对误差不超过±3℃
2020年吕梁市重点排污单位监督性监测（气1） | 山西光华铸管有限公司 | 大气环境 | 黑色金属冶炼和压延加工业 | 炼铁工业大气污染物排放标准(GB28663-2012) | （表3）大气污染物特别排放限值,原料系统、煤粉系统、高炉出铁场、其他生产设施 | 高炉矿槽废气排气筒(DA007) | 流速 | 2020-11-14 | 6.5 | 6.93 | 6.61 | 7.09 | 2.31% | 相对误差不超过±12%
2020年吕梁市重点排污单位监督性监测（气1） | 山西光华铸管有限公司 | 大气环境 | 黑色金属冶炼和压延加工业 | 炼铁工业大气污染物排放标准(GB28663-2012) | （表3）大气污染物特别排放限值,原料系统、煤粉系统、高炉出铁场、其他生产设施 | 高炉矿槽废气排气筒(DA007) | 流速 | 2020-11-14 | 6.9 | 6.93 | 7.09 | 7.09 | 2.31% | 相对误差不超过±12%
2020年吕梁市重点排污单位监督性监测（气1） | 山西光华铸管有限公司 | 大气环境 | 黑色金属冶炼和压延加工业 | 炼铁工业大气污染物排放标准(GB28663-2012) | （表3）大气污染物特别排放限值,原料系统、煤粉系统、高炉出铁场、其他生产设施 | 高炉矿槽废气排气筒(DA007) | 流速 | 2020-11-14 | 7.4 | 6.93 | 7.56 | 7.09 | 2.31% | 相对误差不超过±12%
2020年吕梁市重点排污单位监督性监测（气1） | 山西光华铸管有限公司 | 大气环境 | 黑色金属冶炼和压延加工业 | 炼铁工业大气污染物排放标准(GB28663-2012) | （表3）大气污染物特别排放限值,原料系统、煤粉系统、高炉出铁场、其他生产设施 | 高炉矿槽废气排气筒(DA007) | 湿度 | 2020-11-14 | 0.95 | 1 | 1.06 | 1.06 | 0.06% | 绝对误差不超过±1.5%
2020年吕梁市重点排污单位监督性监测（气1） | 山西光华铸管有限公司 | 大气环境 | 黑色金属冶炼和压延加工业 | 炼铁工业大气污染物排放标准(GB28663-2012) | （表3）大气污染物特别排放限值,原料系统、煤粉系统、高炉出铁场、其他生产设施 | 高炉矿槽废气排气筒(DA007) | 湿度 | 2020-11-14 | 1.12 | 1 | 1.03 | 1.06 | 0.06% | 绝对误差不超过±1.5%
2020年吕梁市重点排污单位监督性监测（气1） | 山西光华铸管有限公司 | 大气环境 | 黑色金属冶炼和压延加工业 | 炼铁工业大气污染物排放标准(GB28663-2012) | （表3）大气污染物特别排放限值,原料系统、煤粉系统、高炉出铁场、其他生产设施 | 高炉矿槽废气排气筒(DA007) | 湿度 | 2020-11-14 | 0.93 | 1 | 1.10 | 1.06 | 0.06% | 绝对误差不超过±1.5%
2020年吕梁市重点排污单位监督性监测（气1） | 山西光华铸管有限公司 | 大气环境 | 黑色金属冶炼和压延加工业 | 炼铁工业大气污染物排放标准(GB28663-2012) | （表3）大气污染物特别排放限值,原料系统、煤粉系统、高炉出铁场、其他生产设施 | 高炉矿槽废气排气筒(DA007) | 颗粒物 | 2020-11-14 | 4.1 | 4.17 | 4.35 | 4.36 | 0.19mg/m3 | 绝对误差不超过±5mg/m3
2020年吕梁市重点排污单位监督性监测（气1） | 山西光华铸管有限公司 | 大气环境 | 黑色金属冶炼和压延加工业 | 炼铁工业大气污染物排放标准(GB28663-2012) | （表3）大气污染物特别排放限值,原料系统、煤粉系统、高炉出铁场、其他生产设施 | 高炉矿槽废气排气筒(DA007) | 颗粒物 | 2020-11-14 | 4.2 | 4.17 | 4.36 | 4.36 | 0.19mg/m3 | 绝对误差不超过±5mg/m3
2020年吕梁市重点排污单位监督性监测（气1） | 山西光华铸管有限公司 | 大气环境 | 黑色金属冶炼和压延加工业 | 炼铁工业大气污染物排放标准(GB28663-2012) | （表3）大气污染物特别排放限值,原料系统、煤粉系统、高炉出铁场、其他生产设施 | 高炉矿槽废气排气筒(DA007) | 颗粒物 | 2020-11-14 | 4.2 | 4.17 | 4.38 | 4.36 | 0.19mg/m3 | 绝对误差不超过±5mg/m3
2020年吕梁市重点排污单位监督性监测（气1） | 山西光华铸管有限公司 | 大气环境 | 黑色金属冶炼和压延加工业 | 炼铁工业大气污染物排放标准(GB28663-2012) | （表3）大气污染物特别排放限值,原料系统、煤粉系统、高炉出铁场、其他生产设施 | 高炉矿槽废气排气筒(DA007) | 温度 | 2020-11-14 | 21.1 | 21.13 | 21.40 | 21.44 | 0.31℃ | 绝对误差不超过±3℃
2020年吕梁市重点排污单位监督性监测（气1） | 山西光华铸管有限公司 | 大气环境 | 黑色金属冶炼和压延加工业 | 炼铁工业大气污染物排放标准(GB28663-2012) | （表3）大气污染物特别排放限值,原料系统、煤粉系统、高炉出铁场、其他生产设施 | 高炉矿槽废气排气筒(DA007) | 温度 | 2020-11-14 | 21.4 | 21.13 | 21.60 | 21.44 | 0.31℃ | 绝对误差不超过±3℃
2020年吕梁市重点排污单位监督性监测（气1） | 山西光华铸管有限公司 | 大气环境 | 黑色金属冶炼和压延加工业 | 炼铁工业大气污染物排放标准(GB28663-2012) | （表3）大气污染物特别排放限值,原料系统、煤粉系统、高炉出铁场、其他生产设施 | 高炉矿槽废气排气筒(DA007) | 温度 | 2020-11-14 | 20.9 | 21.13 | 21.31 | 21.44 | 0.31℃ | 绝对误差不超过±3℃
2020年吕梁市重点排污单位监督性监测（气1） | 山西中铝华润有限公司 | 大气环境,土壤环境 | 铝冶炼 | 铝工业污染物排放标准(GB25465-2010) | （修改单）大气污染物特别排放限制,电解铝厂,电解槽烟气净化 | 1#.8#电解工区除尘器出口(DA001) | 含氧量 | 2020-12-10 | 20.4 | 20.28 | 19.33 | 19.34 | 5.56% | 相对准确度≤15%
2020年吕梁市重点排污单位监督性监测（气1） | 山西中铝华润有限公司 | 大气环境,土壤环境 | 铝冶炼 | 铝工业污染物排放标准(GB25465-2010) | （修改单）大气污染物特别排放限制,电解铝厂,电解槽烟气净化 | 1#.8#电解工区除尘器出口(DA001) | 含氧量 | 2020-12-10 | 20.2 | 20.28 | 19.33 | 19.34 | 5.56% | 相对准确度≤15%
2020年吕梁市重点排污单位监督性监测（气1） | 山西中铝华润有限公司 | 大气环境,土壤环境 | 铝冶炼 | 铝工业污染物排放标准(GB25465-2010) | （修改单）大气污染物特别排放限制,电解铝厂,电解槽烟气净化 | 1#.8#电解工区除尘器出口(DA001) | 含氧量 | 2020-12-10 | 20.2 | 20.28 | 19.33 | 19.34 | 5.56% | 相对准确度≤15%
2020年吕梁市重点排污单位监督性监测（气1） | 山西中铝华润有限公司 | 大气环境,土壤环境 | 铝冶炼 | 铝工业污染物排放标准(GB25465-2010) | （修改单）大气污染物特别排放限制,电解铝厂,电解槽烟气净化 | 1#.8#电解工区除尘器出口(DA001) | 含氧量 | 2020-12-10 | 20.0 | 20.28 | 19.33 | 19.34 | 5.56% | 相对准确度≤15%
2020年吕梁市重点排污单位监督性监测（气1） | 山西中铝华润有限公司 | 大气环境,土壤环境 | 铝冶炼 | 铝工业污染物排放标准(GB25465-2010) | （修改单）大气污染物特别排放限制,电解铝厂,电解槽烟气净化 | 1#.8#电解工区除尘器出口(DA001) | 含氧量 | 2020-12-10 | 20.4 | 20.28 | 19.37 | 19.34 | 5.56% | 相对准确度≤15%
2020年吕梁市重点排污单位监督性监测（气1） | 山西中铝华润有限公司 | 大气环境,土壤环境 | 铝冶炼 | 铝工业污染物排放标准(GB25465-2010) | （修改单）大气污染物特别排放限制,电解铝厂,电解槽烟气净化 | 1#.8#电解工区除尘器出口(DA001) | 含氧量 | 2020-12-10 | 20.5 | 20.28 | 19.33 | 19.34 | 5.56% | 相对准确度≤15%
2020年吕梁市重点排污单位监督性监测（气1） | 山西中铝华润有限公司 | 大气环境,土壤环境 | 铝冶炼 | 铝工业污染物排放标准(GB25465-2010) | （修改单）大气污染物特别排放限制,电解铝厂,电解槽烟气净化 | 1#.8#电解工区除尘器出口(DA001) | 流速 | 2020-12-10 | 5.9 | 5.87 | 5.67 | 5.56 | -5.28% | 相对误差不超过±12%
2020年吕梁市重点排污单位监督性监测（气1） | 山西中铝华润有限公司 | 大气环境,土壤环境 | 铝冶炼 | 铝工业污染物排放标准(GB25465-2010) | （修改单）大气污染物特别排放限制,电解铝厂,电解槽烟气净化 | 1#.8#电解工区除尘器出口(DA001) | 流速 | 2020-12-10 | 5.8 | 5.87 | 5.51 | 5.56 | -5.28% | 相对误差不超过±12%
2020年吕梁市重点排污单位监督性监测（气1） | 山西中铝华润有限公司 | 大气环境,土壤环境 | 铝冶炼 | 铝工业污染物排放标准(GB25465-2010) | （修改单）大气污染物特别排放限制,电解铝厂,电解槽烟气净化 | 1#.8#电解工区除尘器出口(DA001) | 流速 | 2020-12-10 | 5.9 | 5.87 | 5.51 | 5.56 | -5.28% | 相对误差不超过±12%
2020年吕梁市重点排污单位监督性监测（气1） | 山西中铝华润有限公司 | 大气环境,土壤环境 | 铝冶炼 | 铝工业污染物排放标准(GB25465-2010) | （修改单）大气污染物特别排放限制,电解铝厂,电解槽烟气净化 | 1#.8#电解工区除尘器出口(DA001) | 二氧化硫 | 2020-12-10 | 24 | 26 | 22.11 | 21.38 | -4.62mg/m3 | 绝对误差不超过±17mg/m3
2020年吕梁市重点排污单位监督性监测（气1） | 山西中铝华润有限公司 | 大气环境,土壤环境 | 铝冶炼 | 铝工业污染物排放标准(GB25465-2010) | （修改单）大气污染物特别排放限制,电解铝厂,电解槽烟气净化 | 1#.8#电解工区除尘器出口(DA001) | 二氧化硫 | 2020-12-10 | 26 | 26 | 20.39 | 21.38 | -4.62mg/m3 | 绝对误差不超过±17mg/m3
2020年吕梁市重点排污单位监督性监测（气1） | 山西中铝华润有限公司 | 大气环境,土壤环境 | 铝冶炼 | 铝工业污染物排放标准(GB25465-2010) | （修改单）大气污染物特别排放限制,电解铝厂,电解槽烟气净化 | 1#.8#电解工区除尘器出口(DA001) | 二氧化硫 | 2020-12-10 | 26 | 26 | 21.50 | 21.38 | -4.62mg/m3 | 绝对误差不超过±17mg/m3
2020年吕梁市重点排污单位监督性监测（气1） | 山西中铝华润有限公司 | 大气环境,土壤环境 | 铝冶炼 | 铝工业污染物排放标准(GB25465-2010) | （修改单）大气污染物特别排放限制,电解铝厂,电解槽烟气净化 | 1#.8#电解工区除尘器出口(DA001) | 二氧化硫 | 2020-12-10 | 26 | 26 | 20.91 | 21.38 | -4.62mg/m3 | 绝对误差不超过±17mg/m3
2020年吕梁市重点排污单位监督性监测（气1） | 山西中铝华润有限公司 | 大气环境,土壤环境 | 铝冶炼 | 铝工业污染物排放标准(GB25465-2010) | （修改单）大气污染物特别排放限制,电解铝厂,电解槽烟气净化 | 1#.8#电解工区除尘器出口(DA001) | 二氧化硫 | 2020-12-10 | 26 | 26 | 22.29 | 21.38 | -4.62mg/m3 | 绝对误差不超过±17mg/m3
2020年吕梁市重点排污单位监督性监测（气1） | 山西中铝华润有限公司 | 大气环境,土壤环境 | 铝冶炼 | 铝工业污染物排放标准(GB25465-2010) | （修改单）大气污染物特别排放限制,电解铝厂,电解槽烟气净化 | 1#.8#电解工区除尘器出口(DA001) | 二氧化硫 | 2020-12-10 | 28 | 26 | 21.09 | 21.38 | -4.62mg/m3 | 绝对误差不超过±17mg/m3
2020年吕梁市重点排污单位监督性监测（气1） | 山西中铝华润有限公司 | 大气环境,土壤环境 | 铝冶炼 | 铝工业污染物排放标准(GB25465-2010) | （修改单）大气污染物特别排放限制,电解铝厂,电解槽烟气净化 | 1#.8#电解工区除尘器出口(DA001) | 颗粒物 | 2020-12-10 | 2.1 | 2.33 | 5.51 | 5.56 | 3.23mg/m3 | 绝对误差不超过±5mg/m3
2020年吕梁市重点排污单位监督性监测（气1） | 山西中铝华润有限公司 | 大气环境,土壤环境 | 铝冶炼 | 铝工业污染物排放标准(GB25465-2010) | （修改单）大气污染物特别排放限制,电解铝厂,电解槽烟气净化 | 1#.8#电解工区除尘器出口(DA001) | 颗粒物 | 2020-12-10 | 3.2 | 2.33 | 5.67 | 5.56 | 3.23mg/m3 | 绝对误差不超过±5mg/m3
2020年吕梁市重点排污单位监督性监测（气1） | 山西中铝华润有限公司 | 大气环境,土壤环境 | 铝冶炼 | 铝工业污染物排放标准(GB25465-2010) | （修改单）大气污染物特别排放限制,电解铝厂,电解槽烟气净化 | 1#.8#电解工区除尘器出口(DA001) | 颗粒物 | 2020-12-10 | 1.7 | 2.33 | 5.51 | 5.56 | 3.23mg/m3 | 绝对误差不超过±5mg/m3
2020年吕梁市重点排污单位监督性监测（气1） | 山西中铝华润有限公司 | 大气环境,土壤环境 | 铝冶炼 | 铝工业污染物排放标准(GB25465-2010) | （修改单）大气污染物特别排放限制,电解铝厂,电解槽烟气净化 | 1#.8#电解工区除尘器出口(DA001) | 温度 | 2020-12-10 | 49.3 | 48.93 | 47.72 | 47.69 | -1.24℃ | 绝对误差不超过±3℃
2020年吕梁市重点排污单位监督性监测（气1） | 山西中铝华润有限公司 | 大气环境,土壤环境 | 铝冶炼 | 铝工业污染物排放标准(GB25465-2010) | （修改单）大气污染物特别排放限制,电解铝厂,电解槽烟气净化 | 1#.8#电解工区除尘器出口(DA001) | 温度 | 2020-12-10 | 49.0 | 48.93 | 48.68 | 47.69 | -1.24℃ | 绝对误差不超过±3℃
2020年吕梁市重点排污单位监督性监测（气1） | 山西中铝华润有限公司 | 大气环境,土壤环境 | 铝冶炼 | 铝工业污染物排放标准(GB25465-2010) | （修改单）大气污染物特别排放限制,电解铝厂,电解槽烟气净化 | 1#.8#电解工区除尘器出口(DA001) | 温度 | 2020-12-10 | 48.5 | 48.93 | 46.66 | 47.69 | -1.24℃ | 绝对误差不超过±3℃
2020年吕梁市重点排污单位监督性监测（气1） | 山西中铝华润有限公司 | 大气环境,土壤环境 | 铝冶炼 | 铝工业污染物排放标准(GB25465-2010) | （修改单）大气污染物特别排放限制,电解铝厂,电解槽烟气净化 | 2#.7#电解工区除尘器出口(DA001) | 含氧量 | 2020-12-10 | 20.8 | 20.7 | 20.60 | 20.69 | 1.13% | 相对准确度≤15%
2020年吕梁市重点排污单位监督性监测（气1） | 山西中铝华润有限公司 | 大气环境,土壤环境 | 铝冶炼 | 铝工业污染物排放标准(GB25465-2010) | （修改单）大气污染物特别排放限制,电解铝厂,电解槽烟气净化 | 2#.7#电解工区除尘器出口(DA001) | 含氧量 | 2020-12-10 | 20.8 | 20.7 | 20.72 | 20.69 | 1.13% | 相对准确度≤15%
2020年吕梁市重点排污单位监督性监测（气1） | 山西中铝华润有限公司 | 大气环境,土壤环境 | 铝冶炼 | 铝工业污染物排放标准(GB25465-2010) | （修改单）大气污染物特别排放限制,电解铝厂,电解槽烟气净化 | 2#.7#电解工区除尘器出口(DA001) | 含氧量 | 2020-12-10 | 20.5 | 20.7 | 20.69 | 20.69 | 1.13% | 相对准确度≤15%
2020年吕梁市重点排污单位监督性监测（气1） | 山西中铝华润有限公司 | 大气环境,土壤环境 | 铝冶炼 | 铝工业污染物排放标准(GB25465-2010) | （修改单）大气污染物特别排放限制,电解铝厂,电解槽烟气净化 | 2#.7#电解工区除尘器出口(DA001) | 含氧量 | 2020-12-10 | 20.4 | 20.7 | 20.71 | 20.69 | 1.13% | 相对准确度≤15%
2020年吕梁市重点排污单位监督性监测（气1） | 山西中铝华润有限公司 | 大气环境,土壤环境 | 铝冶炼 | 铝工业污染物排放标准(GB25465-2010) | （修改单）大气污染物特别排放限制,电解铝厂,电解槽烟气净化 | 2#.7#电解工区除尘器出口(DA001) | 含氧量 | 2020-12-10 | 20.9 | 20.7 | 20.70 | 20.69 | 1.13% | 相对准确度≤15%
2020年吕梁市重点排污单位监督性监测（气1） | 山西中铝华润有限公司 | 大气环境,土壤环境 | 铝冶炼 | 铝工业污染物排放标准(GB25465-2010) | （修改单）大气污染物特别排放限制,电解铝厂,电解槽烟气净化 | 2#.7#电解工区除尘器出口(DA001) | 含氧量 | 2020-12-10 | 20.8 | 20.7 | 20.70 | 20.69 | 1.13% | 相对准确度≤15%
2020年吕梁市重点排污单位监督性监测（气1） | 山西中铝华润有限公司 | 大气环境,土壤环境 | 铝冶炼 | 铝工业污染物排放标准(GB25465-2010) | （修改单）大气污染物特别排放限制,电解铝厂,电解槽烟气净化 | 2#.7#电解工区除尘器出口(DA001) | 流速 | 2020-12-10 | 12.0 | 11.87 | 12.12 | 12.09 | 1.85% | 相对误差不超过±10%
2020年吕梁市重点排污单位监督性监测（气1） | 山西中铝华润有限公司 | 大气环境,土壤环境 | 铝冶炼 | 铝工业污染物排放标准(GB25465-2010) | （修改单）大气污染物特别排放限制,电解铝厂,电解槽烟气净化 | 2#.7#电解工区除尘器出口(DA001) | 流速 | 2020-12-10 | 11.7 | 11.87 | 12.08 | 12.09 | 1.85% | 相对误差不超过±10%
2020年吕梁市重点排污单位监督性监测（气1） | 山西中铝华润有限公司 | 大气环境,土壤环境 | 铝冶炼 | 铝工业污染物排放标准(GB25465-2010) | （修改单）大气污染物特别排放限制,电解铝厂,电解槽烟气净化 | 2#.7#电解工区除尘器出口(DA001) | 流速 | 2020-12-10 | 11.9 | 11.87 | 12.08 | 12.09 | 1.85% | 相对误差不超过±10%
2020年吕梁市重点排污单位监督性监测（气1） | 山西中铝华润有限公司 | 大气环境,土壤环境 | 铝冶炼 | 铝工业污染物排放标准(GB25465-2010) | （修改单）大气污染物特别排放限制,电解铝厂,电解槽烟气净化 | 2#.7#电解工区除尘器出口(DA001) | 颗粒物 | 2020-12-10 | 1.8 | 1.87 | 0.16 | 0.14 | -1.73mg/m3 | 绝对误差不超过±5mg/m3
2020年吕梁市重点排污单位监督性监测（气1） | 山西中铝华润有限公司 | 大气环境,土壤环境 | 铝冶炼 | 铝工业污染物排放标准(GB25465-2010) | （修改单）大气污染物特别排放限制,电解铝厂,电解槽烟气净化 | 2#.7#电解工区除尘器出口(DA001) | 颗粒物 | 2020-12-10 | 2.0 | 1.87 | 0.13 | 0.14 | -1.73mg/m3 | 绝对误差不超过±5mg/m3
2020年吕梁市重点排污单位监督性监测（气1） | 山西中铝华润有限公司 | 大气环境,土壤环境 | 铝冶炼 | 铝工业污染物排放标准(GB25465-2010) | （修改单）大气污染物特别排放限制,电解铝厂,电解槽烟气净化 | 2#.7#电解工区除尘器出口(DA001) | 颗粒物 | 2020-12-10 | 1.8 | 1.87 | 0.13 | 0.14 | -1.73mg/m3 | 绝对误差不超过±5mg/m3
2020年吕梁市重点排污单位监督性监测（气1） | 山西中铝华润有限公司 | 大气环境,土壤环境 | 铝冶炼 | 铝工业污染物排放标准(GB25465-2010) | （修改单）大气污染物特别排放限制,电解铝厂,电解槽烟气净化 | 2#.7#电解工区除尘器出口(DA001) | 二氧化硫 | 2020-12-10 | 27 | 27.83 | 30.44 | 23.67 | -4.16mg/m3 | 绝对误差不超过±17mg/m3
2020年吕梁市重点排污单位监督性监测（气1） | 山西中铝华润有限公司 | 大气环境,土壤环境 | 铝冶炼 | 铝工业污染物排放标准(GB25465-2010) | （修改单）大气污染物特别排放限制,电解铝厂,电解槽烟气净化 | 2#.7#电解工区除尘器出口(DA001) | 二氧化硫 | 2020-12-10 | 27 | 27.83 | 22.08 | 23.67 | -4.16mg/m3 | 绝对误差不超过±17mg/m3
2020年吕梁市重点排污单位监督性监测（气1） | 山西中铝华润有限公司 | 大气环境,土壤环境 | 铝冶炼 | 铝工业污染物排放标准(GB25465-2010) | （修改单）大气污染物特别排放限制,电解铝厂,电解槽烟气净化 | 2#.7#电解工区除尘器出口(DA001) | 二氧化硫 | 2020-12-10 | 28 | 27.83 | 26.14 | 23.67 | -4.16mg/m3 | 绝对误差不超过±17mg/m3
2020年吕梁市重点排污单位监督性监测（气1） | 山西中铝华润有限公司 | 大气环境,土壤环境 | 铝冶炼 | 铝工业污染物排放标准(GB25465-2010) | （修改单）大气污染物特别排放限制,电解铝厂,电解槽烟气净化 | 2#.7#电解工区除尘器出口(DA001) | 二氧化硫 | 2020-12-10 | 29 | 27.83 | 17.53 | 23.67 | -4.16mg/m3 | 绝对误差不超过±17mg/m3
2020年吕梁市重点排污单位监督性监测（气1） | 山西中铝华润有限公司 | 大气环境,土壤环境 | 铝冶炼 | 铝工业污染物排放标准(GB25465-2010) | （修改单）大气污染物特别排放限制,电解铝厂,电解槽烟气净化 | 2#.7#电解工区除尘器出口(DA001) | 二氧化硫 | 2020-12-10 | 29 | 27.83 | 27.11 | 23.67 | -4.16mg/m3 | 绝对误差不超过±17mg/m3
2020年吕梁市重点排污单位监督性监测（气1） | 山西中铝华润有限公司 | 大气环境,土壤环境 | 铝冶炼 | 铝工业污染物排放标准(GB25465-2010) | （修改单）大气污染物特别排放限制,电解铝厂,电解槽烟气净化 | 2#.7#电解工区除尘器出口(DA001) | 二氧化硫 | 2020-12-10 | 27 | 27.83 | 18.73 | 23.67 | -4.16mg/m3 | 绝对误差不超过±17mg/m3
2020年吕梁市重点排污单位监督性监测（气1） | 山西中铝华润有限公司 | 大气环境,土壤环境 | 铝冶炼 | 铝工业污染物排放标准(GB25465-2010) | （修改单）大气污染物特别排放限制,电解铝厂,电解槽烟气净化 | 2#.7#电解工区除尘器出口(DA001) | 温度 | 2020-12-10 | 46.9 | 47.27 | 45.60 | 45.25 | -2.02℃ | 绝对误差不超过±3℃
2020年吕梁市重点排污单位监督性监测（气1） | 山西中铝华润有限公司 | 大气环境,土壤环境 | 铝冶炼 | 铝工业污染物排放标准(GB25465-2010) | （修改单）大气污染物特别排放限制,电解铝厂,电解槽烟气净化 | 2#.7#电解工区除尘器出口(DA001) | 温度 | 2020-12-10 | 47.9 | 47.27 | 45.28 | 45.25 | -2.02℃ | 绝对误差不超过±3℃
2020年吕梁市重点排污单位监督性监测（气1） | 山西中铝华润有限公司 | 大气环境,土壤环境 | 铝冶炼 | 铝工业污染物排放标准(GB25465-2010) | （修改单）大气污染物特别排放限制,电解铝厂,电解槽烟气净化 | 2#.7#电解工区除尘器出口(DA001) | 温度 | 2020-12-10 | 47.0 | 47.27 | 44.88 | 45.25 | -2.02℃ | 绝对误差不超过±3℃
2020年吕梁市重点排污单位监督性监测（气1） | 吕梁亿龙水泥有限公司 | 大气环境 | 水泥制造 | 水泥工业大气污染物排放标准(GB4915-2013) | （表2）大气污染物特别排放限值,水泥制造,水泥窑及窑尾余热利用系统 | 窑尾电袋除尘器排放筒(DA008) | 含氧量 | 2020-10-17 | 6.6 | 6.65 | 6.44 | 6.54 | 2.19% | 相对准确度≤15%
2020年吕梁市重点排污单位监督性监测（气1） | 吕梁亿龙水泥有限公司 | 大气环境 | 水泥制造 | 水泥工业大气污染物排放标准(GB4915-2013) | （表2）大气污染物特别排放限值,水泥制造,水泥窑及窑尾余热利用系统 | 窑尾电袋除尘器排放筒(DA008) | 含氧量 | 2020-10-17 | 6.7 | 6.65 | 6.58 | 6.54 | 2.19% | 相对准确度≤15%
2020年吕梁市重点排污单位监督性监测（气1） | 吕梁亿龙水泥有限公司 | 大气环境 | 水泥制造 | 水泥工业大气污染物排放标准(GB4915-2013) | （表2）大气污染物特别排放限值,水泥制造,水泥窑及窑尾余热利用系统 | 窑尾电袋除尘器排放筒(DA008) | 含氧量 | 2020-10-17 | 6.6 | 6.65 | 6.50 | 6.54 | 2.19% | 相对准确度≤15%
2020年吕梁市重点排污单位监督性监测（气1） | 吕梁亿龙水泥有限公司 | 大气环境 | 水泥制造 | 水泥工业大气污染物排放标准(GB4915-2013) | （表2）大气污染物特别排放限值,水泥制造,水泥窑及窑尾余热利用系统 | 窑尾电袋除尘器排放筒(DA008) | 含氧量 | 2020-10-17 | 6.6 | 6.65 | 6.48 | 6.54 | 2.19% | 相对准确度≤15%
2020年吕梁市重点排污单位监督性监测（气1） | 吕梁亿龙水泥有限公司 | 大气环境 | 水泥制造 | 水泥工业大气污染物排放标准(GB4915-2013) | （表2）大气污染物特别排放限值,水泥制造,水泥窑及窑尾余热利用系统 | 窑尾电袋除尘器排放筒(DA008) | 含氧量 | 2020-10-17 | 6.7 | 6.65 | 6.64 | 6.54 | 2.19% | 相对准确度≤15%
2020年吕梁市重点排污单位监督性监测（气1） | 吕梁亿龙水泥有限公司 | 大气环境 | 水泥制造 | 水泥工业大气污染物排放标准(GB4915-2013) | （表2）大气污染物特别排放限值,水泥制造,水泥窑及窑尾余热利用系统 | 窑尾电袋除尘器排放筒(DA008) | 含氧量 | 2020-10-17 | 6.7 | 6.65 | 6.57 | 6.54 | 2.19% | 相对准确度≤15%
2020年吕梁市重点排污单位监督性监测（气1） | 吕梁亿龙水泥有限公司 | 大气环境 | 水泥制造 | 水泥工业大气污染物排放标准(GB4915-2013) | （表2）大气污染物特别排放限值,水泥制造,水泥窑及窑尾余热利用系统 | 窑尾电袋除尘器排放筒(DA008) | 流速 | 2020-10-17 | 14.1 | 14.13 | 13.35 | 13.27 | -6.09% | 相对误差不超过±10%
2020年吕梁市重点排污单位监督性监测（气1） | 吕梁亿龙水泥有限公司 | 大气环境 | 水泥制造 | 水泥工业大气污染物排放标准(GB4915-2013) | （表2）大气污染物特别排放限值,水泥制造,水泥窑及窑尾余热利用系统 | 窑尾电袋除尘器排放筒(DA008) | 流速 | 2020-10-17 | 14.1 | 14.13 | 13.28 | 13.27 | -6.09% | 相对误差不超过±10%
2020年吕梁市重点排污单位监督性监测（气1） | 吕梁亿龙水泥有限公司 | 大气环境 | 水泥制造 | 水泥工业大气污染物排放标准(GB4915-2013) | （表2）大气污染物特别排放限值,水泥制造,水泥窑及窑尾余热利用系统 | 窑尾电袋除尘器排放筒(DA008) | 流速 | 2020-10-17 | 14.2 | 14.13 | 13.19 | 13.27 | -6.09% | 相对误差不超过±10%
2020年吕梁市重点排污单位监督性监测（气1） | 吕梁亿龙水泥有限公司 | 大气环境 | 水泥制造 | 水泥工业大气污染物排放标准(GB4915-2013) | （表2）大气污染物特别排放限值,水泥制造,水泥窑及窑尾余热利用系统 | 窑尾电袋除尘器排放筒(DA008) | 二氧化硫 | 2020-10-17 | 11 | 11.33 | 4.90 | 4.13 | -7.2mg/m3 | 绝对误差不超过±17mg/m3
2020年吕梁市重点排污单位监督性监测（气1） | 吕梁亿龙水泥有限公司 | 大气环境 | 水泥制造 | 水泥工业大气污染物排放标准(GB4915-2013) | （表2）大气污染物特别排放限值,水泥制造,水泥窑及窑尾余热利用系统 | 窑尾电袋除尘器排放筒(DA008) | 二氧化硫 | 2020-10-17 | 10 | 11.33 | 3.02 | 4.13 | -7.2mg/m3 | 绝对误差不超过±17mg/m3
2020年吕梁市重点排污单位监督性监测（气1） | 吕梁亿龙水泥有限公司 | 大气环境 | 水泥制造 | 水泥工业大气污染物排放标准(GB4915-2013) | （表2）大气污染物特别排放限值,水泥制造,水泥窑及窑尾余热利用系统 | 窑尾电袋除尘器排放筒(DA008) | 二氧化硫 | 2020-10-17 | 13 | 11.33 | 3.88 | 4.13 | -7.2mg/m3 | 绝对误差不超过±17mg/m3
2020年吕梁市重点排污单位监督性监测（气1） | 吕梁亿龙水泥有限公司 | 大气环境 | 水泥制造 | 水泥工业大气污染物排放标准(GB4915-2013) | （表2）大气污染物特别排放限值,水泥制造,水泥窑及窑尾余热利用系统 | 窑尾电袋除尘器排放筒(DA008) | 二氧化硫 | 2020-10-17 | 12 | 11.33 | 4.00 | 4.13 | -7.2mg/m3 | 绝对误差不超过±17mg/m3
2020年吕梁市重点排污单位监督性监测（气1） | 吕梁亿龙水泥有限公司 | 大气环境 | 水泥制造 | 水泥工业大气污染物排放标准(GB4915-2013) | （表2）大气污染物特别排放限值,水泥制造,水泥窑及窑尾余热利用系统 | 窑尾电袋除尘器排放筒(DA008) | 二氧化硫 | 2020-10-17 | 10 | 11.33 | 4.56 | 4.13 | -7.2mg/m3 | 绝对误差不超过±17mg/m3
2020年吕梁市重点排污单位监督性监测（气1） | 吕梁亿龙水泥有限公司 | 大气环境 | 水泥制造 | 水泥工业大气污染物排放标准(GB4915-2013) | （表2）大气污染物特别排放限值,水泥制造,水泥窑及窑尾余热利用系统 | 窑尾电袋除尘器排放筒(DA008) | 二氧化硫 | 2020-10-17 | 12 | 11.33 | 4.44 | 4.13 | -7.2mg/m3 | 绝对误差不超过±17mg/m3
2020年吕梁市重点排污单位监督性监测（气1） | 吕梁亿龙水泥有限公司 | 大气环境 | 水泥制造 | 水泥工业大气污染物排放标准(GB4915-2013) | （表2）大气污染物特别排放限值,水泥制造,水泥窑及窑尾余热利用系统 | 窑尾电袋除尘器排放筒(DA008) | 氮氧化物 | 2020-10-17 | 317 | 310.17 | 305.16 | 297.7 | -12.47mg/m3 | 绝对误差不超过±41mg/m3
2020年吕梁市重点排污单位监督性监测（气1） | 吕梁亿龙水泥有限公司 | 大气环境 | 水泥制造 | 水泥工业大气污染物排放标准(GB4915-2013) | （表2）大气污染物特别排放限值,水泥制造,水泥窑及窑尾余热利用系统 | 窑尾电袋除尘器排放筒(DA008) | 氮氧化物 | 2020-10-17 | 308 | 310.17 | 299.83 | 297.7 | -12.47mg/m3 | 绝对误差不超过±41mg/m3
2020年吕梁市重点排污单位监督性监测（气1） | 吕梁亿龙水泥有限公司 | 大气环境 | 水泥制造 | 水泥工业大气污染物排放标准(GB4915-2013) | （表2）大气污染物特别排放限值,水泥制造,水泥窑及窑尾余热利用系统 | 窑尾电袋除尘器排放筒(DA008) | 氮氧化物 | 2020-10-17 | 319 | 310.17 | 306.13 | 297.7 | -12.47mg/m3 | 绝对误差不超过±41mg/m3
2020年吕梁市重点排污单位监督性监测（气1） | 吕梁亿龙水泥有限公司 | 大气环境 | 水泥制造 | 水泥工业大气污染物排放标准(GB4915-2013) | （表2）大气污染物特别排放限值,水泥制造,水泥窑及窑尾余热利用系统 | 窑尾电袋除尘器排放筒(DA008) | 氮氧化物 | 2020-10-17 | 310 | 310.17 | 306.96 | 297.7 | -12.47mg/m3 | 绝对误差不超过±41mg/m3
2020年吕梁市重点排污单位监督性监测（气1） | 吕梁亿龙水泥有限公司 | 大气环境 | 水泥制造 | 水泥工业大气污染物排放标准(GB4915-2013) | （表2）大气污染物特别排放限值,水泥制造,水泥窑及窑尾余热利用系统 | 窑尾电袋除尘器排放筒(DA008) | 氮氧化物 | 2020-10-17 | 300 | 310.17 | 284.77 | 297.7 | -12.47mg/m3 | 绝对误差不超过±41mg/m3
2020年吕梁市重点排污单位监督性监测（气1） | 吕梁亿龙水泥有限公司 | 大气环境 | 水泥制造 | 水泥工业大气污染物排放标准(GB4915-2013) | （表2）大气污染物特别排放限值,水泥制造,水泥窑及窑尾余热利用系统 | 窑尾电袋除尘器排放筒(DA008) | 氮氧化物 | 2020-10-17 | 307 | 310.17 | 283.34 | 297.7 | -12.47mg/m3 | 绝对误差不超过±41mg/m3
2020年吕梁市重点排污单位监督性监测（气1） | 吕梁亿龙水泥有限公司 | 大气环境 | 水泥制造 | 水泥工业大气污染物排放标准(GB4915-2013) | （表2）大气污染物特别排放限值,水泥制造,水泥窑及窑尾余热利用系统 | 窑尾电袋除尘器排放筒(DA008) | 颗粒物 | 2020-10-17 | 3.5 | 3.3 | 3.17 | 3.08 | -0.22mg/m3 | 绝对误差不超过±5mg/m3
2020年吕梁市重点排污单位监督性监测（气1） | 吕梁亿龙水泥有限公司 | 大气环境 | 水泥制造 | 水泥工业大气污染物排放标准(GB4915-2013) | （表2）大气污染物特别排放限值,水泥制造,水泥窑及窑尾余热利用系统 | 窑尾电袋除尘器排放筒(DA008) | 颗粒物 | 2020-10-17 | 3.1 | 3.3 | 3.04 | 3.08 | -0.22mg/m3 | 绝对误差不超过±5mg/m3
2020年吕梁市重点排污单位监督性监测（气1） | 吕梁亿龙水泥有限公司 | 大气环境 | 水泥制造 | 水泥工业大气污染物排放标准(GB4915-2013) | （表2）大气污染物特别排放限值,水泥制造,水泥窑及窑尾余热利用系统 | 窑尾电袋除尘器排放筒(DA008) | 颗粒物 | 2020-10-17 | 3.3 | 3.3 | 3.02 | 3.08 | -0.22mg/m3 | 绝对误差不超过±5mg/m3
2020年吕梁市重点排污单位监督性监测（气1） | 吕梁亿龙水泥有限公司 | 大气环境 | 水泥制造 | 水泥工业大气污染物排放标准(GB4915-2013) | （表2）大气污染物特别排放限值,水泥制造,水泥窑及窑尾余热利用系统 | 窑尾电袋除尘器排放筒(DA008) | 温度 | 2020-10-17 | 87 | 86.33 | 85.14 | 85.08 | -1.25℃ | 绝对误差不超过±3℃
2020年吕梁市重点排污单位监督性监测（气1） | 吕梁亿龙水泥有限公司 | 大气环境 | 水泥制造 | 水泥工业大气污染物排放标准(GB4915-2013) | （表2）大气污染物特别排放限值,水泥制造,水泥窑及窑尾余热利用系统 | 窑尾电袋除尘器排放筒(DA008) | 温度 | 2020-10-17 | 86 | 86.33 | 84.35 | 85.08 | -1.25℃ | 绝对误差不超过±3℃
2020年吕梁市重点排污单位监督性监测（气1） | 吕梁亿龙水泥有限公司 | 大气环境 | 水泥制造 | 水泥工业大气污染物排放标准(GB4915-2013) | （表2）大气污染物特别排放限值,水泥制造,水泥窑及窑尾余热利用系统 | 窑尾电袋除尘器排放筒(DA008) | 温度 | 2020-10-17 | 86 | 86.33 | 85.74 | 85.08 | -1.25℃ | 绝对误差不超过±3℃
2020年吕梁市重点排污单位监督性监测（气1） | 吕梁亿龙水泥有限公司 | 大气环境 | 水泥制造 | 水泥工业大气污染物排放标准(GB4915-2013) | （表2）大气污染物特别排放限值,水泥制造,烘干机、烘干磨、煤磨及冷却机,采用非独立热源的烘干设备排气 | 窑头除尘器排放筒(DA010) | 流速 | 2020-10-16 | 13.8 | 13.67 | 13.47 | 13.57 | -0.73% | 相对误差不超过±10%
2020年吕梁市重点排污单位监督性监测（气1） | 吕梁亿龙水泥有限公司 | 大气环境 | 水泥制造 | 水泥工业大气污染物排放标准(GB4915-2013) | （表2）大气污染物特别排放限值,水泥制造,烘干机、烘干磨、煤磨及冷却机,采用非独立热源的烘干设备排气 | 窑头除尘器排放筒(DA010) | 流速 | 2020-10-16 | 13.7 | 13.67 | 13.53 | 13.57 | -0.73% | 相对误差不超过±10%
2020年吕梁市重点排污单位监督性监测（气1） | 吕梁亿龙水泥有限公司 | 大气环境 | 水泥制造 | 水泥工业大气污染物排放标准(GB4915-2013) | （表2）大气污染物特别排放限值,水泥制造,烘干机、烘干磨、煤磨及冷却机,采用非独立热源的烘干设备排气 | 窑头除尘器排放筒(DA010) | 流速 | 2020-10-16 | 13.5 | 13.67 | 13.70 | 13.57 | -0.73% | 相对误差不超过±10%
2020年吕梁市重点排污单位监督性监测（气1） | 吕梁亿龙水泥有限公司 | 大气环境 | 水泥制造 | 水泥工业大气污染物排放标准(GB4915-2013) | （表2）大气污染物特别排放限值,水泥制造,烘干机、烘干磨、煤磨及冷却机,采用非独立热源的烘干设备排气 | 窑头除尘器排放筒(DA010) | 颗粒物 | 2020-10-16 | 3.0 | 2.6 | 2.46 | 2.47 | -0.13mg/m3 | 绝对误差不超过±5mg/m3
2020年吕梁市重点排污单位监督性监测（气1） | 吕梁亿龙水泥有限公司 | 大气环境 | 水泥制造 | 水泥工业大气污染物排放标准(GB4915-2013) | （表2）大气污染物特别排放限值,水泥制造,烘干机、烘干磨、煤磨及冷却机,采用非独立热源的烘干设备排气 | 窑头除尘器排放筒(DA010) | 颗粒物 | 2020-10-16 | 2.7 | 2.6 | 2.47 | 2.47 | -0.13mg/m3 | 绝对误差不超过±5mg/m3
2020年吕梁市重点排污单位监督性监测（气1） | 吕梁亿龙水泥有限公司 | 大气环境 | 水泥制造 | 水泥工业大气污染物排放标准(GB4915-2013) | （表2）大气污染物特别排放限值,水泥制造,烘干机、烘干磨、煤磨及冷却机,采用非独立热源的烘干设备排气 | 窑头除尘器排放筒(DA010) | 颗粒物 | 2020-10-16 | 2.1 | 2.6 | 2.47 | 2.47 | -0.13mg/m3 | 绝对误差不超过±5mg/m3
2020年吕梁市重点排污单位监督性监测（气1） | 吕梁亿龙水泥有限公司 | 大气环境 | 水泥制造 | 水泥工业大气污染物排放标准(GB4915-2013) | （表2）大气污染物特别排放限值,水泥制造,烘干机、烘干磨、煤磨及冷却机,采用非独立热源的烘干设备排气 | 窑头除尘器排放筒(DA010) | 温度 | 2020-10-16 | 83 | 83.67 | 81.69 | 82.81 | -0.86℃ | 绝对误差不超过±3℃
2020年吕梁市重点排污单位监督性监测（气1） | 吕梁亿龙水泥有限公司 | 大气环境 | 水泥制造 | 水泥工业大气污染物排放标准(GB4915-2013) | （表2）大气污染物特别排放限值,水泥制造,烘干机、烘干磨、煤磨及冷却机,采用非独立热源的烘干设备排气 | 窑头除尘器排放筒(DA010) | 温度 | 2020-10-16 | 84 | 83.67 | 83.49 | 82.81 | -0.86℃ | 绝对误差不超过±3℃
2020年吕梁市重点排污单位监督性监测（气1） | 吕梁亿龙水泥有限公司 | 大气环境 | 水泥制造 | 水泥工业大气污染物排放标准(GB4915-2013) | （表2）大气污染物特别排放限值,水泥制造,烘干机、烘干磨、煤磨及冷却机,采用非独立热源的烘干设备排气 | 窑头除尘器排放筒(DA010) | 温度 | 2020-10-16 | 84 | 83.67 | 83.26 | 82.81 | -0.86℃ | 绝对误差不超过±3℃
2020年吕梁市重点排污单位监督性监测（气1） | 山西省孝义市新禹煤焦有限责任公司 | 大气环境,土壤环境 | 炼焦 | 炼焦化学工业污染物排放标准(GB16171-2012) | （表6）大气污染物特别排放限值,装煤 | 装煤排气筒(DA001) | 含氧量 | 2020-11-12 | 20.7 | 20.87 | 20.42 | 20.39 | 2.79% | 相对准确度≤15%
2020年吕梁市重点排污单位监督性监测（气1） | 山西省孝义市新禹煤焦有限责任公司 | 大气环境,土壤环境 | 炼焦 | 炼焦化学工业污染物排放标准(GB16171-2012) | （表6）大气污染物特别排放限值,装煤 | 装煤排气筒(DA001) | 含氧量 | 2020-11-12 | 20.9 | 20.87 | 20.40 | 20.39 | 2.79% | 相对准确度≤15%
2020年吕梁市重点排污单位监督性监测（气1） | 山西省孝义市新禹煤焦有限责任公司 | 大气环境,土壤环境 | 炼焦 | 炼焦化学工业污染物排放标准(GB16171-2012) | （表6）大气污染物特别排放限值,装煤 | 装煤排气筒(DA001) | 含氧量 | 2020-11-12 | 20.9 | 20.87 | 20.36 | 20.39 | 2.79% | 相对准确度≤15%
2020年吕梁市重点排污单位监督性监测（气1） | 山西省孝义市新禹煤焦有限责任公司 | 大气环境,土壤环境 | 炼焦 | 炼焦化学工业污染物排放标准(GB16171-2012) | （表6）大气污染物特别排放限值,装煤 | 装煤排气筒(DA001) | 含氧量 | 2020-11-12 | 20.9 | 20.87 | 20.39 | 20.39 | 2.79% | 相对准确度≤15%
2020年吕梁市重点排污单位监督性监测（气1） | 山西省孝义市新禹煤焦有限责任公司 | 大气环境,土壤环境 | 炼焦 | 炼焦化学工业污染物排放标准(GB16171-2012) | （表6）大气污染物特别排放限值,装煤 | 装煤排气筒(DA001) | 含氧量 | 2020-11-12 | 20.9 | 20.87 | 20.38 | 20.39 | 2.79% | 相对准确度≤15%
2020年吕梁市重点排污单位监督性监测（气1） | 山西省孝义市新禹煤焦有限责任公司 | 大气环境,土壤环境 | 炼焦 | 炼焦化学工业污染物排放标准(GB16171-2012) | （表6）大气污染物特别排放限值,装煤 | 装煤排气筒(DA001) | 含氧量 | 2020-11-12 | 20.9 | 20.87 | 20.38 | 20.39 | 2.79% | 相对准确度≤15%
2020年吕梁市重点排污单位监督性监测（气1） | 山西省孝义市新禹煤焦有限责任公司 | 大气环境,土壤环境 | 炼焦 | 炼焦化学工业污染物排放标准(GB16171-2012) | （表6）大气污染物特别排放限值,装煤 | 装煤排气筒(DA001) | 流速 | 2020-11-12 | 11.6 | 7.57 | 10.72 | 7 | -7.53% | 相对误差不超过±12%
2020年吕梁市重点排污单位监督性监测（气1） | 山西省孝义市新禹煤焦有限责任公司 | 大气环境,土壤环境 | 炼焦 | 炼焦化学工业污染物排放标准(GB16171-2012) | （表6）大气污染物特别排放限值,装煤 | 装煤排气筒(DA001) | 流速 | 2020-11-12 | 4.0 | 7.57 | 4.73 | 7 | -7.53% | 相对误差不超过±12%
2020年吕梁市重点排污单位监督性监测（气1） | 山西省孝义市新禹煤焦有限责任公司 | 大气环境,土壤环境 | 炼焦 | 炼焦化学工业污染物排放标准(GB16171-2012) | （表6）大气污染物特别排放限值,装煤 | 装煤排气筒(DA001) | 流速 | 2020-11-12 | 7.1 | 7.57 | 5.56 | 7 | -7.53% | 相对误差不超过±12%
2020年吕梁市重点排污单位监督性监测（气1） | 山西省孝义市新禹煤焦有限责任公司 | 大气环境,土壤环境 | 炼焦 | 炼焦化学工业污染物排放标准(GB16171-2012) | （表6）大气污染物特别排放限值,装煤 | 装煤排气筒(DA001) | 湿度 | 2020-11-12 | 7.8 | 8 | 7.57 | 7.68 | -4% | 相对误差不超过±25%
2020年吕梁市重点排污单位监督性监测（气1） | 山西省孝义市新禹煤焦有限责任公司 | 大气环境,土壤环境 | 炼焦 | 炼焦化学工业污染物排放标准(GB16171-2012) | （表6）大气污染物特别排放限值,装煤 | 装煤排气筒(DA001) | 湿度 | 2020-11-12 | 7.9 | 8 | 7.61 | 7.68 | -4% | 相对误差不超过±25%
2020年吕梁市重点排污单位监督性监测（气1） | 山西省孝义市新禹煤焦有限责任公司 | 大气环境,土壤环境 | 炼焦 | 炼焦化学工业污染物排放标准(GB16171-2012) | （表6）大气污染物特别排放限值,装煤 | 装煤排气筒(DA001) | 湿度 | 2020-11-12 | 8.3 | 8 | 7.86 | 7.68 | -4% | 相对误差不超过±25%
2020年吕梁市重点排污单位监督性监测（气1） | 山西省孝义市新禹煤焦有限责任公司 | 大气环境,土壤环境 | 炼焦 | 炼焦化学工业污染物排放标准(GB16171-2012) | （表6）大气污染物特别排放限值,装煤 | 装煤排气筒(DA001) | 二氧化硫 | 2020-11-12 | <3 | 1.5 | 0.45 | 0.68 | -0.82mg/m3 | 绝对误差不超过±17mg/m3
2020年吕梁市重点排污单位监督性监测（气1） | 山西省孝义市新禹煤焦有限责任公司 | 大气环境,土壤环境 | 炼焦 | 炼焦化学工业污染物排放标准(GB16171-2012) | （表6）大气污染物特别排放限值,装煤 | 装煤排气筒(DA001) | 二氧化硫 | 2020-11-12 | <3 | 1.5 | 0.39 | 0.68 | -0.82mg/m3 | 绝对误差不超过±17mg/m3
2020年吕梁市重点排污单位监督性监测（气1） | 山西省孝义市新禹煤焦有限责任公司 | 大气环境,土壤环境 | 炼焦 | 炼焦化学工业污染物排放标准(GB16171-2012) | （表6）大气污染物特别排放限值,装煤 | 装煤排气筒(DA001) | 二氧化硫 | 2020-11-12 | <3 | 1.5 | 0.96 | 0.68 | -0.82mg/m3 | 绝对误差不超过±17mg/m3
2020年吕梁市重点排污单位监督性监测（气1） | 山西省孝义市新禹煤焦有限责任公司 | 大气环境,土壤环境 | 炼焦 | 炼焦化学工业污染物排放标准(GB16171-2012) | （表6）大气污染物特别排放限值,装煤 | 装煤排气筒(DA001) | 二氧化硫 | 2020-11-12 | <3 | 1.5 | 0.51 | 0.68 | -0.82mg/m3 | 绝对误差不超过±17mg/m3
2020年吕梁市重点排污单位监督性监测（气1） | 山西省孝义市新禹煤焦有限责任公司 | 大气环境,土壤环境 | 炼焦 | 炼焦化学工业污染物排放标准(GB16171-2012) | （表6）大气污染物特别排放限值,装煤 | 装煤排气筒(DA001) | 二氧化硫 | 2020-11-12 | <3 | 1.5 | 0.77 | 0.68 | -0.82mg/m3 | 绝对误差不超过±17mg/m3
2020年吕梁市重点排污单位监督性监测（气1） | 山西省孝义市新禹煤焦有限责任公司 | 大气环境,土壤环境 | 炼焦 | 炼焦化学工业污染物排放标准(GB16171-2012) | （表6）大气污染物特别排放限值,装煤 | 装煤排气筒(DA001) | 二氧化硫 | 2020-11-12 | <3 | 1.5 | 1.01 | 0.68 | -0.82mg/m3 | 绝对误差不超过±17mg/m3
2020年吕梁市重点排污单位监督性监测（气1） | 山西省孝义市新禹煤焦有限责任公司 | 大气环境,土壤环境 | 炼焦 | 炼焦化学工业污染物排放标准(GB16171-2012) | （表6）大气污染物特别排放限值,装煤 | 装煤排气筒(DA001) | 温度 | 2020-11-12 | 20.5 | 20.5 | 28.13 | 31.59 | 11.09℃ | 绝对误差不超过±3℃
2020年吕梁市重点排污单位监督性监测（气1） | 山西省孝义市新禹煤焦有限责任公司 | 大气环境,土壤环境 | 炼焦 | 炼焦化学工业污染物排放标准(GB16171-2012) | （表6）大气污染物特别排放限值,装煤 | 装煤排气筒(DA001) | 温度 | 2020-11-12 | 20.4 | 20.5 | 32.68 | 31.59 | 11.09℃ | 绝对误差不超过±3℃
2020年吕梁市重点排污单位监督性监测（气1） | 山西省孝义市新禹煤焦有限责任公司 | 大气环境,土壤环境 | 炼焦 | 炼焦化学工业污染物排放标准(GB16171-2012) | （表6）大气污染物特别排放限值,装煤 | 装煤排气筒(DA001) | 温度 | 2020-11-12 | 20.6 | 20.5 | 33.95 | 31.59 | 11.09℃ | 绝对误差不超过±3℃
2020年吕梁市重点排污单位监督性监测（气1） | 山西省孝义市新禹煤焦有限责任公司 | 大气环境,土壤环境 | 炼焦 | 炼焦化学工业污染物排放标准(GB16171-2012) | （表6）大气污染物特别排放限值,焦炉烟囱 | 焦炉尾气脱硫脱硝烟囱(DA005) | 含氧量 | 2020-11-11 | 13.3 | 13.47 | 9.07 | 10.94 | 31.27% | 相对准确度≤15%
2020年吕梁市重点排污单位监督性监测（气1） | 山西省孝义市新禹煤焦有限责任公司 | 大气环境,土壤环境 | 炼焦 | 炼焦化学工业污染物排放标准(GB16171-2012) | （表6）大气污染物特别排放限值,焦炉烟囱 | 焦炉尾气脱硫脱硝烟囱(DA005) | 含氧量 | 2020-11-11 | 14.2 | 13.47 | 9.62 | 10.94 | 31.27% | 相对准确度≤15%
2020年吕梁市重点排污单位监督性监测（气1） | 山西省孝义市新禹煤焦有限责任公司 | 大气环境,土壤环境 | 炼焦 | 炼焦化学工业污染物排放标准(GB16171-2012) | （表6）大气污染物特别排放限值,焦炉烟囱 | 焦炉尾气脱硫脱硝烟囱(DA005) | 含氧量 | 2020-11-11 | 10.2 | 13.47 | 9.77 | 10.94 | 31.27% | 相对准确度≤15%
2020年吕梁市重点排污单位监督性监测（气1） | 山西省孝义市新禹煤焦有限责任公司 | 大气环境,土壤环境 | 炼焦 | 炼焦化学工业污染物排放标准(GB16171-2012) | （表6）大气污染物特别排放限值,焦炉烟囱 | 焦炉尾气脱硫脱硝烟囱(DA005) | 含氧量 | 2020-11-11 | 13.9 | 13.47 | 12.38 | 10.94 | 31.27% | 相对准确度≤15%
2020年吕梁市重点排污单位监督性监测（气1） | 山西省孝义市新禹煤焦有限责任公司 | 大气环境,土壤环境 | 炼焦 | 炼焦化学工业污染物排放标准(GB16171-2012) | （表6）大气污染物特别排放限值,焦炉烟囱 | 焦炉尾气脱硫脱硝烟囱(DA005) | 含氧量 | 2020-11-11 | 14.9 | 13.47 | 12.44 | 10.94 | 31.27% | 相对准确度≤15%
2020年吕梁市重点排污单位监督性监测（气1） | 山西省孝义市新禹煤焦有限责任公司 | 大气环境,土壤环境 | 炼焦 | 炼焦化学工业污染物排放标准(GB16171-2012) | （表6）大气污染物特别排放限值,焦炉烟囱 | 焦炉尾气脱硫脱硝烟囱(DA005) | 含氧量 | 2020-11-11 | 14.3 | 13.47 | 12.33 | 10.94 | 31.27% | 相对准确度≤15%
2020年吕梁市重点排污单位监督性监测（气1） | 山西省孝义市新禹煤焦有限责任公司 | 大气环境,土壤环境 | 炼焦 | 炼焦化学工业污染物排放标准(GB16171-2012) | （表6）大气污染物特别排放限值,焦炉烟囱 | 焦炉尾气脱硫脱硝烟囱(DA005) | 流速 | 2020-11-11 | 1.9 | 1.97 | 1.60 | 2.11 | 7.11% | 相对误差不超过±12%
2020年吕梁市重点排污单位监督性监测（气1） | 山西省孝义市新禹煤焦有限责任公司 | 大气环境,土壤环境 | 炼焦 | 炼焦化学工业污染物排放标准(GB16171-2012) | （表6）大气污染物特别排放限值,焦炉烟囱 | 焦炉尾气脱硫脱硝烟囱(DA005) | 流速 | 2020-11-11 | 2.0 | 1.97 | 2.36 | 2.11 | 7.11% | 相对误差不超过±12%
2020年吕梁市重点排污单位监督性监测（气1） | 山西省孝义市新禹煤焦有限责任公司 | 大气环境,土壤环境 | 炼焦 | 炼焦化学工业污染物排放标准(GB16171-2012) | （表6）大气污染物特别排放限值,焦炉烟囱 | 焦炉尾气脱硫脱硝烟囱(DA005) | 流速 | 2020-11-11 | 2.0 | 1.97 | 2.37 | 2.11 | 7.11% | 相对误差不超过±12%
2020年吕梁市重点排污单位监督性监测（气1） | 山西省孝义市新禹煤焦有限责任公司 | 大气环境,土壤环境 | 炼焦 | 炼焦化学工业污染物排放标准(GB16171-2012) | （表6）大气污染物特别排放限值,焦炉烟囱 | 焦炉尾气脱硫脱硝烟囱(DA005) | 湿度 | 2020-11-11 | 3.1 | 3.1 | 4.68 | 3.87 | 0.77% | 绝对误差不超过±1.5%
2020年吕梁市重点排污单位监督性监测（气1） | 山西省孝义市新禹煤焦有限责任公司 | 大气环境,土壤环境 | 炼焦 | 炼焦化学工业污染物排放标准(GB16171-2012) | （表6）大气污染物特别排放限值,焦炉烟囱 | 焦炉尾气脱硫脱硝烟囱(DA005) | 湿度 | 2020-11-11 | 3.1 | 3.1 | 2.64 | 3.87 | 0.77% | 绝对误差不超过±1.5%
2020年吕梁市重点排污单位监督性监测（气1） | 山西省孝义市新禹煤焦有限责任公司 | 大气环境,土壤环境 | 炼焦 | 炼焦化学工业污染物排放标准(GB16171-2012) | （表6）大气污染物特别排放限值,焦炉烟囱 | 焦炉尾气脱硫脱硝烟囱(DA005) | 湿度 | 2020-11-11 | 3.1 | 3.1 | 4.29 | 3.87 | 0.77% | 绝对误差不超过±1.5%
2020年吕梁市重点排污单位监督性监测（气1） | 山西省孝义市新禹煤焦有限责任公司 | 大气环境,土壤环境 | 炼焦 | 炼焦化学工业污染物排放标准(GB16171-2012) | （表6）大气污染物特别排放限值,焦炉烟囱 | 焦炉尾气脱硫脱硝烟囱(DA005) | 二氧化硫 | 2020-11-11 | 18 | 20.33 | 10.53 | 11.84 | -8.49mg/m3 | 绝对误差不超过±17mg/m3
2020年吕梁市重点排污单位监督性监测（气1） | 山西省孝义市新禹煤焦有限责任公司 | 大气环境,土壤环境 | 炼焦 | 炼焦化学工业污染物排放标准(GB16171-2012) | （表6）大气污染物特别排放限值,焦炉烟囱 | 焦炉尾气脱硫脱硝烟囱(DA005) | 二氧化硫 | 2020-11-11 | 22 | 20.33 | 10.54 | 11.84 | -8.49mg/m3 | 绝对误差不超过±17mg/m3
2020年吕梁市重点排污单位监督性监测（气1） | 山西省孝义市新禹煤焦有限责任公司 | 大气环境,土壤环境 | 炼焦 | 炼焦化学工业污染物排放标准(GB16171-2012) | （表6）大气污染物特别排放限值,焦炉烟囱 | 焦炉尾气脱硫脱硝烟囱(DA005) | 二氧化硫 | 2020-11-11 | 25 | 20.33 | 12.42 | 11.84 | -8.49mg/m3 | 绝对误差不超过±17mg/m3
2020年吕梁市重点排污单位监督性监测（气1） | 山西省孝义市新禹煤焦有限责任公司 | 大气环境,土壤环境 | 炼焦 | 炼焦化学工业污染物排放标准(GB16171-2012) | （表6）大气污染物特别排放限值,焦炉烟囱 | 焦炉尾气脱硫脱硝烟囱(DA005) | 二氧化硫 | 2020-11-11 | 13 | 20.33 | 13.53 | 11.84 | -8.49mg/m3 | 绝对误差不超过±17mg/m3
2020年吕梁市重点排污单位监督性监测（气1） | 山西省孝义市新禹煤焦有限责任公司 | 大气环境,土壤环境 | 炼焦 | 炼焦化学工业污染物排放标准(GB16171-2012) | （表6）大气污染物特别排放限值,焦炉烟囱 | 焦炉尾气脱硫脱硝烟囱(DA005) | 二氧化硫 | 2020-11-11 | 22 | 20.33 | 13.35 | 11.84 | -8.49mg/m3 | 绝对误差不超过±17mg/m3
2020年吕梁市重点排污单位监督性监测（气1） | 山西省孝义市新禹煤焦有限责任公司 | 大气环境,土壤环境 | 炼焦 | 炼焦化学工业污染物排放标准(GB16171-2012) | （表6）大气污染物特别排放限值,焦炉烟囱 | 焦炉尾气脱硫脱硝烟囱(DA005) | 二氧化硫 | 2020-11-11 | 22 | 20.33 | 10.68 | 11.84 | -8.49mg/m3 | 绝对误差不超过±17mg/m3
2020年吕梁市重点排污单位监督性监测（气1） | 山西省孝义市新禹煤焦有限责任公司 | 大气环境,土壤环境 | 炼焦 | 炼焦化学工业污染物排放标准(GB16171-2012) | （表6）大气污染物特别排放限值,焦炉烟囱 | 焦炉尾气脱硫脱硝烟囱(DA005) | 氮氧化物 | 2020-11-11 | 61 | 62.5 | 48.07 | 56.01 | -10.38% | 相对误差不超过±30%
2020年吕梁市重点排污单位监督性监测（气1） | 山西省孝义市新禹煤焦有限责任公司 | 大气环境,土壤环境 | 炼焦 | 炼焦化学工业污染物排放标准(GB16171-2012) | （表6）大气污染物特别排放限值,焦炉烟囱 | 焦炉尾气脱硫脱硝烟囱(DA005) | 氮氧化物 | 2020-11-11 | 59 | 62.5 | 40.24 | 56.01 | -10.38% | 相对误差不超过±30%
2020年吕梁市重点排污单位监督性监测（气1） | 山西省孝义市新禹煤焦有限责任公司 | 大气环境,土壤环境 | 炼焦 | 炼焦化学工业污染物排放标准(GB16171-2012) | （表6）大气污染物特别排放限值,焦炉烟囱 | 焦炉尾气脱硫脱硝烟囱(DA005) | 氮氧化物 | 2020-11-11 | 67 | 62.5 | 61.41 | 56.01 | -10.38% | 相对误差不超过±30%
2020年吕梁市重点排污单位监督性监测（气1） | 山西省孝义市新禹煤焦有限责任公司 | 大气环境,土壤环境 | 炼焦 | 炼焦化学工业污染物排放标准(GB16171-2012) | （表6）大气污染物特别排放限值,焦炉烟囱 | 焦炉尾气脱硫脱硝烟囱(DA005) | 氮氧化物 | 2020-11-11 | 65 | 62.5 | 66.27 | 56.01 | -10.38% | 相对误差不超过±30%
2020年吕梁市重点排污单位监督性监测（气1） | 山西省孝义市新禹煤焦有限责任公司 | 大气环境,土壤环境 | 炼焦 | 炼焦化学工业污染物排放标准(GB16171-2012) | （表6）大气污染物特别排放限值,焦炉烟囱 | 焦炉尾气脱硫脱硝烟囱(DA005) | 氮氧化物 | 2020-11-11 | 72 | 62.5 | 72.95 | 56.01 | -10.38% | 相对误差不超过±30%
2020年吕梁市重点排污单位监督性监测（气1） | 山西省孝义市新禹煤焦有限责任公司 | 大气环境,土壤环境 | 炼焦 | 炼焦化学工业污染物排放标准(GB16171-2012) | （表6）大气污染物特别排放限值,焦炉烟囱 | 焦炉尾气脱硫脱硝烟囱(DA005) | 氮氧化物 | 2020-11-11 | 51 | 62.5 | 47.09 | 56.01 | -10.38% | 相对误差不超过±30%
2020年吕梁市重点排污单位监督性监测（气1） | 山西省孝义市新禹煤焦有限责任公司 | 大气环境,土壤环境 | 炼焦 | 炼焦化学工业污染物排放标准(GB16171-2012) | （表6）大气污染物特别排放限值,焦炉烟囱 | 焦炉尾气脱硫脱硝烟囱(DA005) | 颗粒物 | 2020-11-11 | 4.8 | 4.6 | 5.84 | 4.69 | 0.09mg/m3 | 绝对误差不超过±5mg/m3
2020年吕梁市重点排污单位监督性监测（气1） | 山西省孝义市新禹煤焦有限责任公司 | 大气环境,土壤环境 | 炼焦 | 炼焦化学工业污染物排放标准(GB16171-2012) | （表6）大气污染物特别排放限值,焦炉烟囱 | 焦炉尾气脱硫脱硝烟囱(DA005) | 颗粒物 | 2020-11-11 | 4.6 | 4.6 | 6.37 | 4.69 | 0.09mg/m3 | 绝对误差不超过±5mg/m3
2020年吕梁市重点排污单位监督性监测（气1） | 山西省孝义市新禹煤焦有限责任公司 | 大气环境,土壤环境 | 炼焦 | 炼焦化学工业污染物排放标准(GB16171-2012) | （表6）大气污染物特别排放限值,焦炉烟囱 | 焦炉尾气脱硫脱硝烟囱(DA005) | 颗粒物 | 2020-11-11 | 4.4 | 4.6 | 1.87 | 4.69 | 0.09mg/m3 | 绝对误差不超过±5mg/m3
2020年吕梁市重点排污单位监督性监测（气1） | 山西省孝义市新禹煤焦有限责任公司 | 大气环境,土壤环境 | 炼焦 | 炼焦化学工业污染物排放标准(GB16171-2012) | （表6）大气污染物特别排放限值,焦炉烟囱 | 焦炉尾气脱硫脱硝烟囱(DA005) | 温度 | 2020-11-11 | 182.0 | 182.4 | 180.19 | 181.79 | -0.61℃ | 绝对误差不超过±3℃
2020年吕梁市重点排污单位监督性监测（气1） | 山西省孝义市新禹煤焦有限责任公司 | 大气环境,土壤环境 | 炼焦 | 炼焦化学工业污染物排放标准(GB16171-2012) | （表6）大气污染物特别排放限值,焦炉烟囱 | 焦炉尾气脱硫脱硝烟囱(DA005) | 温度 | 2020-11-11 | 182.6 | 182.4 | 182.17 | 181.79 | -0.61℃ | 绝对误差不超过±3℃
2020年吕梁市重点排污单位监督性监测（气1） | 山西省孝义市新禹煤焦有限责任公司 | 大气环境,土壤环境 | 炼焦 | 炼焦化学工业污染物排放标准(GB16171-2012) | （表6）大气污染物特别排放限值,焦炉烟囱 | 焦炉尾气脱硫脱硝烟囱(DA005) | 温度 | 2020-11-11 | 182.6 | 182.4 | 183.01 | 181.79 | -0.61℃ | 绝对误差不超过±3℃
2020年吕梁市重点排污单位监督性监测（气1） | 山西省孝义市新禹煤焦有限责任公司 | 大气环境,土壤环境 | 炼焦 | 炼焦化学工业污染物排放标准(GB16171-2012) | （表6）大气污染物特别排放限值,装煤 | 装煤排气筒(DA001) | 颗粒物 | 2020-11-12 | 7.9 | 7.57 | 2.80 | 2.79 | -4.78mg/m3 | 绝对误差不超过±5mg/m3
2020年吕梁市重点排污单位监督性监测（气1） | 山西省孝义市新禹煤焦有限责任公司 | 大气环境,土壤环境 | 炼焦 | 炼焦化学工业污染物排放标准(GB16171-2012) | （表6）大气污染物特别排放限值,装煤 | 装煤排气筒(DA001) | 颗粒物 | 2020-11-12 | 7.5 | 7.57 | 2.81 | 2.79 | -4.78mg/m3 | 绝对误差不超过±5mg/m3
2020年吕梁市重点排污单位监督性监测（气1） | 山西省孝义市新禹煤焦有限责任公司 | 大气环境,土壤环境 | 炼焦 | 炼焦化学工业污染物排放标准(GB16171-2012) | （表6）大气污染物特别排放限值,装煤 | 装煤排气筒(DA001) | 颗粒物 | 2020-11-12 | 7.3 | 7.57 | 2.77 | 2.79 | -4.78mg/m3 | 绝对误差不超过±5mg/m3
2020年吕梁市重点排污单位监督性监测（气1） | 山西省孝义市新禹煤焦有限责任公司 | 大气环境,土壤环境 | 炼焦 | 炼焦化学工业污染物排放标准(GB16171-2012) | （表6）大气污染物特别排放限值,推焦 | 地面站推焦(DA004) | 含氧量 | 2020-11-12 | 20.5 | 20.37 | 20.53 | 20.44 | 0.74% | 相对准确度≤15%
2020年吕梁市重点排污单位监督性监测（气1） | 山西省孝义市新禹煤焦有限责任公司 | 大气环境,土壤环境 | 炼焦 | 炼焦化学工业污染物排放标准(GB16171-2012) | （表6）大气污染物特别排放限值,推焦 | 地面站推焦(DA004) | 含氧量 | 2020-11-12 | 20.3 | 20.37 | 20.38 | 20.44 | 0.74% | 相对准确度≤15%
2020年吕梁市重点排污单位监督性监测（气1） | 山西省孝义市新禹煤焦有限责任公司 | 大气环境,土壤环境 | 炼焦 | 炼焦化学工业污染物排放标准(GB16171-2012) | （表6）大气污染物特别排放限值,推焦 | 地面站推焦(DA004) | 含氧量 | 2020-11-12 | 20.4 | 20.37 | 20.36 | 20.44 | 0.74% | 相对准确度≤15%
2020年吕梁市重点排污单位监督性监测（气1） | 山西省孝义市新禹煤焦有限责任公司 | 大气环境,土壤环境 | 炼焦 | 炼焦化学工业污染物排放标准(GB16171-2012) | （表6）大气污染物特别排放限值,推焦 | 地面站推焦(DA004) | 含氧量 | 2020-11-12 | 20.5 | 20.37 | 20.63 | 20.44 | 0.74% | 相对准确度≤15%
2020年吕梁市重点排污单位监督性监测（气1） | 山西省孝义市新禹煤焦有限责任公司 | 大气环境,土壤环境 | 炼焦 | 炼焦化学工业污染物排放标准(GB16171-2012) | （表6）大气污染物特别排放限值,推焦 | 地面站推焦(DA004) | 含氧量 | 2020-11-12 | 20.2 | 20.37 | 20.38 | 20.44 | 0.74% | 相对准确度≤15%
2020年吕梁市重点排污单位监督性监测（气1） | 山西省孝义市新禹煤焦有限责任公司 | 大气环境,土壤环境 | 炼焦 | 炼焦化学工业污染物排放标准(GB16171-2012) | （表6）大气污染物特别排放限值,推焦 | 地面站推焦(DA004) | 含氧量 | 2020-11-12 | 20.3 | 20.37 | 20.38 | 20.44 | 0.74% | 相对准确度≤15%
2020年吕梁市重点排污单位监督性监测（气1） | 山西省孝义市新禹煤焦有限责任公司 | 大气环境,土壤环境 | 炼焦 | 炼焦化学工业污染物排放标准(GB16171-2012) | （表6）大气污染物特别排放限值,推焦 | 地面站推焦(DA004) | 流速 | 2020-11-12 | 6.4 | 6.77 | 4.70 | 5.04 | -25.55% | 相对误差不超过±12%
2020年吕梁市重点排污单位监督性监测（气1） | 山西省孝义市新禹煤焦有限责任公司 | 大气环境,土壤环境 | 炼焦 | 炼焦化学工业污染物排放标准(GB16171-2012) | （表6）大气污染物特别排放限值,推焦 | 地面站推焦(DA004) | 流速 | 2020-11-12 | 6.8 | 6.77 | 5.41 | 5.04 | -25.55% | 相对误差不超过±12%
2020年吕梁市重点排污单位监督性监测（气1） | 山西省孝义市新禹煤焦有限责任公司 | 大气环境,土壤环境 | 炼焦 | 炼焦化学工业污染物排放标准(GB16171-2012) | （表6）大气污染物特别排放限值,推焦 | 地面站推焦(DA004) | 流速 | 2020-11-12 | 7.1 | 6.77 | 5.02 | 5.04 | -25.55% | 相对误差不超过±12%
2020年吕梁市重点排污单位监督性监测（气1） | 山西省孝义市新禹煤焦有限责任公司 | 大气环境,土壤环境 | 炼焦 | 炼焦化学工业污染物排放标准(GB16171-2012) | （表6）大气污染物特别排放限值,推焦 | 地面站推焦(DA004) | 湿度 | 2020-11-12 | 3.1 | 3.03 | 1.89 | 1.88 | -1.15% | 绝对误差不超过±1.5%
2020年吕梁市重点排污单位监督性监测（气1） | 山西省孝义市新禹煤焦有限责任公司 | 大气环境,土壤环境 | 炼焦 | 炼焦化学工业污染物排放标准(GB16171-2012) | （表6）大气污染物特别排放限值,推焦 | 地面站推焦(DA004) | 湿度 | 2020-11-12 | 3.1 | 3.03 | 1.88 | 1.88 | -1.15% | 绝对误差不超过±1.5%
2020年吕梁市重点排污单位监督性监测（气1） | 山西省孝义市新禹煤焦有限责任公司 | 大气环境,土壤环境 | 炼焦 | 炼焦化学工业污染物排放标准(GB16171-2012) | （表6）大气污染物特别排放限值,推焦 | 地面站推焦(DA004) | 湿度 | 2020-11-12 | 2.9 | 3.03 | 1.88 | 1.88 | -1.15% | 绝对误差不超过±1.5%
2020年吕梁市重点排污单位监督性监测（气1） | 山西省孝义市新禹煤焦有限责任公司 | 大气环境,土壤环境 | 炼焦 | 炼焦化学工业污染物排放标准(GB16171-2012) | （表6）大气污染物特别排放限值,推焦 | 地面站推焦(DA004) | 颗粒物 | 2020-11-12 | 5.7 | 5.5 | 3.49 | 3.51 | -1.99mg/m3 | 绝对误差不超过±5mg/m3
2020年吕梁市重点排污单位监督性监测（气1） | 山西省孝义市新禹煤焦有限责任公司 | 大气环境,土壤环境 | 炼焦 | 炼焦化学工业污染物排放标准(GB16171-2012) | （表6）大气污染物特别排放限值,推焦 | 地面站推焦(DA004) | 颗粒物 | 2020-11-12 | 5.3 | 5.5 | 3.53 | 3.51 | -1.99mg/m3 | 绝对误差不超过±5mg/m3
2020年吕梁市重点排污单位监督性监测（气1） | 山西省孝义市新禹煤焦有限责任公司 | 大气环境,土壤环境 | 炼焦 | 炼焦化学工业污染物排放标准(GB16171-2012) | （表6）大气污染物特别排放限值,推焦 | 地面站推焦(DA004) | 颗粒物 | 2020-11-12 | 5.5 | 5.5 | 3.50 | 3.51 | -1.99mg/m3 | 绝对误差不超过±5mg/m3
2020年吕梁市重点排污单位监督性监测（气1） | 山西省孝义市新禹煤焦有限责任公司 | 大气环境,土壤环境 | 炼焦 | 炼焦化学工业污染物排放标准(GB16171-2012) | （表6）大气污染物特别排放限值,推焦 | 地面站推焦(DA004) | 二氧化硫 | 2020-11-12 | 17 | 17.5 | 13.04 | 11.99 | -5.51mg/m3 | 绝对误差不超过±17mg/m3
2020年吕梁市重点排污单位监督性监测（气1） | 山西省孝义市新禹煤焦有限责任公司 | 大气环境,土壤环境 | 炼焦 | 炼焦化学工业污染物排放标准(GB16171-2012) | （表6）大气污染物特别排放限值,推焦 | 地面站推焦(DA004) | 二氧化硫 | 2020-11-12 | 11 | 17.5 | 2.87 | 11.99 | -5.51mg/m3 | 绝对误差不超过±17mg/m3
2020年吕梁市重点排污单位监督性监测（气1） | 山西省孝义市新禹煤焦有限责任公司 | 大气环境,土壤环境 | 炼焦 | 炼焦化学工业污染物排放标准(GB16171-2012) | （表6）大气污染物特别排放限值,推焦 | 地面站推焦(DA004) | 二氧化硫 | 2020-11-12 | 26 | 17.5 | 27.82 | 11.99 | -5.51mg/m3 | 绝对误差不超过±17mg/m3
2020年吕梁市重点排污单位监督性监测（气1） | 山西省孝义市新禹煤焦有限责任公司 | 大气环境,土壤环境 | 炼焦 | 炼焦化学工业污染物排放标准(GB16171-2012) | （表6）大气污染物特别排放限值,推焦 | 地面站推焦(DA004) | 二氧化硫 | 2020-11-12 | 14 | 17.5 | 7.49 | 11.99 | -5.51mg/m3 | 绝对误差不超过±17mg/m3
2020年吕梁市重点排污单位监督性监测（气1） | 山西省孝义市新禹煤焦有限责任公司 | 大气环境,土壤环境 | 炼焦 | 炼焦化学工业污染物排放标准(GB16171-2012) | （表6）大气污染物特别排放限值,推焦 | 地面站推焦(DA004) | 二氧化硫 | 2020-11-12 | 17 | 17.5 | 7.48 | 11.99 | -5.51mg/m3 | 绝对误差不超过±17mg/m3
2020年吕梁市重点排污单位监督性监测（气1） | 山西省孝义市新禹煤焦有限责任公司 | 大气环境,土壤环境 | 炼焦 | 炼焦化学工业污染物排放标准(GB16171-2012) | （表6）大气污染物特别排放限值,推焦 | 地面站推焦(DA004) | 二氧化硫 | 2020-11-12 | 20 | 17.5 | 13.25 | 11.99 | -5.51mg/m3 | 绝对误差不超过±17mg/m3
2020年吕梁市重点排污单位监督性监测（气1） | 山西省孝义市新禹煤焦有限责任公司 | 大气环境,土壤环境 | 炼焦 | 炼焦化学工业污染物排放标准(GB16171-2012) | （表6）大气污染物特别排放限值,推焦 | 地面站推焦(DA004) | 温度 | 2020-11-12 | 35.4 | 36.77 | 31.07 | 32.45 | -4.32℃ | 绝对误差不超过±3℃
2020年吕梁市重点排污单位监督性监测（气1） | 山西省孝义市新禹煤焦有限责任公司 | 大气环境,土壤环境 | 炼焦 | 炼焦化学工业污染物排放标准(GB16171-2012) | （表6）大气污染物特别排放限值,推焦 | 地面站推焦(DA004) | 温度 | 2020-11-12 | 38.9 | 36.77 | 34.35 | 32.45 | -4.32℃ | 绝对误差不超过±3℃
2020年吕梁市重点排污单位监督性监测（气1） | 山西省孝义市新禹煤焦有限责任公司 | 大气环境,土壤环境 | 炼焦 | 炼焦化学工业污染物排放标准(GB16171-2012) | （表6）大气污染物特别排放限值,推焦 | 地面站推焦(DA004) | 温度 | 2020-11-12 | 36.0 | 36.77 | 31.94 | 32.45 | -4.32℃ | 绝对误差不超过±3℃
2020年吕梁市重点排污单位监督性监测（气1） | 山西金塔山福利煤焦有限公司 | 大气环境,土壤环境 | 炼焦 | 炼焦化学工业污染物排放标准(GB16171-2012) | （表6）大气污染物特别排放限值,焦炉烟囱 | 尾部脱硫塔(DA001) | 含氧量 | 2020-11-11 | 18.1 | 18.03 | 18.32 | 18.02 | 1.87% | 相对准确度≤15%
2020年吕梁市重点排污单位监督性监测（气1） | 山西金塔山福利煤焦有限公司 | 大气环境,土壤环境 | 炼焦 | 炼焦化学工业污染物排放标准(GB16171-2012) | （表6）大气污染物特别排放限值,焦炉烟囱 | 尾部脱硫塔(DA001) | 含氧量 | 2020-11-11 | 18.1 | 18.03 | 17.77 | 18.02 | 1.87% | 相对准确度≤15%
2020年吕梁市重点排污单位监督性监测（气1） | 山西金塔山福利煤焦有限公司 | 大气环境,土壤环境 | 炼焦 | 炼焦化学工业污染物排放标准(GB16171-2012) | （表6）大气污染物特别排放限值,焦炉烟囱 | 尾部脱硫塔(DA001) | 含氧量 | 2020-11-11 | 17.9 | 18.03 | 17.57 | 18.02 | 1.87% | 相对准确度≤15%
2020年吕梁市重点排污单位监督性监测（气1） | 山西金塔山福利煤焦有限公司 | 大气环境,土壤环境 | 炼焦 | 炼焦化学工业污染物排放标准(GB16171-2012) | （表6）大气污染物特别排放限值,焦炉烟囱 | 尾部脱硫塔(DA001) | 含氧量 | 2020-11-11 | 18.1 | 18.03 | 18.07 | 18.02 | 1.87% | 相对准确度≤15%
2020年吕梁市重点排污单位监督性监测（气1） | 山西金塔山福利煤焦有限公司 | 大气环境,土壤环境 | 炼焦 | 炼焦化学工业污染物排放标准(GB16171-2012) | （表6）大气污染物特别排放限值,焦炉烟囱 | 尾部脱硫塔(DA001) | 含氧量 | 2020-11-11 | 17.9 | 18.03 | 18.36 | 18.02 | 1.87% | 相对准确度≤15%
2020年吕梁市重点排污单位监督性监测（气1） | 山西金塔山福利煤焦有限公司 | 大气环境,土壤环境 | 炼焦 | 炼焦化学工业污染物排放标准(GB16171-2012) | （表6）大气污染物特别排放限值,焦炉烟囱 | 尾部脱硫塔(DA001) | 含氧量 | 2020-11-11 | 18.1 | 18.03 | 18 | 18.02 | 1.87% | 相对准确度≤15%
2020年吕梁市重点排污单位监督性监测（气1） | 山西金塔山福利煤焦有限公司 | 大气环境,土壤环境 | 炼焦 | 炼焦化学工业污染物排放标准(GB16171-2012) | （表6）大气污染物特别排放限值,焦炉烟囱 | 尾部脱硫塔(DA001) | 流速 | 2020-11-11 | 5.17 | 5.17 | 4.88 | 4.93 | -4.64% | 相对误差不超过±12%
2020年吕梁市重点排污单位监督性监测（气1） | 山西金塔山福利煤焦有限公司 | 大气环境,土壤环境 | 炼焦 | 炼焦化学工业污染物排放标准(GB16171-2012) | （表6）大气污染物特别排放限值,焦炉烟囱 | 尾部脱硫塔(DA001) | 流速 | 2020-11-11 | 5.02 | 5.17 | 4.91 | 4.93 | -4.64% | 相对误差不超过±12%
2020年吕梁市重点排污单位监督性监测（气1） | 山西金塔山福利煤焦有限公司 | 大气环境,土壤环境 | 炼焦 | 炼焦化学工业污染物排放标准(GB16171-2012) | （表6）大气污染物特别排放限值,焦炉烟囱 | 尾部脱硫塔(DA001) | 流速 | 2020-11-11 | 5.31 | 5.17 | 5 | 4.93 | -4.64% | 相对误差不超过±12%
2020年吕梁市重点排污单位监督性监测（气1） | 山西金塔山福利煤焦有限公司 | 大气环境,土壤环境 | 炼焦 | 炼焦化学工业污染物排放标准(GB16171-2012) | （表6）大气污染物特别排放限值,焦炉烟囱 | 尾部脱硫塔(DA001) | 湿度 | 2020-11-11 | 9 | 9 | 8.83 | 8.84 | -1.78% | 相对误差不超过±25%
2020年吕梁市重点排污单位监督性监测（气1） | 山西金塔山福利煤焦有限公司 | 大气环境,土壤环境 | 炼焦 | 炼焦化学工业污染物排放标准(GB16171-2012) | （表6）大气污染物特别排放限值,焦炉烟囱 | 尾部脱硫塔(DA001) | 湿度 | 2020-11-11 | 9 | 9 | 8.85 | 8.84 | -1.78% | 相对误差不超过±25%
2020年吕梁市重点排污单位监督性监测（气1） | 山西金塔山福利煤焦有限公司 | 大气环境,土壤环境 | 炼焦 | 炼焦化学工业污染物排放标准(GB16171-2012) | （表6）大气污染物特别排放限值,焦炉烟囱 | 尾部脱硫塔(DA001) | 湿度 | 2020-11-11 | 9 | 9 | 8.85 | 8.84 | -1.78% | 相对误差不超过±25%
2020年吕梁市重点排污单位监督性监测（气1） | 山西金塔山福利煤焦有限公司 | 大气环境,土壤环境 | 炼焦 | 炼焦化学工业污染物排放标准(GB16171-2012) | （表6）大气污染物特别排放限值,焦炉烟囱 | 尾部脱硫塔(DA001) | 二氧化硫 | 2020-11-11 | 0 | 0 | 0.03 | 0.17 | 0.17mg/m3 | 绝对误差不超过±17mg/m3
2020年吕梁市重点排污单位监督性监测（气1） | 山西金塔山福利煤焦有限公司 | 大气环境,土壤环境 | 炼焦 | 炼焦化学工业污染物排放标准(GB16171-2012) | （表6）大气污染物特别排放限值,焦炉烟囱 | 尾部脱硫塔(DA001) | 二氧化硫 | 2020-11-11 | 0 | 0 | 0.18 | 0.17 | 0.17mg/m3 | 绝对误差不超过±17mg/m3
2020年吕梁市重点排污单位监督性监测（气1） | 山西金塔山福利煤焦有限公司 | 大气环境,土壤环境 | 炼焦 | 炼焦化学工业污染物排放标准(GB16171-2012) | （表6）大气污染物特别排放限值,焦炉烟囱 | 尾部脱硫塔(DA001) | 二氧化硫 | 2020-11-11 | 0 | 0 | 0.38 | 0.17 | 0.17mg/m3 | 绝对误差不超过±17mg/m3
2020年吕梁市重点排污单位监督性监测（气1） | 山西金塔山福利煤焦有限公司 | 大气环境,土壤环境 | 炼焦 | 炼焦化学工业污染物排放标准(GB16171-2012) | （表6）大气污染物特别排放限值,焦炉烟囱 | 尾部脱硫塔(DA001) | 二氧化硫 | 2020-11-11 | 0 | 0 | 0.18 | 0.17 | 0.17mg/m3 | 绝对误差不超过±17mg/m3
2020年吕梁市重点排污单位监督性监测（气1） | 山西金塔山福利煤焦有限公司 | 大气环境,土壤环境 | 炼焦 | 炼焦化学工业污染物排放标准(GB16171-2012) | （表6）大气污染物特别排放限值,焦炉烟囱 | 尾部脱硫塔(DA001) | 二氧化硫 | 2020-11-11 | 0 | 0 | 0.03 | 0.17 | 0.17mg/m3 | 绝对误差不超过±17mg/m3
2020年吕梁市重点排污单位监督性监测（气1） | 山西金塔山福利煤焦有限公司 | 大气环境,土壤环境 | 炼焦 | 炼焦化学工业污染物排放标准(GB16171-2012) | （表6）大气污染物特别排放限值,焦炉烟囱 | 尾部脱硫塔(DA001) | 二氧化硫 | 2020-11-11 | 0 | 0 | 0.19 | 0.17 | 0.17mg/m3 | 绝对误差不超过±17mg/m3
2020年吕梁市重点排污单位监督性监测（气1） | 山西金塔山福利煤焦有限公司 | 大气环境,土壤环境 | 炼焦 | 炼焦化学工业污染物排放标准(GB16171-2012) | （表6）大气污染物特别排放限值,焦炉烟囱 | 尾部脱硫塔(DA001) | 颗粒物 | 2020-11-11 | 4.3 | 4.07 | 0.05 | 0.05 | -4.02mg/m3 | 绝对误差不超过±5mg/m3
2020年吕梁市重点排污单位监督性监测（气1） | 山西金塔山福利煤焦有限公司 | 大气环境,土壤环境 | 炼焦 | 炼焦化学工业污染物排放标准(GB16171-2012) | （表6）大气污染物特别排放限值,焦炉烟囱 | 尾部脱硫塔(DA001) | 颗粒物 | 2020-11-11 | 4.1 | 4.07 | 0.05 | 0.05 | -4.02mg/m3 | 绝对误差不超过±5mg/m3
2020年吕梁市重点排污单位监督性监测（气1） | 山西金塔山福利煤焦有限公司 | 大气环境,土壤环境 | 炼焦 | 炼焦化学工业污染物排放标准(GB16171-2012) | （表6）大气污染物特别排放限值,焦炉烟囱 | 尾部脱硫塔(DA001) | 颗粒物 | 2020-11-11 | 3.8 | 4.07 | 0.06 | 0.05 | -4.02mg/m3 | 绝对误差不超过±5mg/m3
2020年吕梁市重点排污单位监督性监测（气1） | 山西金塔山福利煤焦有限公司 | 大气环境,土壤环境 | 炼焦 | 炼焦化学工业污染物排放标准(GB16171-2012) | （表6）大气污染物特别排放限值,焦炉烟囱 | 尾部脱硫塔(DA001) | 氮氧化物 | 2020-11-11 | 52 | 33.17 | 45.22 | 31.16 | -2.01mg/m3 | 绝对误差不超过±12mg/m3
2020年吕梁市重点排污单位监督性监测（气1） | 山西金塔山福利煤焦有限公司 | 大气环境,土壤环境 | 炼焦 | 炼焦化学工业污染物排放标准(GB16171-2012) | （表6）大气污染物特别排放限值,焦炉烟囱 | 尾部脱硫塔(DA001) | 氮氧化物 | 2020-11-11 | 34 | 33.17 | 37.12 | 31.16 | -2.01mg/m3 | 绝对误差不超过±12mg/m3
2020年吕梁市重点排污单位监督性监测（气1） | 山西金塔山福利煤焦有限公司 | 大气环境,土壤环境 | 炼焦 | 炼焦化学工业污染物排放标准(GB16171-2012) | （表6）大气污染物特别排放限值,焦炉烟囱 | 尾部脱硫塔(DA001) | 氮氧化物 | 2020-11-11 | 31 | 33.17 | 25.31 | 31.16 | -2.01mg/m3 | 绝对误差不超过±12mg/m3
2020年吕梁市重点排污单位监督性监测（气1） | 山西金塔山福利煤焦有限公司 | 大气环境,土壤环境 | 炼焦 | 炼焦化学工业污染物排放标准(GB16171-2012) | （表6）大气污染物特别排放限值,焦炉烟囱 | 尾部脱硫塔(DA001) | 氮氧化物 | 2020-11-11 | 28 | 33.17 | 30.32 | 31.16 | -2.01mg/m3 | 绝对误差不超过±12mg/m3
2020年吕梁市重点排污单位监督性监测（气1） | 山西金塔山福利煤焦有限公司 | 大气环境,土壤环境 | 炼焦 | 炼焦化学工业污染物排放标准(GB16171-2012) | （表6）大气污染物特别排放限值,焦炉烟囱 | 尾部脱硫塔(DA001) | 氮氧化物 | 2020-11-11 | 28 | 33.17 | 23.37 | 31.16 | -2.01mg/m3 | 绝对误差不超过±12mg/m3
2020年吕梁市重点排污单位监督性监测（气1） | 山西金塔山福利煤焦有限公司 | 大气环境,土壤环境 | 炼焦 | 炼焦化学工业污染物排放标准(GB16171-2012) | （表6）大气污染物特别排放限值,焦炉烟囱 | 尾部脱硫塔(DA001) | 氮氧化物 | 2020-11-11 | 26 | 33.17 | 25.6 | 31.16 | -2.01mg/m3 | 绝对误差不超过±12mg/m3
2020年吕梁市重点排污单位监督性监测（气1） | 山西金塔山福利煤焦有限公司 | 大气环境,土壤环境 | 炼焦 | 炼焦化学工业污染物排放标准(GB16171-2012) | （表6）大气污染物特别排放限值,焦炉烟囱 | 尾部脱硫塔(DA001) | 温度 | 2020-11-11 | 51 | 51 | 51.35 | 51.26 | 0.26℃ | 绝对误差不超过±3℃
2020年吕梁市重点排污单位监督性监测（气1） | 山西金塔山福利煤焦有限公司 | 大气环境,土壤环境 | 炼焦 | 炼焦化学工业污染物排放标准(GB16171-2012) | （表6）大气污染物特别排放限值,焦炉烟囱 | 尾部脱硫塔(DA001) | 温度 | 2020-11-11 | 51 | 51 | 52.24 | 51.26 | 0.26℃ | 绝对误差不超过±3℃
2020年吕梁市重点排污单位监督性监测（气1） | 山西金塔山福利煤焦有限公司 | 大气环境,土壤环境 | 炼焦 | 炼焦化学工业污染物排放标准(GB16171-2012) | （表6）大气污染物特别排放限值,焦炉烟囱 | 尾部脱硫塔(DA001) | 温度 | 2020-11-11 | 51 | 51 | 50.2 | 51.26 | 0.26℃ | 绝对误差不超过±3℃
2020年吕梁市重点排污单位监督性监测（气1） | 山西金塔山福利煤焦有限公司 | 大气环境,土壤环境 | 炼焦 | 炼焦化学工业污染物排放标准(GB16171-2012) | （表6）大气污染物特别排放限值,推焦 | 地面推焦除尘站废气排放口(DA001) | 含氧量 | 2020-11-11 | 20.9 | 20.9 | 20.7 | 20.6 | 2.04% | 相对准确度≤15%
2020年吕梁市重点排污单位监督性监测（气1） | 山西金塔山福利煤焦有限公司 | 大气环境,土壤环境 | 炼焦 | 炼焦化学工业污染物排放标准(GB16171-2012) | （表6）大气污染物特别排放限值,推焦 | 地面推焦除尘站废气排放口(DA001) | 含氧量 | 2020-11-11 | 20.9 | 20.9 | 20.7 | 20.6 | 2.04% | 相对准确度≤15%
2020年吕梁市重点排污单位监督性监测（气1） | 山西金塔山福利煤焦有限公司 | 大气环境,土壤环境 | 炼焦 | 炼焦化学工业污染物排放标准(GB16171-2012) | （表6）大气污染物特别排放限值,推焦 | 地面推焦除尘站废气排放口(DA001) | 含氧量 | 2020-11-11 | 20.9 | 20.9 | 20.44 | 20.6 | 2.04% | 相对准确度≤15%
2020年吕梁市重点排污单位监督性监测（气1） | 山西金塔山福利煤焦有限公司 | 大气环境,土壤环境 | 炼焦 | 炼焦化学工业污染物排放标准(GB16171-2012) | （表6）大气污染物特别排放限值,推焦 | 地面推焦除尘站废气排放口(DA001) | 含氧量 | 2020-11-11 | 20.9 | 20.9 | 20.56 | 20.6 | 2.04% | 相对准确度≤15%
2020年吕梁市重点排污单位监督性监测（气1） | 山西金塔山福利煤焦有限公司 | 大气环境,土壤环境 | 炼焦 | 炼焦化学工业污染物排放标准(GB16171-2012) | （表6）大气污染物特别排放限值,推焦 | 地面推焦除尘站废气排放口(DA001) | 含氧量 | 2020-11-11 | 20.9 | 20.9 | 20.48 | 20.6 | 2.04% | 相对准确度≤15%
2020年吕梁市重点排污单位监督性监测（气1） | 山西金塔山福利煤焦有限公司 | 大气环境,土壤环境 | 炼焦 | 炼焦化学工业污染物排放标准(GB16171-2012) | （表6）大气污染物特别排放限值,推焦 | 地面推焦除尘站废气排放口(DA001) | 含氧量 | 2020-11-11 | 20.9 | 20.9 | 20.7 | 20.6 | 2.04% | 相对准确度≤15%
2020年吕梁市重点排污单位监督性监测（气1） | 山西金塔山福利煤焦有限公司 | 大气环境,土壤环境 | 炼焦 | 炼焦化学工业污染物排放标准(GB16171-2012) | （表6）大气污染物特别排放限值,推焦 | 地面推焦除尘站废气排放口(DA001) | 流速 | 2020-11-11 | 6.35 | 6.5 | 6.36 | 6.42 | -1.23% | 相对误差不超过±12%
2020年吕梁市重点排污单位监督性监测（气1） | 山西金塔山福利煤焦有限公司 | 大气环境,土壤环境 | 炼焦 | 炼焦化学工业污染物排放标准(GB16171-2012) | （表6）大气污染物特别排放限值,推焦 | 地面推焦除尘站废气排放口(DA001) | 流速 | 2020-11-11 | 6.68 | 6.5 | 6.45 | 6.42 | -1.23% | 相对误差不超过±12%
2020年吕梁市重点排污单位监督性监测（气1） | 山西金塔山福利煤焦有限公司 | 大气环境,土壤环境 | 炼焦 | 炼焦化学工业污染物排放标准(GB16171-2012) | （表6）大气污染物特别排放限值,推焦 | 地面推焦除尘站废气排放口(DA001) | 流速 | 2020-11-11 | 6.48 | 6.5 | 6.44 | 6.42 | -1.23% | 相对误差不超过±12%
2020年吕梁市重点排污单位监督性监测（气1） | 山西金塔山福利煤焦有限公司 | 大气环境,土壤环境 | 炼焦 | 炼焦化学工业污染物排放标准(GB16171-2012) | （表6）大气污染物特别排放限值,推焦 | 地面推焦除尘站废气排放口(DA001) | 湿度 | 2020-11-11 | 0.3 | 0.27 | 0.29 | 0.26 | -0.01% | 绝对误差不超过±1.5%
2020年吕梁市重点排污单位监督性监测（气1） | 山西金塔山福利煤焦有限公司 | 大气环境,土壤环境 | 炼焦 | 炼焦化学工业污染物排放标准(GB16171-2012) | （表6）大气污染物特别排放限值,推焦 | 地面推焦除尘站废气排放口(DA001) | 湿度 | 2020-11-11 | 0.3 | 0.27 | 0.25 | 0.26 | -0.01% | 绝对误差不超过±1.5%
2020年吕梁市重点排污单位监督性监测（气1） | 山西金塔山福利煤焦有限公司 | 大气环境,土壤环境 | 炼焦 | 炼焦化学工业污染物排放标准(GB16171-2012) | （表6）大气污染物特别排放限值,推焦 | 地面推焦除尘站废气排放口(DA001) | 湿度 | 2020-11-11 | 0.2 | 0.27 | 0.25 | 0.26 | -0.01% | 绝对误差不超过±1.5%
2020年吕梁市重点排污单位监督性监测（气1） | 山西金塔山福利煤焦有限公司 | 大气环境,土壤环境 | 炼焦 | 炼焦化学工业污染物排放标准(GB16171-2012) | （表6）大气污染物特别排放限值,推焦 | 地面推焦除尘站废气排放口(DA001) | 二氧化硫 | 2020-11-11 | 12 | 12 | 12.34 | 12.41 | 0.41mg/m3 | 绝对误差不超过±17mg/m3
2020年吕梁市重点排污单位监督性监测（气1） | 山西金塔山福利煤焦有限公司 | 大气环境,土壤环境 | 炼焦 | 炼焦化学工业污染物排放标准(GB16171-2012) | （表6）大气污染物特别排放限值,推焦 | 地面推焦除尘站废气排放口(DA001) | 二氧化硫 | 2020-11-11 | 13 | 12 | 12.5 | 12.41 | 0.41mg/m3 | 绝对误差不超过±17mg/m3
2020年吕梁市重点排污单位监督性监测（气1） | 山西金塔山福利煤焦有限公司 | 大气环境,土壤环境 | 炼焦 | 炼焦化学工业污染物排放标准(GB16171-2012) | （表6）大气污染物特别排放限值,推焦 | 地面推焦除尘站废气排放口(DA001) | 二氧化硫 | 2020-11-11 | 12 | 12 | 12.54 | 12.41 | 0.41mg/m3 | 绝对误差不超过±17mg/m3
2020年吕梁市重点排污单位监督性监测（气1） | 山西金塔山福利煤焦有限公司 | 大气环境,土壤环境 | 炼焦 | 炼焦化学工业污染物排放标准(GB16171-2012) | （表6）大气污染物特别排放限值,推焦 | 地面推焦除尘站废气排放口(DA001) | 二氧化硫 | 2020-11-11 | 12 | 12 | 12.32 | 12.41 | 0.41mg/m3 | 绝对误差不超过±17mg/m3
2020年吕梁市重点排污单位监督性监测（气1） | 山西金塔山福利煤焦有限公司 | 大气环境,土壤环境 | 炼焦 | 炼焦化学工业污染物排放标准(GB16171-2012) | （表6）大气污染物特别排放限值,推焦 | 地面推焦除尘站废气排放口(DA001) | 二氧化硫 | 2020-11-11 | 12 | 12 | 12.44 | 12.41 | 0.41mg/m3 | 绝对误差不超过±17mg/m3
2020年吕梁市重点排污单位监督性监测（气1） | 山西金塔山福利煤焦有限公司 | 大气环境,土壤环境 | 炼焦 | 炼焦化学工业污染物排放标准(GB16171-2012) | （表6）大气污染物特别排放限值,推焦 | 地面推焦除尘站废气排放口(DA001) | 二氧化硫 | 2020-11-11 | 11 | 12 | 12.34 | 12.41 | 0.41mg/m3 | 绝对误差不超过±17mg/m3
2020年吕梁市重点排污单位监督性监测（气1） | 山西金塔山福利煤焦有限公司 | 大气环境,土壤环境 | 炼焦 | 炼焦化学工业污染物排放标准(GB16171-2012) | （表6）大气污染物特别排放限值,推焦 | 地面推焦除尘站废气排放口(DA001) | 颗粒物 | 2020-11-11 | 4.1 | 4.07 | 2.7 | 2.71 | -1.36mg/m3 | 绝对误差不超过±5mg/m3
2020年吕梁市重点排污单位监督性监测（气1） | 山西金塔山福利煤焦有限公司 | 大气环境,土壤环境 | 炼焦 | 炼焦化学工业污染物排放标准(GB16171-2012) | （表6）大气污染物特别排放限值,推焦 | 地面推焦除尘站废气排放口(DA001) | 颗粒物 | 2020-11-11 | 3.7 | 4.07 | 2.68 | 2.71 | -1.36mg/m3 | 绝对误差不超过±5mg/m3
2020年吕梁市重点排污单位监督性监测（气1） | 山西金塔山福利煤焦有限公司 | 大气环境,土壤环境 | 炼焦 | 炼焦化学工业污染物排放标准(GB16171-2012) | （表6）大气污染物特别排放限值,推焦 | 地面推焦除尘站废气排放口(DA001) | 颗粒物 | 2020-11-11 | 4.4 | 4.07 | 2.75 | 2.71 | -1.36mg/m3 | 绝对误差不超过±5mg/m3
2020年吕梁市重点排污单位监督性监测（气1） | 山西金塔山福利煤焦有限公司 | 大气环境,土壤环境 | 炼焦 | 炼焦化学工业污染物排放标准(GB16171-2012) | （表6）大气污染物特别排放限值,推焦 | 地面推焦除尘站废气排放口(DA001) | 温度 | 2020-11-11 | 24 | 20 | 23.8 | 20.08 | 0.08℃ | 绝对误差不超过±3℃
2020年吕梁市重点排污单位监督性监测（气1） | 山西金塔山福利煤焦有限公司 | 大气环境,土壤环境 | 炼焦 | 炼焦化学工业污染物排放标准(GB16171-2012) | （表6）大气污染物特别排放限值,推焦 | 地面推焦除尘站废气排放口(DA001) | 温度 | 2020-11-11 | 12 | 20 | 11.99 | 20.08 | 0.08℃ | 绝对误差不超过±3℃
2020年吕梁市重点排污单位监督性监测（气1） | 山西金塔山福利煤焦有限公司 | 大气环境,土壤环境 | 炼焦 | 炼焦化学工业污染物排放标准(GB16171-2012) | （表6）大气污染物特别排放限值,推焦 | 地面推焦除尘站废气排放口(DA001) | 温度 | 2020-11-11 | 24 | 20 | 24.45 | 20.08 | 0.08℃ | 绝对误差不超过±3℃
2020年吕梁市重点排污单位监督性监测（气1） | 山西楼东俊安煤气化有限公司（焦化一期工程） | 大气环境,土壤环境 | 炼焦 | 炼焦化学工业污染物排放标准(GB16171-2012) | （表6）大气污染物特别排放限值,装煤 | 地面除尘站装煤(DA002) | 含氧量 | 2020-10-25 | 20.5 | 20.48 | 21.11 | 21.11 | 3.29% | 相对准确度≤15%
2020年吕梁市重点排污单位监督性监测（气1） | 山西楼东俊安煤气化有限公司（焦化一期工程） | 大气环境,土壤环境 | 炼焦 | 炼焦化学工业污染物排放标准(GB16171-2012) | （表6）大气污染物特别排放限值,装煤 | 地面除尘站装煤(DA002) | 含氧量 | 2020-10-25 | 20.4 | 20.48 | 21.11 | 21.11 | 3.29% | 相对准确度≤15%
2020年吕梁市重点排污单位监督性监测（气1） | 山西楼东俊安煤气化有限公司（焦化一期工程） | 大气环境,土壤环境 | 炼焦 | 炼焦化学工业污染物排放标准(GB16171-2012) | （表6）大气污染物特别排放限值,装煤 | 地面除尘站装煤(DA002) | 含氧量 | 2020-10-25 | 20.5 | 20.48 | 21.11 | 21.11 | 3.29% | 相对准确度≤15%
2020年吕梁市重点排污单位监督性监测（气1） | 山西楼东俊安煤气化有限公司（焦化一期工程） | 大气环境,土壤环境 | 炼焦 | 炼焦化学工业污染物排放标准(GB16171-2012) | （表6）大气污染物特别排放限值,装煤 | 地面除尘站装煤(DA002) | 含氧量 | 2020-10-25 | 20.5 | 20.48 | 21.10 | 21.11 | 3.29% | 相对准确度≤15%
2020年吕梁市重点排污单位监督性监测（气1） | 山西楼东俊安煤气化有限公司（焦化一期工程） | 大气环境,土壤环境 | 炼焦 | 炼焦化学工业污染物排放标准(GB16171-2012) | （表6）大气污染物特别排放限值,装煤 | 地面除尘站装煤(DA002) | 含氧量 | 2020-10-25 | 20.5 | 20.48 | 21.11 | 21.11 | 3.29% | 相对准确度≤15%
2020年吕梁市重点排污单位监督性监测（气1） | 山西楼东俊安煤气化有限公司（焦化一期工程） | 大气环境,土壤环境 | 炼焦 | 炼焦化学工业污染物排放标准(GB16171-2012) | （表6）大气污染物特别排放限值,装煤 | 地面除尘站装煤(DA002) | 含氧量 | 2020-10-25 | 20.5 | 20.48 | 21.11 | 21.11 | 3.29% | 相对准确度≤15%
2020年吕梁市重点排污单位监督性监测（气1） | 山西楼东俊安煤气化有限公司（焦化一期工程） | 大气环境,土壤环境 | 炼焦 | 炼焦化学工业污染物排放标准(GB16171-2012) | （表6）大气污染物特别排放限值,装煤 | 地面除尘站装煤(DA002) | 流速 | 2020-10-25 | 10.4 | 8.8 | 6.58 | 5.27 | -40.11% | 相对误差不超过±12%
2020年吕梁市重点排污单位监督性监测（气1） | 山西楼东俊安煤气化有限公司（焦化一期工程） | 大气环境,土壤环境 | 炼焦 | 炼焦化学工业污染物排放标准(GB16171-2012) | （表6）大气污染物特别排放限值,装煤 | 地面除尘站装煤(DA002) | 流速 | 2020-10-25 | 7.4 | 8.8 | 7.51 | 5.27 | -40.11% | 相对误差不超过±12%
2020年吕梁市重点排污单位监督性监测（气1） | 山西楼东俊安煤气化有限公司（焦化一期工程） | 大气环境,土壤环境 | 炼焦 | 炼焦化学工业污染物排放标准(GB16171-2012) | （表6）大气污染物特别排放限值,装煤 | 地面除尘站装煤(DA002) | 流速 | 2020-10-25 | 8.6 | 8.8 | 1.72 | 5.27 | -40.11% | 相对误差不超过±12%
2020年吕梁市重点排污单位监督性监测（气1） | 山西楼东俊安煤气化有限公司（焦化一期工程） | 大气环境,土壤环境 | 炼焦 | 炼焦化学工业污染物排放标准(GB16171-2012) | （表6）大气污染物特别排放限值,装煤 | 地面除尘站装煤(DA002) | 湿度 | 2020-10-25 | 4.9 | 5 | 4.49 | 4.39 | -0.61% | 绝对误差不超过±1.5%
2020年吕梁市重点排污单位监督性监测（气1） | 山西楼东俊安煤气化有限公司（焦化一期工程） | 大气环境,土壤环境 | 炼焦 | 炼焦化学工业污染物排放标准(GB16171-2012) | （表6）大气污染物特别排放限值,装煤 | 地面除尘站装煤(DA002) | 湿度 | 2020-10-25 | 5.4 | 5 | 3.92 | 4.39 | -0.61% | 绝对误差不超过±1.5%
2020年吕梁市重点排污单位监督性监测（气1） | 山西楼东俊安煤气化有限公司（焦化一期工程） | 大气环境,土壤环境 | 炼焦 | 炼焦化学工业污染物排放标准(GB16171-2012) | （表6）大气污染物特别排放限值,装煤 | 地面除尘站装煤(DA002) | 湿度 | 2020-10-25 | 4.7 | 5 | 4.77 | 4.39 | -0.61% | 绝对误差不超过±1.5%
2020年吕梁市重点排污单位监督性监测（气1） | 山西楼东俊安煤气化有限公司（焦化一期工程） | 大气环境,土壤环境 | 炼焦 | 炼焦化学工业污染物排放标准(GB16171-2012) | （表6）大气污染物特别排放限值,装煤 | 地面除尘站装煤(DA002) | 颗粒物 | 2020-10-25 | 10.2 | 9.97 | 7.72 | 7.61 | -2.36mg/m3 | 绝对误差不超过±5mg/m3
2020年吕梁市重点排污单位监督性监测（气1） | 山西楼东俊安煤气化有限公司（焦化一期工程） | 大气环境,土壤环境 | 炼焦 | 炼焦化学工业污染物排放标准(GB16171-2012) | （表6）大气污染物特别排放限值,装煤 | 地面除尘站装煤(DA002) | 颗粒物 | 2020-10-25 | 9.8 | 9.97 | 8.44 | 7.61 | -2.36mg/m3 | 绝对误差不超过±5mg/m3
2020年吕梁市重点排污单位监督性监测（气1） | 山西楼东俊安煤气化有限公司（焦化一期工程） | 大气环境,土壤环境 | 炼焦 | 炼焦化学工业污染物排放标准(GB16171-2012) | （表6）大气污染物特别排放限值,装煤 | 地面除尘站装煤(DA002) | 颗粒物 | 2020-10-25 | 9.9 | 9.97 | 6.67 | 7.61 | -2.36mg/m3 | 绝对误差不超过±5mg/m3
2020年吕梁市重点排污单位监督性监测（气1） | 山西楼东俊安煤气化有限公司（焦化一期工程） | 大气环境,土壤环境 | 炼焦 | 炼焦化学工业污染物排放标准(GB16171-2012) | （表6）大气污染物特别排放限值,装煤 | 地面除尘站装煤(DA002) | 二氧化硫 | 2020-10-25 | 9 | 10 | 0.92 | 1.97 | -8.03mg/m3 | 绝对误差不超过±17mg/m3
2020年吕梁市重点排污单位监督性监测（气1） | 山西楼东俊安煤气化有限公司（焦化一期工程） | 大气环境,土壤环境 | 炼焦 | 炼焦化学工业污染物排放标准(GB16171-2012) | （表6）大气污染物特别排放限值,装煤 | 地面除尘站装煤(DA002) | 二氧化硫 | 2020-10-25 | 11 | 10 | 0.84 | 1.97 | -8.03mg/m3 | 绝对误差不超过±17mg/m3
2020年吕梁市重点排污单位监督性监测（气1） | 山西楼东俊安煤气化有限公司（焦化一期工程） | 大气环境,土壤环境 | 炼焦 | 炼焦化学工业污染物排放标准(GB16171-2012) | （表6）大气污染物特别排放限值,装煤 | 地面除尘站装煤(DA002) | 二氧化硫 | 2020-10-25 | 11 | 10 | 3.74 | 1.97 | -8.03mg/m3 | 绝对误差不超过±17mg/m3
2020年吕梁市重点排污单位监督性监测（气1） | 山西楼东俊安煤气化有限公司（焦化一期工程） | 大气环境,土壤环境 | 炼焦 | 炼焦化学工业污染物排放标准(GB16171-2012) | （表6）大气污染物特别排放限值,装煤 | 地面除尘站装煤(DA002) | 二氧化硫 | 2020-10-25 | 15 | 10 | 4.57 | 1.97 | -8.03mg/m3 | 绝对误差不超过±17mg/m3
2020年吕梁市重点排污单位监督性监测（气1） | 山西楼东俊安煤气化有限公司（焦化一期工程） | 大气环境,土壤环境 | 炼焦 | 炼焦化学工业污染物排放标准(GB16171-2012) | （表6）大气污染物特别排放限值,装煤 | 地面除尘站装煤(DA002) | 二氧化硫 | 2020-10-25 | 9 | 10 | 0.89 | 1.97 | -8.03mg/m3 | 绝对误差不超过±17mg/m3
2020年吕梁市重点排污单位监督性监测（气1） | 山西楼东俊安煤气化有限公司（焦化一期工程） | 大气环境,土壤环境 | 炼焦 | 炼焦化学工业污染物排放标准(GB16171-2012) | （表6）大气污染物特别排放限值,装煤 | 地面除尘站装煤(DA002) | 二氧化硫 | 2020-10-25 | 5 | 10 | 0.83 | 1.97 | -8.03mg/m3 | 绝对误差不超过±17mg/m3
2020年吕梁市重点排污单位监督性监测（气1） | 山西楼东俊安煤气化有限公司（焦化一期工程） | 大气环境,土壤环境 | 炼焦 | 炼焦化学工业污染物排放标准(GB16171-2012) | （表6）大气污染物特别排放限值,装煤 | 地面除尘站装煤(DA002) | 温度 | 2020-10-25 | 36.1 | 34.23 | 32.21 | 28.48 | -5.75℃ | 绝对误差不超过±3℃
2020年吕梁市重点排污单位监督性监测（气1） | 山西楼东俊安煤气化有限公司（焦化一期工程） | 大气环境,土壤环境 | 炼焦 | 炼焦化学工业污染物排放标准(GB16171-2012) | （表6）大气污染物特别排放限值,装煤 | 地面除尘站装煤(DA002) | 温度 | 2020-10-25 | 33.1 | 34.23 | 29.46 | 28.48 | -5.75℃ | 绝对误差不超过±3℃
2020年吕梁市重点排污单位监督性监测（气1） | 山西楼东俊安煤气化有限公司（焦化一期工程） | 大气环境,土壤环境 | 炼焦 | 炼焦化学工业污染物排放标准(GB16171-2012) | （表6）大气污染物特别排放限值,装煤 | 地面除尘站装煤(DA002) | 温度 | 2020-10-25 | 33.5 | 34.23 | 23.76 | 28.48 | -5.75℃ | 绝对误差不超过±3℃
2020年吕梁市重点排污单位监督性监测（气1） | 山西楼东俊安煤气化有限公司（焦化一期工程） | 大气环境,土壤环境 | 炼焦 | 炼焦化学工业污染物排放标准(GB16171-2012) | （表6）大气污染物特别排放限值,焦炉烟囱 | 焦炉尾气脱硫排气筒(DA007) | 含氧量 | 2020-10-25 | 11.2 | 10.77 | 10.01 | 9.5 | 23.96% | 相对准确度≤15%
2020年吕梁市重点排污单位监督性监测（气1） | 山西楼东俊安煤气化有限公司（焦化一期工程） | 大气环境,土壤环境 | 炼焦 | 炼焦化学工业污染物排放标准(GB16171-2012) | （表6）大气污染物特别排放限值,焦炉烟囱 | 焦炉尾气脱硫排气筒(DA007) | 含氧量 | 2020-10-25 | 12.1 | 10.77 | 8.55 | 9.5 | 23.96% | 相对准确度≤15%
2020年吕梁市重点排污单位监督性监测（气1） | 山西楼东俊安煤气化有限公司（焦化一期工程） | 大气环境,土壤环境 | 炼焦 | 炼焦化学工业污染物排放标准(GB16171-2012) | （表6）大气污染物特别排放限值,焦炉烟囱 | 焦炉尾气脱硫排气筒(DA007) | 含氧量 | 2020-10-25 | 8.5 | 10.77 | 8.34 | 9.5 | 23.96% | 相对准确度≤15%
2020年吕梁市重点排污单位监督性监测（气1） | 山西楼东俊安煤气化有限公司（焦化一期工程） | 大气环境,土壤环境 | 炼焦 | 炼焦化学工业污染物排放标准(GB16171-2012) | （表6）大气污染物特别排放限值,焦炉烟囱 | 焦炉尾气脱硫排气筒(DA007) | 含氧量 | 2020-10-25 | 12.3 | 10.77 | 10.95 | 9.5 | 23.96% | 相对准确度≤15%
2020年吕梁市重点排污单位监督性监测（气1） | 山西楼东俊安煤气化有限公司（焦化一期工程） | 大气环境,土壤环境 | 炼焦 | 炼焦化学工业污染物排放标准(GB16171-2012) | （表6）大气污染物特别排放限值,焦炉烟囱 | 焦炉尾气脱硫排气筒(DA007) | 含氧量 | 2020-10-25 | 12.5 | 10.77 | 11.27 | 9.5 | 23.96% | 相对准确度≤15%
2020年吕梁市重点排污单位监督性监测（气1） | 山西楼东俊安煤气化有限公司（焦化一期工程） | 大气环境,土壤环境 | 炼焦 | 炼焦化学工业污染物排放标准(GB16171-2012) | （表6）大气污染物特别排放限值,焦炉烟囱 | 焦炉尾气脱硫排气筒(DA007) | 含氧量 | 2020-10-25 | 8.0 | 10.77 | 7.89 | 9.5 | 23.96% | 相对准确度≤15%
2020年吕梁市重点排污单位监督性监测（气1） | 山西楼东俊安煤气化有限公司（焦化一期工程） | 大气环境,土壤环境 | 炼焦 | 炼焦化学工业污染物排放标准(GB16171-2012) | （表6）大气污染物特别排放限值,焦炉烟囱 | 焦炉尾气脱硫排气筒(DA007) | 流速 | 2020-10-25 | 5.4 | 5.3 | 4.55 | 4.55 | -14.15% | 相对误差不超过±12%
2020年吕梁市重点排污单位监督性监测（气1） | 山西楼东俊安煤气化有限公司（焦化一期工程） | 大气环境,土壤环境 | 炼焦 | 炼焦化学工业污染物排放标准(GB16171-2012) | （表6）大气污染物特别排放限值,焦炉烟囱 | 焦炉尾气脱硫排气筒(DA007) | 流速 | 2020-10-25 | 5.4 | 5.3 | 4.49 | 4.55 | -14.15% | 相对误差不超过±12%
2020年吕梁市重点排污单位监督性监测（气1） | 山西楼东俊安煤气化有限公司（焦化一期工程） | 大气环境,土壤环境 | 炼焦 | 炼焦化学工业污染物排放标准(GB16171-2012) | （表6）大气污染物特别排放限值,焦炉烟囱 | 焦炉尾气脱硫排气筒(DA007) | 流速 | 2020-10-25 | 5.1 | 5.3 | 4.60 | 4.55 | -14.15% | 相对误差不超过±12%
2020年吕梁市重点排污单位监督性监测（气1） | 山西楼东俊安煤气化有限公司（焦化一期工程） | 大气环境,土壤环境 | 炼焦 | 炼焦化学工业污染物排放标准(GB16171-2012) | （表6）大气污染物特别排放限值,焦炉烟囱 | 焦炉尾气脱硫排气筒(DA007) | 湿度 | 2020-11-01 | 18.3 | 18.7 | 16.05 | 15.82 | -15.4% | 相对误差不超过±25%
2020年吕梁市重点排污单位监督性监测（气1） | 山西楼东俊安煤气化有限公司（焦化一期工程） | 大气环境,土壤环境 | 炼焦 | 炼焦化学工业污染物排放标准(GB16171-2012) | （表6）大气污染物特别排放限值,焦炉烟囱 | 焦炉尾气脱硫排气筒(DA007) | 湿度 | 2020-10-25 | 18.6 | 18.7 | 15.53 | 15.82 | -15.4% | 相对误差不超过±25%
2020年吕梁市重点排污单位监督性监测（气1） | 山西楼东俊安煤气化有限公司（焦化一期工程） | 大气环境,土壤环境 | 炼焦 | 炼焦化学工业污染物排放标准(GB16171-2012) | （表6）大气污染物特别排放限值,焦炉烟囱 | 焦炉尾气脱硫排气筒(DA007) | 湿度 | 2020-10-25 | 19.2 | 18.7 | 15.88 | 15.82 | -15.4% | 相对误差不超过±25%
2020年吕梁市重点排污单位监督性监测（气1） | 山西楼东俊安煤气化有限公司（焦化一期工程） | 大气环境,土壤环境 | 炼焦 | 炼焦化学工业污染物排放标准(GB16171-2012) | （表6）大气污染物特别排放限值,焦炉烟囱 | 焦炉尾气脱硫排气筒(DA007) | 颗粒物 | 2020-10-25 | 3.9 | 4.2 | 1.50 | 1.5 | -2.7mg/m3 | 绝对误差不超过±5mg/m3
2020年吕梁市重点排污单位监督性监测（气1） | 山西楼东俊安煤气化有限公司（焦化一期工程） | 大气环境,土壤环境 | 炼焦 | 炼焦化学工业污染物排放标准(GB16171-2012) | （表6）大气污染物特别排放限值,焦炉烟囱 | 焦炉尾气脱硫排气筒(DA007) | 颗粒物 | 2020-10-25 | 4.6 | 4.2 | 1.51 | 1.5 | -2.7mg/m3 | 绝对误差不超过±5mg/m3
2020年吕梁市重点排污单位监督性监测（气1） | 山西楼东俊安煤气化有限公司（焦化一期工程） | 大气环境,土壤环境 | 炼焦 | 炼焦化学工业污染物排放标准(GB16171-2012) | （表6）大气污染物特别排放限值,焦炉烟囱 | 焦炉尾气脱硫排气筒(DA007) | 颗粒物 | 2020-10-25 | 4.1 | 4.2 | 1.50 | 1.5 | -2.7mg/m3 | 绝对误差不超过±5mg/m3
2020年吕梁市重点排污单位监督性监测（气1） | 山西楼东俊安煤气化有限公司（焦化一期工程） | 大气环境,土壤环境 | 炼焦 | 炼焦化学工业污染物排放标准(GB16171-2012) | （表6）大气污染物特别排放限值,焦炉烟囱 | 焦炉尾气脱硫排气筒(DA007) | 氮氧化物 | 2020-10-25 | 39 | 32 | 38.02 | 30.81 | -1.19mg/m3 | 绝对误差不超过±12mg/m3
2020年吕梁市重点排污单位监督性监测（气1） | 山西楼东俊安煤气化有限公司（焦化一期工程） | 大气环境,土壤环境 | 炼焦 | 炼焦化学工业污染物排放标准(GB16171-2012) | （表6）大气污染物特别排放限值,焦炉烟囱 | 焦炉尾气脱硫排气筒(DA007) | 氮氧化物 | 2020-10-25 | 40 | 32 | 41.54 | 30.81 | -1.19mg/m3 | 绝对误差不超过±12mg/m3
2020年吕梁市重点排污单位监督性监测（气1） | 山西楼东俊安煤气化有限公司（焦化一期工程） | 大气环境,土壤环境 | 炼焦 | 炼焦化学工业污染物排放标准(GB16171-2012) | （表6）大气污染物特别排放限值,焦炉烟囱 | 焦炉尾气脱硫排气筒(DA007) | 氮氧化物 | 2020-10-25 | 26 | 32 | 26.49 | 30.81 | -1.19mg/m3 | 绝对误差不超过±12mg/m3
2020年吕梁市重点排污单位监督性监测（气1） | 山西楼东俊安煤气化有限公司（焦化一期工程） | 大气环境,土壤环境 | 炼焦 | 炼焦化学工业污染物排放标准(GB16171-2012) | （表6）大气污染物特别排放限值,焦炉烟囱 | 焦炉尾气脱硫排气筒(DA007) | 氮氧化物 | 2020-10-25 | 31 | 32 | 26.86 | 30.81 | -1.19mg/m3 | 绝对误差不超过±12mg/m3
2020年吕梁市重点排污单位监督性监测（气1） | 山西楼东俊安煤气化有限公司（焦化一期工程） | 大气环境,土壤环境 | 炼焦 | 炼焦化学工业污染物排放标准(GB16171-2012) | （表6）大气污染物特别排放限值,焦炉烟囱 | 焦炉尾气脱硫排气筒(DA007) | 氮氧化物 | 2020-10-25 | 30 | 32 | 26.93 | 30.81 | -1.19mg/m3 | 绝对误差不超过±12mg/m3
2020年吕梁市重点排污单位监督性监测（气1） | 山西楼东俊安煤气化有限公司（焦化一期工程） | 大气环境,土壤环境 | 炼焦 | 炼焦化学工业污染物排放标准(GB16171-2012) | （表6）大气污染物特别排放限值,焦炉烟囱 | 焦炉尾气脱硫排气筒(DA007) | 氮氧化物 | 2020-10-25 | 26 | 32 | 25.01 | 30.81 | -1.19mg/m3 | 绝对误差不超过±12mg/m3
2020年吕梁市重点排污单位监督性监测（气1） | 山西楼东俊安煤气化有限公司（焦化一期工程） | 大气环境,土壤环境 | 炼焦 | 炼焦化学工业污染物排放标准(GB16171-2012) | （表6）大气污染物特别排放限值,焦炉烟囱 | 焦炉尾气脱硫排气筒(DA007) | 二氧化硫 | 2020-10-25 | 9 | 17.5 | 7.96 | 8.64 | -8.86mg/m3 | 绝对误差不超过±17mg/m3
2020年吕梁市重点排污单位监督性监测（气1） | 山西楼东俊安煤气化有限公司（焦化一期工程） | 大气环境,土壤环境 | 炼焦 | 炼焦化学工业污染物排放标准(GB16171-2012) | （表6）大气污染物特别排放限值,焦炉烟囱 | 焦炉尾气脱硫排气筒(DA007) | 二氧化硫 | 2020-10-25 | 10 | 17.5 | 7.96 | 8.64 | -8.86mg/m3 | 绝对误差不超过±17mg/m3
2020年吕梁市重点排污单位监督性监测（气1） | 山西楼东俊安煤气化有限公司（焦化一期工程） | 大气环境,土壤环境 | 炼焦 | 炼焦化学工业污染物排放标准(GB16171-2012) | （表6）大气污染物特别排放限值,焦炉烟囱 | 焦炉尾气脱硫排气筒(DA007) | 二氧化硫 | 2020-10-25 | 17 | 17.5 | 8.20 | 8.64 | -8.86mg/m3 | 绝对误差不超过±17mg/m3
2020年吕梁市重点排污单位监督性监测（气1） | 山西楼东俊安煤气化有限公司（焦化一期工程） | 大气环境,土壤环境 | 炼焦 | 炼焦化学工业污染物排放标准(GB16171-2012) | （表6）大气污染物特别排放限值,焦炉烟囱 | 焦炉尾气脱硫排气筒(DA007) | 二氧化硫 | 2020-10-25 | 24 | 17.5 | 9.30 | 8.64 | -8.86mg/m3 | 绝对误差不超过±17mg/m3
2020年吕梁市重点排污单位监督性监测（气1） | 山西楼东俊安煤气化有限公司（焦化一期工程） | 大气环境,土壤环境 | 炼焦 | 炼焦化学工业污染物排放标准(GB16171-2012) | （表6）大气污染物特别排放限值,焦炉烟囱 | 焦炉尾气脱硫排气筒(DA007) | 二氧化硫 | 2020-10-25 | 23 | 17.5 | 9.24 | 8.64 | -8.86mg/m3 | 绝对误差不超过±17mg/m3
2020年吕梁市重点排污单位监督性监测（气1） | 山西楼东俊安煤气化有限公司（焦化一期工程） | 大气环境,土壤环境 | 炼焦 | 炼焦化学工业污染物排放标准(GB16171-2012) | （表6）大气污染物特别排放限值,焦炉烟囱 | 焦炉尾气脱硫排气筒(DA007) | 二氧化硫 | 2020-10-25 | 22 | 17.5 | 9.20 | 8.64 | -8.86mg/m3 | 绝对误差不超过±17mg/m3
2020年吕梁市重点排污单位监督性监测（气1） | 山西楼东俊安煤气化有限公司（焦化一期工程） | 大气环境,土壤环境 | 炼焦 | 炼焦化学工业污染物排放标准(GB16171-2012) | （表6）大气污染物特别排放限值,焦炉烟囱 | 焦炉尾气脱硫排气筒(DA007) | 温度 | 2020-10-25 | 58.1 | 58.03 | 61.46 | 61.48 | 3.45℃ | 绝对误差不超过±3℃
2020年吕梁市重点排污单位监督性监测（气1） | 山西楼东俊安煤气化有限公司（焦化一期工程） | 大气环境,土壤环境 | 炼焦 | 炼焦化学工业污染物排放标准(GB16171-2012) | （表6）大气污染物特别排放限值,焦炉烟囱 | 焦炉尾气脱硫排气筒(DA007) | 温度 | 2020-10-25 | 58.4 | 58.03 | 62.19 | 61.48 | 3.45℃ | 绝对误差不超过±3℃
2020年吕梁市重点排污单位监督性监测（气1） | 山西楼东俊安煤气化有限公司（焦化一期工程） | 大气环境,土壤环境 | 炼焦 | 炼焦化学工业污染物排放标准(GB16171-2012) | （表6）大气污染物特别排放限值,焦炉烟囱 | 焦炉尾气脱硫排气筒(DA007) | 温度 | 2020-10-25 | 57.6 | 58.03 | 60.78 | 61.48 | 3.45℃ | 绝对误差不超过±3℃
2020年吕梁市重点排污单位监督性监测（气1） | 霍州煤电集团吕梁山煤电有限公司方山发电厂 | 大气环境 | 火力发电 | 山西省燃煤电厂大气污染物排放标准(DB14/1703-2019) | 表1燃煤发电锅炉大气污染物排放浓度限值,普通燃煤发电锅炉 | 2#机组脱硫塔出口(DA003) | 含氧量 | 2020-12-07 | 10.3 | 9.93 | 10.0 | 9.87 | 4.43% | 相对准确度≤15%
2020年吕梁市重点排污单位监督性监测（气1） | 霍州煤电集团吕梁山煤电有限公司方山发电厂 | 大气环境 | 火力发电 | 山西省燃煤电厂大气污染物排放标准(DB14/1703-2019) | 表1燃煤发电锅炉大气污染物排放浓度限值,普通燃煤发电锅炉 | 2#机组脱硫塔出口(DA003) | 含氧量 | 2020-12-07 | 10.5 | 9.93 | 9.8 | 9.87 | 4.43% | 相对准确度≤15%
2020年吕梁市重点排污单位监督性监测（气1） | 霍州煤电集团吕梁山煤电有限公司方山发电厂 | 大气环境 | 火力发电 | 山西省燃煤电厂大气污染物排放标准(DB14/1703-2019) | 表1燃煤发电锅炉大气污染物排放浓度限值,普通燃煤发电锅炉 | 2#机组脱硫塔出口(DA003) | 含氧量 | 2020-12-07 | 9.7 | 9.93 | 9.9 | 9.87 | 4.43% | 相对准确度≤15%
2020年吕梁市重点排污单位监督性监测（气1） | 霍州煤电集团吕梁山煤电有限公司方山发电厂 | 大气环境 | 火力发电 | 山西省燃煤电厂大气污染物排放标准(DB14/1703-2019) | 表1燃煤发电锅炉大气污染物排放浓度限值,普通燃煤发电锅炉 | 2#机组脱硫塔出口(DA003) | 含氧量 | 2020-12-07 | 9.8 | 9.93 | 9.9 | 9.87 | 4.43% | 相对准确度≤15%
2020年吕梁市重点排污单位监督性监测（气1） | 霍州煤电集团吕梁山煤电有限公司方山发电厂 | 大气环境 | 火力发电 | 山西省燃煤电厂大气污染物排放标准(DB14/1703-2019) | 表1燃煤发电锅炉大气污染物排放浓度限值,普通燃煤发电锅炉 | 2#机组脱硫塔出口(DA003) | 含氧量 | 2020-12-07 | 9.7 | 9.93 | 9.8 | 9.87 | 4.43% | 相对准确度≤15%
2020年吕梁市重点排污单位监督性监测（气1） | 霍州煤电集团吕梁山煤电有限公司方山发电厂 | 大气环境 | 火力发电 | 山西省燃煤电厂大气污染物排放标准(DB14/1703-2019) | 表1燃煤发电锅炉大气污染物排放浓度限值,普通燃煤发电锅炉 | 2#机组脱硫塔出口(DA003) | 含氧量 | 2020-12-07 | 9.6 | 9.93 | 9.8 | 9.87 | 4.43% | 相对准确度≤15%
2020年吕梁市重点排污单位监督性监测（气1） | 霍州煤电集团吕梁山煤电有限公司方山发电厂 | 大气环境 | 火力发电 | 山西省燃煤电厂大气污染物排放标准(DB14/1703-2019) | 表1燃煤发电锅炉大气污染物排放浓度限值,普通燃煤发电锅炉 | 2#机组脱硫塔出口(DA003) | 流速 | 2020-12-07 | 7.0 | 7.07 | 7.2 | 7.1 | 0.42% | 相对误差不超过±12%
2020年吕梁市重点排污单位监督性监测（气1） | 霍州煤电集团吕梁山煤电有限公司方山发电厂 | 大气环境 | 火力发电 | 山西省燃煤电厂大气污染物排放标准(DB14/1703-2019) | 表1燃煤发电锅炉大气污染物排放浓度限值,普通燃煤发电锅炉 | 2#机组脱硫塔出口(DA003) | 流速 | 2020-12-07 | 7.2 | 7.07 | 7.1 | 7.1 | 0.42% | 相对误差不超过±12%
2020年吕梁市重点排污单位监督性监测（气1） | 霍州煤电集团吕梁山煤电有限公司方山发电厂 | 大气环境 | 火力发电 | 山西省燃煤电厂大气污染物排放标准(DB14/1703-2019) | 表1燃煤发电锅炉大气污染物排放浓度限值,普通燃煤发电锅炉 | 2#机组脱硫塔出口(DA003) | 流速 | 2020-12-07 | 7.0 | 7.07 | 7.0 | 7.1 | 0.42% | 相对误差不超过±12%
2020年吕梁市重点排污单位监督性监测（气1） | 霍州煤电集团吕梁山煤电有限公司方山发电厂 | 大气环境 | 火力发电 | 山西省燃煤电厂大气污染物排放标准(DB14/1703-2019) | 表1燃煤发电锅炉大气污染物排放浓度限值,普通燃煤发电锅炉 | 2#机组脱硫塔出口(DA003) | 湿度 | 2020-12-07 | 8.2 | 8.33 | 8.0 | 8.43 | 1.2% | 相对误差不超过±25%
2020年吕梁市重点排污单位监督性监测（气1） | 霍州煤电集团吕梁山煤电有限公司方山发电厂 | 大气环境 | 火力发电 | 山西省燃煤电厂大气污染物排放标准(DB14/1703-2019) | 表1燃煤发电锅炉大气污染物排放浓度限值,普通燃煤发电锅炉 | 2#机组脱硫塔出口(DA003) | 湿度 | 2020-12-07 | 8.4 | 8.33 | 8.6 | 8.43 | 1.2% | 相对误差不超过±25%
2020年吕梁市重点排污单位监督性监测（气1） | 霍州煤电集团吕梁山煤电有限公司方山发电厂 | 大气环境 | 火力发电 | 山西省燃煤电厂大气污染物排放标准(DB14/1703-2019) | 表1燃煤发电锅炉大气污染物排放浓度限值,普通燃煤发电锅炉 | 2#机组脱硫塔出口(DA003) | 湿度 | 2020-12-07 | 8.4 | 8.33 | 8.7 | 8.43 | 1.2% | 相对误差不超过±25%
2020年吕梁市重点排污单位监督性监测（气1） | 霍州煤电集团吕梁山煤电有限公司方山发电厂 | 大气环境 | 火力发电 | 山西省燃煤电厂大气污染物排放标准(DB14/1703-2019) | 表1燃煤发电锅炉大气污染物排放浓度限值,普通燃煤发电锅炉 | 2#机组脱硫塔出口(DA003) | 氮氧化物（以NO2计） | 2020-12-07 | 20.4 | 19.27 | 21.0 | 20 | 0.73mg/m3 | 绝对误差不超过±12mg/m3
2020年吕梁市重点排污单位监督性监测（气1） | 霍州煤电集团吕梁山煤电有限公司方山发电厂 | 大气环境 | 火力发电 | 山西省燃煤电厂大气污染物排放标准(DB14/1703-2019) | 表1燃煤发电锅炉大气污染物排放浓度限值,普通燃煤发电锅炉 | 2#机组脱硫塔出口(DA003) | 氮氧化物（以NO2计） | 2020-12-07 | 22.3 | 19.27 | 23.6 | 20 | 0.73mg/m3 | 绝对误差不超过±12mg/m3
2020年吕梁市重点排污单位监督性监测（气1） | 霍州煤电集团吕梁山煤电有限公司方山发电厂 | 大气环境 | 火力发电 | 山西省燃煤电厂大气污染物排放标准(DB14/1703-2019) | 表1燃煤发电锅炉大气污染物排放浓度限值,普通燃煤发电锅炉 | 2#机组脱硫塔出口(DA003) | 氮氧化物（以NO2计） | 2020-12-07 | 18.6 | 19.27 | 19.0 | 20 | 0.73mg/m3 | 绝对误差不超过±12mg/m3
2020年吕梁市重点排污单位监督性监测（气1） | 霍州煤电集团吕梁山煤电有限公司方山发电厂 | 大气环境 | 火力发电 | 山西省燃煤电厂大气污染物排放标准(DB14/1703-2019) | 表1燃煤发电锅炉大气污染物排放浓度限值,普通燃煤发电锅炉 | 2#机组脱硫塔出口(DA003) | 氮氧化物（以NO2计） | 2020-12-07 | 17.4 | 19.27 | 18.4 | 20 | 0.73mg/m3 | 绝对误差不超过±12mg/m3
2020年吕梁市重点排污单位监督性监测（气1） | 霍州煤电集团吕梁山煤电有限公司方山发电厂 | 大气环境 | 火力发电 | 山西省燃煤电厂大气污染物排放标准(DB14/1703-2019) | 表1燃煤发电锅炉大气污染物排放浓度限值,普通燃煤发电锅炉 | 2#机组脱硫塔出口(DA003) | 氮氧化物（以NO2计） | 2020-12-07 | 18.6 | 19.27 | 19.2 | 20 | 0.73mg/m3 | 绝对误差不超过±12mg/m3
2020年吕梁市重点排污单位监督性监测（气1） | 霍州煤电集团吕梁山煤电有限公司方山发电厂 | 大气环境 | 火力发电 | 山西省燃煤电厂大气污染物排放标准(DB14/1703-2019) | 表1燃煤发电锅炉大气污染物排放浓度限值,普通燃煤发电锅炉 | 2#机组脱硫塔出口(DA003) | 氮氧化物（以NO2计） | 2020-12-07 | 18.3 | 19.27 | 18.8 | 20 | 0.73mg/m3 | 绝对误差不超过±12mg/m3
2020年吕梁市重点排污单位监督性监测（气1） | 霍州煤电集团吕梁山煤电有限公司方山发电厂 | 大气环境 | 火力发电 | 山西省燃煤电厂大气污染物排放标准(DB14/1703-2019) | 表1燃煤发电锅炉大气污染物排放浓度限值,普通燃煤发电锅炉 | 2#机组脱硫塔出口(DA003) | 二氧化硫 | 2020-12-07 | 15.2 | 16.82 | 16.4 | 17.67 | 0.85mg/m3 | 绝对误差不超过±17mg/m3
2020年吕梁市重点排污单位监督性监测（气1） | 霍州煤电集团吕梁山煤电有限公司方山发电厂 | 大气环境 | 火力发电 | 山西省燃煤电厂大气污染物排放标准(DB14/1703-2019) | 表1燃煤发电锅炉大气污染物排放浓度限值,普通燃煤发电锅炉 | 2#机组脱硫塔出口(DA003) | 二氧化硫 | 2020-12-07 | 16.4 | 16.82 | 16.8 | 17.67 | 0.85mg/m3 | 绝对误差不超过±17mg/m3
2020年吕梁市重点排污单位监督性监测（气1） | 霍州煤电集团吕梁山煤电有限公司方山发电厂 | 大气环境 | 火力发电 | 山西省燃煤电厂大气污染物排放标准(DB14/1703-2019) | 表1燃煤发电锅炉大气污染物排放浓度限值,普通燃煤发电锅炉 | 2#机组脱硫塔出口(DA003) | 二氧化硫 | 2020-12-07 | 17.8 | 16.82 | 18.5 | 17.67 | 0.85mg/m3 | 绝对误差不超过±17mg/m3
2020年吕梁市重点排污单位监督性监测（气1） | 霍州煤电集团吕梁山煤电有限公司方山发电厂 | 大气环境 | 火力发电 | 山西省燃煤电厂大气污染物排放标准(DB14/1703-2019) | 表1燃煤发电锅炉大气污染物排放浓度限值,普通燃煤发电锅炉 | 2#机组脱硫塔出口(DA003) | 二氧化硫 | 2020-12-07 | 15.8 | 16.82 | 16.1 | 17.67 | 0.85mg/m3 | 绝对误差不超过±17mg/m3
2020年吕梁市重点排污单位监督性监测（气1） | 霍州煤电集团吕梁山煤电有限公司方山发电厂 | 大气环境 | 火力发电 | 山西省燃煤电厂大气污染物排放标准(DB14/1703-2019) | 表1燃煤发电锅炉大气污染物排放浓度限值,普通燃煤发电锅炉 | 2#机组脱硫塔出口(DA003) | 二氧化硫 | 2020-12-07 | 16.4 | 16.82 | 17.7 | 17.67 | 0.85mg/m3 | 绝对误差不超过±17mg/m3
2020年吕梁市重点排污单位监督性监测（气1） | 霍州煤电集团吕梁山煤电有限公司方山发电厂 | 大气环境 | 火力发电 | 山西省燃煤电厂大气污染物排放标准(DB14/1703-2019) | 表1燃煤发电锅炉大气污染物排放浓度限值,普通燃煤发电锅炉 | 2#机组脱硫塔出口(DA003) | 二氧化硫 | 2020-12-07 | 19.3 | 16.82 | 20.5 | 17.67 | 0.85mg/m3 | 绝对误差不超过±17mg/m3
2020年吕梁市重点排污单位监督性监测（气1） | 霍州煤电集团吕梁山煤电有限公司方山发电厂 | 大气环境 | 火力发电 | 山西省燃煤电厂大气污染物排放标准(DB14/1703-2019) | 表1燃煤发电锅炉大气污染物排放浓度限值,普通燃煤发电锅炉 | 2#机组脱硫塔出口(DA003) | 烟尘 | 2020-12-07 | 1.9 | 1.8 | 1.6 | 1.6 | -0.2mg/m3 | 绝对误差不超过±5mg/m3
2020年吕梁市重点排污单位监督性监测（气1） | 霍州煤电集团吕梁山煤电有限公司方山发电厂 | 大气环境 | 火力发电 | 山西省燃煤电厂大气污染物排放标准(DB14/1703-2019) | 表1燃煤发电锅炉大气污染物排放浓度限值,普通燃煤发电锅炉 | 2#机组脱硫塔出口(DA003) | 烟尘 | 2020-12-07 | 1.7 | 1.8 | 1.6 | 1.6 | -0.2mg/m3 | 绝对误差不超过±5mg/m3
2020年吕梁市重点排污单位监督性监测（气1） | 霍州煤电集团吕梁山煤电有限公司方山发电厂 | 大气环境 | 火力发电 | 山西省燃煤电厂大气污染物排放标准(DB14/1703-2019) | 表1燃煤发电锅炉大气污染物排放浓度限值,普通燃煤发电锅炉 | 2#机组脱硫塔出口(DA003) | 烟尘 | 2020-12-07 | 1.8 | 1.8 | 1.6 | 1.6 | -0.2mg/m3 | 绝对误差不超过±5mg/m3
2020年吕梁市重点排污单位监督性监测（气1） | 霍州煤电集团吕梁山煤电有限公司方山发电厂 | 大气环境 | 火力发电 | 山西省燃煤电厂大气污染物排放标准(DB14/1703-2019) | 表1燃煤发电锅炉大气污染物排放浓度限值,普通燃煤发电锅炉 | 2#机组脱硫塔出口(DA003) | 温度 | 2020-12-07 | 41.9 | 42.07 | 42.8 | 42.53 | 0.46℃ | 绝对误差不超过±3℃
2020年吕梁市重点排污单位监督性监测（气1） | 霍州煤电集团吕梁山煤电有限公司方山发电厂 | 大气环境 | 火力发电 | 山西省燃煤电厂大气污染物排放标准(DB14/1703-2019) | 表1燃煤发电锅炉大气污染物排放浓度限值,普通燃煤发电锅炉 | 2#机组脱硫塔出口(DA003) | 温度 | 2020-12-07 | 41.5 | 42.07 | 42.6 | 42.53 | 0.46℃ | 绝对误差不超过±3℃
2020年吕梁市重点排污单位监督性监测（气1） | 霍州煤电集团吕梁山煤电有限公司方山发电厂 | 大气环境 | 火力发电 | 山西省燃煤电厂大气污染物排放标准(DB14/1703-2019) | 表1燃煤发电锅炉大气污染物排放浓度限值,普通燃煤发电锅炉 | 2#机组脱硫塔出口(DA003) | 温度 | 2020-12-07 | 42.8 | 42.07 | 42.2 | 42.53 | 0.46℃ | 绝对误差不超过±3℃
2020年吕梁市重点排污单位监督性监测（气1） | 吕梁市区西南供热气站 | 大气环境 | 热力生产和供应 | 山西省燃煤电厂大气污染物排放标准(DB14/1703-2019) | 表1燃煤发电锅炉大气污染物排放浓度限值,低热值煤电厂燃煤发电锅炉 | 90t/h×3燃煤锅炉烟囱出口(DA003) | 含氧量 | 2020-11-10 | 12.3 | 12.3 | 12.67 | 12.68 | 3.93% | 相对准确度≤15%
2020年吕梁市重点排污单位监督性监测（气1） | 吕梁市区西南供热气站 | 大气环境 | 热力生产和供应 | 山西省燃煤电厂大气污染物排放标准(DB14/1703-2019) | 表1燃煤发电锅炉大气污染物排放浓度限值,低热值煤电厂燃煤发电锅炉 | 90t/h×3燃煤锅炉烟囱出口(DA003) | 含氧量 | 2020-11-10 | 12.3 | 12.3 | 12.65 | 12.68 | 3.93% | 相对准确度≤15%
2020年吕梁市重点排污单位监督性监测（气1） | 吕梁市区西南供热气站 | 大气环境 | 热力生产和供应 | 山西省燃煤电厂大气污染物排放标准(DB14/1703-2019) | 表1燃煤发电锅炉大气污染物排放浓度限值,低热值煤电厂燃煤发电锅炉 | 90t/h×3燃煤锅炉烟囱出口(DA003) | 含氧量 | 2020-11-10 | 12.6 | 12.3 | 13.17 | 12.68 | 3.93% | 相对准确度≤15%
2020年吕梁市重点排污单位监督性监测（气1） | 吕梁市区西南供热气站 | 大气环境 | 热力生产和供应 | 山西省燃煤电厂大气污染物排放标准(DB14/1703-2019) | 表1燃煤发电锅炉大气污染物排放浓度限值,低热值煤电厂燃煤发电锅炉 | 90t/h×3燃煤锅炉烟囱出口(DA003) | 含氧量 | 2020-11-10 | 12.2 | 12.3 | 12.49 | 12.68 | 3.93% | 相对准确度≤15%
2020年吕梁市重点排污单位监督性监测（气1） | 吕梁市区西南供热气站 | 大气环境 | 热力生产和供应 | 山西省燃煤电厂大气污染物排放标准(DB14/1703-2019) | 表1燃煤发电锅炉大气污染物排放浓度限值,低热值煤电厂燃煤发电锅炉 | 90t/h×3燃煤锅炉烟囱出口(DA003) | 含氧量 | 2020-11-10 | 12.2 | 12.3 | 12.57 | 12.68 | 3.93% | 相对准确度≤15%
2020年吕梁市重点排污单位监督性监测（气1） | 吕梁市区西南供热气站 | 大气环境 | 热力生产和供应 | 山西省燃煤电厂大气污染物排放标准(DB14/1703-2019) | 表1燃煤发电锅炉大气污染物排放浓度限值,低热值煤电厂燃煤发电锅炉 | 90t/h×3燃煤锅炉烟囱出口(DA003) | 含氧量 | 2020-11-10 | 12.2 | 12.3 | 12.52 | 12.68 | 3.93% | 相对准确度≤15%
2020年吕梁市重点排污单位监督性监测（气1） | 吕梁市区西南供热气站 | 大气环境 | 热力生产和供应 | 山西省燃煤电厂大气污染物排放标准(DB14/1703-2019) | 表1燃煤发电锅炉大气污染物排放浓度限值,低热值煤电厂燃煤发电锅炉 | 90t/h×3燃煤锅炉烟囱出口(DA003) | 流速 | 2020-11-10 | 2.68 | 2.58 | 2.82 | 2.82 | 9.3% | 相对误差不超过±12%
2020年吕梁市重点排污单位监督性监测（气1） | 吕梁市区西南供热气站 | 大气环境 | 热力生产和供应 | 山西省燃煤电厂大气污染物排放标准(DB14/1703-2019) | 表1燃煤发电锅炉大气污染物排放浓度限值,低热值煤电厂燃煤发电锅炉 | 90t/h×3燃煤锅炉烟囱出口(DA003) | 流速 | 2020-11-10 | 2.68 | 2.58 | 2.95 | 2.82 | 9.3% | 相对误差不超过±12%
2020年吕梁市重点排污单位监督性监测（气1） | 吕梁市区西南供热气站 | 大气环境 | 热力生产和供应 | 山西省燃煤电厂大气污染物排放标准(DB14/1703-2019) | 表1燃煤发电锅炉大气污染物排放浓度限值,低热值煤电厂燃煤发电锅炉 | 90t/h×3燃煤锅炉烟囱出口(DA003) | 流速 | 2020-11-10 | 2.38 | 2.58 | 2.68 | 2.82 | 9.3% | 相对误差不超过±12%
2020年吕梁市重点排污单位监督性监测（气1） | 吕梁市区西南供热气站 | 大气环境 | 热力生产和供应 | 山西省燃煤电厂大气污染物排放标准(DB14/1703-2019) | 表1燃煤发电锅炉大气污染物排放浓度限值,低热值煤电厂燃煤发电锅炉 | 90t/h×3燃煤锅炉烟囱出口(DA003) | 氮氧化物（以NO2计） | 2020-11-10 | 21 | 20 | 12.98 | 14.5 | -5.5mg/m3 | 绝对误差不超过±12mg/m3
2020年吕梁市重点排污单位监督性监测（气1） | 吕梁市区西南供热气站 | 大气环境 | 热力生产和供应 | 山西省燃煤电厂大气污染物排放标准(DB14/1703-2019) | 表1燃煤发电锅炉大气污染物排放浓度限值,低热值煤电厂燃煤发电锅炉 | 90t/h×3燃煤锅炉烟囱出口(DA003) | 氮氧化物（以NO2计） | 2020-11-10 | 23 | 20 | 12.35 | 14.5 | -5.5mg/m3 | 绝对误差不超过±12mg/m3
2020年吕梁市重点排污单位监督性监测（气1） | 吕梁市区西南供热气站 | 大气环境 | 热力生产和供应 | 山西省燃煤电厂大气污染物排放标准(DB14/1703-2019) | 表1燃煤发电锅炉大气污染物排放浓度限值,低热值煤电厂燃煤发电锅炉 | 90t/h×3燃煤锅炉烟囱出口(DA003) | 氮氧化物（以NO2计） | 2020-11-10 | 20 | 20 | 13.30 | 14.5 | -5.5mg/m3 | 绝对误差不超过±12mg/m3
2020年吕梁市重点排污单位监督性监测（气1） | 吕梁市区西南供热气站 | 大气环境 | 热力生产和供应 | 山西省燃煤电厂大气污染物排放标准(DB14/1703-2019) | 表1燃煤发电锅炉大气污染物排放浓度限值,低热值煤电厂燃煤发电锅炉 | 90t/h×3燃煤锅炉烟囱出口(DA003) | 氮氧化物（以NO2计） | 2020-11-10 | 18 | 20 | 14.44 | 14.5 | -5.5mg/m3 | 绝对误差不超过±12mg/m3
2020年吕梁市重点排污单位监督性监测（气1） | 吕梁市区西南供热气站 | 大气环境 | 热力生产和供应 | 山西省燃煤电厂大气污染物排放标准(DB14/1703-2019) | 表1燃煤发电锅炉大气污染物排放浓度限值,低热值煤电厂燃煤发电锅炉 | 90t/h×3燃煤锅炉烟囱出口(DA003) | 氮氧化物（以NO2计） | 2020-11-10 | 20 | 20 | 17.04 | 14.5 | -5.5mg/m3 | 绝对误差不超过±12mg/m3
2020年吕梁市重点排污单位监督性监测（气1） | 吕梁市区西南供热气站 | 大气环境 | 热力生产和供应 | 山西省燃煤电厂大气污染物排放标准(DB14/1703-2019) | 表1燃煤发电锅炉大气污染物排放浓度限值,低热值煤电厂燃煤发电锅炉 | 90t/h×3燃煤锅炉烟囱出口(DA003) | 氮氧化物（以NO2计） | 2020-11-10 | 18 | 20 | 16.90 | 14.5 | -5.5mg/m3 | 绝对误差不超过±12mg/m3
2020年吕梁市重点排污单位监督性监测（气1） | 吕梁市区西南供热气站 | 大气环境 | 热力生产和供应 | 山西省燃煤电厂大气污染物排放标准(DB14/1703-2019) | 表1燃煤发电锅炉大气污染物排放浓度限值,低热值煤电厂燃煤发电锅炉 | 90t/h×3燃煤锅炉烟囱出口(DA003) | 烟尘 | 2020-11-10 | 2.1 | 2.4 | 3.42 | 2.93 | 0.53mg/m3 | 绝对误差不超过±5mg/m3
2020年吕梁市重点排污单位监督性监测（气1） | 吕梁市区西南供热气站 | 大气环境 | 热力生产和供应 | 山西省燃煤电厂大气污染物排放标准(DB14/1703-2019) | 表1燃煤发电锅炉大气污染物排放浓度限值,低热值煤电厂燃煤发电锅炉 | 90t/h×3燃煤锅炉烟囱出口(DA003) | 烟尘 | 2020-11-10 | 2.5 | 2.4 | 2.86 | 2.93 | 0.53mg/m3 | 绝对误差不超过±5mg/m3
2020年吕梁市重点排污单位监督性监测（气1） | 吕梁市区西南供热气站 | 大气环境 | 热力生产和供应 | 山西省燃煤电厂大气污染物排放标准(DB14/1703-2019) | 表1燃煤发电锅炉大气污染物排放浓度限值,低热值煤电厂燃煤发电锅炉 | 90t/h×3燃煤锅炉烟囱出口(DA003) | 烟尘 | 2020-11-10 | 2.6 | 2.4 | 2.50 | 2.93 | 0.53mg/m3 | 绝对误差不超过±5mg/m3
2020年吕梁市重点排污单位监督性监测（气1） | 吕梁市区西南供热气站 | 大气环境 | 热力生产和供应 | 山西省燃煤电厂大气污染物排放标准(DB14/1703-2019) | 表1燃煤发电锅炉大气污染物排放浓度限值,低热值煤电厂燃煤发电锅炉 | 90t/h×3燃煤锅炉烟囱出口(DA003) | 二氧化硫 | 2020-11-10 | 8 | 6 | 5.45 | 4.14 | -1.86mg/m3 | 绝对误差不超过±17mg/m3
2020年吕梁市重点排污单位监督性监测（气1） | 吕梁市区西南供热气站 | 大气环境 | 热力生产和供应 | 山西省燃煤电厂大气污染物排放标准(DB14/1703-2019) | 表1燃煤发电锅炉大气污染物排放浓度限值,低热值煤电厂燃煤发电锅炉 | 90t/h×3燃煤锅炉烟囱出口(DA003) | 二氧化硫 | 2020-11-10 | 6 | 6 | 2.65 | 4.14 | -1.86mg/m3 | 绝对误差不超过±17mg/m3
2020年吕梁市重点排污单位监督性监测（气1） | 吕梁市区西南供热气站 | 大气环境 | 热力生产和供应 | 山西省燃煤电厂大气污染物排放标准(DB14/1703-2019) | 表1燃煤发电锅炉大气污染物排放浓度限值,低热值煤电厂燃煤发电锅炉 | 90t/h×3燃煤锅炉烟囱出口(DA003) | 二氧化硫 | 2020-11-10 | 8 | 6 | 11.15 | 4.14 | -1.86mg/m3 | 绝对误差不超过±17mg/m3
2020年吕梁市重点排污单位监督性监测（气1） | 吕梁市区西南供热气站 | 大气环境 | 热力生产和供应 | 山西省燃煤电厂大气污染物排放标准(DB14/1703-2019) | 表1燃煤发电锅炉大气污染物排放浓度限值,低热值煤电厂燃煤发电锅炉 | 90t/h×3燃煤锅炉烟囱出口(DA003) | 二氧化硫 | 2020-11-10 | 5 | 6 | 2.91 | 4.14 | -1.86mg/m3 | 绝对误差不超过±17mg/m3
2020年吕梁市重点排污单位监督性监测（气1） | 吕梁市区西南供热气站 | 大气环境 | 热力生产和供应 | 山西省燃煤电厂大气污染物排放标准(DB14/1703-2019) | 表1燃煤发电锅炉大气污染物排放浓度限值,低热值煤电厂燃煤发电锅炉 | 90t/h×3燃煤锅炉烟囱出口(DA003) | 二氧化硫 | 2020-11-10 | 4 | 6 | 0.83 | 4.14 | -1.86mg/m3 | 绝对误差不超过±17mg/m3
2020年吕梁市重点排污单位监督性监测（气1） | 吕梁市区西南供热气站 | 大气环境 | 热力生产和供应 | 山西省燃煤电厂大气污染物排放标准(DB14/1703-2019) | 表1燃煤发电锅炉大气污染物排放浓度限值,低热值煤电厂燃煤发电锅炉 | 90t/h×3燃煤锅炉烟囱出口(DA003) | 二氧化硫 | 2020-11-10 | 5 | 6 | 1.88 | 4.14 | -1.86mg/m3 | 绝对误差不超过±17mg/m3
2020年吕梁市重点排污单位监督性监测（气1） | 吕梁市区西南供热气站 | 大气环境 | 热力生产和供应 | 山西省燃煤电厂大气污染物排放标准(DB14/1703-2019) | 表1燃煤发电锅炉大气污染物排放浓度限值,低热值煤电厂燃煤发电锅炉 | 90t/h×3燃煤锅炉烟囱出口(DA003) | 温度 | 2020-11-10 | 46 | 46.33 | 44.20 | 44.69 | -1.64℃ | 绝对误差不超过±3℃
2020年吕梁市重点排污单位监督性监测（气1） | 吕梁市区西南供热气站 | 大气环境 | 热力生产和供应 | 山西省燃煤电厂大气污染物排放标准(DB14/1703-2019) | 表1燃煤发电锅炉大气污染物排放浓度限值,低热值煤电厂燃煤发电锅炉 | 90t/h×3燃煤锅炉烟囱出口(DA003) | 温度 | 2020-11-10 | 46 | 46.33 | 44.64 | 44.69 | -1.64℃ | 绝对误差不超过±3℃
2020年吕梁市重点排污单位监督性监测（气1） | 吕梁市区西南供热气站 | 大气环境 | 热力生产和供应 | 山西省燃煤电厂大气污染物排放标准(DB14/1703-2019) | 表1燃煤发电锅炉大气污染物排放浓度限值,低热值煤电厂燃煤发电锅炉 | 90t/h×3燃煤锅炉烟囱出口(DA003) | 温度 | 2020-11-10 | 47 | 46.33 | 45.22 | 44.69 | -1.64℃ | 绝对误差不超过±3℃
2020年吕梁市重点排污单位监督性监测（气1） | 山西金岩和嘉能源有限公司 | 大气环境,土壤环境 | 炼焦 | 炼焦化学工业污染物排放标准(GB16171-2012) | （表6）大气污染物特别排放限值,焦炉烟囱 | 焦炉尾气脱硫脱硝烟囱出口 | 含氧量 | 2020-11-09 | 9.8 | 9.95 | 10.90 | 10.78 | 11.41% | 相对准确度≤15%
2020年吕梁市重点排污单位监督性监测（气1） | 山西金岩和嘉能源有限公司 | 大气环境,土壤环境 | 炼焦 | 炼焦化学工业污染物排放标准(GB16171-2012) | （表6）大气污染物特别排放限值,焦炉烟囱 | 焦炉尾气脱硫脱硝烟囱出口 | 含氧量 | 2020-11-09 | 9.9 | 9.95 | 10.74 | 10.78 | 11.41% | 相对准确度≤15%
2020年吕梁市重点排污单位监督性监测（气1） | 山西金岩和嘉能源有限公司 | 大气环境,土壤环境 | 炼焦 | 炼焦化学工业污染物排放标准(GB16171-2012) | （表6）大气污染物特别排放限值,焦炉烟囱 | 焦炉尾气脱硫脱硝烟囱出口 | 含氧量 | 2020-11-09 | 10.2 | 9.95 | 10.68 | 10.78 | 11.41% | 相对准确度≤15%
2020年吕梁市重点排污单位监督性监测（气1） | 山西金岩和嘉能源有限公司 | 大气环境,土壤环境 | 炼焦 | 炼焦化学工业污染物排放标准(GB16171-2012) | （表6）大气污染物特别排放限值,焦炉烟囱 | 焦炉尾气脱硫脱硝烟囱出口 | 含氧量 | 2020-11-09 | 9.7 | 9.95 | 10.85 | 10.78 | 11.41% | 相对准确度≤15%
2020年吕梁市重点排污单位监督性监测（气1） | 山西金岩和嘉能源有限公司 | 大气环境,土壤环境 | 炼焦 | 炼焦化学工业污染物排放标准(GB16171-2012) | （表6）大气污染物特别排放限值,焦炉烟囱 | 焦炉尾气脱硫脱硝烟囱出口 | 含氧量 | 2020-11-09 | 9.8 | 9.95 | 10.73 | 10.78 | 11.41% | 相对准确度≤15%
2020年吕梁市重点排污单位监督性监测（气1） | 山西金岩和嘉能源有限公司 | 大气环境,土壤环境 | 炼焦 | 炼焦化学工业污染物排放标准(GB16171-2012) | （表6）大气污染物特别排放限值,焦炉烟囱 | 焦炉尾气脱硫脱硝烟囱出口 | 含氧量 | 2020-11-09 | 10.3 | 9.95 | 10.79 | 10.78 | 11.41% | 相对准确度≤15%
2020年吕梁市重点排污单位监督性监测（气1） | 山西金岩和嘉能源有限公司 | 大气环境,土壤环境 | 炼焦 | 炼焦化学工业污染物排放标准(GB16171-2012) | （表6）大气污染物特别排放限值,焦炉烟囱 | 焦炉尾气脱硫脱硝烟囱出口 | 流速 | 2020-11-09 | 3.2 | 3.2 | 3.26 | 3.26 | 1.87% | 相对误差不超过±12%
2020年吕梁市重点排污单位监督性监测（气1） | 山西金岩和嘉能源有限公司 | 大气环境,土壤环境 | 炼焦 | 炼焦化学工业污染物排放标准(GB16171-2012) | （表6）大气污染物特别排放限值,焦炉烟囱 | 焦炉尾气脱硫脱硝烟囱出口 | 流速 | 2020-11-09 | 3.2 | 3.2 | 3.15 | 3.26 | 1.87% | 相对误差不超过±12%
2020年吕梁市重点排污单位监督性监测（气1） | 山西金岩和嘉能源有限公司 | 大气环境,土壤环境 | 炼焦 | 炼焦化学工业污染物排放标准(GB16171-2012) | （表6）大气污染物特别排放限值,焦炉烟囱 | 焦炉尾气脱硫脱硝烟囱出口 | 流速 | 2020-11-09 | 3.2 | 3.2 | 3.38 | 3.26 | 1.87% | 相对误差不超过±12%
2020年吕梁市重点排污单位监督性监测（气1） | 山西金岩和嘉能源有限公司 | 大气环境,土壤环境 | 炼焦 | 炼焦化学工业污染物排放标准(GB16171-2012) | （表6）大气污染物特别排放限值,焦炉烟囱 | 焦炉尾气脱硫脱硝烟囱出口 | 湿度 | 2020-11-09 | 8.8 | 8.47 | 8.05 | 8.02 | -5.31% | 相对误差不超过±25%
2020年吕梁市重点排污单位监督性监测（气1） | 山西金岩和嘉能源有限公司 | 大气环境,土壤环境 | 炼焦 | 炼焦化学工业污染物排放标准(GB16171-2012) | （表6）大气污染物特别排放限值,焦炉烟囱 | 焦炉尾气脱硫脱硝烟囱出口 | 湿度 | 2020-11-09 | 8.1 | 8.47 | 7.87 | 8.02 | -5.31% | 相对误差不超过±25%
2020年吕梁市重点排污单位监督性监测（气1） | 山西金岩和嘉能源有限公司 | 大气环境,土壤环境 | 炼焦 | 炼焦化学工业污染物排放标准(GB16171-2012) | （表6）大气污染物特别排放限值,焦炉烟囱 | 焦炉尾气脱硫脱硝烟囱出口 | 湿度 | 2020-11-09 | 8.5 | 8.47 | 8.15 | 8.02 | -5.31% | 相对误差不超过±25%
2020年吕梁市重点排污单位监督性监测（气1） | 山西金岩和嘉能源有限公司 | 大气环境,土壤环境 | 炼焦 | 炼焦化学工业污染物排放标准(GB16171-2012) | （表6）大气污染物特别排放限值,焦炉烟囱 | 焦炉尾气脱硫脱硝烟囱出口 | 二氧化硫 | 2020-11-09 | 11 | 8.17 | 8.69 | 10.81 | 2.64mg/m3 | 绝对误差不超过±17mg/m3
2020年吕梁市重点排污单位监督性监测（气1） | 山西金岩和嘉能源有限公司 | 大气环境,土壤环境 | 炼焦 | 炼焦化学工业污染物排放标准(GB16171-2012) | （表6）大气污染物特别排放限值,焦炉烟囱 | 焦炉尾气脱硫脱硝烟囱出口 | 二氧化硫 | 2020-11-09 | 5 | 8.17 | 12.26 | 10.81 | 2.64mg/m3 | 绝对误差不超过±17mg/m3
2020年吕梁市重点排污单位监督性监测（气1） | 山西金岩和嘉能源有限公司 | 大气环境,土壤环境 | 炼焦 | 炼焦化学工业污染物排放标准(GB16171-2012) | （表6）大气污染物特别排放限值,焦炉烟囱 | 焦炉尾气脱硫脱硝烟囱出口 | 二氧化硫 | 2020-11-09 | 9 | 8.17 | 13.52 | 10.81 | 2.64mg/m3 | 绝对误差不超过±17mg/m3
2020年吕梁市重点排污单位监督性监测（气1） | 山西金岩和嘉能源有限公司 | 大气环境,土壤环境 | 炼焦 | 炼焦化学工业污染物排放标准(GB16171-2012) | （表6）大气污染物特别排放限值,焦炉烟囱 | 焦炉尾气脱硫脱硝烟囱出口 | 二氧化硫 | 2020-11-09 | 8 | 8.17 | 9.89 | 10.81 | 2.64mg/m3 | 绝对误差不超过±17mg/m3
2020年吕梁市重点排污单位监督性监测（气1） | 山西金岩和嘉能源有限公司 | 大气环境,土壤环境 | 炼焦 | 炼焦化学工业污染物排放标准(GB16171-2012) | （表6）大气污染物特别排放限值,焦炉烟囱 | 焦炉尾气脱硫脱硝烟囱出口 | 二氧化硫 | 2020-11-09 | 10 | 8.17 | 8.16 | 10.81 | 2.64mg/m3 | 绝对误差不超过±17mg/m3
2020年吕梁市重点排污单位监督性监测（气1） | 山西金岩和嘉能源有限公司 | 大气环境,土壤环境 | 炼焦 | 炼焦化学工业污染物排放标准(GB16171-2012) | （表6）大气污染物特别排放限值,焦炉烟囱 | 焦炉尾气脱硫脱硝烟囱出口 | 二氧化硫 | 2020-11-09 | 6 | 8.17 | 12.36 | 10.81 | 2.64mg/m3 | 绝对误差不超过±17mg/m3
2020年吕梁市重点排污单位监督性监测（气1） | 山西金岩和嘉能源有限公司 | 大气环境,土壤环境 | 炼焦 | 炼焦化学工业污染物排放标准(GB16171-2012) | （表6）大气污染物特别排放限值,焦炉烟囱 | 焦炉尾气脱硫脱硝烟囱出口 | 氮氧化物 | 2020-11-09 | 59 | 83.67 | 68.28 | 78.92 | -5.68% | 相对误差不超过±30%
2020年吕梁市重点排污单位监督性监测（气1） | 山西金岩和嘉能源有限公司 | 大气环境,土壤环境 | 炼焦 | 炼焦化学工业污染物排放标准(GB16171-2012) | （表6）大气污染物特别排放限值,焦炉烟囱 | 焦炉尾气脱硫脱硝烟囱出口 | 氮氧化物 | 2020-11-09 | 89 | 83.67 | 71.83 | 78.92 | -5.68% | 相对误差不超过±30%
2020年吕梁市重点排污单位监督性监测（气1） | 山西金岩和嘉能源有限公司 | 大气环境,土壤环境 | 炼焦 | 炼焦化学工业污染物排放标准(GB16171-2012) | （表6）大气污染物特别排放限值,焦炉烟囱 | 焦炉尾气脱硫脱硝烟囱出口 | 氮氧化物 | 2020-11-09 | 89 | 83.67 | 74.38 | 78.92 | -5.68% | 相对误差不超过±30%
2020年吕梁市重点排污单位监督性监测（气1） | 山西金岩和嘉能源有限公司 | 大气环境,土壤环境 | 炼焦 | 炼焦化学工业污染物排放标准(GB16171-2012) | （表6）大气污染物特别排放限值,焦炉烟囱 | 焦炉尾气脱硫脱硝烟囱出口 | 氮氧化物 | 2020-11-09 | 92 | 83.67 | 75.13 | 78.92 | -5.68% | 相对误差不超过±30%
2020年吕梁市重点排污单位监督性监测（气1） | 山西金岩和嘉能源有限公司 | 大气环境,土壤环境 | 炼焦 | 炼焦化学工业污染物排放标准(GB16171-2012) | （表6）大气污染物特别排放限值,焦炉烟囱 | 焦炉尾气脱硫脱硝烟囱出口 | 氮氧化物 | 2020-11-09 | 89 | 83.67 | 107.17 | 78.92 | -5.68% | 相对误差不超过±30%
2020年吕梁市重点排污单位监督性监测（气1） | 山西金岩和嘉能源有限公司 | 大气环境,土壤环境 | 炼焦 | 炼焦化学工业污染物排放标准(GB16171-2012) | （表6）大气污染物特别排放限值,焦炉烟囱 | 焦炉尾气脱硫脱硝烟囱出口 | 氮氧化物 | 2020-11-09 | 84 | 83.67 | 76.71 | 78.92 | -5.68% | 相对误差不超过±30%
2020年吕梁市重点排污单位监督性监测（气1） | 山西金岩和嘉能源有限公司 | 大气环境,土壤环境 | 炼焦 | 炼焦化学工业污染物排放标准(GB16171-2012) | （表6）大气污染物特别排放限值,焦炉烟囱 | 焦炉尾气脱硫脱硝烟囱出口 | 颗粒物 | 2020-11-09 | 9.7 | 10.17 | 7.21 | 7.31 | -2.86mg/m3 | 绝对误差不超过±6mg/m3
2020年吕梁市重点排污单位监督性监测（气1） | 山西金岩和嘉能源有限公司 | 大气环境,土壤环境 | 炼焦 | 炼焦化学工业污染物排放标准(GB16171-2012) | （表6）大气污染物特别排放限值,焦炉烟囱 | 焦炉尾气脱硫脱硝烟囱出口 | 颗粒物 | 2020-11-09 | 10.2 | 10.17 | 7.56 | 7.31 | -2.86mg/m3 | 绝对误差不超过±6mg/m3
2020年吕梁市重点排污单位监督性监测（气1） | 山西金岩和嘉能源有限公司 | 大气环境,土壤环境 | 炼焦 | 炼焦化学工业污染物排放标准(GB16171-2012) | （表6）大气污染物特别排放限值,焦炉烟囱 | 焦炉尾气脱硫脱硝烟囱出口 | 颗粒物 | 2020-11-09 | 10.6 | 10.17 | 7.16 | 7.31 | -2.86mg/m3 | 绝对误差不超过±6mg/m3
2020年吕梁市重点排污单位监督性监测（气1） | 山西金岩和嘉能源有限公司 | 大气环境,土壤环境 | 炼焦 | 炼焦化学工业污染物排放标准(GB16171-2012) | （表6）大气污染物特别排放限值,焦炉烟囱 | 焦炉尾气脱硫脱硝烟囱出口 | 温度 | 2020-11-09 | 146.0 | 147.9 | 146.2 | 144.4 | -3.5℃ | 绝对误差不超过±3℃
2020年吕梁市重点排污单位监督性监测（气1） | 山西金岩和嘉能源有限公司 | 大气环境,土壤环境 | 炼焦 | 炼焦化学工业污染物排放标准(GB16171-2012) | （表6）大气污染物特别排放限值,焦炉烟囱 | 焦炉尾气脱硫脱硝烟囱出口 | 温度 | 2020-11-09 | 148.7 | 147.9 | 143.4 | 144.4 | -3.5℃ | 绝对误差不超过±3℃
2020年吕梁市重点排污单位监督性监测（气1） | 山西金岩和嘉能源有限公司 | 大气环境,土壤环境 | 炼焦 | 炼焦化学工业污染物排放标准(GB16171-2012) | （表6）大气污染物特别排放限值,焦炉烟囱 | 焦炉尾气脱硫脱硝烟囱出口 | 温度 | 2020-11-09 | 149.0 | 147.9 | 143.6 | 144.4 | -3.5℃ | 绝对误差不超过±3℃
2020年吕梁市重点排污单位监督性监测（气1） | 山西金岩和嘉能源有限公司 | 大气环境,土壤环境 | 炼焦 | 炼焦化学工业污染物排放标准(GB16171-2012) | （表6）大气污染物特别排放限值,装煤 | 地面除尘站装煤 | 含氧量 | 2020-11-09 | 20.5 | 20.57 | 20.86 | 20.74 | 1.74% | 相对准确度≤15%
2020年吕梁市重点排污单位监督性监测（气1） | 山西金岩和嘉能源有限公司 | 大气环境,土壤环境 | 炼焦 | 炼焦化学工业污染物排放标准(GB16171-2012) | （表6）大气污染物特别排放限值,装煤 | 地面除尘站装煤 | 含氧量 | 2020-11-09 | 20.6 | 20.57 | 20.86 | 20.74 | 1.74% | 相对准确度≤15%
2020年吕梁市重点排污单位监督性监测（气1） | 山西金岩和嘉能源有限公司 | 大气环境,土壤环境 | 炼焦 | 炼焦化学工业污染物排放标准(GB16171-2012) | （表6）大气污染物特别排放限值,装煤 | 地面除尘站装煤 | 含氧量 | 2020-11-09 | 20.5 | 20.57 | 20.75 | 20.74 | 1.74% | 相对准确度≤15%
2020年吕梁市重点排污单位监督性监测（气1） | 山西金岩和嘉能源有限公司 | 大气环境,土壤环境 | 炼焦 | 炼焦化学工业污染物排放标准(GB16171-2012) | （表6）大气污染物特别排放限值,装煤 | 地面除尘站装煤 | 含氧量 | 2020-11-09 | 20.7 | 20.57 | 20.60 | 20.74 | 1.74% | 相对准确度≤15%
2020年吕梁市重点排污单位监督性监测（气1） | 山西金岩和嘉能源有限公司 | 大气环境,土壤环境 | 炼焦 | 炼焦化学工业污染物排放标准(GB16171-2012) | （表6）大气污染物特别排放限值,装煤 | 地面除尘站装煤 | 含氧量 | 2020-11-09 | 20.6 | 20.57 | 20.60 | 20.74 | 1.74% | 相对准确度≤15%
2020年吕梁市重点排污单位监督性监测（气1） | 山西金岩和嘉能源有限公司 | 大气环境,土壤环境 | 炼焦 | 炼焦化学工业污染物排放标准(GB16171-2012) | （表6）大气污染物特别排放限值,装煤 | 地面除尘站装煤 | 含氧量 | 2020-11-09 | 20.5 | 20.57 | 20.76 | 20.74 | 1.74% | 相对准确度≤15%
2020年吕梁市重点排污单位监督性监测（气1） | 山西金岩和嘉能源有限公司 | 大气环境,土壤环境 | 炼焦 | 炼焦化学工业污染物排放标准(GB16171-2012) | （表6）大气污染物特别排放限值,装煤 | 地面除尘站装煤 | 流速 | 2020-11-09 | 16.7 | 16.5 | 17.11 | 16.62 | 0.73% | 相对误差不超过±10%
2020年吕梁市重点排污单位监督性监测（气1） | 山西金岩和嘉能源有限公司 | 大气环境,土壤环境 | 炼焦 | 炼焦化学工业污染物排放标准(GB16171-2012) | （表6）大气污染物特别排放限值,装煤 | 地面除尘站装煤 | 流速 | 2020-11-09 | 14.9 | 16.5 | 15.05 | 16.62 | 0.73% | 相对误差不超过±10%
2020年吕梁市重点排污单位监督性监测（气1） | 山西金岩和嘉能源有限公司 | 大气环境,土壤环境 | 炼焦 | 炼焦化学工业污染物排放标准(GB16171-2012) | （表6）大气污染物特别排放限值,装煤 | 地面除尘站装煤 | 流速 | 2020-11-09 | 17.9 | 16.5 | 17.70 | 16.62 | 0.73% | 相对误差不超过±10%
2020年吕梁市重点排污单位监督性监测（气1） | 山西金岩和嘉能源有限公司 | 大气环境,土壤环境 | 炼焦 | 炼焦化学工业污染物排放标准(GB16171-2012) | （表6）大气污染物特别排放限值,装煤 | 地面除尘站装煤 | 湿度 | 2020-11-09 | 5.1 | 4.17 | 4.90 | 4.1 | -0.07% | 绝对误差不超过±1.5%
2020年吕梁市重点排污单位监督性监测（气1） | 山西金岩和嘉能源有限公司 | 大气环境,土壤环境 | 炼焦 | 炼焦化学工业污染物排放标准(GB16171-2012) | （表6）大气污染物特别排放限值,装煤 | 地面除尘站装煤 | 湿度 | 2020-11-09 | 4.4 | 4.17 | 4.35 | 4.1 | -0.07% | 绝对误差不超过±1.5%
2020年吕梁市重点排污单位监督性监测（气1） | 山西金岩和嘉能源有限公司 | 大气环境,土壤环境 | 炼焦 | 炼焦化学工业污染物排放标准(GB16171-2012) | （表6）大气污染物特别排放限值,装煤 | 地面除尘站装煤 | 湿度 | 2020-11-09 | 3.0 | 4.17 | 3.06 | 4.1 | -0.07% | 绝对误差不超过±1.5%
2020年吕梁市重点排污单位监督性监测（气1） | 山西金岩和嘉能源有限公司 | 大气环境,土壤环境 | 炼焦 | 炼焦化学工业污染物排放标准(GB16171-2012) | （表6）大气污染物特别排放限值,装煤 | 地面除尘站装煤 | 颗粒物 | 2020-11-09 | 13.9 | 13.2 | 4.34 | 7.81 | -5.39mg/m3 | 绝对误差不超过±6mg/m3
2020年吕梁市重点排污单位监督性监测（气1） | 山西金岩和嘉能源有限公司 | 大气环境,土壤环境 | 炼焦 | 炼焦化学工业污染物排放标准(GB16171-2012) | （表6）大气污染物特别排放限值,装煤 | 地面除尘站装煤 | 颗粒物 | 2020-11-09 | 13.1 | 13.2 | 5.02 | 7.81 | -5.39mg/m3 | 绝对误差不超过±6mg/m3
2020年吕梁市重点排污单位监督性监测（气1） | 山西金岩和嘉能源有限公司 | 大气环境,土壤环境 | 炼焦 | 炼焦化学工业污染物排放标准(GB16171-2012) | （表6）大气污染物特别排放限值,装煤 | 地面除尘站装煤 | 颗粒物 | 2020-11-09 | 12.6 | 13.2 | 14.08 | 7.81 | -5.39mg/m3 | 绝对误差不超过±6mg/m3
2020年吕梁市重点排污单位监督性监测（气1） | 山西金岩和嘉能源有限公司 | 大气环境,土壤环境 | 炼焦 | 炼焦化学工业污染物排放标准(GB16171-2012) | （表6）大气污染物特别排放限值,装煤 | 地面除尘站装煤 | 二氧化硫 | 2020-11-09 | 5 | 9.92 | 4.08 | 3.15 | -6.77mg/m3 | 绝对误差不超过±17mg/m3
2020年吕梁市重点排污单位监督性监测（气1） | 山西金岩和嘉能源有限公司 | 大气环境,土壤环境 | 炼焦 | 炼焦化学工业污染物排放标准(GB16171-2012) | （表6）大气污染物特别排放限值,装煤 | 地面除尘站装煤 | 二氧化硫 | 2020-11-09 | <3 | 9.92 | 4.74 | 3.15 | -6.77mg/m3 | 绝对误差不超过±17mg/m3
2020年吕梁市重点排污单位监督性监测（气1） | 山西金岩和嘉能源有限公司 | 大气环境,土壤环境 | 炼焦 | 炼焦化学工业污染物排放标准(GB16171-2012) | （表6）大气污染物特别排放限值,装煤 | 地面除尘站装煤 | 二氧化硫 | 2020-11-09 | 6 | 9.92 | 1.39 | 3.15 | -6.77mg/m3 | 绝对误差不超过±17mg/m3
2020年吕梁市重点排污单位监督性监测（气1） | 山西金岩和嘉能源有限公司 | 大气环境,土壤环境 | 炼焦 | 炼焦化学工业污染物排放标准(GB16171-2012) | （表6）大气污染物特别排放限值,装煤 | 地面除尘站装煤 | 二氧化硫 | 2020-11-09 | 22 | 9.92 | 3.69 | 3.15 | -6.77mg/m3 | 绝对误差不超过±17mg/m3
2020年吕梁市重点排污单位监督性监测（气1） | 山西金岩和嘉能源有限公司 | 大气环境,土壤环境 | 炼焦 | 炼焦化学工业污染物排放标准(GB16171-2012) | （表6）大气污染物特别排放限值,装煤 | 地面除尘站装煤 | 二氧化硫 | 2020-11-09 | 13 | 9.92 | 1.31 | 3.15 | -6.77mg/m3 | 绝对误差不超过±17mg/m3
2020年吕梁市重点排污单位监督性监测（气1） | 山西金岩和嘉能源有限公司 | 大气环境,土壤环境 | 炼焦 | 炼焦化学工业污染物排放标准(GB16171-2012) | （表6）大气污染物特别排放限值,装煤 | 地面除尘站装煤 | 二氧化硫 | 2020-11-09 | 12 | 9.92 | 3.70 | 3.15 | -6.77mg/m3 | 绝对误差不超过±17mg/m3
2020年吕梁市重点排污单位监督性监测（气1） | 山西金岩和嘉能源有限公司 | 大气环境,土壤环境 | 炼焦 | 炼焦化学工业污染物排放标准(GB16171-2012) | （表6）大气污染物特别排放限值,装煤 | 地面除尘站装煤 | 温度 | 2020-11-09 | 22.5 | 20.87 | 21.73 | 20.51 | -0.36℃ | 绝对误差不超过±3℃
2020年吕梁市重点排污单位监督性监测（气1） | 山西金岩和嘉能源有限公司 | 大气环境,土壤环境 | 炼焦 | 炼焦化学工业污染物排放标准(GB16171-2012) | （表6）大气污染物特别排放限值,装煤 | 地面除尘站装煤 | 温度 | 2020-11-09 | 25.3 | 20.87 | 24.51 | 20.51 | -0.36℃ | 绝对误差不超过±3℃
2020年吕梁市重点排污单位监督性监测（气1） | 山西金岩和嘉能源有限公司 | 大气环境,土壤环境 | 炼焦 | 炼焦化学工业污染物排放标准(GB16171-2012) | （表6）大气污染物特别排放限值,装煤 | 地面除尘站装煤 | 温度 | 2020-11-09 | 14.8 | 20.87 | 15.28 | 20.51 | -0.36℃ | 绝对误差不超过±3℃
2020年吕梁市重点排污单位监督性监测（气1） | 山西华兴铝业有限公司 | 大气环境,土壤环境 | 铝冶炼 | 山西省燃煤电厂大气污染物排放标准(DB14/1703-2019) | 表1燃煤发电锅炉大气污染物排放浓度限值,普通燃煤发电锅炉 | 1#、2#、3#（3×240t/h）燃煤锅炉出口(DA001) | 含氧量 | 2020-12-05 | 12.6 | 12.6 | 12.4 | 12.45 | 1.89% | 相对准确度≤15%
2020年吕梁市重点排污单位监督性监测（气1） | 山西华兴铝业有限公司 | 大气环境,土壤环境 | 铝冶炼 | 山西省燃煤电厂大气污染物排放标准(DB14/1703-2019) | 表1燃煤发电锅炉大气污染物排放浓度限值,普通燃煤发电锅炉 | 1#、2#、3#（3×240t/h）燃煤锅炉出口(DA001) | 含氧量 | 2020-12-05 | 12.6 | 12.6 | 12.4 | 12.45 | 1.89% | 相对准确度≤15%
2020年吕梁市重点排污单位监督性监测（气1） | 山西华兴铝业有限公司 | 大气环境,土壤环境 | 铝冶炼 | 山西省燃煤电厂大气污染物排放标准(DB14/1703-2019) | 表1燃煤发电锅炉大气污染物排放浓度限值,普通燃煤发电锅炉 | 1#、2#、3#（3×240t/h）燃煤锅炉出口(DA001) | 含氧量 | 2020-12-05 | 12.5 | 12.6 | 12.3 | 12.45 | 1.89% | 相对准确度≤15%
2020年吕梁市重点排污单位监督性监测（气1） | 山西华兴铝业有限公司 | 大气环境,土壤环境 | 铝冶炼 | 山西省燃煤电厂大气污染物排放标准(DB14/1703-2019) | 表1燃煤发电锅炉大气污染物排放浓度限值,普通燃煤发电锅炉 | 1#、2#、3#（3×240t/h）燃煤锅炉出口(DA001) | 含氧量 | 2020-12-05 | 12.6 | 12.6 | 12.4 | 12.45 | 1.89% | 相对准确度≤15%
2020年吕梁市重点排污单位监督性监测（气1） | 山西华兴铝业有限公司 | 大气环境,土壤环境 | 铝冶炼 | 山西省燃煤电厂大气污染物排放标准(DB14/1703-2019) | 表1燃煤发电锅炉大气污染物排放浓度限值,普通燃煤发电锅炉 | 1#、2#、3#（3×240t/h）燃煤锅炉出口(DA001) | 含氧量 | 2020-12-05 | 12.2 | 12.6 | 12.1 | 12.45 | 1.89% | 相对准确度≤15%
2020年吕梁市重点排污单位监督性监测（气1） | 山西华兴铝业有限公司 | 大气环境,土壤环境 | 铝冶炼 | 山西省燃煤电厂大气污染物排放标准(DB14/1703-2019) | 表1燃煤发电锅炉大气污染物排放浓度限值,普通燃煤发电锅炉 | 1#、2#、3#（3×240t/h）燃煤锅炉出口(DA001) | 含氧量 | 2020-12-05 | 13.1 | 12.6 | 13.1 | 12.45 | 1.89% | 相对准确度≤15%
2020年吕梁市重点排污单位监督性监测（气1） | 山西华兴铝业有限公司 | 大气环境,土壤环境 | 铝冶炼 | 山西省燃煤电厂大气污染物排放标准(DB14/1703-2019) | 表1燃煤发电锅炉大气污染物排放浓度限值,普通燃煤发电锅炉 | 1#、2#、3#（3×240t/h）燃煤锅炉出口(DA001) | 流速 | 2020-12-05 | 2.0 | 2.13 | 1.98 | 2.15 | 0.94% | 相对误差不超过±12%
2020年吕梁市重点排污单位监督性监测（气1） | 山西华兴铝业有限公司 | 大气环境,土壤环境 | 铝冶炼 | 山西省燃煤电厂大气污染物排放标准(DB14/1703-2019) | 表1燃煤发电锅炉大气污染物排放浓度限值,普通燃煤发电锅炉 | 1#、2#、3#（3×240t/h）燃煤锅炉出口(DA001) | 流速 | 2020-12-05 | 2.2 | 2.13 | 2.34 | 2.15 | 0.94% | 相对误差不超过±12%
2020年吕梁市重点排污单位监督性监测（气1） | 山西华兴铝业有限公司 | 大气环境,土壤环境 | 铝冶炼 | 山西省燃煤电厂大气污染物排放标准(DB14/1703-2019) | 表1燃煤发电锅炉大气污染物排放浓度限值,普通燃煤发电锅炉 | 1#、2#、3#（3×240t/h）燃煤锅炉出口(DA001) | 流速 | 2020-12-05 | 2.2 | 2.13 | 2.12 | 2.15 | 0.94% | 相对误差不超过±12%
2020年吕梁市重点排污单位监督性监测（气1） | 山西华兴铝业有限公司 | 大气环境,土壤环境 | 铝冶炼 | 山西省燃煤电厂大气污染物排放标准(DB14/1703-2019) | 表1燃煤发电锅炉大气污染物排放浓度限值,普通燃煤发电锅炉 | 1#、2#、3#（3×240t/h）燃煤锅炉出口(DA001) | 烟尘 | 2020-12-05 | 3.4 | 3.2 | 0.67 | 0.69 | -2.51mg/m3 | 绝对误差不超过±5mg/m3
2020年吕梁市重点排污单位监督性监测（气1） | 山西华兴铝业有限公司 | 大气环境,土壤环境 | 铝冶炼 | 山西省燃煤电厂大气污染物排放标准(DB14/1703-2019) | 表1燃煤发电锅炉大气污染物排放浓度限值,普通燃煤发电锅炉 | 1#、2#、3#（3×240t/h）燃煤锅炉出口(DA001) | 烟尘 | 2020-12-05 | 3.3 | 3.2 | 0.73 | 0.69 | -2.51mg/m3 | 绝对误差不超过±5mg/m3
2020年吕梁市重点排污单位监督性监测（气1） | 山西华兴铝业有限公司 | 大气环境,土壤环境 | 铝冶炼 | 山西省燃煤电厂大气污染物排放标准(DB14/1703-2019) | 表1燃煤发电锅炉大气污染物排放浓度限值,普通燃煤发电锅炉 | 1#、2#、3#（3×240t/h）燃煤锅炉出口(DA001) | 烟尘 | 2020-12-05 | 2.9 | 3.2 | 0.67 | 0.69 | -2.51mg/m3 | 绝对误差不超过±5mg/m3
2020年吕梁市重点排污单位监督性监测（气1） | 山西华兴铝业有限公司 | 大气环境,土壤环境 | 铝冶炼 | 山西省燃煤电厂大气污染物排放标准(DB14/1703-2019) | 表1燃煤发电锅炉大气污染物排放浓度限值,普通燃煤发电锅炉 | 1#、2#、3#（3×240t/h）燃煤锅炉出口(DA001) | 二氧化硫 | 2020-12-05 | 4 | 8.83 | 2.8 | 7.03 | -1.8mg/m3 | 绝对误差不超过±17mg/m3
2020年吕梁市重点排污单位监督性监测（气1） | 山西华兴铝业有限公司 | 大气环境,土壤环境 | 铝冶炼 | 山西省燃煤电厂大气污染物排放标准(DB14/1703-2019) | 表1燃煤发电锅炉大气污染物排放浓度限值,普通燃煤发电锅炉 | 1#、2#、3#（3×240t/h）燃煤锅炉出口(DA001) | 二氧化硫 | 2020-12-05 | 6 | 8.83 | 4.4 | 7.03 | -1.8mg/m3 | 绝对误差不超过±17mg/m3
2020年吕梁市重点排污单位监督性监测（气1） | 山西华兴铝业有限公司 | 大气环境,土壤环境 | 铝冶炼 | 山西省燃煤电厂大气污染物排放标准(DB14/1703-2019) | 表1燃煤发电锅炉大气污染物排放浓度限值,普通燃煤发电锅炉 | 1#、2#、3#（3×240t/h）燃煤锅炉出口(DA001) | 二氧化硫 | 2020-12-05 | 18 | 8.83 | 15.2 | 7.03 | -1.8mg/m3 | 绝对误差不超过±17mg/m3
2020年吕梁市重点排污单位监督性监测（气1） | 山西华兴铝业有限公司 | 大气环境,土壤环境 | 铝冶炼 | 山西省燃煤电厂大气污染物排放标准(DB14/1703-2019) | 表1燃煤发电锅炉大气污染物排放浓度限值,普通燃煤发电锅炉 | 1#、2#、3#（3×240t/h）燃煤锅炉出口(DA001) | 二氧化硫 | 2020-12-05 | 10 | 8.83 | 8.7 | 7.03 | -1.8mg/m3 | 绝对误差不超过±17mg/m3
2020年吕梁市重点排污单位监督性监测（气1） | 山西华兴铝业有限公司 | 大气环境,土壤环境 | 铝冶炼 | 山西省燃煤电厂大气污染物排放标准(DB14/1703-2019) | 表1燃煤发电锅炉大气污染物排放浓度限值,普通燃煤发电锅炉 | 1#、2#、3#（3×240t/h）燃煤锅炉出口(DA001) | 二氧化硫 | 2020-12-05 | 6 | 8.83 | 4.1 | 7.03 | -1.8mg/m3 | 绝对误差不超过±17mg/m3
2020年吕梁市重点排污单位监督性监测（气1） | 山西华兴铝业有限公司 | 大气环境,土壤环境 | 铝冶炼 | 山西省燃煤电厂大气污染物排放标准(DB14/1703-2019) | 表1燃煤发电锅炉大气污染物排放浓度限值,普通燃煤发电锅炉 | 1#、2#、3#（3×240t/h）燃煤锅炉出口(DA001) | 二氧化硫 | 2020-12-05 | 9 | 8.83 | 7.0 | 7.03 | -1.8mg/m3 | 绝对误差不超过±17mg/m3
2020年吕梁市重点排污单位监督性监测（气1） | 山西华兴铝业有限公司 | 大气环境,土壤环境 | 铝冶炼 | 山西省燃煤电厂大气污染物排放标准(DB14/1703-2019) | 表1燃煤发电锅炉大气污染物排放浓度限值,普通燃煤发电锅炉 | 1#、2#、3#（3×240t/h）燃煤锅炉出口(DA001) | 氮氧化物（以NO2计） | 2020-12-05 | 22 | 20.83 | 19.0 | 18.27 | -2.56mg/m3 | 绝对误差不超过±12mg/m3
2020年吕梁市重点排污单位监督性监测（气1） | 山西华兴铝业有限公司 | 大气环境,土壤环境 | 铝冶炼 | 山西省燃煤电厂大气污染物排放标准(DB14/1703-2019) | 表1燃煤发电锅炉大气污染物排放浓度限值,普通燃煤发电锅炉 | 1#、2#、3#（3×240t/h）燃煤锅炉出口(DA001) | 氮氧化物（以NO2计） | 2020-12-05 | 23 | 20.83 | 20.7 | 18.27 | -2.56mg/m3 | 绝对误差不超过±12mg/m3
2020年吕梁市重点排污单位监督性监测（气1） | 山西华兴铝业有限公司 | 大气环境,土壤环境 | 铝冶炼 | 山西省燃煤电厂大气污染物排放标准(DB14/1703-2019) | 表1燃煤发电锅炉大气污染物排放浓度限值,普通燃煤发电锅炉 | 1#、2#、3#（3×240t/h）燃煤锅炉出口(DA001) | 氮氧化物（以NO2计） | 2020-12-05 | 23 | 20.83 | 20.2 | 18.27 | -2.56mg/m3 | 绝对误差不超过±12mg/m3
2020年吕梁市重点排污单位监督性监测（气1） | 山西华兴铝业有限公司 | 大气环境,土壤环境 | 铝冶炼 | 山西省燃煤电厂大气污染物排放标准(DB14/1703-2019) | 表1燃煤发电锅炉大气污染物排放浓度限值,普通燃煤发电锅炉 | 1#、2#、3#（3×240t/h）燃煤锅炉出口(DA001) | 氮氧化物（以NO2计） | 2020-12-05 | 19 | 20.83 | 15.8 | 18.27 | -2.56mg/m3 | 绝对误差不超过±12mg/m3
2020年吕梁市重点排污单位监督性监测（气1） | 山西华兴铝业有限公司 | 大气环境,土壤环境 | 铝冶炼 | 山西省燃煤电厂大气污染物排放标准(DB14/1703-2019) | 表1燃煤发电锅炉大气污染物排放浓度限值,普通燃煤发电锅炉 | 1#、2#、3#（3×240t/h）燃煤锅炉出口(DA001) | 氮氧化物（以NO2计） | 2020-12-05 | 22 | 20.83 | 19.3 | 18.27 | -2.56mg/m3 | 绝对误差不超过±12mg/m3
2020年吕梁市重点排污单位监督性监测（气1） | 山西华兴铝业有限公司 | 大气环境,土壤环境 | 铝冶炼 | 山西省燃煤电厂大气污染物排放标准(DB14/1703-2019) | 表1燃煤发电锅炉大气污染物排放浓度限值,普通燃煤发电锅炉 | 1#、2#、3#（3×240t/h）燃煤锅炉出口(DA001) | 氮氧化物（以NO2计） | 2020-12-05 | 16 | 20.83 | 14.6 | 18.27 | -2.56mg/m3 | 绝对误差不超过±12mg/m3
2020年吕梁市重点排污单位监督性监测（气1） | 山西华兴铝业有限公司 | 大气环境,土壤环境 | 铝冶炼 | 山西省燃煤电厂大气污染物排放标准(DB14/1703-2019) | 表1燃煤发电锅炉大气污染物排放浓度限值,普通燃煤发电锅炉 | 1#、2#、3#（3×240t/h）燃煤锅炉出口(DA001) | 温度 | 2020-12-05 | 37.4 | 37.57 | 36.9 | 37.13 | -0.44℃ | 绝对误差不超过±3℃
2020年吕梁市重点排污单位监督性监测（气1） | 山西华兴铝业有限公司 | 大气环境,土壤环境 | 铝冶炼 | 山西省燃煤电厂大气污染物排放标准(DB14/1703-2019) | 表1燃煤发电锅炉大气污染物排放浓度限值,普通燃煤发电锅炉 | 1#、2#、3#（3×240t/h）燃煤锅炉出口(DA001) | 温度 | 2020-12-05 | 38.1 | 37.57 | 37.7 | 37.13 | -0.44℃ | 绝对误差不超过±3℃
2020年吕梁市重点排污单位监督性监测（气1） | 山西华兴铝业有限公司 | 大气环境,土壤环境 | 铝冶炼 | 山西省燃煤电厂大气污染物排放标准(DB14/1703-2019) | 表1燃煤发电锅炉大气污染物排放浓度限值,普通燃煤发电锅炉 | 1#、2#、3#（3×240t/h）燃煤锅炉出口(DA001) | 温度 | 2020-12-05 | 37.2 | 37.57 | 36.8 | 37.13 | -0.44℃ | 绝对误差不超过±3℃
2020年吕梁市重点排污单位监督性监测（气1） | 山西华兴铝业有限公司 | 大气环境,土壤环境 | 铝冶炼 | 山西省燃煤电厂大气污染物排放标准(DB14/1703-2019) | 表1燃煤发电锅炉大气污染物排放浓度限值,普通燃煤发电锅炉 | 4#（410t/h）燃煤锅炉出口(DA001) | 含氧量 | 2020-12-05 | 9.7 | 9.77 | 9.8 | 9.82 | 1.41% | 相对准确度≤15%
2020年吕梁市重点排污单位监督性监测（气1） | 山西华兴铝业有限公司 | 大气环境,土壤环境 | 铝冶炼 | 山西省燃煤电厂大气污染物排放标准(DB14/1703-2019) | 表1燃煤发电锅炉大气污染物排放浓度限值,普通燃煤发电锅炉 | 4#（410t/h）燃煤锅炉出口(DA001) | 含氧量 | 2020-12-05 | 10.0 | 9.77 | 9.9 | 9.82 | 1.41% | 相对准确度≤15%
2020年吕梁市重点排污单位监督性监测（气1） | 山西华兴铝业有限公司 | 大气环境,土壤环境 | 铝冶炼 | 山西省燃煤电厂大气污染物排放标准(DB14/1703-2019) | 表1燃煤发电锅炉大气污染物排放浓度限值,普通燃煤发电锅炉 | 4#（410t/h）燃煤锅炉出口(DA001) | 含氧量 | 2020-12-05 | 9.9 | 9.77 | 9.9 | 9.82 | 1.41% | 相对准确度≤15%
2020年吕梁市重点排污单位监督性监测（气1） | 山西华兴铝业有限公司 | 大气环境,土壤环境 | 铝冶炼 | 山西省燃煤电厂大气污染物排放标准(DB14/1703-2019) | 表1燃煤发电锅炉大气污染物排放浓度限值,普通燃煤发电锅炉 | 4#（410t/h）燃煤锅炉出口(DA001) | 含氧量 | 2020-12-05 | 9.7 | 9.77 | 9.8 | 9.82 | 1.41% | 相对准确度≤15%
2020年吕梁市重点排污单位监督性监测（气1） | 山西华兴铝业有限公司 | 大气环境,土壤环境 | 铝冶炼 | 山西省燃煤电厂大气污染物排放标准(DB14/1703-2019) | 表1燃煤发电锅炉大气污染物排放浓度限值,普通燃煤发电锅炉 | 4#（410t/h）燃煤锅炉出口(DA001) | 含氧量 | 2020-12-05 | 9.6 | 9.77 | 9.7 | 9.82 | 1.41% | 相对准确度≤15%
2020年吕梁市重点排污单位监督性监测（气1） | 山西华兴铝业有限公司 | 大气环境,土壤环境 | 铝冶炼 | 山西省燃煤电厂大气污染物排放标准(DB14/1703-2019) | 表1燃煤发电锅炉大气污染物排放浓度限值,普通燃煤发电锅炉 | 4#（410t/h）燃煤锅炉出口(DA001) | 含氧量 | 2020-12-05 | 9.7 | 9.77 | 9.8 | 9.82 | 1.41% | 相对准确度≤15%
2020年吕梁市重点排污单位监督性监测（气1） | 山西华兴铝业有限公司 | 大气环境,土壤环境 | 铝冶炼 | 山西省燃煤电厂大气污染物排放标准(DB14/1703-2019) | 表1燃煤发电锅炉大气污染物排放浓度限值,普通燃煤发电锅炉 | 4#（410t/h）燃煤锅炉出口(DA001) | 流速 | 2020-12-05 | 9.8 | 9.93 | 9.26 | 9.32 | -6.14% | 相对误差不超过±12%
2020年吕梁市重点排污单位监督性监测（气1） | 山西华兴铝业有限公司 | 大气环境,土壤环境 | 铝冶炼 | 山西省燃煤电厂大气污染物排放标准(DB14/1703-2019) | 表1燃煤发电锅炉大气污染物排放浓度限值,普通燃煤发电锅炉 | 4#（410t/h）燃煤锅炉出口(DA001) | 流速 | 2020-12-04 | 10.0 | 9.93 | 9.37 | 9.32 | -6.14% | 相对误差不超过±12%
2020年吕梁市重点排污单位监督性监测（气1） | 山西华兴铝业有限公司 | 大气环境,土壤环境 | 铝冶炼 | 山西省燃煤电厂大气污染物排放标准(DB14/1703-2019) | 表1燃煤发电锅炉大气污染物排放浓度限值,普通燃煤发电锅炉 | 4#（410t/h）燃煤锅炉出口(DA001) | 流速 | 2020-12-05 | 10.0 | 9.93 | 9.32 | 9.32 | -6.14% | 相对误差不超过±12%
2020年吕梁市重点排污单位监督性监测（气1） | 山西华兴铝业有限公司 | 大气环境,土壤环境 | 铝冶炼 | 山西省燃煤电厂大气污染物排放标准(DB14/1703-2019) | 表1燃煤发电锅炉大气污染物排放浓度限值,普通燃煤发电锅炉 | 4#（410t/h）燃煤锅炉出口(DA001) | 二氧化硫 | 2020-12-05 | 16 | 15.5 | 18.2 | 17.83 | 2.33mg/m3 | 绝对误差不超过±17mg/m3
2020年吕梁市重点排污单位监督性监测（气1） | 山西华兴铝业有限公司 | 大气环境,土壤环境 | 铝冶炼 | 山西省燃煤电厂大气污染物排放标准(DB14/1703-2019) | 表1燃煤发电锅炉大气污染物排放浓度限值,普通燃煤发电锅炉 | 4#（410t/h）燃煤锅炉出口(DA001) | 二氧化硫 | 2020-12-05 | 12 | 15.5 | 14.6 | 17.83 | 2.33mg/m3 | 绝对误差不超过±17mg/m3
2020年吕梁市重点排污单位监督性监测（气1） | 山西华兴铝业有限公司 | 大气环境,土壤环境 | 铝冶炼 | 山西省燃煤电厂大气污染物排放标准(DB14/1703-2019) | 表1燃煤发电锅炉大气污染物排放浓度限值,普通燃煤发电锅炉 | 4#（410t/h）燃煤锅炉出口(DA001) | 二氧化硫 | 2020-12-05 | 17 | 15.5 | 19.5 | 17.83 | 2.33mg/m3 | 绝对误差不超过±17mg/m3
2020年吕梁市重点排污单位监督性监测（气1） | 山西华兴铝业有限公司 | 大气环境,土壤环境 | 铝冶炼 | 山西省燃煤电厂大气污染物排放标准(DB14/1703-2019) | 表1燃煤发电锅炉大气污染物排放浓度限值,普通燃煤发电锅炉 | 4#（410t/h）燃煤锅炉出口(DA001) | 二氧化硫 | 2020-12-05 | 15 | 15.5 | 17.1 | 17.83 | 2.33mg/m3 | 绝对误差不超过±17mg/m3
2020年吕梁市重点排污单位监督性监测（气1） | 山西华兴铝业有限公司 | 大气环境,土壤环境 | 铝冶炼 | 山西省燃煤电厂大气污染物排放标准(DB14/1703-2019) | 表1燃煤发电锅炉大气污染物排放浓度限值,普通燃煤发电锅炉 | 4#（410t/h）燃煤锅炉出口(DA001) | 二氧化硫 | 2020-12-05 | 16 | 15.5 | 18.1 | 17.83 | 2.33mg/m3 | 绝对误差不超过±17mg/m3
2020年吕梁市重点排污单位监督性监测（气1） | 山西华兴铝业有限公司 | 大气环境,土壤环境 | 铝冶炼 | 山西省燃煤电厂大气污染物排放标准(DB14/1703-2019) | 表1燃煤发电锅炉大气污染物排放浓度限值,普通燃煤发电锅炉 | 4#（410t/h）燃煤锅炉出口(DA001) | 二氧化硫 | 2020-12-05 | 17 | 15.5 | 19.5 | 17.83 | 2.33mg/m3 | 绝对误差不超过±17mg/m3
2020年吕梁市重点排污单位监督性监测（气1） | 山西华兴铝业有限公司 | 大气环境,土壤环境 | 铝冶炼 | 山西省燃煤电厂大气污染物排放标准(DB14/1703-2019) | 表1燃煤发电锅炉大气污染物排放浓度限值,普通燃煤发电锅炉 | 4#（410t/h）燃煤锅炉出口(DA001) | 氮氧化物（以NO2计） | 2020-12-05 | 28 | 27.67 | 26.1 | 26 | -1.67mg/m3 | 绝对误差不超过±12mg/m3
2020年吕梁市重点排污单位监督性监测（气1） | 山西华兴铝业有限公司 | 大气环境,土壤环境 | 铝冶炼 | 山西省燃煤电厂大气污染物排放标准(DB14/1703-2019) | 表1燃煤发电锅炉大气污染物排放浓度限值,普通燃煤发电锅炉 | 4#（410t/h）燃煤锅炉出口(DA001) | 氮氧化物（以NO2计） | 2020-12-05 | 23 | 27.67 | 19.9 | 26 | -1.67mg/m3 | 绝对误差不超过±12mg/m3
2020年吕梁市重点排污单位监督性监测（气1） | 山西华兴铝业有限公司 | 大气环境,土壤环境 | 铝冶炼 | 山西省燃煤电厂大气污染物排放标准(DB14/1703-2019) | 表1燃煤发电锅炉大气污染物排放浓度限值,普通燃煤发电锅炉 | 4#（410t/h）燃煤锅炉出口(DA001) | 氮氧化物（以NO2计） | 2020-12-05 | 29 | 27.67 | 27.8 | 26 | -1.67mg/m3 | 绝对误差不超过±12mg/m3
2020年吕梁市重点排污单位监督性监测（气1） | 山西华兴铝业有限公司 | 大气环境,土壤环境 | 铝冶炼 | 山西省燃煤电厂大气污染物排放标准(DB14/1703-2019) | 表1燃煤发电锅炉大气污染物排放浓度限值,普通燃煤发电锅炉 | 4#（410t/h）燃煤锅炉出口(DA001) | 氮氧化物（以NO2计） | 2020-12-05 | 29 | 27.67 | 27.8 | 26 | -1.67mg/m3 | 绝对误差不超过±12mg/m3
2020年吕梁市重点排污单位监督性监测（气1） | 山西华兴铝业有限公司 | 大气环境,土壤环境 | 铝冶炼 | 山西省燃煤电厂大气污染物排放标准(DB14/1703-2019) | 表1燃煤发电锅炉大气污染物排放浓度限值,普通燃煤发电锅炉 | 4#（410t/h）燃煤锅炉出口(DA001) | 氮氧化物（以NO2计） | 2020-12-05 | 28 | 27.67 | 26.5 | 26 | -1.67mg/m3 | 绝对误差不超过±12mg/m3
2020年吕梁市重点排污单位监督性监测（气1） | 山西华兴铝业有限公司 | 大气环境,土壤环境 | 铝冶炼 | 山西省燃煤电厂大气污染物排放标准(DB14/1703-2019) | 表1燃煤发电锅炉大气污染物排放浓度限值,普通燃煤发电锅炉 | 4#（410t/h）燃煤锅炉出口(DA001) | 氮氧化物（以NO2计） | 2020-12-05 | 29 | 27.67 | 27.9 | 26 | -1.67mg/m3 | 绝对误差不超过±12mg/m3
2020年吕梁市重点排污单位监督性监测（气1） | 山西华兴铝业有限公司 | 大气环境,土壤环境 | 铝冶炼 | 山西省燃煤电厂大气污染物排放标准(DB14/1703-2019) | 表1燃煤发电锅炉大气污染物排放浓度限值,普通燃煤发电锅炉 | 4#（410t/h）燃煤锅炉出口(DA001) | 烟尘 | 2020-12-05 | 2.3 | 2.77 | 1.59 | 1.55 | -1.22mg/m3 | 绝对误差不超过±5mg/m3
2020年吕梁市重点排污单位监督性监测（气1） | 山西华兴铝业有限公司 | 大气环境,土壤环境 | 铝冶炼 | 山西省燃煤电厂大气污染物排放标准(DB14/1703-2019) | 表1燃煤发电锅炉大气污染物排放浓度限值,普通燃煤发电锅炉 | 4#（410t/h）燃煤锅炉出口(DA001) | 烟尘 | 2020-12-05 | 2.9 | 2.77 | 1.52 | 1.55 | -1.22mg/m3 | 绝对误差不超过±5mg/m3
2020年吕梁市重点排污单位监督性监测（气1） | 山西华兴铝业有限公司 | 大气环境,土壤环境 | 铝冶炼 | 山西省燃煤电厂大气污染物排放标准(DB14/1703-2019) | 表1燃煤发电锅炉大气污染物排放浓度限值,普通燃煤发电锅炉 | 4#（410t/h）燃煤锅炉出口(DA001) | 烟尘 | 2020-12-05 | 3.1 | 2.77 | 1.55 | 1.55 | -1.22mg/m3 | 绝对误差不超过±5mg/m3
2020年吕梁市重点排污单位监督性监测（气1） | 山西华兴铝业有限公司 | 大气环境,土壤环境 | 铝冶炼 | 山西省燃煤电厂大气污染物排放标准(DB14/1703-2019) | 表1燃煤发电锅炉大气污染物排放浓度限值,普通燃煤发电锅炉 | 4#（410t/h）燃煤锅炉出口(DA001) | 温度 | 2020-12-05 | 42.8 | 43.53 | 45.96 | 46.06 | 2.53℃ | 绝对误差不超过±3℃
2020年吕梁市重点排污单位监督性监测（气1） | 山西华兴铝业有限公司 | 大气环境,土壤环境 | 铝冶炼 | 山西省燃煤电厂大气污染物排放标准(DB14/1703-2019) | 表1燃煤发电锅炉大气污染物排放浓度限值,普通燃煤发电锅炉 | 4#（410t/h）燃煤锅炉出口(DA001) | 温度 | 2020-12-05 | 43.9 | 43.53 | 46.11 | 46.06 | 2.53℃ | 绝对误差不超过±3℃
2020年吕梁市重点排污单位监督性监测（气1） | 山西华兴铝业有限公司 | 大气环境,土壤环境 | 铝冶炼 | 山西省燃煤电厂大气污染物排放标准(DB14/1703-2019) | 表1燃煤发电锅炉大气污染物排放浓度限值,普通燃煤发电锅炉 | 4#（410t/h）燃煤锅炉出口(DA001) | 温度 | 2020-12-05 | 43.9 | 43.53 | 46.11 | 46.06 | 2.53℃ | 绝对误差不超过±3℃
2020年吕梁市重点排污单位监督性监测（气1） | 山西金达煤化工科技有限公司 | 大气环境,土壤环境 | 炼焦 | 炼焦化学工业污染物排放标准(GB16171-2012) | （表6）大气污染物特别排放限值,焦炉烟囱 | 焦炉尾气脱硫(DA003) | 含氧量 | 2020-11-04 | 5.9 | 6.47 | 5.89 | 5.93 | 15.21% | 相对准确度≤15%
2020年吕梁市重点排污单位监督性监测（气1） | 山西金达煤化工科技有限公司 | 大气环境,土壤环境 | 炼焦 | 炼焦化学工业污染物排放标准(GB16171-2012) | （表6）大气污染物特别排放限值,焦炉烟囱 | 焦炉尾气脱硫(DA003) | 含氧量 | 2020-11-04 | 6.8 | 6.47 | 5.90 | 5.93 | 15.21% | 相对准确度≤15%
2020年吕梁市重点排污单位监督性监测（气1） | 山西金达煤化工科技有限公司 | 大气环境,土壤环境 | 炼焦 | 炼焦化学工业污染物排放标准(GB16171-2012) | （表6）大气污染物特别排放限值,焦炉烟囱 | 焦炉尾气脱硫(DA003) | 含氧量 | 2020-11-04 | 6.8 | 6.47 | 5.91 | 5.93 | 15.21% | 相对准确度≤15%
2020年吕梁市重点排污单位监督性监测（气1） | 山西金达煤化工科技有限公司 | 大气环境,土壤环境 | 炼焦 | 炼焦化学工业污染物排放标准(GB16171-2012) | （表6）大气污染物特别排放限值,焦炉烟囱 | 焦炉尾气脱硫(DA003) | 含氧量 | 2020-11-04 | 5.9 | 6.47 | 5.91 | 5.93 | 15.21% | 相对准确度≤15%
2020年吕梁市重点排污单位监督性监测（气1） | 山西金达煤化工科技有限公司 | 大气环境,土壤环境 | 炼焦 | 炼焦化学工业污染物排放标准(GB16171-2012) | （表6）大气污染物特别排放限值,焦炉烟囱 | 焦炉尾气脱硫(DA003) | 含氧量 | 2020-11-04 | 6.6 | 6.47 | 5.95 | 5.93 | 15.21% | 相对准确度≤15%
2020年吕梁市重点排污单位监督性监测（气1） | 山西金达煤化工科技有限公司 | 大气环境,土壤环境 | 炼焦 | 炼焦化学工业污染物排放标准(GB16171-2012) | （表6）大气污染物特别排放限值,焦炉烟囱 | 焦炉尾气脱硫(DA003) | 含氧量 | 2020-11-04 | 6.8 | 6.47 | 6.04 | 5.93 | 15.21% | 相对准确度≤15%
2020年吕梁市重点排污单位监督性监测（气1） | 山西金达煤化工科技有限公司 | 大气环境,土壤环境 | 炼焦 | 炼焦化学工业污染物排放标准(GB16171-2012) | （表6）大气污染物特别排放限值,焦炉烟囱 | 焦炉尾气脱硫(DA003) | 流速 | 2020-11-04 | 3.0 | 2.97 | 2.91 | 2.87 | -3.37% | 相对误差不超过±12%
2020年吕梁市重点排污单位监督性监测（气1） | 山西金达煤化工科技有限公司 | 大气环境,土壤环境 | 炼焦 | 炼焦化学工业污染物排放标准(GB16171-2012) | （表6）大气污染物特别排放限值,焦炉烟囱 | 焦炉尾气脱硫(DA003) | 流速 | 2020-11-04 | 3.3 | 2.97 | 3.29 | 2.87 | -3.37% | 相对误差不超过±12%
2020年吕梁市重点排污单位监督性监测（气1） | 山西金达煤化工科技有限公司 | 大气环境,土壤环境 | 炼焦 | 炼焦化学工业污染物排放标准(GB16171-2012) | （表6）大气污染物特别排放限值,焦炉烟囱 | 焦炉尾气脱硫(DA003) | 流速 | 2020-11-04 | 2.6 | 2.97 | 2.40 | 2.87 | -3.37% | 相对误差不超过±12%
2020年吕梁市重点排污单位监督性监测（气1） | 山西金达煤化工科技有限公司 | 大气环境,土壤环境 | 炼焦 | 炼焦化学工业污染物排放标准(GB16171-2012) | （表6）大气污染物特别排放限值,焦炉烟囱 | 焦炉尾气脱硫(DA003) | 湿度 | 2020-11-04 | 10.6 | 10.57 | 10.28 | 10.51 | -0.57% | 相对误差不超过±25%
2020年吕梁市重点排污单位监督性监测（气1） | 山西金达煤化工科技有限公司 | 大气环境,土壤环境 | 炼焦 | 炼焦化学工业污染物排放标准(GB16171-2012) | （表6）大气污染物特别排放限值,焦炉烟囱 | 焦炉尾气脱硫(DA003) | 湿度 | 2020-11-04 | 10.6 | 10.57 | 10.67 | 10.51 | -0.57% | 相对误差不超过±25%
2020年吕梁市重点排污单位监督性监测（气1） | 山西金达煤化工科技有限公司 | 大气环境,土壤环境 | 炼焦 | 炼焦化学工业污染物排放标准(GB16171-2012) | （表6）大气污染物特别排放限值,焦炉烟囱 | 焦炉尾气脱硫(DA003) | 湿度 | 2020-11-04 | 10.5 | 10.57 | 10.58 | 10.51 | -0.57% | 相对误差不超过±25%
2020年吕梁市重点排污单位监督性监测（气1） | 山西金达煤化工科技有限公司 | 大气环境,土壤环境 | 炼焦 | 炼焦化学工业污染物排放标准(GB16171-2012) | （表6）大气污染物特别排放限值,焦炉烟囱 | 焦炉尾气脱硫(DA003) | 颗粒物 | 2020-11-04 | 2.1 | 2.33 | 2.04 | 1.72 | -0.61mg/m3 | 绝对误差不超过±5mg/m3
2020年吕梁市重点排污单位监督性监测（气1） | 山西金达煤化工科技有限公司 | 大气环境,土壤环境 | 炼焦 | 炼焦化学工业污染物排放标准(GB16171-2012) | （表6）大气污染物特别排放限值,焦炉烟囱 | 焦炉尾气脱硫(DA003) | 颗粒物 | 2020-11-04 | 2.6 | 2.33 | 1.35 | 1.72 | -0.61mg/m3 | 绝对误差不超过±5mg/m3
2020年吕梁市重点排污单位监督性监测（气1） | 山西金达煤化工科技有限公司 | 大气环境,土壤环境 | 炼焦 | 炼焦化学工业污染物排放标准(GB16171-2012) | （表6）大气污染物特别排放限值,焦炉烟囱 | 焦炉尾气脱硫(DA003) | 颗粒物 | 2020-11-04 | 2.3 | 2.33 | 1.78 | 1.72 | -0.61mg/m3 | 绝对误差不超过±5mg/m3
2020年吕梁市重点排污单位监督性监测（气1） | 山西金达煤化工科技有限公司 | 大气环境,土壤环境 | 炼焦 | 炼焦化学工业污染物排放标准(GB16171-2012) | （表6）大气污染物特别排放限值,焦炉烟囱 | 焦炉尾气脱硫(DA003) | 氮氧化物 | 2020-11-04 | 73 | 75.17 | 111.62 | 74.15 | -1.36% | 相对误差不超过±30%
2020年吕梁市重点排污单位监督性监测（气1） | 山西金达煤化工科技有限公司 | 大气环境,土壤环境 | 炼焦 | 炼焦化学工业污染物排放标准(GB16171-2012) | （表6）大气污染物特别排放限值,焦炉烟囱 | 焦炉尾气脱硫(DA003) | 氮氧化物 | 2020-11-04 | 78 | 75.17 | 83.90 | 74.15 | -1.36% | 相对误差不超过±30%
2020年吕梁市重点排污单位监督性监测（气1） | 山西金达煤化工科技有限公司 | 大气环境,土壤环境 | 炼焦 | 炼焦化学工业污染物排放标准(GB16171-2012) | （表6）大气污染物特别排放限值,焦炉烟囱 | 焦炉尾气脱硫(DA003) | 氮氧化物 | 2020-11-04 | 72 | 75.17 | 59.30 | 74.15 | -1.36% | 相对误差不超过±30%
2020年吕梁市重点排污单位监督性监测（气1） | 山西金达煤化工科技有限公司 | 大气环境,土壤环境 | 炼焦 | 炼焦化学工业污染物排放标准(GB16171-2012) | （表6）大气污染物特别排放限值,焦炉烟囱 | 焦炉尾气脱硫(DA003) | 氮氧化物 | 2020-11-04 | 81 | 75.17 | 88.32 | 74.15 | -1.36% | 相对误差不超过±30%
2020年吕梁市重点排污单位监督性监测（气1） | 山西金达煤化工科技有限公司 | 大气环境,土壤环境 | 炼焦 | 炼焦化学工业污染物排放标准(GB16171-2012) | （表6）大气污染物特别排放限值,焦炉烟囱 | 焦炉尾气脱硫(DA003) | 氮氧化物 | 2020-11-04 | 72 | 75.17 | 54.95 | 74.15 | -1.36% | 相对误差不超过±30%
2020年吕梁市重点排污单位监督性监测（气1） | 山西金达煤化工科技有限公司 | 大气环境,土壤环境 | 炼焦 | 炼焦化学工业污染物排放标准(GB16171-2012) | （表6）大气污染物特别排放限值,焦炉烟囱 | 焦炉尾气脱硫(DA003) | 氮氧化物 | 2020-11-04 | 75 | 75.17 | 46.79 | 74.15 | -1.36% | 相对误差不超过±30%
2020年吕梁市重点排污单位监督性监测（气1） | 山西金达煤化工科技有限公司 | 大气环境,土壤环境 | 炼焦 | 炼焦化学工业污染物排放标准(GB16171-2012) | （表6）大气污染物特别排放限值,焦炉烟囱 | 焦炉尾气脱硫(DA003) | 二氧化硫 | 2020-11-04 | 25 | 14.58 | 11.35 | 11.02 | -3.56mg/m3 | 绝对误差不超过±17mg/m3
2020年吕梁市重点排污单位监督性监测（气1） | 山西金达煤化工科技有限公司 | 大气环境,土壤环境 | 炼焦 | 炼焦化学工业污染物排放标准(GB16171-2012) | （表6）大气污染物特别排放限值,焦炉烟囱 | 焦炉尾气脱硫(DA003) | 二氧化硫 | 2020-11-04 | 11 | 14.58 | 8.91 | 11.02 | -3.56mg/m3 | 绝对误差不超过±17mg/m3
2020年吕梁市重点排污单位监督性监测（气1） | 山西金达煤化工科技有限公司 | 大气环境,土壤环境 | 炼焦 | 炼焦化学工业污染物排放标准(GB16171-2012) | （表6）大气污染物特别排放限值,焦炉烟囱 | 焦炉尾气脱硫(DA003) | 二氧化硫 | 2020-11-04 | 11 | 14.58 | 9.37 | 11.02 | -3.56mg/m3 | 绝对误差不超过±17mg/m3
2020年吕梁市重点排污单位监督性监测（气1） | 山西金达煤化工科技有限公司 | 大气环境,土壤环境 | 炼焦 | 炼焦化学工业污染物排放标准(GB16171-2012) | （表6）大气污染物特别排放限值,焦炉烟囱 | 焦炉尾气脱硫(DA003) | 二氧化硫 | 2020-11-04 | 26 | 14.58 | 12.50 | 11.02 | -3.56mg/m3 | 绝对误差不超过±17mg/m3
2020年吕梁市重点排污单位监督性监测（气1） | 山西金达煤化工科技有限公司 | 大气环境,土壤环境 | 炼焦 | 炼焦化学工业污染物排放标准(GB16171-2012) | （表6）大气污染物特别排放限值,焦炉烟囱 | 焦炉尾气脱硫(DA003) | 二氧化硫 | 2020-11-04 | <3 | 14.58 | 11.69 | 11.02 | -3.56mg/m3 | 绝对误差不超过±17mg/m3
2020年吕梁市重点排污单位监督性监测（气1） | 山西金达煤化工科技有限公司 | 大气环境,土壤环境 | 炼焦 | 炼焦化学工业污染物排放标准(GB16171-2012) | （表6）大气污染物特别排放限值,焦炉烟囱 | 焦炉尾气脱硫(DA003) | 二氧化硫 | 2020-11-04 | 13 | 14.58 | 12.30 | 11.02 | -3.56mg/m3 | 绝对误差不超过±17mg/m3
2020年吕梁市重点排污单位监督性监测（气1） | 山西金达煤化工科技有限公司 | 大气环境,土壤环境 | 炼焦 | 炼焦化学工业污染物排放标准(GB16171-2012) | （表6）大气污染物特别排放限值,焦炉烟囱 | 焦炉尾气脱硫(DA003) | 温度 | 2020-11-04 | 257.7 | 257.67 | 257.7 | 257.67 | 0℃ | 绝对误差不超过±3℃
2020年吕梁市重点排污单位监督性监测（气1） | 山西金达煤化工科技有限公司 | 大气环境,土壤环境 | 炼焦 | 炼焦化学工业污染物排放标准(GB16171-2012) | （表6）大气污染物特别排放限值,焦炉烟囱 | 焦炉尾气脱硫(DA003) | 温度 | 2020-11-04 | 257.6 | 257.67 | 257.6 | 257.67 | 0℃ | 绝对误差不超过±3℃
2020年吕梁市重点排污单位监督性监测（气1） | 山西金达煤化工科技有限公司 | 大气环境,土壤环境 | 炼焦 | 炼焦化学工业污染物排放标准(GB16171-2012) | （表6）大气污染物特别排放限值,焦炉烟囱 | 焦炉尾气脱硫(DA003) | 温度 | 2020-11-04 | 257.7 | 257.67 | 257.7 | 257.67 | 0℃ | 绝对误差不超过±3℃
2020年吕梁市重点排污单位监督性监测（气1） | 山西金达煤化工科技有限公司 | 大气环境,土壤环境 | 炼焦 | 炼焦化学工业污染物排放标准(GB16171-2012) | （表6）大气污染物特别排放限值,装煤 | 装煤排气筒(DA004) | 含氧量 | 2020-11-06 | 20.7 | 20.7 | 20.70 | 20.77 | 0.92% | 相对准确度≤15%
2020年吕梁市重点排污单位监督性监测（气1） | 山西金达煤化工科技有限公司 | 大气环境,土壤环境 | 炼焦 | 炼焦化学工业污染物排放标准(GB16171-2012) | （表6）大气污染物特别排放限值,装煤 | 装煤排气筒(DA004) | 含氧量 | 2020-11-06 | 20.7 | 20.7 | 20.90 | 20.77 | 0.92% | 相对准确度≤15%
2020年吕梁市重点排污单位监督性监测（气1） | 山西金达煤化工科技有限公司 | 大气环境,土壤环境 | 炼焦 | 炼焦化学工业污染物排放标准(GB16171-2012) | （表6）大气污染物特别排放限值,装煤 | 装煤排气筒(DA004) | 含氧量 | 2020-11-06 | 20.7 | 20.7 | 20.61 | 20.77 | 0.92% | 相对准确度≤15%
2020年吕梁市重点排污单位监督性监测（气1） | 山西金达煤化工科技有限公司 | 大气环境,土壤环境 | 炼焦 | 炼焦化学工业污染物排放标准(GB16171-2012) | （表6）大气污染物特别排放限值,装煤 | 装煤排气筒(DA004) | 含氧量 | 2020-11-06 | 20.7 | 20.7 | 20.90 | 20.77 | 0.92% | 相对准确度≤15%
2020年吕梁市重点排污单位监督性监测（气1） | 山西金达煤化工科技有限公司 | 大气环境,土壤环境 | 炼焦 | 炼焦化学工业污染物排放标准(GB16171-2012) | （表6）大气污染物特别排放限值,装煤 | 装煤排气筒(DA004) | 含氧量 | 2019-12-06 | 20.7 | 20.7 | 20.73 | 20.77 | 0.92% | 相对准确度≤15%
2020年吕梁市重点排污单位监督性监测（气1） | 山西金达煤化工科技有限公司 | 大气环境,土壤环境 | 炼焦 | 炼焦化学工业污染物排放标准(GB16171-2012) | （表6）大气污染物特别排放限值,装煤 | 装煤排气筒(DA004) | 含氧量 | 2020-11-06 | 20.7 | 20.7 | 20.79 | 20.77 | 0.92% | 相对准确度≤15%
2020年吕梁市重点排污单位监督性监测（气1） | 山西金达煤化工科技有限公司 | 大气环境,土壤环境 | 炼焦 | 炼焦化学工业污染物排放标准(GB16171-2012) | （表6）大气污染物特别排放限值,装煤 | 装煤排气筒(DA004) | 流速 | 2020-11-06 | 12.0 | 11.8 | 12.07 | 12.12 | 2.71% | 相对误差不超过±10%
2020年吕梁市重点排污单位监督性监测（气1） | 山西金达煤化工科技有限公司 | 大气环境,土壤环境 | 炼焦 | 炼焦化学工业污染物排放标准(GB16171-2012) | （表6）大气污染物特别排放限值,装煤 | 装煤排气筒(DA004) | 流速 | 2020-11-06 | 12.0 | 11.8 | 12.45 | 12.12 | 2.71% | 相对误差不超过±10%
2020年吕梁市重点排污单位监督性监测（气1） | 山西金达煤化工科技有限公司 | 大气环境,土壤环境 | 炼焦 | 炼焦化学工业污染物排放标准(GB16171-2012) | （表6）大气污染物特别排放限值,装煤 | 装煤排气筒(DA004) | 流速 | 2020-11-06 | 11.4 | 11.8 | 11.85 | 12.12 | 2.71% | 相对误差不超过±10%
2020年吕梁市重点排污单位监督性监测（气1） | 山西金达煤化工科技有限公司 | 大气环境,土壤环境 | 炼焦 | 炼焦化学工业污染物排放标准(GB16171-2012) | （表6）大气污染物特别排放限值,装煤 | 装煤排气筒(DA004) | 湿度 | 2020-11-06 | 2.0 | 3.67 | 1.94 | 3.69 | 0.02% | 绝对误差不超过±1.5%
2020年吕梁市重点排污单位监督性监测（气1） | 山西金达煤化工科技有限公司 | 大气环境,土壤环境 | 炼焦 | 炼焦化学工业污染物排放标准(GB16171-2012) | （表6）大气污染物特别排放限值,装煤 | 装煤排气筒(DA004) | 湿度 | 2020-11-06 | 2.0 | 3.67 | 1.95 | 3.69 | 0.02% | 绝对误差不超过±1.5%
2020年吕梁市重点排污单位监督性监测（气1） | 山西金达煤化工科技有限公司 | 大气环境,土壤环境 | 炼焦 | 炼焦化学工业污染物排放标准(GB16171-2012) | （表6）大气污染物特别排放限值,装煤 | 装煤排气筒(DA004) | 湿度 | 2020-11-06 | 7.0 | 3.67 | 7.17 | 3.69 | 0.02% | 绝对误差不超过±1.5%
2020年吕梁市重点排污单位监督性监测（气1） | 山西金达煤化工科技有限公司 | 大气环境,土壤环境 | 炼焦 | 炼焦化学工业污染物排放标准(GB16171-2012) | （表6）大气污染物特别排放限值,装煤 | 装煤排气筒(DA004) | 颗粒物 | 2020-11-06 | 3.2 | 5.87 | 2.22 | 5.17 | -0.7mg/m3 | 绝对误差不超过±5mg/m3
2020年吕梁市重点排污单位监督性监测（气1） | 山西金达煤化工科技有限公司 | 大气环境,土壤环境 | 炼焦 | 炼焦化学工业污染物排放标准(GB16171-2012) | （表6）大气污染物特别排放限值,装煤 | 装煤排气筒(DA004) | 颗粒物 | 2020-11-06 | 3.1 | 5.87 | 2.25 | 5.17 | -0.7mg/m3 | 绝对误差不超过±5mg/m3
2020年吕梁市重点排污单位监督性监测（气1） | 山西金达煤化工科技有限公司 | 大气环境,土壤环境 | 炼焦 | 炼焦化学工业污染物排放标准(GB16171-2012) | （表6）大气污染物特别排放限值,装煤 | 装煤排气筒(DA004) | 颗粒物 | 2020-11-06 | 11.3 | 5.87 | 11.05 | 5.17 | -0.7mg/m3 | 绝对误差不超过±5mg/m3
2020年吕梁市重点排污单位监督性监测（气1） | 山西金达煤化工科技有限公司 | 大气环境,土壤环境 | 炼焦 | 炼焦化学工业污染物排放标准(GB16171-2012) | （表6）大气污染物特别排放限值,装煤 | 装煤排气筒(DA004) | 二氧化硫 | 2020-11-06 | 5 | 4.5 | 2.58 | 9.49 | 4.99mg/m3 | 绝对误差不超过±17mg/m3
2020年吕梁市重点排污单位监督性监测（气1） | 山西金达煤化工科技有限公司 | 大气环境,土壤环境 | 炼焦 | 炼焦化学工业污染物排放标准(GB16171-2012) | （表6）大气污染物特别排放限值,装煤 | 装煤排气筒(DA004) | 二氧化硫 | 2020-11-06 | 5 | 4.5 | 11.80 | 9.49 | 4.99mg/m3 | 绝对误差不超过±17mg/m3
2020年吕梁市重点排污单位监督性监测（气1） | 山西金达煤化工科技有限公司 | 大气环境,土壤环境 | 炼焦 | 炼焦化学工业污染物排放标准(GB16171-2012) | （表6）大气污染物特别排放限值,装煤 | 装煤排气筒(DA004) | 二氧化硫 | 2020-11-06 | 4 | 4.5 | 17.27 | 9.49 | 4.99mg/m3 | 绝对误差不超过±17mg/m3
2020年吕梁市重点排污单位监督性监测（气1） | 山西金达煤化工科技有限公司 | 大气环境,土壤环境 | 炼焦 | 炼焦化学工业污染物排放标准(GB16171-2012) | （表6）大气污染物特别排放限值,装煤 | 装煤排气筒(DA004) | 二氧化硫 | 2020-11-06 | 4 | 4.5 | 1.34 | 9.49 | 4.99mg/m3 | 绝对误差不超过±17mg/m3
2020年吕梁市重点排污单位监督性监测（气1） | 山西金达煤化工科技有限公司 | 大气环境,土壤环境 | 炼焦 | 炼焦化学工业污染物排放标准(GB16171-2012) | （表6）大气污染物特别排放限值,装煤 | 装煤排气筒(DA004) | 二氧化硫 | 2020-11-06 | 4 | 4.5 | 13.09 | 9.49 | 4.99mg/m3 | 绝对误差不超过±17mg/m3
2020年吕梁市重点排污单位监督性监测（气1） | 山西金达煤化工科技有限公司 | 大气环境,土壤环境 | 炼焦 | 炼焦化学工业污染物排放标准(GB16171-2012) | （表6）大气污染物特别排放限值,装煤 | 装煤排气筒(DA004) | 二氧化硫 | 2020-11-06 | 5 | 4.5 | 10.85 | 9.49 | 4.99mg/m3 | 绝对误差不超过±17mg/m3
2020年吕梁市重点排污单位监督性监测（气1） | 山西金达煤化工科技有限公司 | 大气环境,土壤环境 | 炼焦 | 炼焦化学工业污染物排放标准(GB16171-2012) | （表6）大气污染物特别排放限值,装煤 | 装煤排气筒(DA004) | 温度 | 2020-11-06 | 32.0 | 30.5 | 32.39 | 30.7 | 0.2℃ | 绝对误差不超过±3℃
2020年吕梁市重点排污单位监督性监测（气1） | 山西金达煤化工科技有限公司 | 大气环境,土壤环境 | 炼焦 | 炼焦化学工业污染物排放标准(GB16171-2012) | （表6）大气污染物特别排放限值,装煤 | 装煤排气筒(DA004) | 温度 | 2020-11-06 | 28.7 | 30.5 | 29.03 | 30.7 | 0.2℃ | 绝对误差不超过±3℃
2020年吕梁市重点排污单位监督性监测（气1） | 山西金达煤化工科技有限公司 | 大气环境,土壤环境 | 炼焦 | 炼焦化学工业污染物排放标准(GB16171-2012) | （表6）大气污染物特别排放限值,装煤 | 装煤排气筒(DA004) | 温度 | 2020-11-06 | 30.8 | 30.5 | 30.67 | 30.7 | 0.2℃ | 绝对误差不超过±3℃
2020年吕梁市重点排污单位监督性监测（气1） | 山西金达煤化工科技有限公司 | 大气环境,土壤环境 | 炼焦 | 炼焦化学工业污染物排放标准(GB16171-2012) | （表6）大气污染物特别排放限值,推焦 | 推焦排气筒(DA005) | 含氧量 | 2020-11-06 | 20.7 | 20.7 | 20.98 | 20.95 | 1.33% | 相对准确度≤15%
2020年吕梁市重点排污单位监督性监测（气1） | 山西金达煤化工科技有限公司 | 大气环境,土壤环境 | 炼焦 | 炼焦化学工业污染物排放标准(GB16171-2012) | （表6）大气污染物特别排放限值,推焦 | 推焦排气筒(DA005) | 含氧量 | 2020-11-06 | 20.7 | 20.7 | 20.95 | 20.95 | 1.33% | 相对准确度≤15%
2020年吕梁市重点排污单位监督性监测（气1） | 山西金达煤化工科技有限公司 | 大气环境,土壤环境 | 炼焦 | 炼焦化学工业污染物排放标准(GB16171-2012) | （表6）大气污染物特别排放限值,推焦 | 推焦排气筒(DA005) | 含氧量 | 2020-11-06 | 20.7 | 20.7 | 20.91 | 20.95 | 1.33% | 相对准确度≤15%
2020年吕梁市重点排污单位监督性监测（气1） | 山西金达煤化工科技有限公司 | 大气环境,土壤环境 | 炼焦 | 炼焦化学工业污染物排放标准(GB16171-2012) | （表6）大气污染物特别排放限值,推焦 | 推焦排气筒(DA005) | 含氧量 | 2020-11-06 | 20.7 | 20.7 | 20.95 | 20.95 | 1.33% | 相对准确度≤15%
2020年吕梁市重点排污单位监督性监测（气1） | 山西金达煤化工科技有限公司 | 大气环境,土壤环境 | 炼焦 | 炼焦化学工业污染物排放标准(GB16171-2012) | （表6）大气污染物特别排放限值,推焦 | 推焦排气筒(DA005) | 含氧量 | 2020-11-06 | 20.7 | 20.7 | 20.96 | 20.95 | 1.33% | 相对准确度≤15%
2020年吕梁市重点排污单位监督性监测（气1） | 山西金达煤化工科技有限公司 | 大气环境,土壤环境 | 炼焦 | 炼焦化学工业污染物排放标准(GB16171-2012) | （表6）大气污染物特别排放限值,推焦 | 推焦排气筒(DA005) | 含氧量 | 2020-11-06 | 20.7 | 20.7 | 20.96 | 20.95 | 1.33% | 相对准确度≤15%
2020年吕梁市重点排污单位监督性监测（气1） | 山西金达煤化工科技有限公司 | 大气环境,土壤环境 | 炼焦 | 炼焦化学工业污染物排放标准(GB16171-2012) | （表6）大气污染物特别排放限值,推焦 | 推焦排气筒(DA005) | 流速 | 2020-11-06 | 9.2 | 8.73 | 9.55 | 8.99 | 2.98% | 相对误差不超过±12%
2020年吕梁市重点排污单位监督性监测（气1） | 山西金达煤化工科技有限公司 | 大气环境,土壤环境 | 炼焦 | 炼焦化学工业污染物排放标准(GB16171-2012) | （表6）大气污染物特别排放限值,推焦 | 推焦排气筒(DA005) | 流速 | 2020-11-06 | 8.9 | 8.73 | 9.14 | 8.99 | 2.98% | 相对误差不超过±12%
2020年吕梁市重点排污单位监督性监测（气1） | 山西金达煤化工科技有限公司 | 大气环境,土壤环境 | 炼焦 | 炼焦化学工业污染物排放标准(GB16171-2012) | （表6）大气污染物特别排放限值,推焦 | 推焦排气筒(DA005) | 流速 | 2020-11-06 | 8.1 | 8.73 | 8.28 | 8.99 | 2.98% | 相对误差不超过±12%
2020年吕梁市重点排污单位监督性监测（气1） | 山西金达煤化工科技有限公司 | 大气环境,土壤环境 | 炼焦 | 炼焦化学工业污染物排放标准(GB16171-2012) | （表6）大气污染物特别排放限值,推焦 | 推焦排气筒(DA005) | 湿度 | 2020-11-06 | 5.2 | 5.33 | 5.21 | 5.36 | 0.56% | 相对误差不超过±25%
2020年吕梁市重点排污单位监督性监测（气1） | 山西金达煤化工科技有限公司 | 大气环境,土壤环境 | 炼焦 | 炼焦化学工业污染物排放标准(GB16171-2012) | （表6）大气污染物特别排放限值,推焦 | 推焦排气筒(DA005) | 湿度 | 2020-11-06 | 5.3 | 5.33 | 5.36 | 5.36 | 0.56% | 相对误差不超过±25%
2020年吕梁市重点排污单位监督性监测（气1） | 山西金达煤化工科技有限公司 | 大气环境,土壤环境 | 炼焦 | 炼焦化学工业污染物排放标准(GB16171-2012) | （表6）大气污染物特别排放限值,推焦 | 推焦排气筒(DA005) | 湿度 | 2020-11-06 | 5.5 | 5.33 | 5.51 | 5.36 | 0.56% | 相对误差不超过±25%
2020年吕梁市重点排污单位监督性监测（气1） | 山西金达煤化工科技有限公司 | 大气环境,土壤环境 | 炼焦 | 炼焦化学工业污染物排放标准(GB16171-2012) | （表6）大气污染物特别排放限值,推焦 | 推焦排气筒(DA005) | 颗粒物 | 2020-11-06 | 6.0 | 5.77 | 5.72 | 5.38 | -0.39mg/m3 | 绝对误差不超过±5mg/m3
2020年吕梁市重点排污单位监督性监测（气1） | 山西金达煤化工科技有限公司 | 大气环境,土壤环境 | 炼焦 | 炼焦化学工业污染物排放标准(GB16171-2012) | （表6）大气污染物特别排放限值,推焦 | 推焦排气筒(DA005) | 颗粒物 | 2020-11-06 | 5.8 | 5.77 | 4.43 | 5.38 | -0.39mg/m3 | 绝对误差不超过±5mg/m3
2020年吕梁市重点排污单位监督性监测（气1） | 山西金达煤化工科技有限公司 | 大气环境,土壤环境 | 炼焦 | 炼焦化学工业污染物排放标准(GB16171-2012) | （表6）大气污染物特别排放限值,推焦 | 推焦排气筒(DA005) | 颗粒物 | 2020-11-06 | 5.5 | 5.77 | 5.98 | 5.38 | -0.39mg/m3 | 绝对误差不超过±5mg/m3
2020年吕梁市重点排污单位监督性监测（气1） | 山西金达煤化工科技有限公司 | 大气环境,土壤环境 | 炼焦 | 炼焦化学工业污染物排放标准(GB16171-2012) | （表6）大气污染物特别排放限值,推焦 | 推焦排气筒(DA005) | 二氧化硫 | 2020-11-06 | 4 | 5.5 | 8.14 | 13.35 | 7.85mg/m3 | 绝对误差不超过±17mg/m3
2020年吕梁市重点排污单位监督性监测（气1） | 山西金达煤化工科技有限公司 | 大气环境,土壤环境 | 炼焦 | 炼焦化学工业污染物排放标准(GB16171-2012) | （表6）大气污染物特别排放限值,推焦 | 推焦排气筒(DA005) | 二氧化硫 | 2020-11-06 | 6 | 5.5 | 20.23 | 13.35 | 7.85mg/m3 | 绝对误差不超过±17mg/m3
2020年吕梁市重点排污单位监督性监测（气1） | 山西金达煤化工科技有限公司 | 大气环境,土壤环境 | 炼焦 | 炼焦化学工业污染物排放标准(GB16171-2012) | （表6）大气污染物特别排放限值,推焦 | 推焦排气筒(DA005) | 二氧化硫 | 2020-11-06 | 8 | 5.5 | 10.66 | 13.35 | 7.85mg/m3 | 绝对误差不超过±17mg/m3
2020年吕梁市重点排污单位监督性监测（气1） | 山西金达煤化工科技有限公司 | 大气环境,土壤环境 | 炼焦 | 炼焦化学工业污染物排放标准(GB16171-2012) | （表6）大气污染物特别排放限值,推焦 | 推焦排气筒(DA005) | 二氧化硫 | 2020-11-06 | 6 | 5.5 | 9.90 | 13.35 | 7.85mg/m3 | 绝对误差不超过±17mg/m3
2020年吕梁市重点排污单位监督性监测（气1） | 山西金达煤化工科技有限公司 | 大气环境,土壤环境 | 炼焦 | 炼焦化学工业污染物排放标准(GB16171-2012) | （表6）大气污染物特别排放限值,推焦 | 推焦排气筒(DA005) | 二氧化硫 | 2020-11-06 | 3 | 5.5 | 12.44 | 13.35 | 7.85mg/m3 | 绝对误差不超过±17mg/m3
2020年吕梁市重点排污单位监督性监测（气1） | 山西金达煤化工科技有限公司 | 大气环境,土壤环境 | 炼焦 | 炼焦化学工业污染物排放标准(GB16171-2012) | （表6）大气污染物特别排放限值,推焦 | 推焦排气筒(DA005) | 二氧化硫 | 2020-11-06 | 6 | 5.5 | 18.72 | 13.35 | 7.85mg/m3 | 绝对误差不超过±17mg/m3
2020年吕梁市重点排污单位监督性监测（气1） | 山西金达煤化工科技有限公司 | 大气环境,土壤环境 | 炼焦 | 炼焦化学工业污染物排放标准(GB16171-2012) | （表6）大气污染物特别排放限值,推焦 | 推焦排气筒(DA005) | 温度 | 2020-11-06 | 34.5 | 35 | 34.97 | 35.45 | 0.45℃ | 绝对误差不超过±3℃
2020年吕梁市重点排污单位监督性监测（气1） | 山西金达煤化工科技有限公司 | 大气环境,土壤环境 | 炼焦 | 炼焦化学工业污染物排放标准(GB16171-2012) | （表6）大气污染物特别排放限值,推焦 | 推焦排气筒(DA005) | 温度 | 2020-11-06 | 34.5 | 35 | 34.84 | 35.45 | 0.45℃ | 绝对误差不超过±3℃
2020年吕梁市重点排污单位监督性监测（气1） | 山西金达煤化工科技有限公司 | 大气环境,土壤环境 | 炼焦 | 炼焦化学工业污染物排放标准(GB16171-2012) | （表6）大气污染物特别排放限值,推焦 | 推焦排气筒(DA005) | 温度 | 2020-11-06 | 36.0 | 35 | 36.54 | 35.45 | 0.45℃ | 绝对误差不超过±3℃
2020年吕梁市重点排污单位监督性监测（气1） | 山西省交城县兴龙铸造有限公司 | 大气环境 | 黑色金属冶炼和压延加工业 | 炼铁工业大气污染物排放标准(GB28663-2012) | （表1、表2）现有和新建企业大气污染物排放浓度限值,热风炉 | 矿槽、2#高炉料仓底、仓顶(DA001) | 流速 | 2020-11-10 | 6.6 | 6.53 | 6.46 | 6.41 | -1.84% | 相对误差不超过±12%
2020年吕梁市重点排污单位监督性监测（气1） | 山西省交城县兴龙铸造有限公司 | 大气环境 | 黑色金属冶炼和压延加工业 | 炼铁工业大气污染物排放标准(GB28663-2012) | （表1、表2）现有和新建企业大气污染物排放浓度限值,热风炉 | 矿槽、2#高炉料仓底、仓顶(DA001) | 流速 | 2020-11-10 | 6.5 | 6.53 | 6.37 | 6.41 | -1.84% | 相对误差不超过±12%
2020年吕梁市重点排污单位监督性监测（气1） | 山西省交城县兴龙铸造有限公司 | 大气环境 | 黑色金属冶炼和压延加工业 | 炼铁工业大气污染物排放标准(GB28663-2012) | （表1、表2）现有和新建企业大气污染物排放浓度限值,热风炉 | 矿槽、2#高炉料仓底、仓顶(DA001) | 流速 | 2020-11-10 | 6.5 | 6.53 | 6.39 | 6.41 | -1.84% | 相对误差不超过±12%
2020年吕梁市重点排污单位监督性监测（气1） | 山西省交城县兴龙铸造有限公司 | 大气环境 | 黑色金属冶炼和压延加工业 | 炼铁工业大气污染物排放标准(GB28663-2012) | （表1、表2）现有和新建企业大气污染物排放浓度限值,热风炉 | 矿槽、2#高炉料仓底、仓顶(DA001) | 湿度 | 2020-11-10 | 1.0 | 1 | 1.0 | 1.03 | 0.03% | 绝对误差不超过±1.5%
2020年吕梁市重点排污单位监督性监测（气1） | 山西省交城县兴龙铸造有限公司 | 大气环境 | 黑色金属冶炼和压延加工业 | 炼铁工业大气污染物排放标准(GB28663-2012) | （表1、表2）现有和新建企业大气污染物排放浓度限值,热风炉 | 矿槽、2#高炉料仓底、仓顶(DA001) | 湿度 | 2020-11-10 | 1.1 | 1 | 1.1 | 1.03 | 0.03% | 绝对误差不超过±1.5%
2020年吕梁市重点排污单位监督性监测（气1） | 山西省交城县兴龙铸造有限公司 | 大气环境 | 黑色金属冶炼和压延加工业 | 炼铁工业大气污染物排放标准(GB28663-2012) | （表1、表2）现有和新建企业大气污染物排放浓度限值,热风炉 | 矿槽、2#高炉料仓底、仓顶(DA001) | 湿度 | 2020-11-10 | 0.9 | 1 | 1.0 | 1.03 | 0.03% | 绝对误差不超过±1.5%
2020年吕梁市重点排污单位监督性监测（气1） | 山西省交城县兴龙铸造有限公司 | 大气环境 | 黑色金属冶炼和压延加工业 | 炼铁工业大气污染物排放标准(GB28663-2012) | （表1、表2）现有和新建企业大气污染物排放浓度限值,热风炉 | 矿槽、2#高炉料仓底、仓顶(DA001) | 颗粒物 | 2020-11-10 | 2.8 | 2.67 | 1.04 | 1.12 | -1.55mg/m3 | 绝对误差不超过±5mg/m3
2020年吕梁市重点排污单位监督性监测（气1） | 山西省交城县兴龙铸造有限公司 | 大气环境 | 黑色金属冶炼和压延加工业 | 炼铁工业大气污染物排放标准(GB28663-2012) | （表1、表2）现有和新建企业大气污染物排放浓度限值,热风炉 | 矿槽、2#高炉料仓底、仓顶(DA001) | 颗粒物 | 2020-11-10 | 1.5 | 2.67 | 1.16 | 1.12 | -1.55mg/m3 | 绝对误差不超过±5mg/m3
2020年吕梁市重点排污单位监督性监测（气1） | 山西省交城县兴龙铸造有限公司 | 大气环境 | 黑色金属冶炼和压延加工业 | 炼铁工业大气污染物排放标准(GB28663-2012) | （表1、表2）现有和新建企业大气污染物排放浓度限值,热风炉 | 矿槽、2#高炉料仓底、仓顶(DA001) | 颗粒物 | 2020-11-10 | 3.7 | 2.67 | 1.16 | 1.12 | -1.55mg/m3 | 绝对误差不超过±5mg/m3
2020年吕梁市重点排污单位监督性监测（气1） | 山西省交城县兴龙铸造有限公司 | 大气环境 | 黑色金属冶炼和压延加工业 | 炼铁工业大气污染物排放标准(GB28663-2012) | （表1、表2）现有和新建企业大气污染物排放浓度限值,热风炉 | 矿槽、2#高炉料仓底、仓顶(DA001) | 温度 | 2020-11-10 | 11.2 | 13.77 | 11.8 | 14.17 | 0.4℃ | 绝对误差不超过±3℃
2020年吕梁市重点排污单位监督性监测（气1） | 山西省交城县兴龙铸造有限公司 | 大气环境 | 黑色金属冶炼和压延加工业 | 炼铁工业大气污染物排放标准(GB28663-2012) | （表1、表2）现有和新建企业大气污染物排放浓度限值,热风炉 | 矿槽、2#高炉料仓底、仓顶(DA001) | 温度 | 2020-11-10 | 16.2 | 13.77 | 16.6 | 14.17 | 0.4℃ | 绝对误差不超过±3℃
2020年吕梁市重点排污单位监督性监测（气1） | 山西省交城县兴龙铸造有限公司 | 大气环境 | 黑色金属冶炼和压延加工业 | 炼铁工业大气污染物排放标准(GB28663-2012) | （表1、表2）现有和新建企业大气污染物排放浓度限值,热风炉 | 矿槽、2#高炉料仓底、仓顶(DA001) | 温度 | 2020-11-10 | 13.9 | 13.77 | 14.1 | 14.17 | 0.4℃ | 绝对误差不超过±3℃
2020年吕梁市重点排污单位监督性监测（气1） | 山西省交城县兴龙铸造有限公司 | 大气环境 | 黑色金属冶炼和压延加工业 | 钢铁烧结、球团工业大气污染物排放标准(GB28662-2012) | （表3）大气污染物特别排放限值,烧结机机尾带式焙烧机机尾其他生产设备 | 烧结机机尾、整粒、破碎筛分排口(DA001) | 流速 | 2020-11-10 | 10.5 | 10.4 | 10.1 | 9.77 | -6.06% | 相对误差不超过±10%
2020年吕梁市重点排污单位监督性监测（气1） | 山西省交城县兴龙铸造有限公司 | 大气环境 | 黑色金属冶炼和压延加工业 | 钢铁烧结、球团工业大气污染物排放标准(GB28662-2012) | （表3）大气污染物特别排放限值,烧结机机尾带式焙烧机机尾其他生产设备 | 烧结机机尾、整粒、破碎筛分排口(DA001) | 流速 | 2020-11-10 | 10.4 | 10.4 | 9.4 | 9.77 | -6.06% | 相对误差不超过±10%
2020年吕梁市重点排污单位监督性监测（气1） | 山西省交城县兴龙铸造有限公司 | 大气环境 | 黑色金属冶炼和压延加工业 | 钢铁烧结、球团工业大气污染物排放标准(GB28662-2012) | （表3）大气污染物特别排放限值,烧结机机尾带式焙烧机机尾其他生产设备 | 烧结机机尾、整粒、破碎筛分排口(DA001) | 流速 | 2020-11-10 | 10.3 | 10.4 | 9.8 | 9.77 | -6.06% | 相对误差不超过±10%
2020年吕梁市重点排污单位监督性监测（气1） | 山西省交城县兴龙铸造有限公司 | 大气环境 | 黑色金属冶炼和压延加工业 | 钢铁烧结、球团工业大气污染物排放标准(GB28662-2012) | （表3）大气污染物特别排放限值,烧结机机尾带式焙烧机机尾其他生产设备 | 烧结机机尾、整粒、破碎筛分排口(DA001) | 湿度 | 2020-11-10 | 0.3 | 0.3 | 0.19 | 0.18 | -0.12% | 绝对误差不超过±1.5%
2020年吕梁市重点排污单位监督性监测（气1） | 山西省交城县兴龙铸造有限公司 | 大气环境 | 黑色金属冶炼和压延加工业 | 钢铁烧结、球团工业大气污染物排放标准(GB28662-2012) | （表3）大气污染物特别排放限值,烧结机机尾带式焙烧机机尾其他生产设备 | 烧结机机尾、整粒、破碎筛分排口(DA001) | 湿度 | 2020-11-10 | 0.3 | 0.3 | 0.18 | 0.18 | -0.12% | 绝对误差不超过±1.5%
2020年吕梁市重点排污单位监督性监测（气1） | 山西省交城县兴龙铸造有限公司 | 大气环境 | 黑色金属冶炼和压延加工业 | 钢铁烧结、球团工业大气污染物排放标准(GB28662-2012) | （表3）大气污染物特别排放限值,烧结机机尾带式焙烧机机尾其他生产设备 | 烧结机机尾、整粒、破碎筛分排口(DA001) | 湿度 | 2020-11-10 | 0.3 | 0.3 | 0.18 | 0.18 | -0.12% | 绝对误差不超过±1.5%
2020年吕梁市重点排污单位监督性监测（气1） | 山西省交城县兴龙铸造有限公司 | 大气环境 | 黑色金属冶炼和压延加工业 | 钢铁烧结、球团工业大气污染物排放标准(GB28662-2012) | （表3）大气污染物特别排放限值,烧结机机尾带式焙烧机机尾其他生产设备 | 烧结机机尾、整粒、破碎筛分排口(DA001) | 颗粒物 | 2020-11-10 | 7.2 | 7.13 | 7.33 | 6.97 | -0.16mg/m3 | 绝对误差不超过±5mg/m3
2020年吕梁市重点排污单位监督性监测（气1） | 山西省交城县兴龙铸造有限公司 | 大气环境 | 黑色金属冶炼和压延加工业 | 钢铁烧结、球团工业大气污染物排放标准(GB28662-2012) | （表3）大气污染物特别排放限值,烧结机机尾带式焙烧机机尾其他生产设备 | 烧结机机尾、整粒、破碎筛分排口(DA001) | 颗粒物 | 2020-11-10 | 7.2 | 7.13 | 6.67 | 6.97 | -0.16mg/m3 | 绝对误差不超过±5mg/m3
2020年吕梁市重点排污单位监督性监测（气1） | 山西省交城县兴龙铸造有限公司 | 大气环境 | 黑色金属冶炼和压延加工业 | 钢铁烧结、球团工业大气污染物排放标准(GB28662-2012) | （表3）大气污染物特别排放限值,烧结机机尾带式焙烧机机尾其他生产设备 | 烧结机机尾、整粒、破碎筛分排口(DA001) | 颗粒物 | 2020-11-10 | 7.0 | 7.13 | 6.91 | 6.97 | -0.16mg/m3 | 绝对误差不超过±5mg/m3
2020年吕梁市重点排污单位监督性监测（气1） | 山西省交城县兴龙铸造有限公司 | 大气环境 | 黑色金属冶炼和压延加工业 | 钢铁烧结、球团工业大气污染物排放标准(GB28662-2012) | （表3）大气污染物特别排放限值,烧结机机尾带式焙烧机机尾其他生产设备 | 烧结机机尾、整粒、破碎筛分排口(DA001) | 温度 | 2020-11-10 | 52.6 | 53.13 | 53.2 | 54.6 | 1.47℃ | 绝对误差不超过±3℃
2020年吕梁市重点排污单位监督性监测（气1） | 山西省交城县兴龙铸造有限公司 | 大气环境 | 黑色金属冶炼和压延加工业 | 钢铁烧结、球团工业大气污染物排放标准(GB28662-2012) | （表3）大气污染物特别排放限值,烧结机机尾带式焙烧机机尾其他生产设备 | 烧结机机尾、整粒、破碎筛分排口(DA001) | 温度 | 2020-11-10 | 53.6 | 53.13 | 55.7 | 54.6 | 1.47℃ | 绝对误差不超过±3℃
2020年吕梁市重点排污单位监督性监测（气1） | 山西省交城县兴龙铸造有限公司 | 大气环境 | 黑色金属冶炼和压延加工业 | 钢铁烧结、球团工业大气污染物排放标准(GB28662-2012) | （表3）大气污染物特别排放限值,烧结机机尾带式焙烧机机尾其他生产设备 | 烧结机机尾、整粒、破碎筛分排口(DA001) | 温度 | 2020-11-10 | 53.2 | 53.13 | 54.9 | 54.6 | 1.47℃ | 绝对误差不超过±3℃
2020年吕梁市重点排污单位监督性监测（气1） | 山西省交城县兴龙铸造有限公司 | 大气环境 | 黑色金属冶炼和压延加工业 | 炼铁工业大气污染物排放标准(GB28663-2012) | （表3）大气污染物特别排放限值,热风炉 | 1#、2#高炉热风炉排口(DA001) | 含氧量 | 2020-11-10 | 12.0 | 12.32 | 12.12 | 12.35 | 0.69% | 相对准确度≤15%
2020年吕梁市重点排污单位监督性监测（气1） | 山西省交城县兴龙铸造有限公司 | 大气环境 | 黑色金属冶炼和压延加工业 | 炼铁工业大气污染物排放标准(GB28663-2012) | （表3）大气污染物特别排放限值,热风炉 | 1#、2#高炉热风炉排口(DA001) | 含氧量 | 2020-11-10 | 12.9 | 12.32 | 12.94 | 12.35 | 0.69% | 相对准确度≤15%
2020年吕梁市重点排污单位监督性监测（气1） | 山西省交城县兴龙铸造有限公司 | 大气环境 | 黑色金属冶炼和压延加工业 | 炼铁工业大气污染物排放标准(GB28663-2012) | （表3）大气污染物特别排放限值,热风炉 | 1#、2#高炉热风炉排口(DA001) | 含氧量 | 2020-11-10 | 12.4 | 12.32 | 12.40 | 12.35 | 0.69% | 相对准确度≤15%
2020年吕梁市重点排污单位监督性监测（气1） | 山西省交城县兴龙铸造有限公司 | 大气环境 | 黑色金属冶炼和压延加工业 | 炼铁工业大气污染物排放标准(GB28663-2012) | （表3）大气污染物特别排放限值,热风炉 | 1#、2#高炉热风炉排口(DA001) | 含氧量 | 2020-11-10 | 11.9 | 12.32 | 11.93 | 12.35 | 0.69% | 相对准确度≤15%
2020年吕梁市重点排污单位监督性监测（气1） | 山西省交城县兴龙铸造有限公司 | 大气环境 | 黑色金属冶炼和压延加工业 | 炼铁工业大气污染物排放标准(GB28663-2012) | （表3）大气污染物特别排放限值,热风炉 | 1#、2#高炉热风炉排口(DA001) | 含氧量 | 2020-11-10 | 11.9 | 12.32 | 11.87 | 12.35 | 0.69% | 相对准确度≤15%
2020年吕梁市重点排污单位监督性监测（气1） | 山西省交城县兴龙铸造有限公司 | 大气环境 | 黑色金属冶炼和压延加工业 | 炼铁工业大气污染物排放标准(GB28663-2012) | （表3）大气污染物特别排放限值,热风炉 | 1#、2#高炉热风炉排口(DA001) | 含氧量 | 2020-11-10 | 12.8 | 12.32 | 12.86 | 12.35 | 0.69% | 相对准确度≤15%
2020年吕梁市重点排污单位监督性监测（气1） | 山西省交城县兴龙铸造有限公司 | 大气环境 | 黑色金属冶炼和压延加工业 | 炼铁工业大气污染物排放标准(GB28663-2012) | （表3）大气污染物特别排放限值,热风炉 | 1#、2#高炉热风炉排口(DA001) | 流速 | 2020-11-10 | 1.9 | 1.7 | 10.20 | 10.07 | 492.35% | 相对误差不超过±12%
2020年吕梁市重点排污单位监督性监测（气1） | 山西省交城县兴龙铸造有限公司 | 大气环境 | 黑色金属冶炼和压延加工业 | 炼铁工业大气污染物排放标准(GB28663-2012) | （表3）大气污染物特别排放限值,热风炉 | 1#、2#高炉热风炉排口(DA001) | 流速 | 2020-11-10 | 1.3 | 1.7 | 9.76 | 10.07 | 492.35% | 相对误差不超过±12%
2020年吕梁市重点排污单位监督性监测（气1） | 山西省交城县兴龙铸造有限公司 | 大气环境 | 黑色金属冶炼和压延加工业 | 炼铁工业大气污染物排放标准(GB28663-2012) | （表3）大气污染物特别排放限值,热风炉 | 1#、2#高炉热风炉排口(DA001) | 流速 | 2020-11-10 | 1.9 | 1.7 | 10.26 | 10.07 | 492.35% | 相对误差不超过±12%
2020年吕梁市重点排污单位监督性监测（气1） | 山西省交城县兴龙铸造有限公司 | 大气环境 | 黑色金属冶炼和压延加工业 | 炼铁工业大气污染物排放标准(GB28663-2012) | （表3）大气污染物特别排放限值,热风炉 | 1#、2#高炉热风炉排口(DA001) | 湿度 | 2020-11-10 | 2.5 | 2.4 | 2.53 | 2.46 | 0.06% | 绝对误差不超过±1.5%
2020年吕梁市重点排污单位监督性监测（气1） | 山西省交城县兴龙铸造有限公司 | 大气环境 | 黑色金属冶炼和压延加工业 | 炼铁工业大气污染物排放标准(GB28663-2012) | （表3）大气污染物特别排放限值,热风炉 | 1#、2#高炉热风炉排口(DA001) | 湿度 | 2020-11-10 | 2.5 | 2.4 | 2.48 | 2.46 | 0.06% | 绝对误差不超过±1.5%
2020年吕梁市重点排污单位监督性监测（气1） | 山西省交城县兴龙铸造有限公司 | 大气环境 | 黑色金属冶炼和压延加工业 | 炼铁工业大气污染物排放标准(GB28663-2012) | （表3）大气污染物特别排放限值,热风炉 | 1#、2#高炉热风炉排口(DA001) | 湿度 | 2020-11-10 | 2.2 | 2.4 | 2.36 | 2.46 | 0.06% | 绝对误差不超过±1.5%
2020年吕梁市重点排污单位监督性监测（气1） | 山西省交城县兴龙铸造有限公司 | 大气环境 | 黑色金属冶炼和压延加工业 | 炼铁工业大气污染物排放标准(GB28663-2012) | （表3）大气污染物特别排放限值,热风炉 | 1#、2#高炉热风炉排口(DA001) | 颗粒物 | 2020-11-10 | 7.1 | 6.77 | 5.87 | 6.04 | -0.73mg/m3 | 绝对误差不超过±5mg/m3
2020年吕梁市重点排污单位监督性监测（气1） | 山西省交城县兴龙铸造有限公司 | 大气环境 | 黑色金属冶炼和压延加工业 | 炼铁工业大气污染物排放标准(GB28663-2012) | （表3）大气污染物特别排放限值,热风炉 | 1#、2#高炉热风炉排口(DA001) | 颗粒物 | 2020-11-10 | 6.2 | 6.77 | 5.94 | 6.04 | -0.73mg/m3 | 绝对误差不超过±5mg/m3
2020年吕梁市重点排污单位监督性监测（气1） | 山西省交城县兴龙铸造有限公司 | 大气环境 | 黑色金属冶炼和压延加工业 | 炼铁工业大气污染物排放标准(GB28663-2012) | （表3）大气污染物特别排放限值,热风炉 | 1#、2#高炉热风炉排口(DA001) | 颗粒物 | 2020-11-10 | 7.0 | 6.77 | 6.30 | 6.04 | -0.73mg/m3 | 绝对误差不超过±5mg/m3
2020年吕梁市重点排污单位监督性监测（气1） | 山西省交城县兴龙铸造有限公司 | 大气环境 | 黑色金属冶炼和压延加工业 | 炼铁工业大气污染物排放标准(GB28663-2012) | （表3）大气污染物特别排放限值,热风炉 | 1#、2#高炉热风炉排口(DA001) | 二氧化硫 | 2020-11-10 | 8 | 6.17 | 8.24 | 3.53 | -2.64mg/m3 | 绝对误差不超过±17mg/m3
2020年吕梁市重点排污单位监督性监测（气1） | 山西省交城县兴龙铸造有限公司 | 大气环境 | 黑色金属冶炼和压延加工业 | 炼铁工业大气污染物排放标准(GB28663-2012) | （表3）大气污染物特别排放限值,热风炉 | 1#、2#高炉热风炉排口(DA001) | 二氧化硫 | 2020-11-10 | 6 | 6.17 | 1.60 | 3.53 | -2.64mg/m3 | 绝对误差不超过±17mg/m3
2020年吕梁市重点排污单位监督性监测（气1） | 山西省交城县兴龙铸造有限公司 | 大气环境 | 黑色金属冶炼和压延加工业 | 炼铁工业大气污染物排放标准(GB28663-2012) | （表3）大气污染物特别排放限值,热风炉 | 1#、2#高炉热风炉排口(DA001) | 二氧化硫 | 2020-11-10 | 7 | 6.17 | 3.37 | 3.53 | -2.64mg/m3 | 绝对误差不超过±17mg/m3
2020年吕梁市重点排污单位监督性监测（气1） | 山西省交城县兴龙铸造有限公司 | 大气环境 | 黑色金属冶炼和压延加工业 | 炼铁工业大气污染物排放标准(GB28663-2012) | （表3）大气污染物特别排放限值,热风炉 | 1#、2#高炉热风炉排口(DA001) | 二氧化硫 | 2020-11-10 | 5 | 6.17 | 1.86 | 3.53 | -2.64mg/m3 | 绝对误差不超过±17mg/m3
2020年吕梁市重点排污单位监督性监测（气1） | 山西省交城县兴龙铸造有限公司 | 大气环境 | 黑色金属冶炼和压延加工业 | 炼铁工业大气污染物排放标准(GB28663-2012) | （表3）大气污染物特别排放限值,热风炉 | 1#、2#高炉热风炉排口(DA001) | 二氧化硫 | 2020-11-10 | 6 | 6.17 | 3.25 | 3.53 | -2.64mg/m3 | 绝对误差不超过±17mg/m3
2020年吕梁市重点排污单位监督性监测（气1） | 山西省交城县兴龙铸造有限公司 | 大气环境 | 黑色金属冶炼和压延加工业 | 炼铁工业大气污染物排放标准(GB28663-2012) | （表3）大气污染物特别排放限值,热风炉 | 1#、2#高炉热风炉排口(DA001) | 二氧化硫 | 2020-11-10 | 5 | 6.17 | 2.86 | 3.53 | -2.64mg/m3 | 绝对误差不超过±17mg/m3
2020年吕梁市重点排污单位监督性监测（气1） | 山西省交城县兴龙铸造有限公司 | 大气环境 | 黑色金属冶炼和压延加工业 | 炼铁工业大气污染物排放标准(GB28663-2012) | （表3）大气污染物特别排放限值,热风炉 | 1#、2#高炉热风炉排口(DA001) | 氮氧化物 | 2020-11-10 | 27 | 16.5 | 18.80 | 15.67 | -0.83mg/m3 | 绝对误差不超过±12mg/m3
2020年吕梁市重点排污单位监督性监测（气1） | 山西省交城县兴龙铸造有限公司 | 大气环境 | 黑色金属冶炼和压延加工业 | 炼铁工业大气污染物排放标准(GB28663-2012) | （表3）大气污染物特别排放限值,热风炉 | 1#、2#高炉热风炉排口(DA001) | 氮氧化物 | 2020-11-10 | 16 | 16.5 | 16.36 | 15.67 | -0.83mg/m3 | 绝对误差不超过±12mg/m3
2020年吕梁市重点排污单位监督性监测（气1） | 山西省交城县兴龙铸造有限公司 | 大气环境 | 黑色金属冶炼和压延加工业 | 炼铁工业大气污染物排放标准(GB28663-2012) | （表3）大气污染物特别排放限值,热风炉 | 1#、2#高炉热风炉排口(DA001) | 氮氧化物 | 2020-11-10 | 16 | 16.5 | 14.27 | 15.67 | -0.83mg/m3 | 绝对误差不超过±12mg/m3
2020年吕梁市重点排污单位监督性监测（气1） | 山西省交城县兴龙铸造有限公司 | 大气环境 | 黑色金属冶炼和压延加工业 | 炼铁工业大气污染物排放标准(GB28663-2012) | （表3）大气污染物特别排放限值,热风炉 | 1#、2#高炉热风炉排口(DA001) | 氮氧化物 | 2020-11-10 | 8 | 16.5 | 10.05 | 15.67 | -0.83mg/m3 | 绝对误差不超过±12mg/m3
2020年吕梁市重点排污单位监督性监测（气1） | 山西省交城县兴龙铸造有限公司 | 大气环境 | 黑色金属冶炼和压延加工业 | 炼铁工业大气污染物排放标准(GB28663-2012) | （表3）大气污染物特别排放限值,热风炉 | 1#、2#高炉热风炉排口(DA001) | 氮氧化物 | 2020-11-10 | 10 | 16.5 | 9.31 | 15.67 | -0.83mg/m3 | 绝对误差不超过±12mg/m3
2020年吕梁市重点排污单位监督性监测（气1） | 山西省交城县兴龙铸造有限公司 | 大气环境 | 黑色金属冶炼和压延加工业 | 炼铁工业大气污染物排放标准(GB28663-2012) | （表3）大气污染物特别排放限值,热风炉 | 1#、2#高炉热风炉排口(DA001) | 氮氧化物 | 2020-11-10 | 22 | 16.5 | 25.22 | 15.67 | -0.83mg/m3 | 绝对误差不超过±12mg/m3
2020年吕梁市重点排污单位监督性监测（气1） | 山西省交城县兴龙铸造有限公司 | 大气环境 | 黑色金属冶炼和压延加工业 | 炼铁工业大气污染物排放标准(GB28663-2012) | （表3）大气污染物特别排放限值,热风炉 | 1#、2#高炉热风炉排口(DA001) | 温度 | 2020-11-10 | 135.5 | 136.27 | 136.12 | 138.08 | 1.81℃ | 绝对误差不超过±3℃
2020年吕梁市重点排污单位监督性监测（气1） | 山西省交城县兴龙铸造有限公司 | 大气环境 | 黑色金属冶炼和压延加工业 | 炼铁工业大气污染物排放标准(GB28663-2012) | （表3）大气污染物特别排放限值,热风炉 | 1#、2#高炉热风炉排口(DA001) | 温度 | 2020-11-10 | 132.5 | 136.27 | 134.65 | 138.08 | 1.81℃ | 绝对误差不超过±3℃
2020年吕梁市重点排污单位监督性监测（气1） | 山西省交城县兴龙铸造有限公司 | 大气环境 | 黑色金属冶炼和压延加工业 | 炼铁工业大气污染物排放标准(GB28663-2012) | （表3）大气污染物特别排放限值,热风炉 | 1#、2#高炉热风炉排口(DA001) | 温度 | 2020-11-10 | 140.8 | 136.27 | 143.48 | 138.08 | 1.81℃ | 绝对误差不超过±3℃
2020年吕梁市重点排污单位监督性监测（气1） | 山西省交城县兴龙铸造有限公司 | 大气环境 | 黑色金属冶炼和压延加工业 | 炼铁工业大气污染物排放标准(GB28663-2012) | （表3）大气污染物特别排放限值,热风炉 | 1#、2#高炉出铁场和1#高炉料仓底、仓顶(DA001) | 流速 | 2020-11-10 | 8.8 | 8.97 | 8.63 | 8.73 | -2.68% | 相对误差不超过±12%
2020年吕梁市重点排污单位监督性监测（气1） | 山西省交城县兴龙铸造有限公司 | 大气环境 | 黑色金属冶炼和压延加工业 | 炼铁工业大气污染物排放标准(GB28663-2012) | （表3）大气污染物特别排放限值,热风炉 | 1#、2#高炉出铁场和1#高炉料仓底、仓顶(DA001) | 流速 | 2020-11-10 | 9.0 | 8.97 | 8.70 | 8.73 | -2.68% | 相对误差不超过±12%
2020年吕梁市重点排污单位监督性监测（气1） | 山西省交城县兴龙铸造有限公司 | 大气环境 | 黑色金属冶炼和压延加工业 | 炼铁工业大气污染物排放标准(GB28663-2012) | （表3）大气污染物特别排放限值,热风炉 | 1#、2#高炉出铁场和1#高炉料仓底、仓顶(DA001) | 流速 | 2020-11-10 | 9.1 | 8.97 | 8.86 | 8.73 | -2.68% | 相对误差不超过±12%
2020年吕梁市重点排污单位监督性监测（气1） | 山西省交城县兴龙铸造有限公司 | 大气环境 | 黑色金属冶炼和压延加工业 | 炼铁工业大气污染物排放标准(GB28663-2012) | （表3）大气污染物特别排放限值,热风炉 | 1#、2#高炉出铁场和1#高炉料仓底、仓顶(DA001) | 湿度 | 2020-11-10 | 0.9 | 0.97 | 0.90 | 0.99 | 0.02% | 绝对误差不超过±1.5%
2020年吕梁市重点排污单位监督性监测（气1） | 山西省交城县兴龙铸造有限公司 | 大气环境 | 黑色金属冶炼和压延加工业 | 炼铁工业大气污染物排放标准(GB28663-2012) | （表3）大气污染物特别排放限值,热风炉 | 1#、2#高炉出铁场和1#高炉料仓底、仓顶(DA001) | 湿度 | 2020-11-10 | 1.0 | 0.97 | 1.08 | 0.99 | 0.02% | 绝对误差不超过±1.5%
2020年吕梁市重点排污单位监督性监测（气1） | 山西省交城县兴龙铸造有限公司 | 大气环境 | 黑色金属冶炼和压延加工业 | 炼铁工业大气污染物排放标准(GB28663-2012) | （表3）大气污染物特别排放限值,热风炉 | 1#、2#高炉出铁场和1#高炉料仓底、仓顶(DA001) | 湿度 | 2020-11-10 | 1.0 | 0.97 | 1.00 | 0.99 | 0.02% | 绝对误差不超过±1.5%
2020年吕梁市重点排污单位监督性监测（气1） | 山西省交城县兴龙铸造有限公司 | 大气环境 | 黑色金属冶炼和压延加工业 | 炼铁工业大气污染物排放标准(GB28663-2012) | （表3）大气污染物特别排放限值,热风炉 | 1#、2#高炉出铁场和1#高炉料仓底、仓顶(DA001) | 颗粒物 | 2020-11-10 | 2.5 | 1.77 | 4.61 | 4.62 | 2.85mg/m3 | 绝对误差不超过±5mg/m3
2020年吕梁市重点排污单位监督性监测（气1） | 山西省交城县兴龙铸造有限公司 | 大气环境 | 黑色金属冶炼和压延加工业 | 炼铁工业大气污染物排放标准(GB28663-2012) | （表3）大气污染物特别排放限值,热风炉 | 1#、2#高炉出铁场和1#高炉料仓底、仓顶(DA001) | 颗粒物 | 2020-11-10 | 1.2 | 1.77 | 4.58 | 4.62 | 2.85mg/m3 | 绝对误差不超过±5mg/m3
2020年吕梁市重点排污单位监督性监测（气1） | 山西省交城县兴龙铸造有限公司 | 大气环境 | 黑色金属冶炼和压延加工业 | 炼铁工业大气污染物排放标准(GB28663-2012) | （表3）大气污染物特别排放限值,热风炉 | 1#、2#高炉出铁场和1#高炉料仓底、仓顶(DA001) | 颗粒物 | 2020-11-10 | 1.6 | 1.77 | 4.67 | 4.62 | 2.85mg/m3 | 绝对误差不超过±5mg/m3
2020年吕梁市重点排污单位监督性监测（气1） | 山西省交城县兴龙铸造有限公司 | 大气环境 | 黑色金属冶炼和压延加工业 | 炼铁工业大气污染物排放标准(GB28663-2012) | （表3）大气污染物特别排放限值,热风炉 | 1#、2#高炉出铁场和1#高炉料仓底、仓顶(DA001) | 温度 | 2020-11-10 | 33.4 | 31.6 | 33.87 | 31.43 | -0.17℃ | 绝对误差不超过±3℃
2020年吕梁市重点排污单位监督性监测（气1） | 山西省交城县兴龙铸造有限公司 | 大气环境 | 黑色金属冶炼和压延加工业 | 炼铁工业大气污染物排放标准(GB28663-2012) | （表3）大气污染物特别排放限值,热风炉 | 1#、2#高炉出铁场和1#高炉料仓底、仓顶(DA001) | 温度 | 2020-11-10 | 31.9 | 31.6 | 30.82 | 31.43 | -0.17℃ | 绝对误差不超过±3℃
2020年吕梁市重点排污单位监督性监测（气1） | 山西省交城县兴龙铸造有限公司 | 大气环境 | 黑色金属冶炼和压延加工业 | 炼铁工业大气污染物排放标准(GB28663-2012) | （表3）大气污染物特别排放限值,热风炉 | 1#、2#高炉出铁场和1#高炉料仓底、仓顶(DA001) | 温度 | 2020-11-10 | 29.5 | 31.6 | 29.60 | 31.43 | -0.17℃ | 绝对误差不超过±3℃
2020年吕梁市重点排污单位监督性监测（气1） | 孝义市金达煤焦有限公司 | 大气环境,土壤环境 | 炼焦 | 炼焦化学工业污染物排放标准(GB16171-2012) | （表6）大气污染物特别排放限值,焦炉烟囱 | 焦炉尾气脱硫脱硝烟囱(DA001) | 含氧量 | 2020-10-24 | 12.5 | 12.28 | 9.51 | 9.68 | 25.78% | 相对准确度≤15%
2020年吕梁市重点排污单位监督性监测（气1） | 孝义市金达煤焦有限公司 | 大气环境,土壤环境 | 炼焦 | 炼焦化学工业污染物排放标准(GB16171-2012) | （表6）大气污染物特别排放限值,焦炉烟囱 | 焦炉尾气脱硫脱硝烟囱(DA001) | 含氧量 | 2020-10-24 | 12.1 | 12.28 | 10.51 | 9.68 | 25.78% | 相对准确度≤15%
2020年吕梁市重点排污单位监督性监测（气1） | 孝义市金达煤焦有限公司 | 大气环境,土壤环境 | 炼焦 | 炼焦化学工业污染物排放标准(GB16171-2012) | （表6）大气污染物特别排放限值,焦炉烟囱 | 焦炉尾气脱硫脱硝烟囱(DA001) | 含氧量 | 2020-10-24 | 12.2 | 12.28 | 9.12 | 9.68 | 25.78% | 相对准确度≤15%
2020年吕梁市重点排污单位监督性监测（气1） | 孝义市金达煤焦有限公司 | 大气环境,土壤环境 | 炼焦 | 炼焦化学工业污染物排放标准(GB16171-2012) | （表6）大气污染物特别排放限值,焦炉烟囱 | 焦炉尾气脱硫脱硝烟囱(DA001) | 含氧量 | 2020-10-24 | 12.4 | 12.28 | 9.60 | 9.68 | 25.78% | 相对准确度≤15%
2020年吕梁市重点排污单位监督性监测（气1） | 孝义市金达煤焦有限公司 | 大气环境,土壤环境 | 炼焦 | 炼焦化学工业污染物排放标准(GB16171-2012) | （表6）大气污染物特别排放限值,焦炉烟囱 | 焦炉尾气脱硫脱硝烟囱(DA001) | 含氧量 | 2020-10-24 | 12.4 | 12.28 | 9.77 | 9.68 | 25.78% | 相对准确度≤15%
2020年吕梁市重点排污单位监督性监测（气1） | 孝义市金达煤焦有限公司 | 大气环境,土壤环境 | 炼焦 | 炼焦化学工业污染物排放标准(GB16171-2012) | （表6）大气污染物特别排放限值,焦炉烟囱 | 焦炉尾气脱硫脱硝烟囱(DA001) | 含氧量 | 2020-10-24 | 12.1 | 12.28 | 9.59 | 9.68 | 25.78% | 相对准确度≤15%
2020年吕梁市重点排污单位监督性监测（气1） | 孝义市金达煤焦有限公司 | 大气环境,土壤环境 | 炼焦 | 炼焦化学工业污染物排放标准(GB16171-2012) | （表6）大气污染物特别排放限值,焦炉烟囱 | 焦炉尾气脱硫脱硝烟囱(DA001) | 流速 | 2020-10-24 | 8.7 | 8.83 | 8.61 | 8.7 | -1.47% | 相对误差不超过±12%
2020年吕梁市重点排污单位监督性监测（气1） | 孝义市金达煤焦有限公司 | 大气环境,土壤环境 | 炼焦 | 炼焦化学工业污染物排放标准(GB16171-2012) | （表6）大气污染物特别排放限值,焦炉烟囱 | 焦炉尾气脱硫脱硝烟囱(DA001) | 流速 | 2020-10-24 | 8.8 | 8.83 | 8.80 | 8.7 | -1.47% | 相对误差不超过±12%
2020年吕梁市重点排污单位监督性监测（气1） | 孝义市金达煤焦有限公司 | 大气环境,土壤环境 | 炼焦 | 炼焦化学工业污染物排放标准(GB16171-2012) | （表6）大气污染物特别排放限值,焦炉烟囱 | 焦炉尾气脱硫脱硝烟囱(DA001) | 流速 | 2020-10-24 | 9.0 | 8.83 | 8.69 | 8.7 | -1.47% | 相对误差不超过±12%
2020年吕梁市重点排污单位监督性监测（气1） | 孝义市金达煤焦有限公司 | 大气环境,土壤环境 | 炼焦 | 炼焦化学工业污染物排放标准(GB16171-2012) | （表6）大气污染物特别排放限值,焦炉烟囱 | 焦炉尾气脱硫脱硝烟囱(DA001) | 湿度 | 2020-10-24 | 20.6 | 20.6 | 20.55 | 20.56 | -0.19% | 相对误差不超过±25%
2020年吕梁市重点排污单位监督性监测（气1） | 孝义市金达煤焦有限公司 | 大气环境,土壤环境 | 炼焦 | 炼焦化学工业污染物排放标准(GB16171-2012) | （表6）大气污染物特别排放限值,焦炉烟囱 | 焦炉尾气脱硫脱硝烟囱(DA001) | 湿度 | 2020-10-24 | 20.6 | 20.6 | 20.55 | 20.56 | -0.19% | 相对误差不超过±25%
2020年吕梁市重点排污单位监督性监测（气1） | 孝义市金达煤焦有限公司 | 大气环境,土壤环境 | 炼焦 | 炼焦化学工业污染物排放标准(GB16171-2012) | （表6）大气污染物特别排放限值,焦炉烟囱 | 焦炉尾气脱硫脱硝烟囱(DA001) | 湿度 | 2020-10-24 | 20.6 | 20.6 | 20.59 | 20.56 | -0.19% | 相对误差不超过±25%
2020年吕梁市重点排污单位监督性监测（气1） | 孝义市金达煤焦有限公司 | 大气环境,土壤环境 | 炼焦 | 炼焦化学工业污染物排放标准(GB16171-2012) | （表6）大气污染物特别排放限值,焦炉烟囱 | 焦炉尾气脱硫脱硝烟囱(DA001) | 颗粒物 | 2020-10-24 | 3.6 | 3.33 | 2.22 | 2.12 | -1.21mg/m3 | 绝对误差不超过±5mg/m3
2020年吕梁市重点排污单位监督性监测（气1） | 孝义市金达煤焦有限公司 | 大气环境,土壤环境 | 炼焦 | 炼焦化学工业污染物排放标准(GB16171-2012) | （表6）大气污染物特别排放限值,焦炉烟囱 | 焦炉尾气脱硫脱硝烟囱(DA001) | 颗粒物 | 2020-10-24 | 3.1 | 3.33 | 1.69 | 2.12 | -1.21mg/m3 | 绝对误差不超过±5mg/m3
2020年吕梁市重点排污单位监督性监测（气1） | 孝义市金达煤焦有限公司 | 大气环境,土壤环境 | 炼焦 | 炼焦化学工业污染物排放标准(GB16171-2012) | （表6）大气污染物特别排放限值,焦炉烟囱 | 焦炉尾气脱硫脱硝烟囱(DA001) | 颗粒物 | 2020-10-24 | 3.3 | 3.33 | 2.45 | 2.12 | -1.21mg/m3 | 绝对误差不超过±5mg/m3
2020年吕梁市重点排污单位监督性监测（气1） | 孝义市金达煤焦有限公司 | 大气环境,土壤环境 | 炼焦 | 炼焦化学工业污染物排放标准(GB16171-2012) | （表6）大气污染物特别排放限值,焦炉烟囱 | 焦炉尾气脱硫脱硝烟囱(DA001) | 氮氧化物 | 2020-10-24 | 86 | 83.67 | 83.46 | 78.5 | -6.18% | 相对误差不超过±30%
2020年吕梁市重点排污单位监督性监测（气1） | 孝义市金达煤焦有限公司 | 大气环境,土壤环境 | 炼焦 | 炼焦化学工业污染物排放标准(GB16171-2012) | （表6）大气污染物特别排放限值,焦炉烟囱 | 焦炉尾气脱硫脱硝烟囱(DA001) | 氮氧化物 | 2020-10-24 | 84 | 83.67 | 84.30 | 78.5 | -6.18% | 相对误差不超过±30%
2020年吕梁市重点排污单位监督性监测（气1） | 孝义市金达煤焦有限公司 | 大气环境,土壤环境 | 炼焦 | 炼焦化学工业污染物排放标准(GB16171-2012) | （表6）大气污染物特别排放限值,焦炉烟囱 | 焦炉尾气脱硫脱硝烟囱(DA001) | 氮氧化物 | 2020-10-24 | 88 | 83.67 | 92.52 | 78.5 | -6.18% | 相对误差不超过±30%
2020年吕梁市重点排污单位监督性监测（气1） | 孝义市金达煤焦有限公司 | 大气环境,土壤环境 | 炼焦 | 炼焦化学工业污染物排放标准(GB16171-2012) | （表6）大气污染物特别排放限值,焦炉烟囱 | 焦炉尾气脱硫脱硝烟囱(DA001) | 氮氧化物 | 2020-10-24 | 77 | 83.67 | 75.98 | 78.5 | -6.18% | 相对误差不超过±30%
2020年吕梁市重点排污单位监督性监测（气1） | 孝义市金达煤焦有限公司 | 大气环境,土壤环境 | 炼焦 | 炼焦化学工业污染物排放标准(GB16171-2012) | （表6）大气污染物特别排放限值,焦炉烟囱 | 焦炉尾气脱硫脱硝烟囱(DA001) | 氮氧化物 | 2020-10-24 | 96 | 83.67 | 82.20 | 78.5 | -6.18% | 相对误差不超过±30%
2020年吕梁市重点排污单位监督性监测（气1） | 孝义市金达煤焦有限公司 | 大气环境,土壤环境 | 炼焦 | 炼焦化学工业污染物排放标准(GB16171-2012) | （表6）大气污染物特别排放限值,焦炉烟囱 | 焦炉尾气脱硫脱硝烟囱(DA001) | 氮氧化物 | 2020-10-24 | 71 | 83.67 | 52.55 | 78.5 | -6.18% | 相对误差不超过±30%
2020年吕梁市重点排污单位监督性监测（气1） | 孝义市金达煤焦有限公司 | 大气环境,土壤环境 | 炼焦 | 炼焦化学工业污染物排放标准(GB16171-2012) | （表6）大气污染物特别排放限值,焦炉烟囱 | 焦炉尾气脱硫脱硝烟囱(DA001) | 二氧化硫 | 2020-10-24 | 14 | 12.83 | 5.78 | 7.96 | -4.87mg/m3 | 绝对误差不超过±17mg/m3
2020年吕梁市重点排污单位监督性监测（气1） | 孝义市金达煤焦有限公司 | 大气环境,土壤环境 | 炼焦 | 炼焦化学工业污染物排放标准(GB16171-2012) | （表6）大气污染物特别排放限值,焦炉烟囱 | 焦炉尾气脱硫脱硝烟囱(DA001) | 二氧化硫 | 2020-10-24 | 10 | 12.83 | 6.06 | 7.96 | -4.87mg/m3 | 绝对误差不超过±17mg/m3
2020年吕梁市重点排污单位监督性监测（气1） | 孝义市金达煤焦有限公司 | 大气环境,土壤环境 | 炼焦 | 炼焦化学工业污染物排放标准(GB16171-2012) | （表6）大气污染物特别排放限值,焦炉烟囱 | 焦炉尾气脱硫脱硝烟囱(DA001) | 二氧化硫 | 2020-10-24 | 13 | 12.83 | 10.17 | 7.96 | -4.87mg/m3 | 绝对误差不超过±17mg/m3
2020年吕梁市重点排污单位监督性监测（气1） | 孝义市金达煤焦有限公司 | 大气环境,土壤环境 | 炼焦 | 炼焦化学工业污染物排放标准(GB16171-2012) | （表6）大气污染物特别排放限值,焦炉烟囱 | 焦炉尾气脱硫脱硝烟囱(DA001) | 二氧化硫 | 2020-10-24 | 16 | 12.83 | 5.92 | 7.96 | -4.87mg/m3 | 绝对误差不超过±17mg/m3
2020年吕梁市重点排污单位监督性监测（气1） | 孝义市金达煤焦有限公司 | 大气环境,土壤环境 | 炼焦 | 炼焦化学工业污染物排放标准(GB16171-2012) | （表6）大气污染物特别排放限值,焦炉烟囱 | 焦炉尾气脱硫脱硝烟囱(DA001) | 二氧化硫 | 2020-10-24 | 13 | 12.83 | 10.31 | 7.96 | -4.87mg/m3 | 绝对误差不超过±17mg/m3
2020年吕梁市重点排污单位监督性监测（气1） | 孝义市金达煤焦有限公司 | 大气环境,土壤环境 | 炼焦 | 炼焦化学工业污染物排放标准(GB16171-2012) | （表6）大气污染物特别排放限值,焦炉烟囱 | 焦炉尾气脱硫脱硝烟囱(DA001) | 二氧化硫 | 2020-10-24 | 11 | 12.83 | 9.53 | 7.96 | -4.87mg/m3 | 绝对误差不超过±17mg/m3
2020年吕梁市重点排污单位监督性监测（气1） | 孝义市金达煤焦有限公司 | 大气环境,土壤环境 | 炼焦 | 炼焦化学工业污染物排放标准(GB16171-2012) | （表6）大气污染物特别排放限值,焦炉烟囱 | 焦炉尾气脱硫脱硝烟囱(DA001) | 温度 | 2020-10-24 | 62.1 | 62.47 | 62.50 | 62.8 | 0.33℃ | 绝对误差不超过±3℃
2020年吕梁市重点排污单位监督性监测（气1） | 孝义市金达煤焦有限公司 | 大气环境,土壤环境 | 炼焦 | 炼焦化学工业污染物排放标准(GB16171-2012) | （表6）大气污染物特别排放限值,焦炉烟囱 | 焦炉尾气脱硫脱硝烟囱(DA001) | 温度 | 2020-10-24 | 63.4 | 62.47 | 63.67 | 62.8 | 0.33℃ | 绝对误差不超过±3℃
2020年吕梁市重点排污单位监督性监测（气1） | 孝义市金达煤焦有限公司 | 大气环境,土壤环境 | 炼焦 | 炼焦化学工业污染物排放标准(GB16171-2012) | （表6）大气污染物特别排放限值,焦炉烟囱 | 焦炉尾气脱硫脱硝烟囱(DA001) | 温度 | 2020-10-24 | 61.9 | 62.47 | 62.24 | 62.8 | 0.33℃ | 绝对误差不超过±3℃
2020年吕梁市重点排污单位监督性监测（气1） | 孝义市金达煤焦有限公司 | 大气环境,土壤环境 | 炼焦 | 炼焦化学工业污染物排放标准(GB16171-2012) | （表6）大气污染物特别排放限值,装煤 | 装煤排气筒(DA001) | 含氧量 | 2020-10-24 | 20.8 | 20.83 | 20.84 | 20.87 | 0.65% | 相对准确度≤15%
2020年吕梁市重点排污单位监督性监测（气1） | 孝义市金达煤焦有限公司 | 大气环境,土壤环境 | 炼焦 | 炼焦化学工业污染物排放标准(GB16171-2012) | （表6）大气污染物特别排放限值,装煤 | 装煤排气筒(DA001) | 含氧量 | 2020-10-24 | 20.8 | 20.83 | 20.93 | 20.87 | 0.65% | 相对准确度≤15%
2020年吕梁市重点排污单位监督性监测（气1） | 孝义市金达煤焦有限公司 | 大气环境,土壤环境 | 炼焦 | 炼焦化学工业污染物排放标准(GB16171-2012) | （表6）大气污染物特别排放限值,装煤 | 装煤排气筒(DA001) | 含氧量 | 2020-10-24 | 20.9 | 20.83 | 20.89 | 20.87 | 0.65% | 相对准确度≤15%
2020年吕梁市重点排污单位监督性监测（气1） | 孝义市金达煤焦有限公司 | 大气环境,土壤环境 | 炼焦 | 炼焦化学工业污染物排放标准(GB16171-2012) | （表6）大气污染物特别排放限值,装煤 | 装煤排气筒(DA001) | 含氧量 | 2020-10-24 | 20.8 | 20.83 | 20.72 | 20.87 | 0.65% | 相对准确度≤15%
2020年吕梁市重点排污单位监督性监测（气1） | 孝义市金达煤焦有限公司 | 大气环境,土壤环境 | 炼焦 | 炼焦化学工业污染物排放标准(GB16171-2012) | （表6）大气污染物特别排放限值,装煤 | 装煤排气筒(DA001) | 含氧量 | 2020-10-24 | 20.8 | 20.83 | 20.96 | 20.87 | 0.65% | 相对准确度≤15%
2020年吕梁市重点排污单位监督性监测（气1） | 孝义市金达煤焦有限公司 | 大气环境,土壤环境 | 炼焦 | 炼焦化学工业污染物排放标准(GB16171-2012) | （表6）大气污染物特别排放限值,装煤 | 装煤排气筒(DA001) | 含氧量 | 2020-10-24 | 20.9 | 20.83 | 20.89 | 20.87 | 0.65% | 相对准确度≤15%
2020年吕梁市重点排污单位监督性监测（气1） | 孝义市金达煤焦有限公司 | 大气环境,土壤环境 | 炼焦 | 炼焦化学工业污染物排放标准(GB16171-2012) | （表6）大气污染物特别排放限值,装煤 | 装煤排气筒(DA001) | 流速 | 2020-10-24 | 17.5 | 16.2 | 12.18 | 8.07 | -50.19% | 相对误差不超过±10%
2020年吕梁市重点排污单位监督性监测（气1） | 孝义市金达煤焦有限公司 | 大气环境,土壤环境 | 炼焦 | 炼焦化学工业污染物排放标准(GB16171-2012) | （表6）大气污染物特别排放限值,装煤 | 装煤排气筒(DA001) | 流速 | 2020-10-24 | 15.2 | 16.2 | 8.12 | 8.07 | -50.19% | 相对误差不超过±10%
2020年吕梁市重点排污单位监督性监测（气1） | 孝义市金达煤焦有限公司 | 大气环境,土壤环境 | 炼焦 | 炼焦化学工业污染物排放标准(GB16171-2012) | （表6）大气污染物特别排放限值,装煤 | 装煤排气筒(DA001) | 流速 | 2020-10-24 | 15.9 | 16.2 | 3.90 | 8.07 | -50.19% | 相对误差不超过±10%
2020年吕梁市重点排污单位监督性监测（气1） | 孝义市金达煤焦有限公司 | 大气环境,土壤环境 | 炼焦 | 炼焦化学工业污染物排放标准(GB16171-2012) | （表6）大气污染物特别排放限值,装煤 | 装煤排气筒(DA001) | 湿度 | 2020-10-24 | 2.3 | 2.33 | 3.21 | 3.47 | 1.14% | 绝对误差不超过±1.5%
2020年吕梁市重点排污单位监督性监测（气1） | 孝义市金达煤焦有限公司 | 大气环境,土壤环境 | 炼焦 | 炼焦化学工业污染物排放标准(GB16171-2012) | （表6）大气污染物特别排放限值,装煤 | 装煤排气筒(DA001) | 湿度 | 2020-10-24 | 2.4 | 2.33 | 3.14 | 3.47 | 1.14% | 绝对误差不超过±1.5%
2020年吕梁市重点排污单位监督性监测（气1） | 孝义市金达煤焦有限公司 | 大气环境,土壤环境 | 炼焦 | 炼焦化学工业污染物排放标准(GB16171-2012) | （表6）大气污染物特别排放限值,装煤 | 装煤排气筒(DA001) | 湿度 | 2020-10-24 | 2.3 | 2.33 | 4.06 | 3.47 | 1.14% | 绝对误差不超过±1.5%
2020年吕梁市重点排污单位监督性监测（气1） | 孝义市金达煤焦有限公司 | 大气环境,土壤环境 | 炼焦 | 炼焦化学工业污染物排放标准(GB16171-2012) | （表6）大气污染物特别排放限值,装煤 | 装煤排气筒(DA001) | 颗粒物 | 2020-10-24 | 3.8 | 3.37 | 1.44 | 1.4 | -1.97mg/m3 | 绝对误差不超过±5mg/m3
2020年吕梁市重点排污单位监督性监测（气1） | 孝义市金达煤焦有限公司 | 大气环境,土壤环境 | 炼焦 | 炼焦化学工业污染物排放标准(GB16171-2012) | （表6）大气污染物特别排放限值,装煤 | 装煤排气筒(DA001) | 颗粒物 | 2020-10-24 | 3.4 | 3.37 | 1.41 | 1.4 | -1.97mg/m3 | 绝对误差不超过±5mg/m3
2020年吕梁市重点排污单位监督性监测（气1） | 孝义市金达煤焦有限公司 | 大气环境,土壤环境 | 炼焦 | 炼焦化学工业污染物排放标准(GB16171-2012) | （表6）大气污染物特别排放限值,装煤 | 装煤排气筒(DA001) | 颗粒物 | 2020-10-24 | 2.9 | 3.37 | 1.34 | 1.4 | -1.97mg/m3 | 绝对误差不超过±5mg/m3
2020年吕梁市重点排污单位监督性监测（气1） | 孝义市金达煤焦有限公司 | 大气环境,土壤环境 | 炼焦 | 炼焦化学工业污染物排放标准(GB16171-2012) | （表6）大气污染物特别排放限值,装煤 | 装煤排气筒(DA001) | 二氧化硫 | 2020-10-24 | <3 | 1.5 | 0.72 | 6.64 | 5.14mg/m3 | 绝对误差不超过±17mg/m3
2020年吕梁市重点排污单位监督性监测（气1） | 孝义市金达煤焦有限公司 | 大气环境,土壤环境 | 炼焦 | 炼焦化学工业污染物排放标准(GB16171-2012) | （表6）大气污染物特别排放限值,装煤 | 装煤排气筒(DA001) | 二氧化硫 | 2020-10-24 | <3 | 1.5 | 17.18 | 6.64 | 5.14mg/m3 | 绝对误差不超过±17mg/m3
2020年吕梁市重点排污单位监督性监测（气1） | 孝义市金达煤焦有限公司 | 大气环境,土壤环境 | 炼焦 | 炼焦化学工业污染物排放标准(GB16171-2012) | （表6）大气污染物特别排放限值,装煤 | 装煤排气筒(DA001) | 二氧化硫 | 2020-10-24 | <3 | 1.5 | 3.35 | 6.64 | 5.14mg/m3 | 绝对误差不超过±17mg/m3
2020年吕梁市重点排污单位监督性监测（气1） | 孝义市金达煤焦有限公司 | 大气环境,土壤环境 | 炼焦 | 炼焦化学工业污染物排放标准(GB16171-2012) | （表6）大气污染物特别排放限值,装煤 | 装煤排气筒(DA001) | 二氧化硫 | 2020-10-24 | <3 | 1.5 | 1.50 | 6.64 | 5.14mg/m3 | 绝对误差不超过±17mg/m3
2020年吕梁市重点排污单位监督性监测（气1） | 孝义市金达煤焦有限公司 | 大气环境,土壤环境 | 炼焦 | 炼焦化学工业污染物排放标准(GB16171-2012) | （表6）大气污染物特别排放限值,装煤 | 装煤排气筒(DA001) | 二氧化硫 | 2020-10-24 | <3 | 1.5 | 6.17 | 6.64 | 5.14mg/m3 | 绝对误差不超过±17mg/m3
2020年吕梁市重点排污单位监督性监测（气1） | 孝义市金达煤焦有限公司 | 大气环境,土壤环境 | 炼焦 | 炼焦化学工业污染物排放标准(GB16171-2012) | （表6）大气污染物特别排放限值,装煤 | 装煤排气筒(DA001) | 二氧化硫 | 2020-10-24 | <3 | 1.5 | 10.90 | 6.64 | 5.14mg/m3 | 绝对误差不超过±17mg/m3
2020年吕梁市重点排污单位监督性监测（气1） | 孝义市金达煤焦有限公司 | 大气环境,土壤环境 | 炼焦 | 炼焦化学工业污染物排放标准(GB16171-2012) | （表6）大气污染物特别排放限值,装煤 | 装煤排气筒(DA001) | 温度 | 2020-10-24 | 35.2 | 35.2 | 37.85 | 40.17 | 4.97℃ | 绝对误差不超过±3℃
2020年吕梁市重点排污单位监督性监测（气1） | 孝义市金达煤焦有限公司 | 大气环境,土壤环境 | 炼焦 | 炼焦化学工业污染物排放标准(GB16171-2012) | （表6）大气污染物特别排放限值,装煤 | 装煤排气筒(DA001) | 温度 | 2020-10-24 | 35.8 | 35.2 | 42.48 | 40.17 | 4.97℃ | 绝对误差不超过±3℃
2020年吕梁市重点排污单位监督性监测（气1） | 孝义市金达煤焦有限公司 | 大气环境,土壤环境 | 炼焦 | 炼焦化学工业污染物排放标准(GB16171-2012) | （表6）大气污染物特别排放限值,装煤 | 装煤排气筒(DA001) | 温度 | 2020-10-24 | 34.6 | 35.2 | 40.17 | 40.17 | 4.97℃ | 绝对误差不超过±3℃
2020年吕梁市重点排污单位监督性监测（气1） | 交城义望铁合金有限责任公司 | 大气环境 | 铁合金冶炼 | 铁合金工业污染物排放标准(GB28666-2012) | （表6）大气污染物特别排放限值,半封闭炉、敞口炉、精炼炉 | 三车间精炼炉排气筒(DA031) | 含氧量 | 2020-11-06 | 20.6 | 20.53 | 20.7 | 20.57 | 0.61% | 相对准确度≤15%
2020年吕梁市重点排污单位监督性监测（气1） | 交城义望铁合金有限责任公司 | 大气环境 | 铁合金冶炼 | 铁合金工业污染物排放标准(GB28666-2012) | （表6）大气污染物特别排放限值,半封闭炉、敞口炉、精炼炉 | 三车间精炼炉排气筒(DA031) | 含氧量 | 2020-11-06 | 20.5 | 20.53 | 20.4 | 20.57 | 0.61% | 相对准确度≤15%
2020年吕梁市重点排污单位监督性监测（气1） | 交城义望铁合金有限责任公司 | 大气环境 | 铁合金冶炼 | 铁合金工业污染物排放标准(GB28666-2012) | （表6）大气污染物特别排放限值,半封闭炉、敞口炉、精炼炉 | 三车间精炼炉排气筒(DA031) | 含氧量 | 2020-11-06 | 20.6 | 20.53 | 20.6 | 20.57 | 0.61% | 相对准确度≤15%
2020年吕梁市重点排污单位监督性监测（气1） | 交城义望铁合金有限责任公司 | 大气环境 | 铁合金冶炼 | 铁合金工业污染物排放标准(GB28666-2012) | （表6）大气污染物特别排放限值,半封闭炉、敞口炉、精炼炉 | 三车间精炼炉排气筒(DA031) | 含氧量 | 2020-11-06 | 20.4 | 20.53 | 20.5 | 20.57 | 0.61% | 相对准确度≤15%
2020年吕梁市重点排污单位监督性监测（气1） | 交城义望铁合金有限责任公司 | 大气环境 | 铁合金冶炼 | 铁合金工业污染物排放标准(GB28666-2012) | （表6）大气污染物特别排放限值,半封闭炉、敞口炉、精炼炉 | 三车间精炼炉排气筒(DA031) | 含氧量 | 2020-11-06 | 20.5 | 20.53 | 20.6 | 20.57 | 0.61% | 相对准确度≤15%
2020年吕梁市重点排污单位监督性监测（气1） | 交城义望铁合金有限责任公司 | 大气环境 | 铁合金冶炼 | 铁合金工业污染物排放标准(GB28666-2012) | （表6）大气污染物特别排放限值,半封闭炉、敞口炉、精炼炉 | 三车间精炼炉排气筒(DA031) | 含氧量 | 2020-11-06 | 20.6 | 20.53 | 20.6 | 20.57 | 0.61% | 相对准确度≤15%
2020年吕梁市重点排污单位监督性监测（气1） | 交城义望铁合金有限责任公司 | 大气环境 | 铁合金冶炼 | 铁合金工业污染物排放标准(GB28666-2012) | （表6）大气污染物特别排放限值,半封闭炉、敞口炉、精炼炉 | 三车间精炼炉排气筒(DA031) | 流速 | 2020-11-06 | 2.6 | 2.87 | 2.6 | 2.83 | -1.39% | 相对误差不超过±12%
2020年吕梁市重点排污单位监督性监测（气1） | 交城义望铁合金有限责任公司 | 大气环境 | 铁合金冶炼 | 铁合金工业污染物排放标准(GB28666-2012) | （表6）大气污染物特别排放限值,半封闭炉、敞口炉、精炼炉 | 三车间精炼炉排气筒(DA031) | 流速 | 2020-11-06 | 2.9 | 2.87 | 2.9 | 2.83 | -1.39% | 相对误差不超过±12%
2020年吕梁市重点排污单位监督性监测（气1） | 交城义望铁合金有限责任公司 | 大气环境 | 铁合金冶炼 | 铁合金工业污染物排放标准(GB28666-2012) | （表6）大气污染物特别排放限值,半封闭炉、敞口炉、精炼炉 | 三车间精炼炉排气筒(DA031) | 流速 | 2020-11-06 | 3.1 | 2.87 | 3.0 | 2.83 | -1.39% | 相对误差不超过±12%
2020年吕梁市重点排污单位监督性监测（气1） | 交城义望铁合金有限责任公司 | 大气环境 | 铁合金冶炼 | 铁合金工业污染物排放标准(GB28666-2012) | （表6）大气污染物特别排放限值,半封闭炉、敞口炉、精炼炉 | 三车间精炼炉排气筒(DA031) | 湿度 | 2020-11-06 | 13.3 | 13.33 | 13.2 | 13.2 | -0.98% | 相对误差不超过±25%
2020年吕梁市重点排污单位监督性监测（气1） | 交城义望铁合金有限责任公司 | 大气环境 | 铁合金冶炼 | 铁合金工业污染物排放标准(GB28666-2012) | （表6）大气污染物特别排放限值,半封闭炉、敞口炉、精炼炉 | 三车间精炼炉排气筒(DA031) | 湿度 | 2020-11-06 | 13.4 | 13.33 | 13.2 | 13.2 | -0.98% | 相对误差不超过±25%
2020年吕梁市重点排污单位监督性监测（气1） | 交城义望铁合金有限责任公司 | 大气环境 | 铁合金冶炼 | 铁合金工业污染物排放标准(GB28666-2012) | （表6）大气污染物特别排放限值,半封闭炉、敞口炉、精炼炉 | 三车间精炼炉排气筒(DA031) | 湿度 | 2020-11-06 | 13.3 | 13.33 | 13.2 | 13.2 | -0.98% | 相对误差不超过±25%
2020年吕梁市重点排污单位监督性监测（气1） | 交城义望铁合金有限责任公司 | 大气环境 | 铁合金冶炼 | 铁合金工业污染物排放标准(GB28666-2012) | （表6）大气污染物特别排放限值,半封闭炉、敞口炉、精炼炉 | 三车间精炼炉排气筒(DA031) | 颗粒物 | 2020-11-06 | 2.5 | 2.33 | 6.7 | 6.53 | 4.2mg/m3 | 绝对误差不超过±5mg/m3
2020年吕梁市重点排污单位监督性监测（气1） | 交城义望铁合金有限责任公司 | 大气环境 | 铁合金冶炼 | 铁合金工业污染物排放标准(GB28666-2012) | （表6）大气污染物特别排放限值,半封闭炉、敞口炉、精炼炉 | 三车间精炼炉排气筒(DA031) | 颗粒物 | 2020-11-06 | 2.1 | 2.33 | 6.3 | 6.53 | 4.2mg/m3 | 绝对误差不超过±5mg/m3
2020年吕梁市重点排污单位监督性监测（气1） | 交城义望铁合金有限责任公司 | 大气环境 | 铁合金冶炼 | 铁合金工业污染物排放标准(GB28666-2012) | （表6）大气污染物特别排放限值,半封闭炉、敞口炉、精炼炉 | 三车间精炼炉排气筒(DA031) | 颗粒物 | 2020-11-06 | 2.4 | 2.33 | 6.6 | 6.53 | 4.2mg/m3 | 绝对误差不超过±5mg/m3
2020年吕梁市重点排污单位监督性监测（气1） | 交城义望铁合金有限责任公司 | 大气环境 | 铁合金冶炼 | 铁合金工业污染物排放标准(GB28666-2012) | （表6）大气污染物特别排放限值,半封闭炉、敞口炉、精炼炉 | 三车间精炼炉排气筒(DA031) | 温度 | 2020-11-06 | 92.1 | 92.87 | 92.2 | 93.07 | 0.2℃ | 绝对误差不超过±3℃
2020年吕梁市重点排污单位监督性监测（气1） | 交城义望铁合金有限责任公司 | 大气环境 | 铁合金冶炼 | 铁合金工业污染物排放标准(GB28666-2012) | （表6）大气污染物特别排放限值,半封闭炉、敞口炉、精炼炉 | 三车间精炼炉排气筒(DA031) | 温度 | 2020-11-06 | 93.0 | 92.87 | 93.3 | 93.07 | 0.2℃ | 绝对误差不超过±3℃
2020年吕梁市重点排污单位监督性监测（气1） | 交城义望铁合金有限责任公司 | 大气环境 | 铁合金冶炼 | 铁合金工业污染物排放标准(GB28666-2012) | （表6）大气污染物特别排放限值,半封闭炉、敞口炉、精炼炉 | 三车间精炼炉排气筒(DA031) | 温度 | 2020-11-06 | 93.5 | 92.87 | 93.7 | 93.07 | 0.2℃ | 绝对误差不超过±3℃
2020年吕梁市重点排污单位监督性监测（气1） | 交城义望铁合金有限责任公司 | 大气环境 | 铁合金冶炼 | 铁合金工业污染物排放标准(GB28666-2012) | （表6）大气污染物特别排放限值,其他设施 | 6#回转窑排气筒(DA041) | 含氧量 | 2020-11-06 | 15.9 | 15.85 | 16.0 | 15.83 | 2.2% | 相对准确度≤15%
2020年吕梁市重点排污单位监督性监测（气1） | 交城义望铁合金有限责任公司 | 大气环境 | 铁合金冶炼 | 铁合金工业污染物排放标准(GB28666-2012) | （表6）大气污染物特别排放限值,其他设施 | 6#回转窑排气筒(DA041) | 含氧量 | 2020-11-06 | 15.9 | 15.85 | 16.0 | 15.83 | 2.2% | 相对准确度≤15%
2020年吕梁市重点排污单位监督性监测（气1） | 交城义望铁合金有限责任公司 | 大气环境 | 铁合金冶炼 | 铁合金工业污染物排放标准(GB28666-2012) | （表6）大气污染物特别排放限值,其他设施 | 6#回转窑排气筒(DA041) | 含氧量 | 2020-11-06 | 15.5 | 15.85 | 15.6 | 15.83 | 2.2% | 相对准确度≤15%
2020年吕梁市重点排污单位监督性监测（气1） | 交城义望铁合金有限责任公司 | 大气环境 | 铁合金冶炼 | 铁合金工业污染物排放标准(GB28666-2012) | （表6）大气污染物特别排放限值,其他设施 | 6#回转窑排气筒(DA041) | 含氧量 | 2020-11-06 | 16.5 | 15.85 | 15.9 | 15.83 | 2.2% | 相对准确度≤15%
2020年吕梁市重点排污单位监督性监测（气1） | 交城义望铁合金有限责任公司 | 大气环境 | 铁合金冶炼 | 铁合金工业污染物排放标准(GB28666-2012) | （表6）大气污染物特别排放限值,其他设施 | 6#回转窑排气筒(DA041) | 含氧量 | 2020-11-06 | 15.6 | 15.85 | 15.9 | 15.83 | 2.2% | 相对准确度≤15%
2020年吕梁市重点排污单位监督性监测（气1） | 交城义望铁合金有限责任公司 | 大气环境 | 铁合金冶炼 | 铁合金工业污染物排放标准(GB28666-2012) | （表6）大气污染物特别排放限值,其他设施 | 6#回转窑排气筒(DA041) | 含氧量 | 2020-11-06 | 15.7 | 15.85 | 15.6 | 15.83 | 2.2% | 相对准确度≤15%
2020年吕梁市重点排污单位监督性监测（气1） | 交城义望铁合金有限责任公司 | 大气环境 | 铁合金冶炼 | 铁合金工业污染物排放标准(GB28666-2012) | （表6）大气污染物特别排放限值,其他设施 | 6#回转窑排气筒(DA041) | 流速 | 2020-11-06 | 7.3 | 7.23 | 7.1 | 7.03 | -2.77% | 相对误差不超过±12%
2020年吕梁市重点排污单位监督性监测（气1） | 交城义望铁合金有限责任公司 | 大气环境 | 铁合金冶炼 | 铁合金工业污染物排放标准(GB28666-2012) | （表6）大气污染物特别排放限值,其他设施 | 6#回转窑排气筒(DA041) | 流速 | 2020-11-06 | 7.3 | 7.23 | 7.0 | 7.03 | -2.77% | 相对误差不超过±12%
2020年吕梁市重点排污单位监督性监测（气1） | 交城义望铁合金有限责任公司 | 大气环境 | 铁合金冶炼 | 铁合金工业污染物排放标准(GB28666-2012) | （表6）大气污染物特别排放限值,其他设施 | 6#回转窑排气筒(DA041) | 流速 | 2020-11-06 | 7.1 | 7.23 | 7.0 | 7.03 | -2.77% | 相对误差不超过±12%
2020年吕梁市重点排污单位监督性监测（气1） | 交城义望铁合金有限责任公司 | 大气环境 | 铁合金冶炼 | 铁合金工业污染物排放标准(GB28666-2012) | （表6）大气污染物特别排放限值,其他设施 | 6#回转窑排气筒(DA041) | 湿度 | 2020-11-06 | 3.5 | 3.5 | 3.2 | 3.4 | -0.1% | 绝对误差不超过±1.5%
2020年吕梁市重点排污单位监督性监测（气1） | 交城义望铁合金有限责任公司 | 大气环境 | 铁合金冶炼 | 铁合金工业污染物排放标准(GB28666-2012) | （表6）大气污染物特别排放限值,其他设施 | 6#回转窑排气筒(DA041) | 湿度 | 2020-11-06 | 3.5 | 3.5 | 3.6 | 3.4 | -0.1% | 绝对误差不超过±1.5%
2020年吕梁市重点排污单位监督性监测（气1） | 交城义望铁合金有限责任公司 | 大气环境 | 铁合金冶炼 | 铁合金工业污染物排放标准(GB28666-2012) | （表6）大气污染物特别排放限值,其他设施 | 6#回转窑排气筒(DA041) | 湿度 | 2020-11-06 | 3.5 | 3.5 | 3.4 | 3.4 | -0.1% | 绝对误差不超过±1.5%
2020年吕梁市重点排污单位监督性监测（气1） | 交城义望铁合金有限责任公司 | 大气环境 | 铁合金冶炼 | 铁合金工业污染物排放标准(GB28666-2012) | （表6）大气污染物特别排放限值,其他设施 | 6#回转窑排气筒(DA041) | 颗粒物 | 2020-11-06 | 2.0 | 1.63 | 6.1 | 5.37 | 3.74mg/m3 | 绝对误差不超过±5mg/m3
2020年吕梁市重点排污单位监督性监测（气1） | 交城义望铁合金有限责任公司 | 大气环境 | 铁合金冶炼 | 铁合金工业污染物排放标准(GB28666-2012) | （表6）大气污染物特别排放限值,其他设施 | 6#回转窑排气筒(DA041) | 颗粒物 | 2020-11-06 | 1.6 | 1.63 | 5.5 | 5.37 | 3.74mg/m3 | 绝对误差不超过±5mg/m3
2020年吕梁市重点排污单位监督性监测（气1） | 交城义望铁合金有限责任公司 | 大气环境 | 铁合金冶炼 | 铁合金工业污染物排放标准(GB28666-2012) | （表6）大气污染物特别排放限值,其他设施 | 6#回转窑排气筒(DA041) | 颗粒物 | 2020-11-06 | 1.3 | 1.63 | 4.5 | 5.37 | 3.74mg/m3 | 绝对误差不超过±5mg/m3
2020年吕梁市重点排污单位监督性监测（气1） | 交城义望铁合金有限责任公司 | 大气环境 | 铁合金冶炼 | 铁合金工业污染物排放标准(GB28666-2012) | （表6）大气污染物特别排放限值,其他设施 | 6#回转窑排气筒(DA041) | 温度 | 2020-11-06 | 124.5 | 122.6 | 124.8 | 122.9 | 0.3℃ | 绝对误差不超过±3℃
2020年吕梁市重点排污单位监督性监测（气1） | 交城义望铁合金有限责任公司 | 大气环境 | 铁合金冶炼 | 铁合金工业污染物排放标准(GB28666-2012) | （表6）大气污染物特别排放限值,其他设施 | 6#回转窑排气筒(DA041) | 温度 | 2020-11-06 | 121.8 | 122.6 | 122.8 | 122.9 | 0.3℃ | 绝对误差不超过±3℃
2020年吕梁市重点排污单位监督性监测（气1） | 交城义望铁合金有限责任公司 | 大气环境 | 铁合金冶炼 | 铁合金工业污染物排放标准(GB28666-2012) | （表6）大气污染物特别排放限值,其他设施 | 6#回转窑排气筒(DA041) | 温度 | 2020-11-06 | 121.5 | 122.6 | 121.1 | 122.9 | 0.3℃ | 绝对误差不超过±3℃
2020年吕梁市重点排污单位监督性监测（气1） | 山西大土河焦化有限责任公司热电一厂 | 大气环境 | 热电联产 | 山西省燃煤电厂大气污染物排放标准(DB14/1703-2019) | 表1燃煤发电锅炉大气污染物排放浓度限值,低热值煤电厂燃煤发电锅炉 | 75t/h×3燃煤锅炉烟囱出口(DA003) | 含氧量 | 2020-11-05 | 6.8 | 7.15 | 6.65 | 6.98 | 3.18% | 相对准确度≤15%
2020年吕梁市重点排污单位监督性监测（气1） | 山西大土河焦化有限责任公司热电一厂 | 大气环境 | 热电联产 | 山西省燃煤电厂大气污染物排放标准(DB14/1703-2019) | 表1燃煤发电锅炉大气污染物排放浓度限值,低热值煤电厂燃煤发电锅炉 | 75t/h×3燃煤锅炉烟囱出口(DA003) | 含氧量 | 2020-11-05 | 7.3 | 7.15 | 7.18 | 6.98 | 3.18% | 相对准确度≤15%
2020年吕梁市重点排污单位监督性监测（气1） | 山西大土河焦化有限责任公司热电一厂 | 大气环境 | 热电联产 | 山西省燃煤电厂大气污染物排放标准(DB14/1703-2019) | 表1燃煤发电锅炉大气污染物排放浓度限值,低热值煤电厂燃煤发电锅炉 | 75t/h×3燃煤锅炉烟囱出口(DA003) | 含氧量 | 2020-11-05 | 6.9 | 7.15 | 6.70 | 6.98 | 3.18% | 相对准确度≤15%
2020年吕梁市重点排污单位监督性监测（气1） | 山西大土河焦化有限责任公司热电一厂 | 大气环境 | 热电联产 | 山西省燃煤电厂大气污染物排放标准(DB14/1703-2019) | 表1燃煤发电锅炉大气污染物排放浓度限值,低热值煤电厂燃煤发电锅炉 | 75t/h×3燃煤锅炉烟囱出口(DA003) | 含氧量 | 2020-11-05 | 7.5 | 7.15 | 7.39 | 6.98 | 3.18% | 相对准确度≤15%
2020年吕梁市重点排污单位监督性监测（气1） | 山西大土河焦化有限责任公司热电一厂 | 大气环境 | 热电联产 | 山西省燃煤电厂大气污染物排放标准(DB14/1703-2019) | 表1燃煤发电锅炉大气污染物排放浓度限值,低热值煤电厂燃煤发电锅炉 | 75t/h×3燃煤锅炉烟囱出口(DA003) | 含氧量 | 2020-11-05 | 7.1 | 7.15 | 6.88 | 6.98 | 3.18% | 相对准确度≤15%
2020年吕梁市重点排污单位监督性监测（气1） | 山西大土河焦化有限责任公司热电一厂 | 大气环境 | 热电联产 | 山西省燃煤电厂大气污染物排放标准(DB14/1703-2019) | 表1燃煤发电锅炉大气污染物排放浓度限值,低热值煤电厂燃煤发电锅炉 | 75t/h×3燃煤锅炉烟囱出口(DA003) | 含氧量 | 2020-11-05 | 7.3 | 7.15 | 7.06 | 6.98 | 3.18% | 相对准确度≤15%
2020年吕梁市重点排污单位监督性监测（气1） | 山西大土河焦化有限责任公司热电一厂 | 大气环境 | 热电联产 | 山西省燃煤电厂大气污染物排放标准(DB14/1703-2019) | 表1燃煤发电锅炉大气污染物排放浓度限值,低热值煤电厂燃煤发电锅炉 | 75t/h×3燃煤锅炉烟囱出口(DA003) | 流速 | 2020-11-05 | 4.32 | 4.38 | 4.79 | 4.81 | 9.82% | 相对误差不超过±12%
2020年吕梁市重点排污单位监督性监测（气1） | 山西大土河焦化有限责任公司热电一厂 | 大气环境 | 热电联产 | 山西省燃煤电厂大气污染物排放标准(DB14/1703-2019) | 表1燃煤发电锅炉大气污染物排放浓度限值,低热值煤电厂燃煤发电锅炉 | 75t/h×3燃煤锅炉烟囱出口(DA003) | 流速 | 2020-11-05 | 4.49 | 4.38 | 4.86 | 4.81 | 9.82% | 相对误差不超过±12%
2020年吕梁市重点排污单位监督性监测（气1） | 山西大土河焦化有限责任公司热电一厂 | 大气环境 | 热电联产 | 山西省燃煤电厂大气污染物排放标准(DB14/1703-2019) | 表1燃煤发电锅炉大气污染物排放浓度限值,低热值煤电厂燃煤发电锅炉 | 75t/h×3燃煤锅炉烟囱出口(DA003) | 流速 | 2020-11-05 | 4.32 | 4.38 | 4.79 | 4.81 | 9.82% | 相对误差不超过±12%
2020年吕梁市重点排污单位监督性监测（气1） | 山西大土河焦化有限责任公司热电一厂 | 大气环境 | 热电联产 | 山西省燃煤电厂大气污染物排放标准(DB14/1703-2019) | 表1燃煤发电锅炉大气污染物排放浓度限值,低热值煤电厂燃煤发电锅炉 | 75t/h×3燃煤锅炉烟囱出口(DA003) | 氮氧化物（以NO2计） | 2020-11-05 | 32 | 29.5 | 29.20 | 25.45 | -4.05mg/m3 | 绝对误差不超过±12mg/m3
2020年吕梁市重点排污单位监督性监测（气1） | 山西大土河焦化有限责任公司热电一厂 | 大气环境 | 热电联产 | 山西省燃煤电厂大气污染物排放标准(DB14/1703-2019) | 表1燃煤发电锅炉大气污染物排放浓度限值,低热值煤电厂燃煤发电锅炉 | 75t/h×3燃煤锅炉烟囱出口(DA003) | 氮氧化物（以NO2计） | 2020-11-05 | 31 | 29.5 | 29.67 | 25.45 | -4.05mg/m3 | 绝对误差不超过±12mg/m3
2020年吕梁市重点排污单位监督性监测（气1） | 山西大土河焦化有限责任公司热电一厂 | 大气环境 | 热电联产 | 山西省燃煤电厂大气污染物排放标准(DB14/1703-2019) | 表1燃煤发电锅炉大气污染物排放浓度限值,低热值煤电厂燃煤发电锅炉 | 75t/h×3燃煤锅炉烟囱出口(DA003) | 氮氧化物（以NO2计） | 2020-11-05 | 29 | 29.5 | 25.26 | 25.45 | -4.05mg/m3 | 绝对误差不超过±12mg/m3
2020年吕梁市重点排污单位监督性监测（气1） | 山西大土河焦化有限责任公司热电一厂 | 大气环境 | 热电联产 | 山西省燃煤电厂大气污染物排放标准(DB14/1703-2019) | 表1燃煤发电锅炉大气污染物排放浓度限值,低热值煤电厂燃煤发电锅炉 | 75t/h×3燃煤锅炉烟囱出口(DA003) | 氮氧化物（以NO2计） | 2020-11-05 | 26 | 29.5 | 20.64 | 25.45 | -4.05mg/m3 | 绝对误差不超过±12mg/m3
2020年吕梁市重点排污单位监督性监测（气1） | 山西大土河焦化有限责任公司热电一厂 | 大气环境 | 热电联产 | 山西省燃煤电厂大气污染物排放标准(DB14/1703-2019) | 表1燃煤发电锅炉大气污染物排放浓度限值,低热值煤电厂燃煤发电锅炉 | 75t/h×3燃煤锅炉烟囱出口(DA003) | 氮氧化物（以NO2计） | 2020-11-05 | 31 | 29.5 | 25.45 | 25.45 | -4.05mg/m3 | 绝对误差不超过±12mg/m3
2020年吕梁市重点排污单位监督性监测（气1） | 山西大土河焦化有限责任公司热电一厂 | 大气环境 | 热电联产 | 山西省燃煤电厂大气污染物排放标准(DB14/1703-2019) | 表1燃煤发电锅炉大气污染物排放浓度限值,低热值煤电厂燃煤发电锅炉 | 75t/h×3燃煤锅炉烟囱出口(DA003) | 氮氧化物（以NO2计） | 2020-11-05 | 28 | 29.5 | 22.45 | 25.45 | -4.05mg/m3 | 绝对误差不超过±12mg/m3
2020年吕梁市重点排污单位监督性监测（气1） | 山西大土河焦化有限责任公司热电一厂 | 大气环境 | 热电联产 | 山西省燃煤电厂大气污染物排放标准(DB14/1703-2019) | 表1燃煤发电锅炉大气污染物排放浓度限值,低热值煤电厂燃煤发电锅炉 | 75t/h×3燃煤锅炉烟囱出口(DA003) | 烟尘 | 2020-11-05 | 2.8 | 3.13 | 1.46 | 1.46 | -1.67mg/m3 | 绝对误差不超过±5mg/m3
2020年吕梁市重点排污单位监督性监测（气1） | 山西大土河焦化有限责任公司热电一厂 | 大气环境 | 热电联产 | 山西省燃煤电厂大气污染物排放标准(DB14/1703-2019) | 表1燃煤发电锅炉大气污染物排放浓度限值,低热值煤电厂燃煤发电锅炉 | 75t/h×3燃煤锅炉烟囱出口(DA003) | 烟尘 | 2020-11-05 | 2.7 | 3.13 | 1.45 | 1.46 | -1.67mg/m3 | 绝对误差不超过±5mg/m3
2020年吕梁市重点排污单位监督性监测（气1） | 山西大土河焦化有限责任公司热电一厂 | 大气环境 | 热电联产 | 山西省燃煤电厂大气污染物排放标准(DB14/1703-2019) | 表1燃煤发电锅炉大气污染物排放浓度限值,低热值煤电厂燃煤发电锅炉 | 75t/h×3燃煤锅炉烟囱出口(DA003) | 烟尘 | 2020-11-05 | 3.9 | 3.13 | 1.46 | 1.46 | -1.67mg/m3 | 绝对误差不超过±5mg/m3
2020年吕梁市重点排污单位监督性监测（气1） | 山西大土河焦化有限责任公司热电一厂 | 大气环境 | 热电联产 | 山西省燃煤电厂大气污染物排放标准(DB14/1703-2019) | 表1燃煤发电锅炉大气污染物排放浓度限值,低热值煤电厂燃煤发电锅炉 | 75t/h×3燃煤锅炉烟囱出口(DA003) | 二氧化硫 | 2020-11-05 | 7 | 7.67 | 4.63 | 5.24 | -2.43mg/m3 | 绝对误差不超过±17mg/m3
2020年吕梁市重点排污单位监督性监测（气1） | 山西大土河焦化有限责任公司热电一厂 | 大气环境 | 热电联产 | 山西省燃煤电厂大气污染物排放标准(DB14/1703-2019) | 表1燃煤发电锅炉大气污染物排放浓度限值,低热值煤电厂燃煤发电锅炉 | 75t/h×3燃煤锅炉烟囱出口(DA003) | 二氧化硫 | 2020-11-05 | 9 | 7.67 | 5.89 | 5.24 | -2.43mg/m3 | 绝对误差不超过±17mg/m3
2020年吕梁市重点排污单位监督性监测（气1） | 山西大土河焦化有限责任公司热电一厂 | 大气环境 | 热电联产 | 山西省燃煤电厂大气污染物排放标准(DB14/1703-2019) | 表1燃煤发电锅炉大气污染物排放浓度限值,低热值煤电厂燃煤发电锅炉 | 75t/h×3燃煤锅炉烟囱出口(DA003) | 二氧化硫 | 2020-11-05 | 7 | 7.67 | 4.65 | 5.24 | -2.43mg/m3 | 绝对误差不超过±17mg/m3
2020年吕梁市重点排污单位监督性监测（气1） | 山西大土河焦化有限责任公司热电一厂 | 大气环境 | 热电联产 | 山西省燃煤电厂大气污染物排放标准(DB14/1703-2019) | 表1燃煤发电锅炉大气污染物排放浓度限值,低热值煤电厂燃煤发电锅炉 | 75t/h×3燃煤锅炉烟囱出口(DA003) | 二氧化硫 | 2020-11-05 | 7 | 7.67 | 4.90 | 5.24 | -2.43mg/m3 | 绝对误差不超过±17mg/m3
2020年吕梁市重点排污单位监督性监测（气1） | 山西大土河焦化有限责任公司热电一厂 | 大气环境 | 热电联产 | 山西省燃煤电厂大气污染物排放标准(DB14/1703-2019) | 表1燃煤发电锅炉大气污染物排放浓度限值,低热值煤电厂燃煤发电锅炉 | 75t/h×3燃煤锅炉烟囱出口(DA003) | 二氧化硫 | 2020-11-05 | 8 | 7.67 | 5.90 | 5.24 | -2.43mg/m3 | 绝对误差不超过±17mg/m3
2020年吕梁市重点排污单位监督性监测（气1） | 山西大土河焦化有限责任公司热电一厂 | 大气环境 | 热电联产 | 山西省燃煤电厂大气污染物排放标准(DB14/1703-2019) | 表1燃煤发电锅炉大气污染物排放浓度限值,低热值煤电厂燃煤发电锅炉 | 75t/h×3燃煤锅炉烟囱出口(DA003) | 二氧化硫 | 2020-11-05 | 8 | 7.67 | 5.49 | 5.24 | -2.43mg/m3 | 绝对误差不超过±17mg/m3
2020年吕梁市重点排污单位监督性监测（气1） | 山西大土河焦化有限责任公司热电一厂 | 大气环境 | 热电联产 | 山西省燃煤电厂大气污染物排放标准(DB14/1703-2019) | 表1燃煤发电锅炉大气污染物排放浓度限值,低热值煤电厂燃煤发电锅炉 | 75t/h×3燃煤锅炉烟囱出口(DA003) | 温度 | 2020-11-05 | 50 | 50.67 | 48.54 | 48.77 | -1.9℃ | 绝对误差不超过±3℃
2020年吕梁市重点排污单位监督性监测（气1） | 山西大土河焦化有限责任公司热电一厂 | 大气环境 | 热电联产 | 山西省燃煤电厂大气污染物排放标准(DB14/1703-2019) | 表1燃煤发电锅炉大气污染物排放浓度限值,低热值煤电厂燃煤发电锅炉 | 75t/h×3燃煤锅炉烟囱出口(DA003) | 温度 | 2020-11-05 | 51 | 50.67 | 48.88 | 48.77 | -1.9℃ | 绝对误差不超过±3℃
2020年吕梁市重点排污单位监督性监测（气1） | 山西大土河焦化有限责任公司热电一厂 | 大气环境 | 热电联产 | 山西省燃煤电厂大气污染物排放标准(DB14/1703-2019) | 表1燃煤发电锅炉大气污染物排放浓度限值,低热值煤电厂燃煤发电锅炉 | 75t/h×3燃煤锅炉烟囱出口(DA003) | 温度 | 2020-11-05 | 51 | 50.67 | 48.90 | 48.77 | -1.9℃ | 绝对误差不超过±3℃
2020年吕梁市重点排污单位监督性监测（气1） | 山西利虎玻璃（集团）有限公司 | 大气环境 | 平板玻璃制造 | 平板玻璃工业大气污染物排放标准(GB26453-2011) | （表2）新建企业大气污染物有组织排放限值（2011年10月1日起）,非纯氧燃烧玻璃熔窑 | 3#玻璃熔窑(DA003) | 含氧量 | 2020-10-21 | 8.1 | 8.72 | 8.04 | 8.72 | 0.85% | 相对准确度≤15%
2020年吕梁市重点排污单位监督性监测（气1） | 山西利虎玻璃（集团）有限公司 | 大气环境 | 平板玻璃制造 | 平板玻璃工业大气污染物排放标准(GB26453-2011) | （表2）新建企业大气污染物有组织排放限值（2011年10月1日起）,非纯氧燃烧玻璃熔窑 | 3#玻璃熔窑(DA003) | 含氧量 | 2020-10-21 | 8.5 | 8.72 | 8.56 | 8.72 | 0.85% | 相对准确度≤15%
2020年吕梁市重点排污单位监督性监测（气1） | 山西利虎玻璃（集团）有限公司 | 大气环境 | 平板玻璃制造 | 平板玻璃工业大气污染物排放标准(GB26453-2011) | （表2）新建企业大气污染物有组织排放限值（2011年10月1日起）,非纯氧燃烧玻璃熔窑 | 3#玻璃熔窑(DA003) | 含氧量 | 2020-10-21 | 8.7 | 8.72 | 8.72 | 8.72 | 0.85% | 相对准确度≤15%
2020年吕梁市重点排污单位监督性监测（气1） | 山西利虎玻璃（集团）有限公司 | 大气环境 | 平板玻璃制造 | 平板玻璃工业大气污染物排放标准(GB26453-2011) | （表2）新建企业大气污染物有组织排放限值（2011年10月1日起）,非纯氧燃烧玻璃熔窑 | 3#玻璃熔窑(DA003) | 含氧量 | 2020-10-21 | 9.0 | 8.72 | 9.11 | 8.72 | 0.85% | 相对准确度≤15%
2020年吕梁市重点排污单位监督性监测（气1） | 山西利虎玻璃（集团）有限公司 | 大气环境 | 平板玻璃制造 | 平板玻璃工业大气污染物排放标准(GB26453-2011) | （表2）新建企业大气污染物有组织排放限值（2011年10月1日起）,非纯氧燃烧玻璃熔窑 | 3#玻璃熔窑(DA003) | 含氧量 | 2020-10-21 | 8.9 | 8.72 | 8.85 | 8.72 | 0.85% | 相对准确度≤15%
2020年吕梁市重点排污单位监督性监测（气1） | 山西利虎玻璃（集团）有限公司 | 大气环境 | 平板玻璃制造 | 平板玻璃工业大气污染物排放标准(GB26453-2011) | （表2）新建企业大气污染物有组织排放限值（2011年10月1日起）,非纯氧燃烧玻璃熔窑 | 3#玻璃熔窑(DA003) | 含氧量 | 2020-10-21 | 9.1 | 8.72 | 9.05 | 8.72 | 0.85% | 相对准确度≤15%
2020年吕梁市重点排污单位监督性监测（气1） | 山西利虎玻璃（集团）有限公司 | 大气环境 | 平板玻璃制造 | 平板玻璃工业大气污染物排放标准(GB26453-2011) | （表2）新建企业大气污染物有组织排放限值（2011年10月1日起）,非纯氧燃烧玻璃熔窑 | 3#玻璃熔窑(DA003) | 流速 | 2020-10-21 | 6.4 | 6.47 | 6.31 | 6.19 | -4.33% | 相对误差不超过±12%
2020年吕梁市重点排污单位监督性监测（气1） | 山西利虎玻璃（集团）有限公司 | 大气环境 | 平板玻璃制造 | 平板玻璃工业大气污染物排放标准(GB26453-2011) | （表2）新建企业大气污染物有组织排放限值（2011年10月1日起）,非纯氧燃烧玻璃熔窑 | 3#玻璃熔窑(DA003) | 流速 | 2020-10-21 | 6.6 | 6.47 | 6.17 | 6.19 | -4.33% | 相对误差不超过±12%
2020年吕梁市重点排污单位监督性监测（气1） | 山西利虎玻璃（集团）有限公司 | 大气环境 | 平板玻璃制造 | 平板玻璃工业大气污染物排放标准(GB26453-2011) | （表2）新建企业大气污染物有组织排放限值（2011年10月1日起）,非纯氧燃烧玻璃熔窑 | 3#玻璃熔窑(DA003) | 流速 | 2020-10-21 | 6.4 | 6.47 | 6.09 | 6.19 | -4.33% | 相对误差不超过±12%
2020年吕梁市重点排污单位监督性监测（气1） | 山西利虎玻璃（集团）有限公司 | 大气环境 | 平板玻璃制造 | 平板玻璃工业大气污染物排放标准(GB26453-2011) | （表2）新建企业大气污染物有组织排放限值（2011年10月1日起）,非纯氧燃烧玻璃熔窑 | 3#玻璃熔窑(DA003) | 湿度 | 2020-10-21 | 15.3 | 15.33 | 4.13 | 4.06 | -73.52% | 相对误差不超过±25%
2020年吕梁市重点排污单位监督性监测（气1） | 山西利虎玻璃（集团）有限公司 | 大气环境 | 平板玻璃制造 | 平板玻璃工业大气污染物排放标准(GB26453-2011) | （表2）新建企业大气污染物有组织排放限值（2011年10月1日起）,非纯氧燃烧玻璃熔窑 | 3#玻璃熔窑(DA003) | 湿度 | 2020-10-21 | 15.4 | 15.33 | 3.95 | 4.06 | -73.52% | 相对误差不超过±25%
2020年吕梁市重点排污单位监督性监测（气1） | 山西利虎玻璃（集团）有限公司 | 大气环境 | 平板玻璃制造 | 平板玻璃工业大气污染物排放标准(GB26453-2011) | （表2）新建企业大气污染物有组织排放限值（2011年10月1日起）,非纯氧燃烧玻璃熔窑 | 3#玻璃熔窑(DA003) | 湿度 | 2020-10-21 | 15.3 | 15.33 | 4.09 | 4.06 | -73.52% | 相对误差不超过±25%
2020年吕梁市重点排污单位监督性监测（气1） | 山西利虎玻璃（集团）有限公司 | 大气环境 | 平板玻璃制造 | 平板玻璃工业大气污染物排放标准(GB26453-2011) | （表2）新建企业大气污染物有组织排放限值（2011年10月1日起）,非纯氧燃烧玻璃熔窑 | 3#玻璃熔窑(DA003) | 氮氧化物 | 2020-10-21 | 102 | 146.67 | 110.05 | 143.78 | -2.89mg/m3 | 绝对误差不超过±41mg/m3
2020年吕梁市重点排污单位监督性监测（气1） | 山西利虎玻璃（集团）有限公司 | 大气环境 | 平板玻璃制造 | 平板玻璃工业大气污染物排放标准(GB26453-2011) | （表2）新建企业大气污染物有组织排放限值（2011年10月1日起）,非纯氧燃烧玻璃熔窑 | 3#玻璃熔窑(DA003) | 氮氧化物 | 2020-10-21 | 142 | 146.67 | 138.90 | 143.78 | -2.89mg/m3 | 绝对误差不超过±41mg/m3
2020年吕梁市重点排污单位监督性监测（气1） | 山西利虎玻璃（集团）有限公司 | 大气环境 | 平板玻璃制造 | 平板玻璃工业大气污染物排放标准(GB26453-2011) | （表2）新建企业大气污染物有组织排放限值（2011年10月1日起）,非纯氧燃烧玻璃熔窑 | 3#玻璃熔窑(DA003) | 氮氧化物 | 2020-10-21 | 141 | 146.67 | 136.10 | 143.78 | -2.89mg/m3 | 绝对误差不超过±41mg/m3
2020年吕梁市重点排污单位监督性监测（气1） | 山西利虎玻璃（集团）有限公司 | 大气环境 | 平板玻璃制造 | 平板玻璃工业大气污染物排放标准(GB26453-2011) | （表2）新建企业大气污染物有组织排放限值（2011年10月1日起）,非纯氧燃烧玻璃熔窑 | 3#玻璃熔窑(DA003) | 氮氧化物 | 2020-10-21 | 181 | 146.67 | 176.66 | 143.78 | -2.89mg/m3 | 绝对误差不超过±41mg/m3
2020年吕梁市重点排污单位监督性监测（气1） | 山西利虎玻璃（集团）有限公司 | 大气环境 | 平板玻璃制造 | 平板玻璃工业大气污染物排放标准(GB26453-2011) | （表2）新建企业大气污染物有组织排放限值（2011年10月1日起）,非纯氧燃烧玻璃熔窑 | 3#玻璃熔窑(DA003) | 氮氧化物 | 2020-10-21 | 163 | 146.67 | 159.71 | 143.78 | -2.89mg/m3 | 绝对误差不超过±41mg/m3
2020年吕梁市重点排污单位监督性监测（气1） | 山西利虎玻璃（集团）有限公司 | 大气环境 | 平板玻璃制造 | 平板玻璃工业大气污染物排放标准(GB26453-2011) | （表2）新建企业大气污染物有组织排放限值（2011年10月1日起）,非纯氧燃烧玻璃熔窑 | 3#玻璃熔窑(DA003) | 氮氧化物 | 2020-10-21 | 151 | 146.67 | 141.26 | 143.78 | -2.89mg/m3 | 绝对误差不超过±41mg/m3
2020年吕梁市重点排污单位监督性监测（气1） | 山西利虎玻璃（集团）有限公司 | 大气环境 | 平板玻璃制造 | 平板玻璃工业大气污染物排放标准(GB26453-2011) | （表2）新建企业大气污染物有组织排放限值（2011年10月1日起）,非纯氧燃烧玻璃熔窑 | 3#玻璃熔窑(DA003) | 二氧化硫 | 2020-10-21 | 16 | 70.5 | 11.09 | 72.14 | 2.33% | 相对误差不超过±30%
2020年吕梁市重点排污单位监督性监测（气1） | 山西利虎玻璃（集团）有限公司 | 大气环境 | 平板玻璃制造 | 平板玻璃工业大气污染物排放标准(GB26453-2011) | （表2）新建企业大气污染物有组织排放限值（2011年10月1日起）,非纯氧燃烧玻璃熔窑 | 3#玻璃熔窑(DA003) | 二氧化硫 | 2020-10-21 | 13 | 70.5 | 12.26 | 72.14 | 2.33% | 相对误差不超过±30%
2020年吕梁市重点排污单位监督性监测（气1） | 山西利虎玻璃（集团）有限公司 | 大气环境 | 平板玻璃制造 | 平板玻璃工业大气污染物排放标准(GB26453-2011) | （表2）新建企业大气污染物有组织排放限值（2011年10月1日起）,非纯氧燃烧玻璃熔窑 | 3#玻璃熔窑(DA003) | 二氧化硫 | 2020-10-21 | 35 | 70.5 | 33.15 | 72.14 | 2.33% | 相对误差不超过±30%
2020年吕梁市重点排污单位监督性监测（气1） | 山西利虎玻璃（集团）有限公司 | 大气环境 | 平板玻璃制造 | 平板玻璃工业大气污染物排放标准(GB26453-2011) | （表2）新建企业大气污染物有组织排放限值（2011年10月1日起）,非纯氧燃烧玻璃熔窑 | 3#玻璃熔窑(DA003) | 二氧化硫 | 2020-10-21 | 18 | 70.5 | 16.80 | 72.14 | 2.33% | 相对误差不超过±30%
2020年吕梁市重点排污单位监督性监测（气1） | 山西利虎玻璃（集团）有限公司 | 大气环境 | 平板玻璃制造 | 平板玻璃工业大气污染物排放标准(GB26453-2011) | （表2）新建企业大气污染物有组织排放限值（2011年10月1日起）,非纯氧燃烧玻璃熔窑 | 3#玻璃熔窑(DA003) | 二氧化硫 | 2020-10-21 | 231 | 70.5 | 242.70 | 72.14 | 2.33% | 相对误差不超过±30%
2020年吕梁市重点排污单位监督性监测（气1） | 山西利虎玻璃（集团）有限公司 | 大气环境 | 平板玻璃制造 | 平板玻璃工业大气污染物排放标准(GB26453-2011) | （表2）新建企业大气污染物有组织排放限值（2011年10月1日起）,非纯氧燃烧玻璃熔窑 | 3#玻璃熔窑(DA003) | 二氧化硫 | 2020-10-21 | 110 | 70.5 | 116.82 | 72.14 | 2.33% | 相对误差不超过±30%
2020年吕梁市重点排污单位监督性监测（气1） | 山西利虎玻璃（集团）有限公司 | 大气环境 | 平板玻璃制造 | 平板玻璃工业大气污染物排放标准(GB26453-2011) | （表2）新建企业大气污染物有组织排放限值（2011年10月1日起）,非纯氧燃烧玻璃熔窑 | 3#玻璃熔窑(DA003) | 颗粒物 | 2020-10-21 | 15.9 | 13.37 | 10.69 | 10.62 | -2.75mg/m3 | 绝对误差不超过±6mg/m3
2020年吕梁市重点排污单位监督性监测（气1） | 山西利虎玻璃（集团）有限公司 | 大气环境 | 平板玻璃制造 | 平板玻璃工业大气污染物排放标准(GB26453-2011) | （表2）新建企业大气污染物有组织排放限值（2011年10月1日起）,非纯氧燃烧玻璃熔窑 | 3#玻璃熔窑(DA003) | 颗粒物 | 2020-10-21 | 9.9 | 13.37 | 10.32 | 10.62 | -2.75mg/m3 | 绝对误差不超过±6mg/m3
2020年吕梁市重点排污单位监督性监测（气1） | 山西利虎玻璃（集团）有限公司 | 大气环境 | 平板玻璃制造 | 平板玻璃工业大气污染物排放标准(GB26453-2011) | （表2）新建企业大气污染物有组织排放限值（2011年10月1日起）,非纯氧燃烧玻璃熔窑 | 3#玻璃熔窑(DA003) | 颗粒物 | 2020-10-21 | 14.3 | 13.37 | 10.86 | 10.62 | -2.75mg/m3 | 绝对误差不超过±6mg/m3
2020年吕梁市重点排污单位监督性监测（气1） | 山西利虎玻璃（集团）有限公司 | 大气环境 | 平板玻璃制造 | 平板玻璃工业大气污染物排放标准(GB26453-2011) | （表2）新建企业大气污染物有组织排放限值（2011年10月1日起）,非纯氧燃烧玻璃熔窑 | 3#玻璃熔窑(DA003) | 温度 | 2020-10-21 | 59.5 | 59.13 | 58.23 | 58.82 | -0.31℃ | 绝对误差不超过±3℃
2020年吕梁市重点排污单位监督性监测（气1） | 山西利虎玻璃（集团）有限公司 | 大气环境 | 平板玻璃制造 | 平板玻璃工业大气污染物排放标准(GB26453-2011) | （表2）新建企业大气污染物有组织排放限值（2011年10月1日起）,非纯氧燃烧玻璃熔窑 | 3#玻璃熔窑(DA003) | 温度 | 2020-10-21 | 59.4 | 59.13 | 59.29 | 58.82 | -0.31℃ | 绝对误差不超过±3℃
2020年吕梁市重点排污单位监督性监测（气1） | 山西利虎玻璃（集团）有限公司 | 大气环境 | 平板玻璃制造 | 平板玻璃工业大气污染物排放标准(GB26453-2011) | （表2）新建企业大气污染物有组织排放限值（2011年10月1日起）,非纯氧燃烧玻璃熔窑 | 3#玻璃熔窑(DA003) | 温度 | 2020-10-21 | 58.5 | 59.13 | 58.95 | 58.82 | -0.31℃ | 绝对误差不超过±3℃
2020年吕梁市重点排污单位监督性监测（气1） | 山西利虎玻璃（集团）有限公司 | 大气环境 | 平板玻璃制造 | 平板玻璃工业大气污染物排放标准(GB26453-2011) | （表2）新建企业大气污染物有组织排放限值（2011年10月1日起）,非纯氧燃烧玻璃熔窑 | 1#玻璃熔窑(DA001) | 含氧量 | 2020-10-20 | 10.7 | 10.48 | 10.79 | 10.61 | 1.64% | 相对准确度≤15%
2020年吕梁市重点排污单位监督性监测（气1） | 山西利虎玻璃（集团）有限公司 | 大气环境 | 平板玻璃制造 | 平板玻璃工业大气污染物排放标准(GB26453-2011) | （表2）新建企业大气污染物有组织排放限值（2011年10月1日起）,非纯氧燃烧玻璃熔窑 | 1#玻璃熔窑(DA001) | 含氧量 | 2020-10-20 | 10.4 | 10.48 | 10.56 | 10.61 | 1.64% | 相对准确度≤15%
2020年吕梁市重点排污单位监督性监测（气1） | 山西利虎玻璃（集团）有限公司 | 大气环境 | 平板玻璃制造 | 平板玻璃工业大气污染物排放标准(GB26453-2011) | （表2）新建企业大气污染物有组织排放限值（2011年10月1日起）,非纯氧燃烧玻璃熔窑 | 1#玻璃熔窑(DA001) | 含氧量 | 2020-10-20 | 10.3 | 10.48 | 10.43 | 10.61 | 1.64% | 相对准确度≤15%
2020年吕梁市重点排污单位监督性监测（气1） | 山西利虎玻璃（集团）有限公司 | 大气环境 | 平板玻璃制造 | 平板玻璃工业大气污染物排放标准(GB26453-2011) | （表2）新建企业大气污染物有组织排放限值（2011年10月1日起）,非纯氧燃烧玻璃熔窑 | 1#玻璃熔窑(DA001) | 含氧量 | 2020-10-20 | 10.4 | 10.48 | 10.47 | 10.61 | 1.64% | 相对准确度≤15%
2020年吕梁市重点排污单位监督性监测（气1） | 山西利虎玻璃（集团）有限公司 | 大气环境 | 平板玻璃制造 | 平板玻璃工业大气污染物排放标准(GB26453-2011) | （表2）新建企业大气污染物有组织排放限值（2011年10月1日起）,非纯氧燃烧玻璃熔窑 | 1#玻璃熔窑(DA001) | 含氧量 | 2020-10-20 | 10.5 | 10.48 | 10.67 | 10.61 | 1.64% | 相对准确度≤15%
2020年吕梁市重点排污单位监督性监测（气1） | 山西利虎玻璃（集团）有限公司 | 大气环境 | 平板玻璃制造 | 平板玻璃工业大气污染物排放标准(GB26453-2011) | （表2）新建企业大气污染物有组织排放限值（2011年10月1日起）,非纯氧燃烧玻璃熔窑 | 1#玻璃熔窑(DA001) | 含氧量 | 2020-10-20 | 10.6 | 10.48 | 10.74 | 10.61 | 1.64% | 相对准确度≤15%
2020年吕梁市重点排污单位监督性监测（气1） | 山西利虎玻璃（集团）有限公司 | 大气环境 | 平板玻璃制造 | 平板玻璃工业大气污染物排放标准(GB26453-2011) | （表2）新建企业大气污染物有组织排放限值（2011年10月1日起）,非纯氧燃烧玻璃熔窑 | 1#玻璃熔窑(DA001) | 流速 | 2020-10-20 | 4.0 | 4.17 | 4.05 | 4.09 | -1.92% | 相对误差不超过±12%
2020年吕梁市重点排污单位监督性监测（气1） | 山西利虎玻璃（集团）有限公司 | 大气环境 | 平板玻璃制造 | 平板玻璃工业大气污染物排放标准(GB26453-2011) | （表2）新建企业大气污染物有组织排放限值（2011年10月1日起）,非纯氧燃烧玻璃熔窑 | 1#玻璃熔窑(DA001) | 流速 | 2020-10-20 | 4.5 | 4.17 | 4.11 | 4.09 | -1.92% | 相对误差不超过±12%
2020年吕梁市重点排污单位监督性监测（气1） | 山西利虎玻璃（集团）有限公司 | 大气环境 | 平板玻璃制造 | 平板玻璃工业大气污染物排放标准(GB26453-2011) | （表2）新建企业大气污染物有组织排放限值（2011年10月1日起）,非纯氧燃烧玻璃熔窑 | 1#玻璃熔窑(DA001) | 流速 | 2020-10-20 | 4.0 | 4.17 | 4.12 | 4.09 | -1.92% | 相对误差不超过±12%
2020年吕梁市重点排污单位监督性监测（气1） | 山西利虎玻璃（集团）有限公司 | 大气环境 | 平板玻璃制造 | 平板玻璃工业大气污染物排放标准(GB26453-2011) | （表2）新建企业大气污染物有组织排放限值（2011年10月1日起）,非纯氧燃烧玻璃熔窑 | 1#玻璃熔窑(DA001) | 湿度 | 2020-10-20 | 15.2 | 15.07 | 15.14 | 14.95 | -0.8% | 相对误差不超过±25%
2020年吕梁市重点排污单位监督性监测（气1） | 山西利虎玻璃（集团）有限公司 | 大气环境 | 平板玻璃制造 | 平板玻璃工业大气污染物排放标准(GB26453-2011) | （表2）新建企业大气污染物有组织排放限值（2011年10月1日起）,非纯氧燃烧玻璃熔窑 | 1#玻璃熔窑(DA001) | 湿度 | 2020-10-20 | 15.0 | 15.07 | 14.99 | 14.95 | -0.8% | 相对误差不超过±25%
2020年吕梁市重点排污单位监督性监测（气1） | 山西利虎玻璃（集团）有限公司 | 大气环境 | 平板玻璃制造 | 平板玻璃工业大气污染物排放标准(GB26453-2011) | （表2）新建企业大气污染物有组织排放限值（2011年10月1日起）,非纯氧燃烧玻璃熔窑 | 1#玻璃熔窑(DA001) | 湿度 | 2020-10-20 | 15.0 | 15.07 | 14.73 | 14.95 | -0.8% | 相对误差不超过±25%
2020年吕梁市重点排污单位监督性监测（气1） | 山西利虎玻璃（集团）有限公司 | 大气环境 | 平板玻璃制造 | 平板玻璃工业大气污染物排放标准(GB26453-2011) | （表2）新建企业大气污染物有组织排放限值（2011年10月1日起）,非纯氧燃烧玻璃熔窑 | 1#玻璃熔窑(DA001) | 颗粒物 | 2020-10-20 | 0 | 0 | 5.11 | 4.85 | 4.85mg/m3 | 绝对误差不超过±5mg/m3
2020年吕梁市重点排污单位监督性监测（气1） | 山西利虎玻璃（集团）有限公司 | 大气环境 | 平板玻璃制造 | 平板玻璃工业大气污染物排放标准(GB26453-2011) | （表2）新建企业大气污染物有组织排放限值（2011年10月1日起）,非纯氧燃烧玻璃熔窑 | 1#玻璃熔窑(DA001) | 颗粒物 | 2020-10-20 | 0 | 0 | 1.93 | 4.85 | 4.85mg/m3 | 绝对误差不超过±5mg/m3
2020年吕梁市重点排污单位监督性监测（气1） | 山西利虎玻璃（集团）有限公司 | 大气环境 | 平板玻璃制造 | 平板玻璃工业大气污染物排放标准(GB26453-2011) | （表2）新建企业大气污染物有组织排放限值（2011年10月1日起）,非纯氧燃烧玻璃熔窑 | 1#玻璃熔窑(DA001) | 颗粒物 | 2020-10-20 | 0 | 0 | 7.51 | 4.85 | 4.85mg/m3 | 绝对误差不超过±5mg/m3
2020年吕梁市重点排污单位监督性监测（气1） | 山西利虎玻璃（集团）有限公司 | 大气环境 | 平板玻璃制造 | 平板玻璃工业大气污染物排放标准(GB26453-2011) | （表2）新建企业大气污染物有组织排放限值（2011年10月1日起）,非纯氧燃烧玻璃熔窑 | 1#玻璃熔窑(DA001) | 二氧化硫 | 2020-10-20 | 0 | 123.83 | 7.33 | 115.03 | -7.11% | 相对误差不超过±30%
2020年吕梁市重点排污单位监督性监测（气1） | 山西利虎玻璃（集团）有限公司 | 大气环境 | 平板玻璃制造 | 平板玻璃工业大气污染物排放标准(GB26453-2011) | （表2）新建企业大气污染物有组织排放限值（2011年10月1日起）,非纯氧燃烧玻璃熔窑 | 1#玻璃熔窑(DA001) | 二氧化硫 | 2020-10-20 | 0 | 123.83 | 6.82 | 115.03 | -7.11% | 相对误差不超过±30%
2020年吕梁市重点排污单位监督性监测（气1） | 山西利虎玻璃（集团）有限公司 | 大气环境 | 平板玻璃制造 | 平板玻璃工业大气污染物排放标准(GB26453-2011) | （表2）新建企业大气污染物有组织排放限值（2011年10月1日起）,非纯氧燃烧玻璃熔窑 | 1#玻璃熔窑(DA001) | 二氧化硫 | 2020-10-20 | 0 | 123.83 | 3.92 | 115.03 | -7.11% | 相对误差不超过±30%
2020年吕梁市重点排污单位监督性监测（气1） | 山西利虎玻璃（集团）有限公司 | 大气环境 | 平板玻璃制造 | 平板玻璃工业大气污染物排放标准(GB26453-2011) | （表2）新建企业大气污染物有组织排放限值（2011年10月1日起）,非纯氧燃烧玻璃熔窑 | 1#玻璃熔窑(DA001) | 二氧化硫 | 2020-10-20 | 202 | 123.83 | 201.74 | 115.03 | -7.11% | 相对误差不超过±30%
2020年吕梁市重点排污单位监督性监测（气1） | 山西利虎玻璃（集团）有限公司 | 大气环境 | 平板玻璃制造 | 平板玻璃工业大气污染物排放标准(GB26453-2011) | （表2）新建企业大气污染物有组织排放限值（2011年10月1日起）,非纯氧燃烧玻璃熔窑 | 1#玻璃熔窑(DA001) | 二氧化硫 | 2020-10-20 | 288 | 123.83 | 277.69 | 115.03 | -7.11% | 相对误差不超过±30%
2020年吕梁市重点排污单位监督性监测（气1） | 山西利虎玻璃（集团）有限公司 | 大气环境 | 平板玻璃制造 | 平板玻璃工业大气污染物排放标准(GB26453-2011) | （表2）新建企业大气污染物有组织排放限值（2011年10月1日起）,非纯氧燃烧玻璃熔窑 | 1#玻璃熔窑(DA001) | 二氧化硫 | 2020-10-20 | 253 | 123.83 | 192.68 | 115.03 | -7.11% | 相对误差不超过±30%
2020年吕梁市重点排污单位监督性监测（气1） | 山西利虎玻璃（集团）有限公司 | 大气环境 | 平板玻璃制造 | 平板玻璃工业大气污染物排放标准(GB26453-2011) | （表2）新建企业大气污染物有组织排放限值（2011年10月1日起）,非纯氧燃烧玻璃熔窑 | 1#玻璃熔窑(DA001) | 氮氧化物 | 2020-10-20 | 210 | 117.58 | 206.90 | 121.31 | 3.73mg/m3 | 绝对误差不超过±41mg/m3
2020年吕梁市重点排污单位监督性监测（气1） | 山西利虎玻璃（集团）有限公司 | 大气环境 | 平板玻璃制造 | 平板玻璃工业大气污染物排放标准(GB26453-2011) | （表2）新建企业大气污染物有组织排放限值（2011年10月1日起）,非纯氧燃烧玻璃熔窑 | 1#玻璃熔窑(DA001) | 氮氧化物 | 2020-10-20 | 226 | 117.58 | 263.92 | 121.31 | 3.73mg/m3 | 绝对误差不超过±41mg/m3
2020年吕梁市重点排污单位监督性监测（气1） | 山西利虎玻璃（集团）有限公司 | 大气环境 | 平板玻璃制造 | 平板玻璃工业大气污染物排放标准(GB26453-2011) | （表2）新建企业大气污染物有组织排放限值（2011年10月1日起）,非纯氧燃烧玻璃熔窑 | 1#玻璃熔窑(DA001) | 氮氧化物 | 2020-10-20 | 17.7 | 117.58 | 12.41 | 121.31 | 3.73mg/m3 | 绝对误差不超过±41mg/m3
2020年吕梁市重点排污单位监督性监测（气1） | 山西利虎玻璃（集团）有限公司 | 大气环境 | 平板玻璃制造 | 平板玻璃工业大气污染物排放标准(GB26453-2011) | （表2）新建企业大气污染物有组织排放限值（2011年10月1日起）,非纯氧燃烧玻璃熔窑 | 1#玻璃熔窑(DA001) | 氮氧化物 | 2020-10-20 | 17.5 | 117.58 | 12.38 | 121.31 | 3.73mg/m3 | 绝对误差不超过±41mg/m3
2020年吕梁市重点排污单位监督性监测（气1） | 山西利虎玻璃（集团）有限公司 | 大气环境 | 平板玻璃制造 | 平板玻璃工业大气污染物排放标准(GB26453-2011) | （表2）新建企业大气污染物有组织排放限值（2011年10月1日起）,非纯氧燃烧玻璃熔窑 | 1#玻璃熔窑(DA001) | 氮氧化物 | 2020-10-20 | 218 | 117.58 | 219.87 | 121.31 | 3.73mg/m3 | 绝对误差不超过±41mg/m3
2020年吕梁市重点排污单位监督性监测（气1） | 山西利虎玻璃（集团）有限公司 | 大气环境 | 平板玻璃制造 | 平板玻璃工业大气污染物排放标准(GB26453-2011) | （表2）新建企业大气污染物有组织排放限值（2011年10月1日起）,非纯氧燃烧玻璃熔窑 | 1#玻璃熔窑(DA001) | 氮氧化物 | 2020-10-20 | 16.3 | 117.58 | 12.40 | 121.31 | 3.73mg/m3 | 绝对误差不超过±41mg/m3
2020年吕梁市重点排污单位监督性监测（气1） | 山西利虎玻璃（集团）有限公司 | 大气环境 | 平板玻璃制造 | 平板玻璃工业大气污染物排放标准(GB26453-2011) | （表2）新建企业大气污染物有组织排放限值（2011年10月1日起）,非纯氧燃烧玻璃熔窑 | 1#玻璃熔窑(DA001) | 温度 | 2020-10-20 | 57.3 | 56.17 | 57.27 | 56.94 | 0.77℃ | 绝对误差不超过±3℃
2020年吕梁市重点排污单位监督性监测（气1） | 山西利虎玻璃（集团）有限公司 | 大气环境 | 平板玻璃制造 | 平板玻璃工业大气污染物排放标准(GB26453-2011) | （表2）新建企业大气污染物有组织排放限值（2011年10月1日起）,非纯氧燃烧玻璃熔窑 | 1#玻璃熔窑(DA001) | 温度 | 2020-10-20 | 54.0 | 56.17 | 56.97 | 56.94 | 0.77℃ | 绝对误差不超过±3℃
2020年吕梁市重点排污单位监督性监测（气1） | 山西利虎玻璃（集团）有限公司 | 大气环境 | 平板玻璃制造 | 平板玻璃工业大气污染物排放标准(GB26453-2011) | （表2）新建企业大气污染物有组织排放限值（2011年10月1日起）,非纯氧燃烧玻璃熔窑 | 1#玻璃熔窑(DA001) | 温度 | 2020-10-20 | 57.2 | 56.17 | 56.58 | 56.94 | 0.77℃ | 绝对误差不超过±3℃
2020年吕梁市重点排污单位监督性监测（气1） | 山西利虎玻璃（集团）有限公司 | 大气环境 | 平板玻璃制造 | 平板玻璃工业大气污染物排放标准(GB26453-2011) | （表2）新建企业大气污染物有组织排放限值（2011年10月1日起）,非纯氧燃烧玻璃熔窑 | 4#玻璃熔窑排放筒(DA004) | 含氧量 | 2020-10-21 | 8.8 | 8.83 | 8.91 | 8.86 | 1.73% | 相对准确度≤15%
2020年吕梁市重点排污单位监督性监测（气1） | 山西利虎玻璃（集团）有限公司 | 大气环境 | 平板玻璃制造 | 平板玻璃工业大气污染物排放标准(GB26453-2011) | （表2）新建企业大气污染物有组织排放限值（2011年10月1日起）,非纯氧燃烧玻璃熔窑 | 4#玻璃熔窑排放筒(DA004) | 含氧量 | 2020-10-21 | 8.8 | 8.83 | 8.73 | 8.86 | 1.73% | 相对准确度≤15%
2020年吕梁市重点排污单位监督性监测（气1） | 山西利虎玻璃（集团）有限公司 | 大气环境 | 平板玻璃制造 | 平板玻璃工业大气污染物排放标准(GB26453-2011) | （表2）新建企业大气污染物有组织排放限值（2011年10月1日起）,非纯氧燃烧玻璃熔窑 | 4#玻璃熔窑排放筒(DA004) | 含氧量 | 2020-10-21 | 8.7 | 8.83 | 8.65 | 8.86 | 1.73% | 相对准确度≤15%
2020年吕梁市重点排污单位监督性监测（气1） | 山西利虎玻璃（集团）有限公司 | 大气环境 | 平板玻璃制造 | 平板玻璃工业大气污染物排放标准(GB26453-2011) | （表2）新建企业大气污染物有组织排放限值（2011年10月1日起）,非纯氧燃烧玻璃熔窑 | 4#玻璃熔窑排放筒(DA004) | 含氧量 | 2020-10-21 | 8.9 | 8.83 | 8.98 | 8.86 | 1.73% | 相对准确度≤15%
2020年吕梁市重点排污单位监督性监测（气1） | 山西利虎玻璃（集团）有限公司 | 大气环境 | 平板玻璃制造 | 平板玻璃工业大气污染物排放标准(GB26453-2011) | （表2）新建企业大气污染物有组织排放限值（2011年10月1日起）,非纯氧燃烧玻璃熔窑 | 4#玻璃熔窑排放筒(DA004) | 含氧量 | 2020-10-21 | 8.9 | 8.83 | 9.10 | 8.86 | 1.73% | 相对准确度≤15%
2020年吕梁市重点排污单位监督性监测（气1） | 山西利虎玻璃（集团）有限公司 | 大气环境 | 平板玻璃制造 | 平板玻璃工业大气污染物排放标准(GB26453-2011) | （表2）新建企业大气污染物有组织排放限值（2011年10月1日起）,非纯氧燃烧玻璃熔窑 | 4#玻璃熔窑排放筒(DA004) | 含氧量 | 2020-10-21 | 8.9 | 8.83 | 8.81 | 8.86 | 1.73% | 相对准确度≤15%
2020年吕梁市重点排污单位监督性监测（气1） | 山西利虎玻璃（集团）有限公司 | 大气环境 | 平板玻璃制造 | 平板玻璃工业大气污染物排放标准(GB26453-2011) | （表2）新建企业大气污染物有组织排放限值（2011年10月1日起）,非纯氧燃烧玻璃熔窑 | 4#玻璃熔窑排放筒(DA004) | 流速 | 2020-10-21 | 5.2 | 5.17 | 5.06 | 5.2 | 0.58% | 相对误差不超过±12%
2020年吕梁市重点排污单位监督性监测（气1） | 山西利虎玻璃（集团）有限公司 | 大气环境 | 平板玻璃制造 | 平板玻璃工业大气污染物排放标准(GB26453-2011) | （表2）新建企业大气污染物有组织排放限值（2011年10月1日起）,非纯氧燃烧玻璃熔窑 | 4#玻璃熔窑排放筒(DA004) | 流速 | 2020-10-21 | 5.1 | 5.17 | 5.13 | 5.2 | 0.58% | 相对误差不超过±12%
2020年吕梁市重点排污单位监督性监测（气1） | 山西利虎玻璃（集团）有限公司 | 大气环境 | 平板玻璃制造 | 平板玻璃工业大气污染物排放标准(GB26453-2011) | （表2）新建企业大气污染物有组织排放限值（2011年10月1日起）,非纯氧燃烧玻璃熔窑 | 4#玻璃熔窑排放筒(DA004) | 流速 | 2020-10-21 | 5.2 | 5.17 | 5.42 | 5.2 | 0.58% | 相对误差不超过±12%
2020年吕梁市重点排污单位监督性监测（气1） | 山西利虎玻璃（集团）有限公司 | 大气环境 | 平板玻璃制造 | 平板玻璃工业大气污染物排放标准(GB26453-2011) | （表2）新建企业大气污染物有组织排放限值（2011年10月1日起）,非纯氧燃烧玻璃熔窑 | 4#玻璃熔窑排放筒(DA004) | 湿度 | 2020-10-21 | 15.3 | 15.37 | 20.32 | 20.23 | 31.62% | 相对误差不超过±25%
2020年吕梁市重点排污单位监督性监测（气1） | 山西利虎玻璃（集团）有限公司 | 大气环境 | 平板玻璃制造 | 平板玻璃工业大气污染物排放标准(GB26453-2011) | （表2）新建企业大气污染物有组织排放限值（2011年10月1日起）,非纯氧燃烧玻璃熔窑 | 4#玻璃熔窑排放筒(DA004) | 湿度 | 2020-10-21 | 15.5 | 15.37 | 20.21 | 20.23 | 31.62% | 相对误差不超过±25%
2020年吕梁市重点排污单位监督性监测（气1） | 山西利虎玻璃（集团）有限公司 | 大气环境 | 平板玻璃制造 | 平板玻璃工业大气污染物排放标准(GB26453-2011) | （表2）新建企业大气污染物有组织排放限值（2011年10月1日起）,非纯氧燃烧玻璃熔窑 | 4#玻璃熔窑排放筒(DA004) | 湿度 | 2020-10-21 | 15.3 | 15.37 | 20.16 | 20.23 | 31.62% | 相对误差不超过±25%
2020年吕梁市重点排污单位监督性监测（气1） | 山西利虎玻璃（集团）有限公司 | 大气环境 | 平板玻璃制造 | 平板玻璃工业大气污染物排放标准(GB26453-2011) | （表2）新建企业大气污染物有组织排放限值（2011年10月1日起）,非纯氧燃烧玻璃熔窑 | 4#玻璃熔窑排放筒(DA004) | 颗粒物 | 2020-10-21 | 25.0 | 20.33 | 17.67 | 17.67 | -13.08% | 相对误差不超过±30%
2020年吕梁市重点排污单位监督性监测（气1） | 山西利虎玻璃（集团）有限公司 | 大气环境 | 平板玻璃制造 | 平板玻璃工业大气污染物排放标准(GB26453-2011) | （表2）新建企业大气污染物有组织排放限值（2011年10月1日起）,非纯氧燃烧玻璃熔窑 | 4#玻璃熔窑排放筒(DA004) | 颗粒物 | 2020-10-21 | 15.8 | 20.33 | 17.71 | 17.67 | -13.08% | 相对误差不超过±30%
2020年吕梁市重点排污单位监督性监测（气1） | 山西利虎玻璃（集团）有限公司 | 大气环境 | 平板玻璃制造 | 平板玻璃工业大气污染物排放标准(GB26453-2011) | （表2）新建企业大气污染物有组织排放限值（2011年10月1日起）,非纯氧燃烧玻璃熔窑 | 4#玻璃熔窑排放筒(DA004) | 颗粒物 | 2020-10-21 | 20.2 | 20.33 | 17.64 | 17.67 | -13.08% | 相对误差不超过±30%
2020年吕梁市重点排污单位监督性监测（气1） | 山西利虎玻璃（集团）有限公司 | 大气环境 | 平板玻璃制造 | 平板玻璃工业大气污染物排放标准(GB26453-2011) | （表2）新建企业大气污染物有组织排放限值（2011年10月1日起）,非纯氧燃烧玻璃熔窑 | 4#玻璃熔窑排放筒(DA004) | 二氧化硫 | 2020-10-21 | 0 | 0 | 1.54 | 3.51 | 3.51mg/m3 | 绝对误差不超过±17mg/m3
2020年吕梁市重点排污单位监督性监测（气1） | 山西利虎玻璃（集团）有限公司 | 大气环境 | 平板玻璃制造 | 平板玻璃工业大气污染物排放标准(GB26453-2011) | （表2）新建企业大气污染物有组织排放限值（2011年10月1日起）,非纯氧燃烧玻璃熔窑 | 4#玻璃熔窑排放筒(DA004) | 二氧化硫 | 2020-10-21 | 0 | 0 | 2.18 | 3.51 | 3.51mg/m3 | 绝对误差不超过±17mg/m3
2020年吕梁市重点排污单位监督性监测（气1） | 山西利虎玻璃（集团）有限公司 | 大气环境 | 平板玻璃制造 | 平板玻璃工业大气污染物排放标准(GB26453-2011) | （表2）新建企业大气污染物有组织排放限值（2011年10月1日起）,非纯氧燃烧玻璃熔窑 | 4#玻璃熔窑排放筒(DA004) | 二氧化硫 | 2020-10-21 | 0 | 0 | 2.28 | 3.51 | 3.51mg/m3 | 绝对误差不超过±17mg/m3
2020年吕梁市重点排污单位监督性监测（气1） | 山西利虎玻璃（集团）有限公司 | 大气环境 | 平板玻璃制造 | 平板玻璃工业大气污染物排放标准(GB26453-2011) | （表2）新建企业大气污染物有组织排放限值（2011年10月1日起）,非纯氧燃烧玻璃熔窑 | 4#玻璃熔窑排放筒(DA004) | 二氧化硫 | 2020-10-21 | 0 | 0 | 2.51 | 3.51 | 3.51mg/m3 | 绝对误差不超过±17mg/m3
2020年吕梁市重点排污单位监督性监测（气1） | 山西利虎玻璃（集团）有限公司 | 大气环境 | 平板玻璃制造 | 平板玻璃工业大气污染物排放标准(GB26453-2011) | （表2）新建企业大气污染物有组织排放限值（2011年10月1日起）,非纯氧燃烧玻璃熔窑 | 4#玻璃熔窑排放筒(DA004) | 二氧化硫 | 2020-10-21 | 0 | 0 | 2.40 | 3.51 | 3.51mg/m3 | 绝对误差不超过±17mg/m3
2020年吕梁市重点排污单位监督性监测（气1） | 山西利虎玻璃（集团）有限公司 | 大气环境 | 平板玻璃制造 | 平板玻璃工业大气污染物排放标准(GB26453-2011) | （表2）新建企业大气污染物有组织排放限值（2011年10月1日起）,非纯氧燃烧玻璃熔窑 | 4#玻璃熔窑排放筒(DA004) | 二氧化硫 | 2020-10-21 | 0 | 0 | 10.14 | 3.51 | 3.51mg/m3 | 绝对误差不超过±17mg/m3
2020年吕梁市重点排污单位监督性监测（气1） | 山西利虎玻璃（集团）有限公司 | 大气环境 | 平板玻璃制造 | 平板玻璃工业大气污染物排放标准(GB26453-2011) | （表2）新建企业大气污染物有组织排放限值（2011年10月1日起）,非纯氧燃烧玻璃熔窑 | 4#玻璃熔窑排放筒(DA004) | 氮氧化物 | 2020-10-21 | 121 | 146.5 | 111.64 | 140.43 | -6.07mg/m3 | 绝对误差不超过±41mg/m3
2020年吕梁市重点排污单位监督性监测（气1） | 山西利虎玻璃（集团）有限公司 | 大气环境 | 平板玻璃制造 | 平板玻璃工业大气污染物排放标准(GB26453-2011) | （表2）新建企业大气污染物有组织排放限值（2011年10月1日起）,非纯氧燃烧玻璃熔窑 | 4#玻璃熔窑排放筒(DA004) | 氮氧化物 | 2020-10-21 | 100 | 146.5 | 89.66 | 140.43 | -6.07mg/m3 | 绝对误差不超过±41mg/m3
2020年吕梁市重点排污单位监督性监测（气1） | 山西利虎玻璃（集团）有限公司 | 大气环境 | 平板玻璃制造 | 平板玻璃工业大气污染物排放标准(GB26453-2011) | （表2）新建企业大气污染物有组织排放限值（2011年10月1日起）,非纯氧燃烧玻璃熔窑 | 4#玻璃熔窑排放筒(DA004) | 氮氧化物 | 2020-10-21 | 110 | 146.5 | 104.10 | 140.43 | -6.07mg/m3 | 绝对误差不超过±41mg/m3
2020年吕梁市重点排污单位监督性监测（气1） | 山西利虎玻璃（集团）有限公司 | 大气环境 | 平板玻璃制造 | 平板玻璃工业大气污染物排放标准(GB26453-2011) | （表2）新建企业大气污染物有组织排放限值（2011年10月1日起）,非纯氧燃烧玻璃熔窑 | 4#玻璃熔窑排放筒(DA004) | 氮氧化物 | 2020-10-21 | 190 | 146.5 | 184.82 | 140.43 | -6.07mg/m3 | 绝对误差不超过±41mg/m3
2020年吕梁市重点排污单位监督性监测（气1） | 山西利虎玻璃（集团）有限公司 | 大气环境 | 平板玻璃制造 | 平板玻璃工业大气污染物排放标准(GB26453-2011) | （表2）新建企业大气污染物有组织排放限值（2011年10月1日起）,非纯氧燃烧玻璃熔窑 | 4#玻璃熔窑排放筒(DA004) | 氮氧化物 | 2020-10-21 | 180 | 146.5 | 176.04 | 140.43 | -6.07mg/m3 | 绝对误差不超过±41mg/m3
2020年吕梁市重点排污单位监督性监测（气1） | 山西利虎玻璃（集团）有限公司 | 大气环境 | 平板玻璃制造 | 平板玻璃工业大气污染物排放标准(GB26453-2011) | （表2）新建企业大气污染物有组织排放限值（2011年10月1日起）,非纯氧燃烧玻璃熔窑 | 4#玻璃熔窑排放筒(DA004) | 氮氧化物 | 2020-10-21 | 178 | 146.5 | 176.33 | 140.43 | -6.07mg/m3 | 绝对误差不超过±41mg/m3
2020年吕梁市重点排污单位监督性监测（气1） | 山西利虎玻璃（集团）有限公司 | 大气环境 | 平板玻璃制造 | 平板玻璃工业大气污染物排放标准(GB26453-2011) | （表2）新建企业大气污染物有组织排放限值（2011年10月1日起）,非纯氧燃烧玻璃熔窑 | 4#玻璃熔窑排放筒(DA004) | 温度 | 2020-10-21 | 57.2 | 57.4 | 57.76 | 57.64 | 0.24℃ | 绝对误差不超过±3℃
2020年吕梁市重点排污单位监督性监测（气1） | 山西利虎玻璃（集团）有限公司 | 大气环境 | 平板玻璃制造 | 平板玻璃工业大气污染物排放标准(GB26453-2011) | （表2）新建企业大气污染物有组织排放限值（2011年10月1日起）,非纯氧燃烧玻璃熔窑 | 4#玻璃熔窑排放筒(DA004) | 温度 | 2020-10-21 | 57.5 | 57.4 | 57.71 | 57.64 | 0.24℃ | 绝对误差不超过±3℃
2020年吕梁市重点排污单位监督性监测（气1） | 山西利虎玻璃（集团）有限公司 | 大气环境 | 平板玻璃制造 | 平板玻璃工业大气污染物排放标准(GB26453-2011) | （表2）新建企业大气污染物有组织排放限值（2011年10月1日起）,非纯氧燃烧玻璃熔窑 | 4#玻璃熔窑排放筒(DA004) | 温度 | 2020-10-21 | 57.5 | 57.4 | 57.44 | 57.64 | 0.24℃ | 绝对误差不超过±3℃
2020年吕梁市重点排污单位监督性监测（气1） | 山西利虎玻璃（集团）有限公司 | 大气环境 | 平板玻璃制造 | 平板玻璃工业大气污染物排放标准(GB26453-2011) | （表2）新建企业大气污染物有组织排放限值（2011年10月1日起）,非纯氧燃烧玻璃熔窑 | 2#玻璃熔窑(2) | 含氧量 | 2020-10-21 | 10.3 | 10.42 | 10.32 | 10.39 | 2.33% | 相对准确度≤15%
2020年吕梁市重点排污单位监督性监测（气1） | 山西利虎玻璃（集团）有限公司 | 大气环境 | 平板玻璃制造 | 平板玻璃工业大气污染物排放标准(GB26453-2011) | （表2）新建企业大气污染物有组织排放限值（2011年10月1日起）,非纯氧燃烧玻璃熔窑 | 2#玻璃熔窑(2) | 含氧量 | 2020-10-21 | 10.7 | 10.42 | 10.62 | 10.39 | 2.33% | 相对准确度≤15%
2020年吕梁市重点排污单位监督性监测（气1） | 山西利虎玻璃（集团）有限公司 | 大气环境 | 平板玻璃制造 | 平板玻璃工业大气污染物排放标准(GB26453-2011) | （表2）新建企业大气污染物有组织排放限值（2011年10月1日起）,非纯氧燃烧玻璃熔窑 | 2#玻璃熔窑(2) | 含氧量 | 2020-10-21 | 10.3 | 10.42 | 10.19 | 10.39 | 2.33% | 相对准确度≤15%
2020年吕梁市重点排污单位监督性监测（气1） | 山西利虎玻璃（集团）有限公司 | 大气环境 | 平板玻璃制造 | 平板玻璃工业大气污染物排放标准(GB26453-2011) | （表2）新建企业大气污染物有组织排放限值（2011年10月1日起）,非纯氧燃烧玻璃熔窑 | 2#玻璃熔窑(2) | 含氧量 | 2020-10-21 | 9.2 | 10.42 | 9.55 | 10.39 | 2.33% | 相对准确度≤15%
2020年吕梁市重点排污单位监督性监测（气1） | 山西利虎玻璃（集团）有限公司 | 大气环境 | 平板玻璃制造 | 平板玻璃工业大气污染物排放标准(GB26453-2011) | （表2）新建企业大气污染物有组织排放限值（2011年10月1日起）,非纯氧燃烧玻璃熔窑 | 2#玻璃熔窑(2) | 含氧量 | 2020-10-21 | 10.9 | 10.42 | 10.74 | 10.39 | 2.33% | 相对准确度≤15%
2020年吕梁市重点排污单位监督性监测（气1） | 山西利虎玻璃（集团）有限公司 | 大气环境 | 平板玻璃制造 | 平板玻璃工业大气污染物排放标准(GB26453-2011) | （表2）新建企业大气污染物有组织排放限值（2011年10月1日起）,非纯氧燃烧玻璃熔窑 | 2#玻璃熔窑(2) | 含氧量 | 2020-10-21 | 11.1 | 10.42 | 10.89 | 10.39 | 2.33% | 相对准确度≤15%
2020年吕梁市重点排污单位监督性监测（气1） | 山西利虎玻璃（集团）有限公司 | 大气环境 | 平板玻璃制造 | 平板玻璃工业大气污染物排放标准(GB26453-2011) | （表2）新建企业大气污染物有组织排放限值（2011年10月1日起）,非纯氧燃烧玻璃熔窑 | 2#玻璃熔窑(2) | 流速 | 2020-10-21 | 3.5 | 3.63 | 3.62 | 3.57 | -1.65% | 相对误差不超过±12%
2020年吕梁市重点排污单位监督性监测（气1） | 山西利虎玻璃（集团）有限公司 | 大气环境 | 平板玻璃制造 | 平板玻璃工业大气污染物排放标准(GB26453-2011) | （表2）新建企业大气污染物有组织排放限值（2011年10月1日起）,非纯氧燃烧玻璃熔窑 | 2#玻璃熔窑(2) | 流速 | 2020-10-21 | 3.7 | 3.63 | 3.55 | 3.57 | -1.65% | 相对误差不超过±12%
2020年吕梁市重点排污单位监督性监测（气1） | 山西利虎玻璃（集团）有限公司 | 大气环境 | 平板玻璃制造 | 平板玻璃工业大气污染物排放标准(GB26453-2011) | （表2）新建企业大气污染物有组织排放限值（2011年10月1日起）,非纯氧燃烧玻璃熔窑 | 2#玻璃熔窑(2) | 流速 | 2020-10-21 | 3.7 | 3.63 | 3.54 | 3.57 | -1.65% | 相对误差不超过±12%
2020年吕梁市重点排污单位监督性监测（气1） | 山西利虎玻璃（集团）有限公司 | 大气环境 | 平板玻璃制造 | 平板玻璃工业大气污染物排放标准(GB26453-2011) | （表2）新建企业大气污染物有组织排放限值（2011年10月1日起）,非纯氧燃烧玻璃熔窑 | 2#玻璃熔窑(2) | 湿度 | 2020-10-21 | 18.5 | 18.4 | 18.60 | 18.47 | 0.38% | 相对误差不超过±25%
2020年吕梁市重点排污单位监督性监测（气1） | 山西利虎玻璃（集团）有限公司 | 大气环境 | 平板玻璃制造 | 平板玻璃工业大气污染物排放标准(GB26453-2011) | （表2）新建企业大气污染物有组织排放限值（2011年10月1日起）,非纯氧燃烧玻璃熔窑 | 2#玻璃熔窑(2) | 湿度 | 2020-10-21 | 18.4 | 18.4 | 18.41 | 18.47 | 0.38% | 相对误差不超过±25%
2020年吕梁市重点排污单位监督性监测（气1） | 山西利虎玻璃（集团）有限公司 | 大气环境 | 平板玻璃制造 | 平板玻璃工业大气污染物排放标准(GB26453-2011) | （表2）新建企业大气污染物有组织排放限值（2011年10月1日起）,非纯氧燃烧玻璃熔窑 | 2#玻璃熔窑(2) | 湿度 | 2020-10-21 | 18.3 | 18.4 | 18.39 | 18.47 | 0.38% | 相对误差不超过±25%
2020年吕梁市重点排污单位监督性监测（气1） | 山西利虎玻璃（集团）有限公司 | 大气环境 | 平板玻璃制造 | 平板玻璃工业大气污染物排放标准(GB26453-2011) | （表2）新建企业大气污染物有组织排放限值（2011年10月1日起）,非纯氧燃烧玻璃熔窑 | 2#玻璃熔窑(2) | 颗粒物 | 2020-10-21 | 11.8 | 12.9 | 8.11 | 10.84 | -2.06mg/m3 | 绝对误差不超过±6mg/m3
2020年吕梁市重点排污单位监督性监测（气1） | 山西利虎玻璃（集团）有限公司 | 大气环境 | 平板玻璃制造 | 平板玻璃工业大气污染物排放标准(GB26453-2011) | （表2）新建企业大气污染物有组织排放限值（2011年10月1日起）,非纯氧燃烧玻璃熔窑 | 2#玻璃熔窑(2) | 颗粒物 | 2020-10-21 | 10.8 | 12.9 | 6.95 | 10.84 | -2.06mg/m3 | 绝对误差不超过±6mg/m3
2020年吕梁市重点排污单位监督性监测（气1） | 山西利虎玻璃（集团）有限公司 | 大气环境 | 平板玻璃制造 | 平板玻璃工业大气污染物排放标准(GB26453-2011) | （表2）新建企业大气污染物有组织排放限值（2011年10月1日起）,非纯氧燃烧玻璃熔窑 | 2#玻璃熔窑(2) | 颗粒物 | 2020-10-21 | 16.1 | 12.9 | 17.47 | 10.84 | -2.06mg/m3 | 绝对误差不超过±6mg/m3
2020年吕梁市重点排污单位监督性监测（气1） | 山西利虎玻璃（集团）有限公司 | 大气环境 | 平板玻璃制造 | 平板玻璃工业大气污染物排放标准(GB26453-2011) | （表2）新建企业大气污染物有组织排放限值（2011年10月1日起）,非纯氧燃烧玻璃熔窑 | 2#玻璃熔窑(2) | 二氧化硫 | 2020-10-21 | 0 | 0 | 4.74 | 5.15 | 5.15mg/m3 | 绝对误差不超过±17mg/m3
2020年吕梁市重点排污单位监督性监测（气1） | 山西利虎玻璃（集团）有限公司 | 大气环境 | 平板玻璃制造 | 平板玻璃工业大气污染物排放标准(GB26453-2011) | （表2）新建企业大气污染物有组织排放限值（2011年10月1日起）,非纯氧燃烧玻璃熔窑 | 2#玻璃熔窑(2) | 二氧化硫 | 2020-10-21 | 0 | 0 | 3.33 | 5.15 | 5.15mg/m3 | 绝对误差不超过±17mg/m3
2020年吕梁市重点排污单位监督性监测（气1） | 山西利虎玻璃（集团）有限公司 | 大气环境 | 平板玻璃制造 | 平板玻璃工业大气污染物排放标准(GB26453-2011) | （表2）新建企业大气污染物有组织排放限值（2011年10月1日起）,非纯氧燃烧玻璃熔窑 | 2#玻璃熔窑(2) | 二氧化硫 | 2020-10-21 | 0 | 0 | 6.30 | 5.15 | 5.15mg/m3 | 绝对误差不超过±17mg/m3
2020年吕梁市重点排污单位监督性监测（气1） | 山西利虎玻璃（集团）有限公司 | 大气环境 | 平板玻璃制造 | 平板玻璃工业大气污染物排放标准(GB26453-2011) | （表2）新建企业大气污染物有组织排放限值（2011年10月1日起）,非纯氧燃烧玻璃熔窑 | 2#玻璃熔窑(2) | 二氧化硫 | 2020-10-21 | 0 | 0 | 5.54 | 5.15 | 5.15mg/m3 | 绝对误差不超过±17mg/m3
2020年吕梁市重点排污单位监督性监测（气1） | 山西利虎玻璃（集团）有限公司 | 大气环境 | 平板玻璃制造 | 平板玻璃工业大气污染物排放标准(GB26453-2011) | （表2）新建企业大气污染物有组织排放限值（2011年10月1日起）,非纯氧燃烧玻璃熔窑 | 2#玻璃熔窑(2) | 二氧化硫 | 2020-10-21 | 0 | 0 | 5.89 | 5.15 | 5.15mg/m3 | 绝对误差不超过±17mg/m3
2020年吕梁市重点排污单位监督性监测（气1） | 山西利虎玻璃（集团）有限公司 | 大气环境 | 平板玻璃制造 | 平板玻璃工业大气污染物排放标准(GB26453-2011) | （表2）新建企业大气污染物有组织排放限值（2011年10月1日起）,非纯氧燃烧玻璃熔窑 | 2#玻璃熔窑(2) | 二氧化硫 | 2020-10-21 | 0 | 0 | 5.12 | 5.15 | 5.15mg/m3 | 绝对误差不超过±17mg/m3
2020年吕梁市重点排污单位监督性监测（气1） | 山西利虎玻璃（集团）有限公司 | 大气环境 | 平板玻璃制造 | 平板玻璃工业大气污染物排放标准(GB26453-2011) | （表2）新建企业大气污染物有组织排放限值（2011年10月1日起）,非纯氧燃烧玻璃熔窑 | 2#玻璃熔窑(2) | 氮氧化物 | 2020-10-21 | 101 | 75 | 97.17 | 75.37 | 0.49% | 相对误差不超过±30%
2020年吕梁市重点排污单位监督性监测（气1） | 山西利虎玻璃（集团）有限公司 | 大气环境 | 平板玻璃制造 | 平板玻璃工业大气污染物排放标准(GB26453-2011) | （表2）新建企业大气污染物有组织排放限值（2011年10月1日起）,非纯氧燃烧玻璃熔窑 | 2#玻璃熔窑(2) | 氮氧化物 | 2020-10-21 | 132 | 75 | 127.05 | 75.37 | 0.49% | 相对误差不超过±30%
2020年吕梁市重点排污单位监督性监测（气1） | 山西利虎玻璃（集团）有限公司 | 大气环境 | 平板玻璃制造 | 平板玻璃工业大气污染物排放标准(GB26453-2011) | （表2）新建企业大气污染物有组织排放限值（2011年10月1日起）,非纯氧燃烧玻璃熔窑 | 2#玻璃熔窑(2) | 氮氧化物 | 2020-10-21 | 86 | 75 | 78.97 | 75.37 | 0.49% | 相对误差不超过±30%
2020年吕梁市重点排污单位监督性监测（气1） | 山西利虎玻璃（集团）有限公司 | 大气环境 | 平板玻璃制造 | 平板玻璃工业大气污染物排放标准(GB26453-2011) | （表2）新建企业大气污染物有组织排放限值（2011年10月1日起）,非纯氧燃烧玻璃熔窑 | 2#玻璃熔窑(2) | 氮氧化物 | 2020-10-21 | 39 | 75 | 40.38 | 75.37 | 0.49% | 相对误差不超过±30%
2020年吕梁市重点排污单位监督性监测（气1） | 山西利虎玻璃（集团）有限公司 | 大气环境 | 平板玻璃制造 | 平板玻璃工业大气污染物排放标准(GB26453-2011) | （表2）新建企业大气污染物有组织排放限值（2011年10月1日起）,非纯氧燃烧玻璃熔窑 | 2#玻璃熔窑(2) | 氮氧化物 | 2020-10-21 | 46 | 75 | 62.29 | 75.37 | 0.49% | 相对误差不超过±30%
2020年吕梁市重点排污单位监督性监测（气1） | 山西利虎玻璃（集团）有限公司 | 大气环境 | 平板玻璃制造 | 平板玻璃工业大气污染物排放标准(GB26453-2011) | （表2）新建企业大气污染物有组织排放限值（2011年10月1日起）,非纯氧燃烧玻璃熔窑 | 2#玻璃熔窑(2) | 氮氧化物 | 2020-10-21 | 46 | 75 | 46.37 | 75.37 | 0.49% | 相对误差不超过±30%
2020年吕梁市重点排污单位监督性监测（气1） | 山西利虎玻璃（集团）有限公司 | 大气环境 | 平板玻璃制造 | 平板玻璃工业大气污染物排放标准(GB26453-2011) | （表2）新建企业大气污染物有组织排放限值（2011年10月1日起）,非纯氧燃烧玻璃熔窑 | 2#玻璃熔窑(2) | 温度 | 2020-10-21 | 57.5 | 57.5 | 57.37 | 57.56 | 0.06℃ | 绝对误差不超过±3℃
2020年吕梁市重点排污单位监督性监测（气1） | 山西利虎玻璃（集团）有限公司 | 大气环境 | 平板玻璃制造 | 平板玻璃工业大气污染物排放标准(GB26453-2011) | （表2）新建企业大气污染物有组织排放限值（2011年10月1日起）,非纯氧燃烧玻璃熔窑 | 2#玻璃熔窑(2) | 温度 | 2020-10-21 | 57.4 | 57.5 | 57.56 | 57.56 | 0.06℃ | 绝对误差不超过±3℃
2020年吕梁市重点排污单位监督性监测（气1） | 山西利虎玻璃（集团）有限公司 | 大气环境 | 平板玻璃制造 | 平板玻璃工业大气污染物排放标准(GB26453-2011) | （表2）新建企业大气污染物有组织排放限值（2011年10月1日起）,非纯氧燃烧玻璃熔窑 | 2#玻璃熔窑(2) | 温度 | 2020-10-21 | 57.6 | 57.5 | 57.75 | 57.56 | 0.06℃ | 绝对误差不超过±3℃
2020年吕梁市重点排污单位监督性监测（气1） | 汾阳中科渊昌再生能源有限公司 | 大气环境,土壤环境 | 日用杂品制造 | 生活垃圾焚烧污染控制标准(GB18485-2014) | （表4）生活垃圾焚烧排放烟气中污染物限值,1小时均值 | 1#焚烧炉尾部排放筒(DA001) | 含氧量 | 2020-11-20 | 11.8 | 12.42 | 12.86 | 12.62 | 9.76% | 相对准确度≤15%
2020年吕梁市重点排污单位监督性监测（气1） | 汾阳中科渊昌再生能源有限公司 | 大气环境,土壤环境 | 日用杂品制造 | 生活垃圾焚烧污染控制标准(GB18485-2014) | （表4）生活垃圾焚烧排放烟气中污染物限值,1小时均值 | 1#焚烧炉尾部排放筒(DA001) | 含氧量 | 2020-11-20 | 12.1 | 12.42 | 13.13 | 12.62 | 9.76% | 相对准确度≤15%
2020年吕梁市重点排污单位监督性监测（气1） | 汾阳中科渊昌再生能源有限公司 | 大气环境,土壤环境 | 日用杂品制造 | 生活垃圾焚烧污染控制标准(GB18485-2014) | （表4）生活垃圾焚烧排放烟气中污染物限值,1小时均值 | 1#焚烧炉尾部排放筒(DA001) | 含氧量 | 2020-11-20 | 13.1 | 12.42 | 12.36 | 12.62 | 9.76% | 相对准确度≤15%
2020年吕梁市重点排污单位监督性监测（气1） | 汾阳中科渊昌再生能源有限公司 | 大气环境,土壤环境 | 日用杂品制造 | 生活垃圾焚烧污染控制标准(GB18485-2014) | （表4）生活垃圾焚烧排放烟气中污染物限值,1小时均值 | 1#焚烧炉尾部排放筒(DA001) | 含氧量 | 2020-11-20 | 12.7 | 12.42 | 12.57 | 12.62 | 9.76% | 相对准确度≤15%
2020年吕梁市重点排污单位监督性监测（气1） | 汾阳中科渊昌再生能源有限公司 | 大气环境,土壤环境 | 日用杂品制造 | 生活垃圾焚烧污染控制标准(GB18485-2014) | （表4）生活垃圾焚烧排放烟气中污染物限值,1小时均值 | 1#焚烧炉尾部排放筒(DA001) | 含氧量 | 2020-11-20 | 12.1 | 12.42 | 13.13 | 12.62 | 9.76% | 相对准确度≤15%
2020年吕梁市重点排污单位监督性监测（气1） | 汾阳中科渊昌再生能源有限公司 | 大气环境,土壤环境 | 日用杂品制造 | 生活垃圾焚烧污染控制标准(GB18485-2014) | （表4）生活垃圾焚烧排放烟气中污染物限值,1小时均值 | 1#焚烧炉尾部排放筒(DA001) | 含氧量 | 2020-11-20 | 12.7 | 12.42 | 11.66 | 12.62 | 9.76% | 相对准确度≤15%
2020年吕梁市重点排污单位监督性监测（气1） | 汾阳中科渊昌再生能源有限公司 | 大气环境,土壤环境 | 日用杂品制造 | 生活垃圾焚烧污染控制标准(GB18485-2014) | （表4）生活垃圾焚烧排放烟气中污染物限值,1小时均值 | 1#焚烧炉尾部排放筒(DA001) | 流速 | 2020-11-20 | 9.81 | 9.77 | 9.33 | 9.31 | -4.71% | 相对误差不超过±12%
2020年吕梁市重点排污单位监督性监测（气1） | 汾阳中科渊昌再生能源有限公司 | 大气环境,土壤环境 | 日用杂品制造 | 生活垃圾焚烧污染控制标准(GB18485-2014) | （表4）生活垃圾焚烧排放烟气中污染物限值,1小时均值 | 1#焚烧炉尾部排放筒(DA001) | 流速 | 2020-11-20 | 9.61 | 9.77 | 9.14 | 9.31 | -4.71% | 相对误差不超过±12%
2020年吕梁市重点排污单位监督性监测（气1） | 汾阳中科渊昌再生能源有限公司 | 大气环境,土壤环境 | 日用杂品制造 | 生活垃圾焚烧污染控制标准(GB18485-2014) | （表4）生活垃圾焚烧排放烟气中污染物限值,1小时均值 | 1#焚烧炉尾部排放筒(DA001) | 流速 | 2020-11-20 | 9.9 | 9.77 | 9.45 | 9.31 | -4.71% | 相对误差不超过±12%
2020年吕梁市重点排污单位监督性监测（气1） | 汾阳中科渊昌再生能源有限公司 | 大气环境,土壤环境 | 日用杂品制造 | 生活垃圾焚烧污染控制标准(GB18485-2014) | （表4）生活垃圾焚烧排放烟气中污染物限值,1小时均值 | 1#焚烧炉尾部排放筒(DA001) | 湿度 | 2020-11-20 | 13.1 | 13.1 | 13.78 | 12.81 | -2.21% | 相对误差不超过±25%
2020年吕梁市重点排污单位监督性监测（气1） | 汾阳中科渊昌再生能源有限公司 | 大气环境,土壤环境 | 日用杂品制造 | 生活垃圾焚烧污染控制标准(GB18485-2014) | （表4）生活垃圾焚烧排放烟气中污染物限值,1小时均值 | 1#焚烧炉尾部排放筒(DA001) | 湿度 | 2020-11-20 | 13.1 | 13.1 | 12.21 | 12.81 | -2.21% | 相对误差不超过±25%
2020年吕梁市重点排污单位监督性监测（气1） | 汾阳中科渊昌再生能源有限公司 | 大气环境,土壤环境 | 日用杂品制造 | 生活垃圾焚烧污染控制标准(GB18485-2014) | （表4）生活垃圾焚烧排放烟气中污染物限值,1小时均值 | 1#焚烧炉尾部排放筒(DA001) | 湿度 | 2020-11-20 | 13.1 | 13.1 | 12.45 | 12.81 | -2.21% | 相对误差不超过±25%
2020年吕梁市重点排污单位监督性监测（气1） | 汾阳中科渊昌再生能源有限公司 | 大气环境,土壤环境 | 日用杂品制造 | 生活垃圾焚烧污染控制标准(GB18485-2014) | （表4）生活垃圾焚烧排放烟气中污染物限值,1小时均值 | 1#焚烧炉尾部排放筒(DA001) | 颗粒物 | 2020-11-20 | 4.2 | 4.53 | 3.98 | 3.96 | -0.57mg/m3 | 绝对误差不超过±5mg/m3
2020年吕梁市重点排污单位监督性监测（气1） | 汾阳中科渊昌再生能源有限公司 | 大气环境,土壤环境 | 日用杂品制造 | 生活垃圾焚烧污染控制标准(GB18485-2014) | （表4）生活垃圾焚烧排放烟气中污染物限值,1小时均值 | 1#焚烧炉尾部排放筒(DA001) | 颗粒物 | 2020-11-20 | 4.9 | 4.53 | 4.01 | 3.96 | -0.57mg/m3 | 绝对误差不超过±5mg/m3
2020年吕梁市重点排污单位监督性监测（气1） | 汾阳中科渊昌再生能源有限公司 | 大气环境,土壤环境 | 日用杂品制造 | 生活垃圾焚烧污染控制标准(GB18485-2014) | （表4）生活垃圾焚烧排放烟气中污染物限值,1小时均值 | 1#焚烧炉尾部排放筒(DA001) | 颗粒物 | 2020-11-20 | 4.5 | 4.53 | 3.9 | 3.96 | -0.57mg/m3 | 绝对误差不超过±5mg/m3
2020年吕梁市重点排污单位监督性监测（气1） | 汾阳中科渊昌再生能源有限公司 | 大气环境,土壤环境 | 日用杂品制造 | 生活垃圾焚烧污染控制标准(GB18485-2014) | （表4）生活垃圾焚烧排放烟气中污染物限值,1小时均值 | 1#焚烧炉尾部排放筒(DA001) | 二氧化硫 | 2020-11-20 | 11 | 11.5 | 6.4 | 14.58 | 3.08mg/m3 | 绝对误差不超过±17mg/m3
2020年吕梁市重点排污单位监督性监测（气1） | 汾阳中科渊昌再生能源有限公司 | 大气环境,土壤环境 | 日用杂品制造 | 生活垃圾焚烧污染控制标准(GB18485-2014) | （表4）生活垃圾焚烧排放烟气中污染物限值,1小时均值 | 1#焚烧炉尾部排放筒(DA001) | 二氧化硫 | 2020-11-20 | 8 | 11.5 | 28 | 14.58 | 3.08mg/m3 | 绝对误差不超过±17mg/m3
2020年吕梁市重点排污单位监督性监测（气1） | 汾阳中科渊昌再生能源有限公司 | 大气环境,土壤环境 | 日用杂品制造 | 生活垃圾焚烧污染控制标准(GB18485-2014) | （表4）生活垃圾焚烧排放烟气中污染物限值,1小时均值 | 1#焚烧炉尾部排放筒(DA001) | 二氧化硫 | 2020-11-20 | 16 | 11.5 | 0 | 14.58 | 3.08mg/m3 | 绝对误差不超过±17mg/m3
2020年吕梁市重点排污单位监督性监测（气1） | 汾阳中科渊昌再生能源有限公司 | 大气环境,土壤环境 | 日用杂品制造 | 生活垃圾焚烧污染控制标准(GB18485-2014) | （表4）生活垃圾焚烧排放烟气中污染物限值,1小时均值 | 1#焚烧炉尾部排放筒(DA001) | 二氧化硫 | 2020-11-20 | 10 | 11.5 | 47.8 | 14.58 | 3.08mg/m3 | 绝对误差不超过±17mg/m3
2020年吕梁市重点排污单位监督性监测（气1） | 汾阳中科渊昌再生能源有限公司 | 大气环境,土壤环境 | 日用杂品制造 | 生活垃圾焚烧污染控制标准(GB18485-2014) | （表4）生活垃圾焚烧排放烟气中污染物限值,1小时均值 | 1#焚烧炉尾部排放筒(DA001) | 二氧化硫 | 2020-11-20 | 7 | 11.5 | 0.39 | 14.58 | 3.08mg/m3 | 绝对误差不超过±17mg/m3
2020年吕梁市重点排污单位监督性监测（气1） | 汾阳中科渊昌再生能源有限公司 | 大气环境,土壤环境 | 日用杂品制造 | 生活垃圾焚烧污染控制标准(GB18485-2014) | （表4）生活垃圾焚烧排放烟气中污染物限值,1小时均值 | 1#焚烧炉尾部排放筒(DA001) | 二氧化硫 | 2020-11-20 | 17 | 11.5 | 4.9 | 14.58 | 3.08mg/m3 | 绝对误差不超过±17mg/m3
2020年吕梁市重点排污单位监督性监测（气1） | 汾阳中科渊昌再生能源有限公司 | 大气环境,土壤环境 | 日用杂品制造 | 生活垃圾焚烧污染控制标准(GB18485-2014) | （表4）生活垃圾焚烧排放烟气中污染物限值,1小时均值 | 1#焚烧炉尾部排放筒(DA001) | 氮氧化物 | 2020-11-20 | 143 | 146.33 | 145.01 | 142.38 | -3.95mg/m3 | 绝对误差不超过±41mg/m3
2020年吕梁市重点排污单位监督性监测（气1） | 汾阳中科渊昌再生能源有限公司 | 大气环境,土壤环境 | 日用杂品制造 | 生活垃圾焚烧污染控制标准(GB18485-2014) | （表4）生活垃圾焚烧排放烟气中污染物限值,1小时均值 | 1#焚烧炉尾部排放筒(DA001) | 氮氧化物 | 2020-11-20 | 144 | 146.33 | 128.63 | 142.38 | -3.95mg/m3 | 绝对误差不超过±41mg/m3
2020年吕梁市重点排污单位监督性监测（气1） | 汾阳中科渊昌再生能源有限公司 | 大气环境,土壤环境 | 日用杂品制造 | 生活垃圾焚烧污染控制标准(GB18485-2014) | （表4）生活垃圾焚烧排放烟气中污染物限值,1小时均值 | 1#焚烧炉尾部排放筒(DA001) | 氮氧化物 | 2020-11-20 | 138 | 146.33 | 155.61 | 142.38 | -3.95mg/m3 | 绝对误差不超过±41mg/m3
2020年吕梁市重点排污单位监督性监测（气1） | 汾阳中科渊昌再生能源有限公司 | 大气环境,土壤环境 | 日用杂品制造 | 生活垃圾焚烧污染控制标准(GB18485-2014) | （表4）生活垃圾焚烧排放烟气中污染物限值,1小时均值 | 1#焚烧炉尾部排放筒(DA001) | 氮氧化物 | 2020-11-20 | 155 | 146.33 | 142.9 | 142.38 | -3.95mg/m3 | 绝对误差不超过±41mg/m3
2020年吕梁市重点排污单位监督性监测（气1） | 汾阳中科渊昌再生能源有限公司 | 大气环境,土壤环境 | 日用杂品制造 | 生活垃圾焚烧污染控制标准(GB18485-2014) | （表4）生活垃圾焚烧排放烟气中污染物限值,1小时均值 | 1#焚烧炉尾部排放筒(DA001) | 氮氧化物 | 2020-11-20 | 141 | 146.33 | 124.13 | 142.38 | -3.95mg/m3 | 绝对误差不超过±41mg/m3
2020年吕梁市重点排污单位监督性监测（气1） | 汾阳中科渊昌再生能源有限公司 | 大气环境,土壤环境 | 日用杂品制造 | 生活垃圾焚烧污染控制标准(GB18485-2014) | （表4）生活垃圾焚烧排放烟气中污染物限值,1小时均值 | 1#焚烧炉尾部排放筒(DA001) | 氮氧化物 | 2020-11-20 | 157 | 146.33 | 157.98 | 142.38 | -3.95mg/m3 | 绝对误差不超过±41mg/m3
2020年吕梁市重点排污单位监督性监测（气1） | 汾阳中科渊昌再生能源有限公司 | 大气环境,土壤环境 | 日用杂品制造 | 生活垃圾焚烧污染控制标准(GB18485-2014) | （表2）新建生活垃圾焚烧排放烟气中一氧化碳浓度限值,1小时均值 | 1#焚烧炉尾部排放筒(DA001) | 一氧化碳 | 2020-11-20 | 12 | 31.83 | 12.07 | 33.05 | 10.91% | 相对准确度≤15%
2020年吕梁市重点排污单位监督性监测（气1） | 汾阳中科渊昌再生能源有限公司 | 大气环境,土壤环境 | 日用杂品制造 | 生活垃圾焚烧污染控制标准(GB18485-2014) | （表2）新建生活垃圾焚烧排放烟气中一氧化碳浓度限值,1小时均值 | 1#焚烧炉尾部排放筒(DA001) | 一氧化碳 | 2020-11-20 | 24 | 31.83 | 28.34 | 33.05 | 10.91% | 相对准确度≤15%
2020年吕梁市重点排污单位监督性监测（气1） | 汾阳中科渊昌再生能源有限公司 | 大气环境,土壤环境 | 日用杂品制造 | 生活垃圾焚烧污染控制标准(GB18485-2014) | （表2）新建生活垃圾焚烧排放烟气中一氧化碳浓度限值,1小时均值 | 1#焚烧炉尾部排放筒(DA001) | 一氧化碳 | 2020-11-20 | 30 | 31.83 | 32.74 | 33.05 | 10.91% | 相对准确度≤15%
2020年吕梁市重点排污单位监督性监测（气1） | 汾阳中科渊昌再生能源有限公司 | 大气环境,土壤环境 | 日用杂品制造 | 生活垃圾焚烧污染控制标准(GB18485-2014) | （表2）新建生活垃圾焚烧排放烟气中一氧化碳浓度限值,1小时均值 | 1#焚烧炉尾部排放筒(DA001) | 一氧化碳 | 2020-11-20 | 45 | 31.83 | 46.57 | 33.05 | 10.91% | 相对准确度≤15%
2020年吕梁市重点排污单位监督性监测（气1） | 汾阳中科渊昌再生能源有限公司 | 大气环境,土壤环境 | 日用杂品制造 | 生活垃圾焚烧污染控制标准(GB18485-2014) | （表2）新建生活垃圾焚烧排放烟气中一氧化碳浓度限值,1小时均值 | 1#焚烧炉尾部排放筒(DA001) | 一氧化碳 | 2020-11-20 | 65 | 31.83 | 65.32 | 33.05 | 10.91% | 相对准确度≤15%
2020年吕梁市重点排污单位监督性监测（气1） | 汾阳中科渊昌再生能源有限公司 | 大气环境,土壤环境 | 日用杂品制造 | 生活垃圾焚烧污染控制标准(GB18485-2014) | （表2）新建生活垃圾焚烧排放烟气中一氧化碳浓度限值,1小时均值 | 1#焚烧炉尾部排放筒(DA001) | 一氧化碳 | 2020-11-20 | 15 | 31.83 | 13.26 | 33.05 | 10.91% | 相对准确度≤15%
2020年吕梁市重点排污单位监督性监测（气1） | 汾阳中科渊昌再生能源有限公司 | 大气环境,土壤环境 | 日用杂品制造 | 生活垃圾焚烧污染控制标准(GB18485-2014) | （表4）生活垃圾焚烧排放烟气中污染物限值,1小时均值 | 1#焚烧炉尾部排放筒(DA001) | 氯化氢 | 2020-11-20 | 2.59 | 2.62 | 0 | 0 | 113.46% | 相对准确度≤15%
2020年吕梁市重点排污单位监督性监测（气1） | 汾阳中科渊昌再生能源有限公司 | 大气环境,土壤环境 | 日用杂品制造 | 生活垃圾焚烧污染控制标准(GB18485-2014) | （表4）生活垃圾焚烧排放烟气中污染物限值,1小时均值 | 1#焚烧炉尾部排放筒(DA001) | 氯化氢 | 2020-11-20 | 2.64 | 2.62 | 0 | 0 | 113.46% | 相对准确度≤15%
2020年吕梁市重点排污单位监督性监测（气1） | 汾阳中科渊昌再生能源有限公司 | 大气环境,土壤环境 | 日用杂品制造 | 生活垃圾焚烧污染控制标准(GB18485-2014) | （表4）生活垃圾焚烧排放烟气中污染物限值,1小时均值 | 1#焚烧炉尾部排放筒(DA001) | 氯化氢 | 2020-11-20 | 2.24 | 2.62 | 0 | 0 | 113.46% | 相对准确度≤15%
2020年吕梁市重点排污单位监督性监测（气1） | 汾阳中科渊昌再生能源有限公司 | 大气环境,土壤环境 | 日用杂品制造 | 生活垃圾焚烧污染控制标准(GB18485-2014) | （表4）生活垃圾焚烧排放烟气中污染物限值,1小时均值 | 1#焚烧炉尾部排放筒(DA001) | 氯化氢 | 2020-11-20 | 3 | 2.62 | 0 | 0 | 113.46% | 相对准确度≤15%
2020年吕梁市重点排污单位监督性监测（气1） | 汾阳中科渊昌再生能源有限公司 | 大气环境,土壤环境 | 日用杂品制造 | 生活垃圾焚烧污染控制标准(GB18485-2014) | （表4）生活垃圾焚烧排放烟气中污染物限值,1小时均值 | 1#焚烧炉尾部排放筒(DA001) | 氯化氢 | 2020-11-20 | 2.98 | 2.62 | 0 | 0 | 113.46% | 相对准确度≤15%
2020年吕梁市重点排污单位监督性监测（气1） | 汾阳中科渊昌再生能源有限公司 | 大气环境,土壤环境 | 日用杂品制造 | 生活垃圾焚烧污染控制标准(GB18485-2014) | （表4）生活垃圾焚烧排放烟气中污染物限值,1小时均值 | 1#焚烧炉尾部排放筒(DA001) | 氯化氢 | 2020-11-20 | 2.24 | 2.62 | 0 | 0 | 113.46% | 相对准确度≤15%
2020年吕梁市重点排污单位监督性监测（气1） | 汾阳中科渊昌再生能源有限公司 | 大气环境,土壤环境 | 日用杂品制造 | 生活垃圾焚烧污染控制标准(GB18485-2014) | （表4）生活垃圾焚烧排放烟气中污染物限值,1小时均值 | 1#焚烧炉尾部排放筒(DA001) | 温度 | 2020-11-20 | 141 | 141 | 143.03 | 143.23 | 2.23℃ | 绝对误差不超过±3℃
2020年吕梁市重点排污单位监督性监测（气1） | 汾阳中科渊昌再生能源有限公司 | 大气环境,土壤环境 | 日用杂品制造 | 生活垃圾焚烧污染控制标准(GB18485-2014) | （表4）生活垃圾焚烧排放烟气中污染物限值,1小时均值 | 1#焚烧炉尾部排放筒(DA001) | 温度 | 2020-11-20 | 141 | 141 | 144.72 | 143.23 | 2.23℃ | 绝对误差不超过±3℃
2020年吕梁市重点排污单位监督性监测（气1） | 汾阳中科渊昌再生能源有限公司 | 大气环境,土壤环境 | 日用杂品制造 | 生活垃圾焚烧污染控制标准(GB18485-2014) | （表4）生活垃圾焚烧排放烟气中污染物限值,1小时均值 | 1#焚烧炉尾部排放筒(DA001) | 温度 | 2020-11-20 | 141 | 141 | 141.94 | 143.23 | 2.23℃ | 绝对误差不超过±3℃
2020年吕梁市重点排污单位监督性监测（气1） | 汾阳中科渊昌再生能源有限公司 | 大气环境,土壤环境 | 日用杂品制造 | 生活垃圾焚烧污染控制标准(GB18485-2014) | （表4）生活垃圾焚烧排放烟气中污染物限值,1小时均值 | 2#焚烧炉尾部排放筒出口(DA001) | 含氧量 | 2020-11-20 | 12.5 | 11.53 | 12.58 | 11.68 | 2.18% | 相对准确度≤15%
2020年吕梁市重点排污单位监督性监测（气1） | 汾阳中科渊昌再生能源有限公司 | 大气环境,土壤环境 | 日用杂品制造 | 生活垃圾焚烧污染控制标准(GB18485-2014) | （表4）生活垃圾焚烧排放烟气中污染物限值,1小时均值 | 2#焚烧炉尾部排放筒出口(DA001) | 含氧量 | 2020-11-20 | 12.3 | 11.53 | 12.53 | 11.68 | 2.18% | 相对准确度≤15%
2020年吕梁市重点排污单位监督性监测（气1） | 汾阳中科渊昌再生能源有限公司 | 大气环境,土壤环境 | 日用杂品制造 | 生活垃圾焚烧污染控制标准(GB18485-2014) | （表4）生活垃圾焚烧排放烟气中污染物限值,1小时均值 | 2#焚烧炉尾部排放筒出口(DA001) | 含氧量 | 2020-11-20 | 10.8 | 11.53 | 10.97 | 11.68 | 2.18% | 相对准确度≤15%
2020年吕梁市重点排污单位监督性监测（气1） | 汾阳中科渊昌再生能源有限公司 | 大气环境,土壤环境 | 日用杂品制造 | 生活垃圾焚烧污染控制标准(GB18485-2014) | （表4）生活垃圾焚烧排放烟气中污染物限值,1小时均值 | 2#焚烧炉尾部排放筒出口(DA001) | 含氧量 | 2020-11-20 | 12.5 | 11.53 | 12.55 | 11.68 | 2.18% | 相对准确度≤15%
2020年吕梁市重点排污单位监督性监测（气1） | 汾阳中科渊昌再生能源有限公司 | 大气环境,土壤环境 | 日用杂品制造 | 生活垃圾焚烧污染控制标准(GB18485-2014) | （表4）生活垃圾焚烧排放烟气中污染物限值,1小时均值 | 2#焚烧炉尾部排放筒出口(DA001) | 含氧量 | 2020-11-20 | 10.4 | 11.53 | 10.46 | 11.68 | 2.18% | 相对准确度≤15%
2020年吕梁市重点排污单位监督性监测（气1） | 汾阳中科渊昌再生能源有限公司 | 大气环境,土壤环境 | 日用杂品制造 | 生活垃圾焚烧污染控制标准(GB18485-2014) | （表4）生活垃圾焚烧排放烟气中污染物限值,1小时均值 | 2#焚烧炉尾部排放筒出口(DA001) | 含氧量 | 2020-11-20 | 10.7 | 11.53 | 10.98 | 11.68 | 2.18% | 相对准确度≤15%
2020年吕梁市重点排污单位监督性监测（气1） | 汾阳中科渊昌再生能源有限公司 | 大气环境,土壤环境 | 日用杂品制造 | 生活垃圾焚烧污染控制标准(GB18485-2014) | （表4）生活垃圾焚烧排放烟气中污染物限值,1小时均值 | 2#焚烧炉尾部排放筒出口(DA001) | 流速 | 2020-11-20 | 16.2 | 16.27 | 15.71 | 15.59 | -4.18% | 相对误差不超过±10%
2020年吕梁市重点排污单位监督性监测（气1） | 汾阳中科渊昌再生能源有限公司 | 大气环境,土壤环境 | 日用杂品制造 | 生活垃圾焚烧污染控制标准(GB18485-2014) | （表4）生活垃圾焚烧排放烟气中污染物限值,1小时均值 | 2#焚烧炉尾部排放筒出口(DA001) | 流速 | 2020-11-20 | 16.3 | 16.27 | 15.74 | 15.59 | -4.18% | 相对误差不超过±10%
2020年吕梁市重点排污单位监督性监测（气1） | 汾阳中科渊昌再生能源有限公司 | 大气环境,土壤环境 | 日用杂品制造 | 生活垃圾焚烧污染控制标准(GB18485-2014) | （表4）生活垃圾焚烧排放烟气中污染物限值,1小时均值 | 2#焚烧炉尾部排放筒出口(DA001) | 流速 | 2020-11-20 | 16.3 | 16.27 | 15.31 | 15.59 | -4.18% | 相对误差不超过±10%
2020年吕梁市重点排污单位监督性监测（气1） | 汾阳中科渊昌再生能源有限公司 | 大气环境,土壤环境 | 日用杂品制造 | 生活垃圾焚烧污染控制标准(GB18485-2014) | （表4）生活垃圾焚烧排放烟气中污染物限值,1小时均值 | 2#焚烧炉尾部排放筒出口(DA001) | 湿度 | 2020-11-20 | 9.5 | 9.5 | 9.68 | 9.96 | 4.84% | 相对误差不超过±25%
2020年吕梁市重点排污单位监督性监测（气1） | 汾阳中科渊昌再生能源有限公司 | 大气环境,土壤环境 | 日用杂品制造 | 生活垃圾焚烧污染控制标准(GB18485-2014) | （表4）生活垃圾焚烧排放烟气中污染物限值,1小时均值 | 2#焚烧炉尾部排放筒出口(DA001) | 湿度 | 2020-11-20 | 9.5 | 9.5 | 10.01 | 9.96 | 4.84% | 相对误差不超过±25%
2020年吕梁市重点排污单位监督性监测（气1） | 汾阳中科渊昌再生能源有限公司 | 大气环境,土壤环境 | 日用杂品制造 | 生活垃圾焚烧污染控制标准(GB18485-2014) | （表4）生活垃圾焚烧排放烟气中污染物限值,1小时均值 | 2#焚烧炉尾部排放筒出口(DA001) | 湿度 | 2020-11-20 | 9.5 | 9.5 | 10.19 | 9.96 | 4.84% | 相对误差不超过±25%
2020年吕梁市重点排污单位监督性监测（气1） | 汾阳中科渊昌再生能源有限公司 | 大气环境,土壤环境 | 日用杂品制造 | 生活垃圾焚烧污染控制标准(GB18485-2014) | （表4）生活垃圾焚烧排放烟气中污染物限值,1小时均值 | 2#焚烧炉尾部排放筒出口(DA001) | 颗粒物 | 2020-11-20 | 4.7 | 4.67 | 2.03 | 2.03 | -2.64mg/m3 | 绝对误差不超过±5mg/m3
2020年吕梁市重点排污单位监督性监测（气1） | 汾阳中科渊昌再生能源有限公司 | 大气环境,土壤环境 | 日用杂品制造 | 生活垃圾焚烧污染控制标准(GB18485-2014) | （表4）生活垃圾焚烧排放烟气中污染物限值,1小时均值 | 2#焚烧炉尾部排放筒出口(DA001) | 颗粒物 | 2020-11-20 | 4.2 | 4.67 | 2.03 | 2.03 | -2.64mg/m3 | 绝对误差不超过±5mg/m3
2020年吕梁市重点排污单位监督性监测（气1） | 汾阳中科渊昌再生能源有限公司 | 大气环境,土壤环境 | 日用杂品制造 | 生活垃圾焚烧污染控制标准(GB18485-2014) | （表4）生活垃圾焚烧排放烟气中污染物限值,1小时均值 | 2#焚烧炉尾部排放筒出口(DA001) | 颗粒物 | 2020-11-20 | 5.1 | 4.67 | 2.03 | 2.03 | -2.64mg/m3 | 绝对误差不超过±5mg/m3
2020年吕梁市重点排污单位监督性监测（气1） | 汾阳中科渊昌再生能源有限公司 | 大气环境,土壤环境 | 日用杂品制造 | 生活垃圾焚烧污染控制标准(GB18485-2014) | （表4）生活垃圾焚烧排放烟气中污染物限值,1小时均值 | 2#焚烧炉尾部排放筒出口(DA001) | 氮氧化物 | 2020-11-20 | 37 | 73.83 | 33.48 | 73.88 | 0.07% | 相对误差不超过±30%
2020年吕梁市重点排污单位监督性监测（气1） | 汾阳中科渊昌再生能源有限公司 | 大气环境,土壤环境 | 日用杂品制造 | 生活垃圾焚烧污染控制标准(GB18485-2014) | （表4）生活垃圾焚烧排放烟气中污染物限值,1小时均值 | 2#焚烧炉尾部排放筒出口(DA001) | 氮氧化物 | 2020-11-20 | 112 | 73.83 | 112.99 | 73.88 | 0.07% | 相对误差不超过±30%
2020年吕梁市重点排污单位监督性监测（气1） | 汾阳中科渊昌再生能源有限公司 | 大气环境,土壤环境 | 日用杂品制造 | 生活垃圾焚烧污染控制标准(GB18485-2014) | （表4）生活垃圾焚烧排放烟气中污染物限值,1小时均值 | 2#焚烧炉尾部排放筒出口(DA001) | 氮氧化物 | 2020-11-20 | 46 | 73.83 | 45.92 | 73.88 | 0.07% | 相对误差不超过±30%
2020年吕梁市重点排污单位监督性监测（气1） | 汾阳中科渊昌再生能源有限公司 | 大气环境,土壤环境 | 日用杂品制造 | 生活垃圾焚烧污染控制标准(GB18485-2014) | （表4）生活垃圾焚烧排放烟气中污染物限值,1小时均值 | 2#焚烧炉尾部排放筒出口(DA001) | 氮氧化物 | 2020-11-20 | 110 | 73.83 | 113.05 | 73.88 | 0.07% | 相对误差不超过±30%
2020年吕梁市重点排污单位监督性监测（气1） | 汾阳中科渊昌再生能源有限公司 | 大气环境,土壤环境 | 日用杂品制造 | 生活垃圾焚烧污染控制标准(GB18485-2014) | （表4）生活垃圾焚烧排放烟气中污染物限值,1小时均值 | 2#焚烧炉尾部排放筒出口(DA001) | 氮氧化物 | 2020-11-20 | 42 | 73.83 | 38.08 | 73.88 | 0.07% | 相对误差不超过±30%
2020年吕梁市重点排污单位监督性监测（气1） | 汾阳中科渊昌再生能源有限公司 | 大气环境,土壤环境 | 日用杂品制造 | 生活垃圾焚烧污染控制标准(GB18485-2014) | （表4）生活垃圾焚烧排放烟气中污染物限值,1小时均值 | 2#焚烧炉尾部排放筒出口(DA001) | 氮氧化物 | 2020-11-20 | 96 | 73.83 | 99.75 | 73.88 | 0.07% | 相对误差不超过±30%
2020年吕梁市重点排污单位监督性监测（气1） | 汾阳中科渊昌再生能源有限公司 | 大气环境,土壤环境 | 日用杂品制造 | 生活垃圾焚烧污染控制标准(GB18485-2014) | （表4）生活垃圾焚烧排放烟气中污染物限值,1小时均值 | 2#焚烧炉尾部排放筒出口(DA001) | 二氧化硫 | 2020-11-20 | 30 | 31.33 | 30.90 | 32.68 | 1.35mg/m3 | 绝对误差不超过±17mg/m3
2020年吕梁市重点排污单位监督性监测（气1） | 汾阳中科渊昌再生能源有限公司 | 大气环境,土壤环境 | 日用杂品制造 | 生活垃圾焚烧污染控制标准(GB18485-2014) | （表4）生活垃圾焚烧排放烟气中污染物限值,1小时均值 | 2#焚烧炉尾部排放筒出口(DA001) | 二氧化硫 | 2020-11-20 | 27 | 31.33 | 28.44 | 32.68 | 1.35mg/m3 | 绝对误差不超过±17mg/m3
2020年吕梁市重点排污单位监督性监测（气1） | 汾阳中科渊昌再生能源有限公司 | 大气环境,土壤环境 | 日用杂品制造 | 生活垃圾焚烧污染控制标准(GB18485-2014) | （表4）生活垃圾焚烧排放烟气中污染物限值,1小时均值 | 2#焚烧炉尾部排放筒出口(DA001) | 二氧化硫 | 2020-11-20 | 15 | 31.33 | 16.43 | 32.68 | 1.35mg/m3 | 绝对误差不超过±17mg/m3
2020年吕梁市重点排污单位监督性监测（气1） | 汾阳中科渊昌再生能源有限公司 | 大气环境,土壤环境 | 日用杂品制造 | 生活垃圾焚烧污染控制标准(GB18485-2014) | （表4）生活垃圾焚烧排放烟气中污染物限值,1小时均值 | 2#焚烧炉尾部排放筒出口(DA001) | 二氧化硫 | 2020-11-20 | 17 | 31.33 | 18.93 | 32.68 | 1.35mg/m3 | 绝对误差不超过±17mg/m3
2020年吕梁市重点排污单位监督性监测（气1） | 汾阳中科渊昌再生能源有限公司 | 大气环境,土壤环境 | 日用杂品制造 | 生活垃圾焚烧污染控制标准(GB18485-2014) | （表4）生活垃圾焚烧排放烟气中污染物限值,1小时均值 | 2#焚烧炉尾部排放筒出口(DA001) | 二氧化硫 | 2020-11-20 | 24 | 31.33 | 24.62 | 32.68 | 1.35mg/m3 | 绝对误差不超过±17mg/m3
2020年吕梁市重点排污单位监督性监测（气1） | 汾阳中科渊昌再生能源有限公司 | 大气环境,土壤环境 | 日用杂品制造 | 生活垃圾焚烧污染控制标准(GB18485-2014) | （表4）生活垃圾焚烧排放烟气中污染物限值,1小时均值 | 2#焚烧炉尾部排放筒出口(DA001) | 二氧化硫 | 2020-11-20 | 75 | 31.33 | 76.76 | 32.68 | 1.35mg/m3 | 绝对误差不超过±17mg/m3
2020年吕梁市重点排污单位监督性监测（气1） | 汾阳中科渊昌再生能源有限公司 | 大气环境,土壤环境 | 日用杂品制造 | 生活垃圾焚烧污染控制标准(GB18485-2014) | （表2）新建生活垃圾焚烧排放烟气中一氧化碳浓度限值,1小时均值 | 2#焚烧炉尾部排放筒出口(DA001) | 一氧化碳 | 2020-11-20 | 69 | 88.33 | 66.65 | 86.25 | 3.3% | 相对准确度≤15%
2020年吕梁市重点排污单位监督性监测（气1） | 汾阳中科渊昌再生能源有限公司 | 大气环境,土壤环境 | 日用杂品制造 | 生活垃圾焚烧污染控制标准(GB18485-2014) | （表2）新建生活垃圾焚烧排放烟气中一氧化碳浓度限值,1小时均值 | 2#焚烧炉尾部排放筒出口(DA001) | 一氧化碳 | 2020-11-20 | 135 | 88.33 | 132.01 | 86.25 | 3.3% | 相对准确度≤15%
2020年吕梁市重点排污单位监督性监测（气1） | 汾阳中科渊昌再生能源有限公司 | 大气环境,土壤环境 | 日用杂品制造 | 生活垃圾焚烧污染控制标准(GB18485-2014) | （表2）新建生活垃圾焚烧排放烟气中一氧化碳浓度限值,1小时均值 | 2#焚烧炉尾部排放筒出口(DA001) | 一氧化碳 | 2020-11-20 | 219 | 88.33 | 216.02 | 86.25 | 3.3% | 相对准确度≤15%
2020年吕梁市重点排污单位监督性监测（气1） | 汾阳中科渊昌再生能源有限公司 | 大气环境,土壤环境 | 日用杂品制造 | 生活垃圾焚烧污染控制标准(GB18485-2014) | （表2）新建生活垃圾焚烧排放烟气中一氧化碳浓度限值,1小时均值 | 2#焚烧炉尾部排放筒出口(DA001) | 一氧化碳 | 2020-11-20 | 23 | 88.33 | 21.64 | 86.25 | 3.3% | 相对准确度≤15%
2020年吕梁市重点排污单位监督性监测（气1） | 汾阳中科渊昌再生能源有限公司 | 大气环境,土壤环境 | 日用杂品制造 | 生活垃圾焚烧污染控制标准(GB18485-2014) | （表2）新建生活垃圾焚烧排放烟气中一氧化碳浓度限值,1小时均值 | 2#焚烧炉尾部排放筒出口(DA001) | 一氧化碳 | 2020-11-20 | 45 | 88.33 | 43.40 | 86.25 | 3.3% | 相对准确度≤15%
2020年吕梁市重点排污单位监督性监测（气1） | 汾阳中科渊昌再生能源有限公司 | 大气环境,土壤环境 | 日用杂品制造 | 生活垃圾焚烧污染控制标准(GB18485-2014) | （表2）新建生活垃圾焚烧排放烟气中一氧化碳浓度限值,1小时均值 | 2#焚烧炉尾部排放筒出口(DA001) | 一氧化碳 | 2020-11-20 | 39 | 88.33 | 37.76 | 86.25 | 3.3% | 相对准确度≤15%
2020年吕梁市重点排污单位监督性监测（气1） | 汾阳中科渊昌再生能源有限公司 | 大气环境,土壤环境 | 日用杂品制造 | 生活垃圾焚烧污染控制标准(GB18485-2014) | （表4）生活垃圾焚烧排放烟气中污染物限值,1小时均值 | 2#焚烧炉尾部排放筒出口(DA001) | 氯化氢 | 2020-11-20 | 3.00 | 4.47 | 3.43 | 4.7 | 12.03% | 相对准确度≤15%
2020年吕梁市重点排污单位监督性监测（气1） | 汾阳中科渊昌再生能源有限公司 | 大气环境,土壤环境 | 日用杂品制造 | 生活垃圾焚烧污染控制标准(GB18485-2014) | （表4）生活垃圾焚烧排放烟气中污染物限值,1小时均值 | 2#焚烧炉尾部排放筒出口(DA001) | 氯化氢 | 2020-11-20 | 2.99 | 4.47 | 2.97 | 4.7 | 12.03% | 相对准确度≤15%
2020年吕梁市重点排污单位监督性监测（气1） | 汾阳中科渊昌再生能源有限公司 | 大气环境,土壤环境 | 日用杂品制造 | 生活垃圾焚烧污染控制标准(GB18485-2014) | （表4）生活垃圾焚烧排放烟气中污染物限值,1小时均值 | 2#焚烧炉尾部排放筒出口(DA001) | 氯化氢 | 2020-11-20 | 6.32 | 4.47 | 6.46 | 4.7 | 12.03% | 相对准确度≤15%
2020年吕梁市重点排污单位监督性监测（气1） | 汾阳中科渊昌再生能源有限公司 | 大气环境,土壤环境 | 日用杂品制造 | 生活垃圾焚烧污染控制标准(GB18485-2014) | （表4）生活垃圾焚烧排放烟气中污染物限值,1小时均值 | 2#焚烧炉尾部排放筒出口(DA001) | 氯化氢 | 2020-11-20 | 6.31 | 4.47 | 6.27 | 4.7 | 12.03% | 相对准确度≤15%
2020年吕梁市重点排污单位监督性监测（气1） | 汾阳中科渊昌再生能源有限公司 | 大气环境,土壤环境 | 日用杂品制造 | 生活垃圾焚烧污染控制标准(GB18485-2014) | （表4）生活垃圾焚烧排放烟气中污染物限值,1小时均值 | 2#焚烧炉尾部排放筒出口(DA001) | 氯化氢 | 2020-11-20 | 2.62 | 4.47 | 3.34 | 4.7 | 12.03% | 相对准确度≤15%
2020年吕梁市重点排污单位监督性监测（气1） | 汾阳中科渊昌再生能源有限公司 | 大气环境,土壤环境 | 日用杂品制造 | 生活垃圾焚烧污染控制标准(GB18485-2014) | （表4）生活垃圾焚烧排放烟气中污染物限值,1小时均值 | 2#焚烧炉尾部排放筒出口(DA001) | 氯化氢 | 2020-11-20 | 5.60 | 4.47 | 5.75 | 4.7 | 12.03% | 相对准确度≤15%
2020年吕梁市重点排污单位监督性监测（气1） | 汾阳中科渊昌再生能源有限公司 | 大气环境,土壤环境 | 日用杂品制造 | 生活垃圾焚烧污染控制标准(GB18485-2014) | （表4）生活垃圾焚烧排放烟气中污染物限值,1小时均值 | 2#焚烧炉尾部排放筒出口(DA001) | 温度 | 2020-11-20 | 141 | 141 | 144.51 | 143.11 | 2.11℃ | 绝对误差不超过±3℃
2020年吕梁市重点排污单位监督性监测（气1） | 汾阳中科渊昌再生能源有限公司 | 大气环境,土壤环境 | 日用杂品制造 | 生活垃圾焚烧污染控制标准(GB18485-2014) | （表4）生活垃圾焚烧排放烟气中污染物限值,1小时均值 | 2#焚烧炉尾部排放筒出口(DA001) | 温度 | 2020-11-20 | 141 | 141 | 141.53 | 143.11 | 2.11℃ | 绝对误差不超过±3℃
2020年吕梁市重点排污单位监督性监测（气1） | 汾阳中科渊昌再生能源有限公司 | 大气环境,土壤环境 | 日用杂品制造 | 生活垃圾焚烧污染控制标准(GB18485-2014) | （表4）生活垃圾焚烧排放烟气中污染物限值,1小时均值 | 2#焚烧炉尾部排放筒出口(DA001) | 温度 | 2020-11-20 | 141 | 141 | 143.28 | 143.11 | 2.11℃ | 绝对误差不超过±3℃
2020年吕梁市重点排污单位监督性监测（气1） | 山西晋茂能源科技有限公司 | 大气环境,土壤环境 | 炼焦 | 炼焦化学工业污染物排放标准(GB16171-2012) | （表6）大气污染物特别排放限值,装煤 | 地面除尘站装煤排气筒 | 含氧量 | 2020-10-26 | 21.0 | 20.95 | 20.96 | 21 | 0.68% | 相对准确度≤15%
2020年吕梁市重点排污单位监督性监测（气1） | 山西晋茂能源科技有限公司 | 大气环境,土壤环境 | 炼焦 | 炼焦化学工业污染物排放标准(GB16171-2012) | （表6）大气污染物特别排放限值,装煤 | 地面除尘站装煤排气筒 | 含氧量 | 2020-10-26 | 20.9 | 20.95 | 20.99 | 21 | 0.68% | 相对准确度≤15%
2020年吕梁市重点排污单位监督性监测（气1） | 山西晋茂能源科技有限公司 | 大气环境,土壤环境 | 炼焦 | 炼焦化学工业污染物排放标准(GB16171-2012) | （表6）大气污染物特别排放限值,装煤 | 地面除尘站装煤排气筒 | 含氧量 | 2020-10-26 | 20.9 | 20.95 | 20.99 | 21 | 0.68% | 相对准确度≤15%
2020年吕梁市重点排污单位监督性监测（气1） | 山西晋茂能源科技有限公司 | 大气环境,土壤环境 | 炼焦 | 炼焦化学工业污染物排放标准(GB16171-2012) | （表6）大气污染物特别排放限值,装煤 | 地面除尘站装煤排气筒 | 含氧量 | 2020-10-26 | 20.9 | 20.95 | 21.09 | 21 | 0.68% | 相对准确度≤15%
2020年吕梁市重点排污单位监督性监测（气1） | 山西晋茂能源科技有限公司 | 大气环境,土壤环境 | 炼焦 | 炼焦化学工业污染物排放标准(GB16171-2012) | （表6）大气污染物特别排放限值,装煤 | 地面除尘站装煤排气筒 | 含氧量 | 2020-10-26 | 21.0 | 20.95 | 20.99 | 21 | 0.68% | 相对准确度≤15%
2020年吕梁市重点排污单位监督性监测（气1） | 山西晋茂能源科技有限公司 | 大气环境,土壤环境 | 炼焦 | 炼焦化学工业污染物排放标准(GB16171-2012) | （表6）大气污染物特别排放限值,装煤 | 地面除尘站装煤排气筒 | 含氧量 | 2020-10-26 | 21.0 | 20.95 | 20.99 | 21 | 0.68% | 相对准确度≤15%
2020年吕梁市重点排污单位监督性监测（气1） | 山西晋茂能源科技有限公司 | 大气环境,土壤环境 | 炼焦 | 炼焦化学工业污染物排放标准(GB16171-2012) | （表6）大气污染物特别排放限值,装煤 | 地面除尘站装煤排气筒 | 流速 | 2020-10-26 | 23.2 | 22.8 | 11.85 | 12.66 | -44.47% | 相对误差不超过±10%
2020年吕梁市重点排污单位监督性监测（气1） | 山西晋茂能源科技有限公司 | 大气环境,土壤环境 | 炼焦 | 炼焦化学工业污染物排放标准(GB16171-2012) | （表6）大气污染物特别排放限值,装煤 | 地面除尘站装煤排气筒 | 流速 | 2020-10-26 | 22.4 | 22.8 | 13.03 | 12.66 | -44.47% | 相对误差不超过±10%
2020年吕梁市重点排污单位监督性监测（气1） | 山西晋茂能源科技有限公司 | 大气环境,土壤环境 | 炼焦 | 炼焦化学工业污染物排放标准(GB16171-2012) | （表6）大气污染物特别排放限值,装煤 | 地面除尘站装煤排气筒 | 流速 | 2020-10-26 | 22.8 | 22.8 | 13.11 | 12.66 | -44.47% | 相对误差不超过±10%
2020年吕梁市重点排污单位监督性监测（气1） | 山西晋茂能源科技有限公司 | 大气环境,土壤环境 | 炼焦 | 炼焦化学工业污染物排放标准(GB16171-2012) | （表6）大气污染物特别排放限值,装煤 | 地面除尘站装煤排气筒 | 湿度 | 2020-10-26 | 3.2 | 3.33 | 3.32 | 3.32 | -0.01% | 绝对误差不超过±1.5%
2020年吕梁市重点排污单位监督性监测（气1） | 山西晋茂能源科技有限公司 | 大气环境,土壤环境 | 炼焦 | 炼焦化学工业污染物排放标准(GB16171-2012) | （表6）大气污染物特别排放限值,装煤 | 地面除尘站装煤排气筒 | 湿度 | 2020-10-26 | 3.3 | 3.33 | 3.31 | 3.32 | -0.01% | 绝对误差不超过±1.5%
2020年吕梁市重点排污单位监督性监测（气1） | 山西晋茂能源科技有限公司 | 大气环境,土壤环境 | 炼焦 | 炼焦化学工业污染物排放标准(GB16171-2012) | （表6）大气污染物特别排放限值,装煤 | 地面除尘站装煤排气筒 | 湿度 | 2020-10-26 | 3.5 | 3.33 | 3.32 | 3.32 | -0.01% | 绝对误差不超过±1.5%
2020年吕梁市重点排污单位监督性监测（气1） | 山西晋茂能源科技有限公司 | 大气环境,土壤环境 | 炼焦 | 炼焦化学工业污染物排放标准(GB16171-2012) | （表6）大气污染物特别排放限值,装煤 | 地面除尘站装煤排气筒 | 颗粒物 | 2020-10-26 | 2.9 | 3.2 | 2.80 | 2.76 | -0.44mg/m3 | 绝对误差不超过±5mg/m3
2020年吕梁市重点排污单位监督性监测（气1） | 山西晋茂能源科技有限公司 | 大气环境,土壤环境 | 炼焦 | 炼焦化学工业污染物排放标准(GB16171-2012) | （表6）大气污染物特别排放限值,装煤 | 地面除尘站装煤排气筒 | 颗粒物 | 2020-10-26 | 3.2 | 3.2 | 2.73 | 2.76 | -0.44mg/m3 | 绝对误差不超过±5mg/m3
2020年吕梁市重点排污单位监督性监测（气1） | 山西晋茂能源科技有限公司 | 大气环境,土壤环境 | 炼焦 | 炼焦化学工业污染物排放标准(GB16171-2012) | （表6）大气污染物特别排放限值,装煤 | 地面除尘站装煤排气筒 | 颗粒物 | 2020-10-26 | 3.5 | 3.2 | 2.74 | 2.76 | -0.44mg/m3 | 绝对误差不超过±5mg/m3
2020年吕梁市重点排污单位监督性监测（气1） | 山西晋茂能源科技有限公司 | 大气环境,土壤环境 | 炼焦 | 炼焦化学工业污染物排放标准(GB16171-2012) | （表6）大气污染物特别排放限值,装煤 | 地面除尘站装煤排气筒 | 二氧化硫 | 2020-10-26 | <3 | 1.5 | 28.21 | 5.14 | 3.64mg/m3 | 绝对误差不超过±17mg/m3
2020年吕梁市重点排污单位监督性监测（气1） | 山西晋茂能源科技有限公司 | 大气环境,土壤环境 | 炼焦 | 炼焦化学工业污染物排放标准(GB16171-2012) | （表6）大气污染物特别排放限值,装煤 | 地面除尘站装煤排气筒 | 二氧化硫 | 2020-10-26 | <3 | 1.5 | 0.46 | 5.14 | 3.64mg/m3 | 绝对误差不超过±17mg/m3
2020年吕梁市重点排污单位监督性监测（气1） | 山西晋茂能源科技有限公司 | 大气环境,土壤环境 | 炼焦 | 炼焦化学工业污染物排放标准(GB16171-2012) | （表6）大气污染物特别排放限值,装煤 | 地面除尘站装煤排气筒 | 二氧化硫 | 2020-10-26 | <3 | 1.5 | 0.60 | 5.14 | 3.64mg/m3 | 绝对误差不超过±17mg/m3
2020年吕梁市重点排污单位监督性监测（气1） | 山西晋茂能源科技有限公司 | 大气环境,土壤环境 | 炼焦 | 炼焦化学工业污染物排放标准(GB16171-2012) | （表6）大气污染物特别排放限值,装煤 | 地面除尘站装煤排气筒 | 二氧化硫 | 2020-10-26 | <3 | 1.5 | 0.78 | 5.14 | 3.64mg/m3 | 绝对误差不超过±17mg/m3
2020年吕梁市重点排污单位监督性监测（气1） | 山西晋茂能源科技有限公司 | 大气环境,土壤环境 | 炼焦 | 炼焦化学工业污染物排放标准(GB16171-2012) | （表6）大气污染物特别排放限值,装煤 | 地面除尘站装煤排气筒 | 二氧化硫 | 2020-10-26 | <3 | 1.5 | 0.41 | 5.14 | 3.64mg/m3 | 绝对误差不超过±17mg/m3
2020年吕梁市重点排污单位监督性监测（气1） | 山西晋茂能源科技有限公司 | 大气环境,土壤环境 | 炼焦 | 炼焦化学工业污染物排放标准(GB16171-2012) | （表6）大气污染物特别排放限值,装煤 | 地面除尘站装煤排气筒 | 二氧化硫 | 2020-10-26 | <3 | 1.5 | 0.38 | 5.14 | 3.64mg/m3 | 绝对误差不超过±17mg/m3
2020年吕梁市重点排污单位监督性监测（气1） | 山西晋茂能源科技有限公司 | 大气环境,土壤环境 | 炼焦 | 炼焦化学工业污染物排放标准(GB16171-2012) | （表6）大气污染物特别排放限值,装煤 | 地面除尘站装煤排气筒 | 温度 | 2020-10-26 | 23.7 | 24.73 | 43.06 | 43.71 | 18.98℃ | 绝对误差不超过±3℃
2020年吕梁市重点排污单位监督性监测（气1） | 山西晋茂能源科技有限公司 | 大气环境,土壤环境 | 炼焦 | 炼焦化学工业污染物排放标准(GB16171-2012) | （表6）大气污染物特别排放限值,装煤 | 地面除尘站装煤排气筒 | 温度 | 2020-10-26 | 25.8 | 24.73 | 44.77 | 43.71 | 18.98℃ | 绝对误差不超过±3℃
2020年吕梁市重点排污单位监督性监测（气1） | 山西晋茂能源科技有限公司 | 大气环境,土壤环境 | 炼焦 | 炼焦化学工业污染物排放标准(GB16171-2012) | （表6）大气污染物特别排放限值,装煤 | 地面除尘站装煤排气筒 | 温度 | 2020-10-26 | 24.7 | 24.73 | 43.30 | 43.71 | 18.98℃ | 绝对误差不超过±3℃
2020年吕梁市重点排污单位监督性监测（气1） | 山西晋茂能源科技有限公司 | 大气环境,土壤环境 | 炼焦 | 炼焦化学工业污染物排放标准(GB16171-2012) | （表6）大气污染物特别排放限值,焦炉烟囱 | 常规机焦炉 | 含氧量 | 2020-10-26 | 9.0 | 9.28 | 8.07 | 9.3 | 9.09% | 相对准确度≤15%
2020年吕梁市重点排污单位监督性监测（气1） | 山西晋茂能源科技有限公司 | 大气环境,土壤环境 | 炼焦 | 炼焦化学工业污染物排放标准(GB16171-2012) | （表6）大气污染物特别排放限值,焦炉烟囱 | 常规机焦炉 | 含氧量 | 2020-10-26 | 7.8 | 9.28 | 8.87 | 9.3 | 9.09% | 相对准确度≤15%
2020年吕梁市重点排污单位监督性监测（气1） | 山西晋茂能源科技有限公司 | 大气环境,土壤环境 | 炼焦 | 炼焦化学工业污染物排放标准(GB16171-2012) | （表6）大气污染物特别排放限值,焦炉烟囱 | 常规机焦炉 | 含氧量 | 2020-10-26 | 8.9 | 9.28 | 9.50 | 9.3 | 9.09% | 相对准确度≤15%
2020年吕梁市重点排污单位监督性监测（气1） | 山西晋茂能源科技有限公司 | 大气环境,土壤环境 | 炼焦 | 炼焦化学工业污染物排放标准(GB16171-2012) | （表6）大气污染物特别排放限值,焦炉烟囱 | 常规机焦炉 | 含氧量 | 2020-10-26 | 9.0 | 9.28 | 9.41 | 9.3 | 9.09% | 相对准确度≤15%
2020年吕梁市重点排污单位监督性监测（气1） | 山西晋茂能源科技有限公司 | 大气环境,土壤环境 | 炼焦 | 炼焦化学工业污染物排放标准(GB16171-2012) | （表6）大气污染物特别排放限值,焦炉烟囱 | 常规机焦炉 | 含氧量 | 2020-10-26 | 10.4 | 9.28 | 9.80 | 9.3 | 9.09% | 相对准确度≤15%
2020年吕梁市重点排污单位监督性监测（气1） | 山西晋茂能源科技有限公司 | 大气环境,土壤环境 | 炼焦 | 炼焦化学工业污染物排放标准(GB16171-2012) | （表6）大气污染物特别排放限值,焦炉烟囱 | 常规机焦炉 | 含氧量 | 2020-10-26 | 10.6 | 9.28 | 10.17 | 9.3 | 9.09% | 相对准确度≤15%
2020年吕梁市重点排污单位监督性监测（气1） | 山西晋茂能源科技有限公司 | 大气环境,土壤环境 | 炼焦 | 炼焦化学工业污染物排放标准(GB16171-2012) | （表6）大气污染物特别排放限值,焦炉烟囱 | 常规机焦炉 | 流速 | 2020-10-26 | 7.8 | 7.83 | 7.34 | 7.43 | -5.11% | 相对误差不超过±12%
2020年吕梁市重点排污单位监督性监测（气1） | 山西晋茂能源科技有限公司 | 大气环境,土壤环境 | 炼焦 | 炼焦化学工业污染物排放标准(GB16171-2012) | （表6）大气污染物特别排放限值,焦炉烟囱 | 常规机焦炉 | 流速 | 2020-10-26 | 8.3 | 7.83 | 7.65 | 7.43 | -5.11% | 相对误差不超过±12%
2020年吕梁市重点排污单位监督性监测（气1） | 山西晋茂能源科技有限公司 | 大气环境,土壤环境 | 炼焦 | 炼焦化学工业污染物排放标准(GB16171-2012) | （表6）大气污染物特别排放限值,焦炉烟囱 | 常规机焦炉 | 流速 | 2020-10-26 | 7.4 | 7.83 | 7.30 | 7.43 | -5.11% | 相对误差不超过±12%
2020年吕梁市重点排污单位监督性监测（气1） | 山西晋茂能源科技有限公司 | 大气环境,土壤环境 | 炼焦 | 炼焦化学工业污染物排放标准(GB16171-2012) | （表6）大气污染物特别排放限值,焦炉烟囱 | 常规机焦炉 | 湿度 | 2020-10-26 | 23.3 | 24.1 | 23.24 | 25.57 | 6.1% | 相对误差不超过±25%
2020年吕梁市重点排污单位监督性监测（气1） | 山西晋茂能源科技有限公司 | 大气环境,土壤环境 | 炼焦 | 炼焦化学工业污染物排放标准(GB16171-2012) | （表6）大气污染物特别排放限值,焦炉烟囱 | 常规机焦炉 | 湿度 | 2020-10-26 | 27.1 | 24.1 | 27.91 | 25.57 | 6.1% | 相对误差不超过±25%
2020年吕梁市重点排污单位监督性监测（气1） | 山西晋茂能源科技有限公司 | 大气环境,土壤环境 | 炼焦 | 炼焦化学工业污染物排放标准(GB16171-2012) | （表6）大气污染物特别排放限值,焦炉烟囱 | 常规机焦炉 | 湿度 | 2020-10-26 | 21.9 | 24.1 | 25.56 | 25.57 | 6.1% | 相对误差不超过±25%
2020年吕梁市重点排污单位监督性监测（气1） | 山西晋茂能源科技有限公司 | 大气环境,土壤环境 | 炼焦 | 炼焦化学工业污染物排放标准(GB16171-2012) | （表6）大气污染物特别排放限值,焦炉烟囱 | 常规机焦炉 | 颗粒物 | 2020-10-26 | 3.6 | 3.57 | 6.29 | 5.19 | 1.62mg/m3 | 绝对误差不超过±5mg/m3
2020年吕梁市重点排污单位监督性监测（气1） | 山西晋茂能源科技有限公司 | 大气环境,土壤环境 | 炼焦 | 炼焦化学工业污染物排放标准(GB16171-2012) | （表6）大气污染物特别排放限值,焦炉烟囱 | 常规机焦炉 | 颗粒物 | 2020-10-26 | 3.2 | 3.57 | 4.42 | 5.19 | 1.62mg/m3 | 绝对误差不超过±5mg/m3
2020年吕梁市重点排污单位监督性监测（气1） | 山西晋茂能源科技有限公司 | 大气环境,土壤环境 | 炼焦 | 炼焦化学工业污染物排放标准(GB16171-2012) | （表6）大气污染物特别排放限值,焦炉烟囱 | 常规机焦炉 | 颗粒物 | 2020-10-26 | 3.9 | 3.57 | 4.86 | 5.19 | 1.62mg/m3 | 绝对误差不超过±5mg/m3
2020年吕梁市重点排污单位监督性监测（气1） | 山西晋茂能源科技有限公司 | 大气环境,土壤环境 | 炼焦 | 炼焦化学工业污染物排放标准(GB16171-2012) | （表6）大气污染物特别排放限值,焦炉烟囱 | 常规机焦炉 | 二氧化硫 | 2020-10-26 | <3 | 1.5 | 7.35 | 10.9 | 9.4mg/m3 | 绝对误差不超过±17mg/m3
2020年吕梁市重点排污单位监督性监测（气1） | 山西晋茂能源科技有限公司 | 大气环境,土壤环境 | 炼焦 | 炼焦化学工业污染物排放标准(GB16171-2012) | （表6）大气污染物特别排放限值,焦炉烟囱 | 常规机焦炉 | 二氧化硫 | 2020-10-26 | <3 | 1.5 | 12.43 | 10.9 | 9.4mg/m3 | 绝对误差不超过±17mg/m3
2020年吕梁市重点排污单位监督性监测（气1） | 山西晋茂能源科技有限公司 | 大气环境,土壤环境 | 炼焦 | 炼焦化学工业污染物排放标准(GB16171-2012) | （表6）大气污染物特别排放限值,焦炉烟囱 | 常规机焦炉 | 二氧化硫 | 2020-10-26 | <3 | 1.5 | 18.95 | 10.9 | 9.4mg/m3 | 绝对误差不超过±17mg/m3
2020年吕梁市重点排污单位监督性监测（气1） | 山西晋茂能源科技有限公司 | 大气环境,土壤环境 | 炼焦 | 炼焦化学工业污染物排放标准(GB16171-2012) | （表6）大气污染物特别排放限值,焦炉烟囱 | 常规机焦炉 | 二氧化硫 | 2020-10-26 | <3 | 1.5 | 9.93 | 10.9 | 9.4mg/m3 | 绝对误差不超过±17mg/m3
2020年吕梁市重点排污单位监督性监测（气1） | 山西晋茂能源科技有限公司 | 大气环境,土壤环境 | 炼焦 | 炼焦化学工业污染物排放标准(GB16171-2012) | （表6）大气污染物特别排放限值,焦炉烟囱 | 常规机焦炉 | 二氧化硫 | 2020-10-26 | <3 | 1.5 | 6.85 | 10.9 | 9.4mg/m3 | 绝对误差不超过±17mg/m3
2020年吕梁市重点排污单位监督性监测（气1） | 山西晋茂能源科技有限公司 | 大气环境,土壤环境 | 炼焦 | 炼焦化学工业污染物排放标准(GB16171-2012) | （表6）大气污染物特别排放限值,焦炉烟囱 | 常规机焦炉 | 二氧化硫 | 2020-10-26 | <3 | 1.5 | 9.88 | 10.9 | 9.4mg/m3 | 绝对误差不超过±17mg/m3
2020年吕梁市重点排污单位监督性监测（气1） | 山西晋茂能源科技有限公司 | 大气环境,土壤环境 | 炼焦 | 炼焦化学工业污染物排放标准(GB16171-2012) | （表6）大气污染物特别排放限值,焦炉烟囱 | 常规机焦炉 | 氮氧化物 | 2020-10-26 | 40 | 47.5 | 48.11 | 47.98 | 1.01% | 相对误差不超过±30%
2020年吕梁市重点排污单位监督性监测（气1） | 山西晋茂能源科技有限公司 | 大气环境,土壤环境 | 炼焦 | 炼焦化学工业污染物排放标准(GB16171-2012) | （表6）大气污染物特别排放限值,焦炉烟囱 | 常规机焦炉 | 氮氧化物 | 2020-10-26 | 45 | 47.5 | 49.09 | 47.98 | 1.01% | 相对误差不超过±30%
2020年吕梁市重点排污单位监督性监测（气1） | 山西晋茂能源科技有限公司 | 大气环境,土壤环境 | 炼焦 | 炼焦化学工业污染物排放标准(GB16171-2012) | （表6）大气污染物特别排放限值,焦炉烟囱 | 常规机焦炉 | 氮氧化物 | 2020-10-26 | 47 | 47.5 | 48.58 | 47.98 | 1.01% | 相对误差不超过±30%
2020年吕梁市重点排污单位监督性监测（气1） | 山西晋茂能源科技有限公司 | 大气环境,土壤环境 | 炼焦 | 炼焦化学工业污染物排放标准(GB16171-2012) | （表6）大气污染物特别排放限值,焦炉烟囱 | 常规机焦炉 | 氮氧化物 | 2020-10-26 | 44 | 47.5 | 40.66 | 47.98 | 1.01% | 相对误差不超过±30%
2020年吕梁市重点排污单位监督性监测（气1） | 山西晋茂能源科技有限公司 | 大气环境,土壤环境 | 炼焦 | 炼焦化学工业污染物排放标准(GB16171-2012) | （表6）大气污染物特别排放限值,焦炉烟囱 | 常规机焦炉 | 氮氧化物 | 2020-10-26 | 67 | 47.5 | 67.93 | 47.98 | 1.01% | 相对误差不超过±30%
2020年吕梁市重点排污单位监督性监测（气1） | 山西晋茂能源科技有限公司 | 大气环境,土壤环境 | 炼焦 | 炼焦化学工业污染物排放标准(GB16171-2012) | （表6）大气污染物特别排放限值,焦炉烟囱 | 常规机焦炉 | 氮氧化物 | 2020-10-26 | 42 | 47.5 | 33.52 | 47.98 | 1.01% | 相对误差不超过±30%
2020年吕梁市重点排污单位监督性监测（气1） | 山西晋茂能源科技有限公司 | 大气环境,土壤环境 | 炼焦 | 炼焦化学工业污染物排放标准(GB16171-2012) | （表6）大气污染物特别排放限值,焦炉烟囱 | 常规机焦炉 | 温度 | 2020-10-26 | 68.0 | 63.53 | 68.75 | 66.73 | 3.2℃ | 绝对误差不超过±3℃
2020年吕梁市重点排污单位监督性监测（气1） | 山西晋茂能源科技有限公司 | 大气环境,土壤环境 | 炼焦 | 炼焦化学工业污染物排放标准(GB16171-2012) | （表6）大气污染物特别排放限值,焦炉烟囱 | 常规机焦炉 | 温度 | 2020-10-26 | 65.1 | 63.53 | 65.05 | 66.73 | 3.2℃ | 绝对误差不超过±3℃
2020年吕梁市重点排污单位监督性监测（气1） | 山西晋茂能源科技有限公司 | 大气环境,土壤环境 | 炼焦 | 炼焦化学工业污染物排放标准(GB16171-2012) | （表6）大气污染物特别排放限值,焦炉烟囱 | 常规机焦炉 | 温度 | 2020-10-26 | 57.5 | 63.53 | 66.38 | 66.73 | 3.2℃ | 绝对误差不超过±3℃
2020年吕梁市重点排污单位监督性监测（气1） | 山西国峰煤电有限责任公司 | 大气环境 | 火力发电 | 山西省燃煤电厂大气污染物排放标准(DB14/1703-2019) | 表1燃煤发电锅炉大气污染物排放浓度限值,低热值煤电厂燃煤发电锅炉 | 1085t/h×1 1#燃煤机锅炉(DA001) | 含氧量 | 2020-11-16 | 7.1 | 7.02 | 7.17 | 7.23 | 4.98% | 相对准确度≤15%
2020年吕梁市重点排污单位监督性监测（气1） | 山西国峰煤电有限责任公司 | 大气环境 | 火力发电 | 山西省燃煤电厂大气污染物排放标准(DB14/1703-2019) | 表1燃煤发电锅炉大气污染物排放浓度限值,低热值煤电厂燃煤发电锅炉 | 1085t/h×1 1#燃煤机锅炉(DA001) | 含氧量 | 2020-11-16 | 6.9 | 7.02 | 7.16 | 7.23 | 4.98% | 相对准确度≤15%
2020年吕梁市重点排污单位监督性监测（气1） | 山西国峰煤电有限责任公司 | 大气环境 | 火力发电 | 山西省燃煤电厂大气污染物排放标准(DB14/1703-2019) | 表1燃煤发电锅炉大气污染物排放浓度限值,低热值煤电厂燃煤发电锅炉 | 1085t/h×1 1#燃煤机锅炉(DA001) | 含氧量 | 2020-11-16 | 7 | 7.02 | 7.38 | 7.23 | 4.98% | 相对准确度≤15%
2020年吕梁市重点排污单位监督性监测（气1） | 山西国峰煤电有限责任公司 | 大气环境 | 火力发电 | 山西省燃煤电厂大气污染物排放标准(DB14/1703-2019) | 表1燃煤发电锅炉大气污染物排放浓度限值,低热值煤电厂燃煤发电锅炉 | 1085t/h×1 1#燃煤机锅炉(DA001) | 含氧量 | 2020-11-16 | 7.1 | 7.02 | 7.4 | 7.23 | 4.98% | 相对准确度≤15%
2020年吕梁市重点排污单位监督性监测（气1） | 山西国峰煤电有限责任公司 | 大气环境 | 火力发电 | 山西省燃煤电厂大气污染物排放标准(DB14/1703-2019) | 表1燃煤发电锅炉大气污染物排放浓度限值,低热值煤电厂燃煤发电锅炉 | 1085t/h×1 1#燃煤机锅炉(DA001) | 含氧量 | 2020-11-16 | 7 | 7.02 | 7.04 | 7.23 | 4.98% | 相对准确度≤15%
2020年吕梁市重点排污单位监督性监测（气1） | 山西国峰煤电有限责任公司 | 大气环境 | 火力发电 | 山西省燃煤电厂大气污染物排放标准(DB14/1703-2019) | 表1燃煤发电锅炉大气污染物排放浓度限值,低热值煤电厂燃煤发电锅炉 | 1085t/h×1 1#燃煤机锅炉(DA001) | 含氧量 | 2020-11-16 | 7 | 7.02 | 7.23 | 7.23 | 4.98% | 相对准确度≤15%
2020年吕梁市重点排污单位监督性监测（气1） | 山西国峰煤电有限责任公司 | 大气环境 | 火力发电 | 山西省燃煤电厂大气污染物排放标准(DB14/1703-2019) | 表1燃煤发电锅炉大气污染物排放浓度限值,低热值煤电厂燃煤发电锅炉 | 1085t/h×1 1#燃煤机锅炉(DA001) | 流速 | 2020-11-16 | 6.27 | 6.27 | 6.33 | 6.36 | 1.44% | 相对误差不超过±12%
2020年吕梁市重点排污单位监督性监测（气1） | 山西国峰煤电有限责任公司 | 大气环境 | 火力发电 | 山西省燃煤电厂大气污染物排放标准(DB14/1703-2019) | 表1燃煤发电锅炉大气污染物排放浓度限值,低热值煤电厂燃煤发电锅炉 | 1085t/h×1 1#燃煤机锅炉(DA001) | 流速 | 2020-11-16 | 6.4 | 6.27 | 6.32 | 6.36 | 1.44% | 相对误差不超过±12%
2020年吕梁市重点排污单位监督性监测（气1） | 山西国峰煤电有限责任公司 | 大气环境 | 火力发电 | 山西省燃煤电厂大气污染物排放标准(DB14/1703-2019) | 表1燃煤发电锅炉大气污染物排放浓度限值,低热值煤电厂燃煤发电锅炉 | 1085t/h×1 1#燃煤机锅炉(DA001) | 流速 | 2020-11-16 | 6.14 | 6.27 | 6.44 | 6.36 | 1.44% | 相对误差不超过±12%
2020年吕梁市重点排污单位监督性监测（气1） | 山西国峰煤电有限责任公司 | 大气环境 | 火力发电 | 山西省燃煤电厂大气污染物排放标准(DB14/1703-2019) | 表1燃煤发电锅炉大气污染物排放浓度限值,低热值煤电厂燃煤发电锅炉 | 1085t/h×1 1#燃煤机锅炉(DA001) | 湿度 | 2020-11-16 | 7.5 | 7.5 | 8.36 | 8.03 | 7.07% | 相对误差不超过±25%
2020年吕梁市重点排污单位监督性监测（气1） | 山西国峰煤电有限责任公司 | 大气环境 | 火力发电 | 山西省燃煤电厂大气污染物排放标准(DB14/1703-2019) | 表1燃煤发电锅炉大气污染物排放浓度限值,低热值煤电厂燃煤发电锅炉 | 1085t/h×1 1#燃煤机锅炉(DA001) | 湿度 | 2020-11-16 | 7.5 | 7.5 | 7.91 | 8.03 | 7.07% | 相对误差不超过±25%
2020年吕梁市重点排污单位监督性监测（气1） | 山西国峰煤电有限责任公司 | 大气环境 | 火力发电 | 山西省燃煤电厂大气污染物排放标准(DB14/1703-2019) | 表1燃煤发电锅炉大气污染物排放浓度限值,低热值煤电厂燃煤发电锅炉 | 1085t/h×1 1#燃煤机锅炉(DA001) | 湿度 | 2020-11-16 | 7.5 | 7.5 | 7.81 | 8.03 | 7.07% | 相对误差不超过±25%
2020年吕梁市重点排污单位监督性监测（气1） | 山西国峰煤电有限责任公司 | 大气环境 | 火力发电 | 山西省燃煤电厂大气污染物排放标准(DB14/1703-2019) | 表1燃煤发电锅炉大气污染物排放浓度限值,低热值煤电厂燃煤发电锅炉 | 1085t/h×1 1#燃煤机锅炉(DA001) | 烟尘 | 2020-11-16 | 5.5 | 5.53 | 1.52 | 1.19 | -4.34mg/m3 | 绝对误差不超过±5mg/m3
2020年吕梁市重点排污单位监督性监测（气1） | 山西国峰煤电有限责任公司 | 大气环境 | 火力发电 | 山西省燃煤电厂大气污染物排放标准(DB14/1703-2019) | 表1燃煤发电锅炉大气污染物排放浓度限值,低热值煤电厂燃煤发电锅炉 | 1085t/h×1 1#燃煤机锅炉(DA001) | 烟尘 | 2020-11-16 | 5.9 | 5.53 | 0.97 | 1.19 | -4.34mg/m3 | 绝对误差不超过±5mg/m3
2020年吕梁市重点排污单位监督性监测（气1） | 山西国峰煤电有限责任公司 | 大气环境 | 火力发电 | 山西省燃煤电厂大气污染物排放标准(DB14/1703-2019) | 表1燃煤发电锅炉大气污染物排放浓度限值,低热值煤电厂燃煤发电锅炉 | 1085t/h×1 1#燃煤机锅炉(DA001) | 烟尘 | 2020-11-16 | 5.2 | 5.53 | 1.09 | 1.19 | -4.34mg/m3 | 绝对误差不超过±5mg/m3
2020年吕梁市重点排污单位监督性监测（气1） | 山西国峰煤电有限责任公司 | 大气环境 | 火力发电 | 山西省燃煤电厂大气污染物排放标准(DB14/1703-2019) | 表1燃煤发电锅炉大气污染物排放浓度限值,低热值煤电厂燃煤发电锅炉 | 1085t/h×1 1#燃煤机锅炉(DA001) | 氮氧化物（以NO2计） | 2020-11-16 | 40 | 34.83 | 29.96 | 37.41 | 2.58mg/m3 | 绝对误差不超过±12mg/m3
2020年吕梁市重点排污单位监督性监测（气1） | 山西国峰煤电有限责任公司 | 大气环境 | 火力发电 | 山西省燃煤电厂大气污染物排放标准(DB14/1703-2019) | 表1燃煤发电锅炉大气污染物排放浓度限值,低热值煤电厂燃煤发电锅炉 | 1085t/h×1 1#燃煤机锅炉(DA001) | 氮氧化物（以NO2计） | 2020-11-16 | 42 | 34.83 | 51.88 | 37.41 | 2.58mg/m3 | 绝对误差不超过±12mg/m3
2020年吕梁市重点排污单位监督性监测（气1） | 山西国峰煤电有限责任公司 | 大气环境 | 火力发电 | 山西省燃煤电厂大气污染物排放标准(DB14/1703-2019) | 表1燃煤发电锅炉大气污染物排放浓度限值,低热值煤电厂燃煤发电锅炉 | 1085t/h×1 1#燃煤机锅炉(DA001) | 氮氧化物（以NO2计） | 2020-11-16 | 34 | 34.83 | 29.93 | 37.41 | 2.58mg/m3 | 绝对误差不超过±12mg/m3
2020年吕梁市重点排污单位监督性监测（气1） | 山西国峰煤电有限责任公司 | 大气环境 | 火力发电 | 山西省燃煤电厂大气污染物排放标准(DB14/1703-2019) | 表1燃煤发电锅炉大气污染物排放浓度限值,低热值煤电厂燃煤发电锅炉 | 1085t/h×1 1#燃煤机锅炉(DA001) | 氮氧化物（以NO2计） | 2020-11-16 | 32 | 34.83 | 35.81 | 37.41 | 2.58mg/m3 | 绝对误差不超过±12mg/m3
2020年吕梁市重点排污单位监督性监测（气1） | 山西国峰煤电有限责任公司 | 大气环境 | 火力发电 | 山西省燃煤电厂大气污染物排放标准(DB14/1703-2019) | 表1燃煤发电锅炉大气污染物排放浓度限值,低热值煤电厂燃煤发电锅炉 | 1085t/h×1 1#燃煤机锅炉(DA001) | 氮氧化物（以NO2计） | 2020-11-16 | 29 | 34.83 | 43.46 | 37.41 | 2.58mg/m3 | 绝对误差不超过±12mg/m3
2020年吕梁市重点排污单位监督性监测（气1） | 山西国峰煤电有限责任公司 | 大气环境 | 火力发电 | 山西省燃煤电厂大气污染物排放标准(DB14/1703-2019) | 表1燃煤发电锅炉大气污染物排放浓度限值,低热值煤电厂燃煤发电锅炉 | 1085t/h×1 1#燃煤机锅炉(DA001) | 氮氧化物（以NO2计） | 2020-11-16 | 32 | 34.83 | 33.4 | 37.41 | 2.58mg/m3 | 绝对误差不超过±12mg/m3
2020年吕梁市重点排污单位监督性监测（气1） | 山西国峰煤电有限责任公司 | 大气环境 | 火力发电 | 山西省燃煤电厂大气污染物排放标准(DB14/1703-2019) | 表1燃煤发电锅炉大气污染物排放浓度限值,低热值煤电厂燃煤发电锅炉 | 1085t/h×1 1#燃煤机锅炉(DA001) | 二氧化硫 | 2020-11-16 | 0 | 2.17 | 0.2 | 1.22 | -0.95mg/m3 | 绝对误差不超过±17mg/m3
2020年吕梁市重点排污单位监督性监测（气1） | 山西国峰煤电有限责任公司 | 大气环境 | 火力发电 | 山西省燃煤电厂大气污染物排放标准(DB14/1703-2019) | 表1燃煤发电锅炉大气污染物排放浓度限值,低热值煤电厂燃煤发电锅炉 | 1085t/h×1 1#燃煤机锅炉(DA001) | 二氧化硫 | 2020-11-16 | 0 | 2.17 | 0.07 | 1.22 | -0.95mg/m3 | 绝对误差不超过±17mg/m3
2020年吕梁市重点排污单位监督性监测（气1） | 山西国峰煤电有限责任公司 | 大气环境 | 火力发电 | 山西省燃煤电厂大气污染物排放标准(DB14/1703-2019) | 表1燃煤发电锅炉大气污染物排放浓度限值,低热值煤电厂燃煤发电锅炉 | 1085t/h×1 1#燃煤机锅炉(DA001) | 二氧化硫 | 2020-11-16 | 0 | 2.17 | 0.09 | 1.22 | -0.95mg/m3 | 绝对误差不超过±17mg/m3
2020年吕梁市重点排污单位监督性监测（气1） | 山西国峰煤电有限责任公司 | 大气环境 | 火力发电 | 山西省燃煤电厂大气污染物排放标准(DB14/1703-2019) | 表1燃煤发电锅炉大气污染物排放浓度限值,低热值煤电厂燃煤发电锅炉 | 1085t/h×1 1#燃煤机锅炉(DA001) | 二氧化硫 | 2020-11-16 | 0 | 2.17 | 0.1 | 1.22 | -0.95mg/m3 | 绝对误差不超过±17mg/m3
2020年吕梁市重点排污单位监督性监测（气1） | 山西国峰煤电有限责任公司 | 大气环境 | 火力发电 | 山西省燃煤电厂大气污染物排放标准(DB14/1703-2019) | 表1燃煤发电锅炉大气污染物排放浓度限值,低热值煤电厂燃煤发电锅炉 | 1085t/h×1 1#燃煤机锅炉(DA001) | 二氧化硫 | 2020-11-16 | 7 | 2.17 | 6.84 | 1.22 | -0.95mg/m3 | 绝对误差不超过±17mg/m3
2020年吕梁市重点排污单位监督性监测（气1） | 山西国峰煤电有限责任公司 | 大气环境 | 火力发电 | 山西省燃煤电厂大气污染物排放标准(DB14/1703-2019) | 表1燃煤发电锅炉大气污染物排放浓度限值,低热值煤电厂燃煤发电锅炉 | 1085t/h×1 1#燃煤机锅炉(DA001) | 二氧化硫 | 2020-11-16 | 6 | 2.17 | 0.04 | 1.22 | -0.95mg/m3 | 绝对误差不超过±17mg/m3
2020年吕梁市重点排污单位监督性监测（气1） | 山西国峰煤电有限责任公司 | 大气环境 | 火力发电 | 山西省燃煤电厂大气污染物排放标准(DB14/1703-2019) | 表1燃煤发电锅炉大气污染物排放浓度限值,低热值煤电厂燃煤发电锅炉 | 1085t/h×1 1#燃煤机锅炉(DA001) | 温度 | 2020-11-16 | 73 | 73 | 71.08 | 71.04 | -1.96℃ | 绝对误差不超过±3℃
2020年吕梁市重点排污单位监督性监测（气1） | 山西国峰煤电有限责任公司 | 大气环境 | 火力发电 | 山西省燃煤电厂大气污染物排放标准(DB14/1703-2019) | 表1燃煤发电锅炉大气污染物排放浓度限值,低热值煤电厂燃煤发电锅炉 | 1085t/h×1 1#燃煤机锅炉(DA001) | 温度 | 2020-11-16 | 73 | 73 | 70.99 | 71.04 | -1.96℃ | 绝对误差不超过±3℃
2020年吕梁市重点排污单位监督性监测（气1） | 山西国峰煤电有限责任公司 | 大气环境 | 火力发电 | 山西省燃煤电厂大气污染物排放标准(DB14/1703-2019) | 表1燃煤发电锅炉大气污染物排放浓度限值,低热值煤电厂燃煤发电锅炉 | 1085t/h×1 1#燃煤机锅炉(DA001) | 温度 | 2020-11-16 | 73 | 73 | 71.06 | 71.04 | -1.96℃ | 绝对误差不超过±3℃
2020年吕梁市重点排污单位监督性监测（气1） | 山西国峰煤电有限责任公司 | 大气环境 | 火力发电 | 山西省燃煤电厂大气污染物排放标准(DB14/1703-2019) | 表1燃煤发电锅炉大气污染物排放浓度限值,低热值煤电厂燃煤发电锅炉 | 1085t/h×1 2#燃煤机锅炉(DA002) | 含氧量 | 2020-11-16 | 5.4 | 5.45 | 6.02 | 5.64 | 8.55% | 相对准确度≤15%
2020年吕梁市重点排污单位监督性监测（气1） | 山西国峰煤电有限责任公司 | 大气环境 | 火力发电 | 山西省燃煤电厂大气污染物排放标准(DB14/1703-2019) | 表1燃煤发电锅炉大气污染物排放浓度限值,低热值煤电厂燃煤发电锅炉 | 1085t/h×1 2#燃煤机锅炉(DA002) | 含氧量 | 2020-11-16 | 5.5 | 5.45 | 5.4 | 5.64 | 8.55% | 相对准确度≤15%
2020年吕梁市重点排污单位监督性监测（气1） | 山西国峰煤电有限责任公司 | 大气环境 | 火力发电 | 山西省燃煤电厂大气污染物排放标准(DB14/1703-2019) | 表1燃煤发电锅炉大气污染物排放浓度限值,低热值煤电厂燃煤发电锅炉 | 1085t/h×1 2#燃煤机锅炉(DA002) | 含氧量 | 2020-11-16 | 5.5 | 5.45 | 5.47 | 5.64 | 8.55% | 相对准确度≤15%
2020年吕梁市重点排污单位监督性监测（气1） | 山西国峰煤电有限责任公司 | 大气环境 | 火力发电 | 山西省燃煤电厂大气污染物排放标准(DB14/1703-2019) | 表1燃煤发电锅炉大气污染物排放浓度限值,低热值煤电厂燃煤发电锅炉 | 1085t/h×1 2#燃煤机锅炉(DA002) | 含氧量 | 2020-11-16 | 5.4 | 5.45 | 5.58 | 5.64 | 8.55% | 相对准确度≤15%
2020年吕梁市重点排污单位监督性监测（气1） | 山西国峰煤电有限责任公司 | 大气环境 | 火力发电 | 山西省燃煤电厂大气污染物排放标准(DB14/1703-2019) | 表1燃煤发电锅炉大气污染物排放浓度限值,低热值煤电厂燃煤发电锅炉 | 1085t/h×1 2#燃煤机锅炉(DA002) | 含氧量 | 2020-11-16 | 5.5 | 5.45 | 5.64 | 5.64 | 8.55% | 相对准确度≤15%
2020年吕梁市重点排污单位监督性监测（气1） | 山西国峰煤电有限责任公司 | 大气环境 | 火力发电 | 山西省燃煤电厂大气污染物排放标准(DB14/1703-2019) | 表1燃煤发电锅炉大气污染物排放浓度限值,低热值煤电厂燃煤发电锅炉 | 1085t/h×1 2#燃煤机锅炉(DA002) | 含氧量 | 2020-11-16 | 5.4 | 5.45 | 5.75 | 5.64 | 8.55% | 相对准确度≤15%
2020年吕梁市重点排污单位监督性监测（气1） | 山西国峰煤电有限责任公司 | 大气环境 | 火力发电 | 山西省燃煤电厂大气污染物排放标准(DB14/1703-2019) | 表1燃煤发电锅炉大气污染物排放浓度限值,低热值煤电厂燃煤发电锅炉 | 1085t/h×1 2#燃煤机锅炉(DA002) | 流速 | 2020-11-16 | 5.97 | 6.01 | 5.9 | 5.82 | -3.16% | 相对误差不超过±12%
2020年吕梁市重点排污单位监督性监测（气1） | 山西国峰煤电有限责任公司 | 大气环境 | 火力发电 | 山西省燃煤电厂大气污染物排放标准(DB14/1703-2019) | 表1燃煤发电锅炉大气污染物排放浓度限值,低热值煤电厂燃煤发电锅炉 | 1085t/h×1 2#燃煤机锅炉(DA002) | 流速 | 2020-11-16 | 5.97 | 6.01 | 5.8 | 5.82 | -3.16% | 相对误差不超过±12%
2020年吕梁市重点排污单位监督性监测（气1） | 山西国峰煤电有限责任公司 | 大气环境 | 火力发电 | 山西省燃煤电厂大气污染物排放标准(DB14/1703-2019) | 表1燃煤发电锅炉大气污染物排放浓度限值,低热值煤电厂燃煤发电锅炉 | 1085t/h×1 2#燃煤机锅炉(DA002) | 流速 | 2020-11-16 | 6.1 | 6.01 | 5.75 | 5.82 | -3.16% | 相对误差不超过±12%
2020年吕梁市重点排污单位监督性监测（气1） | 山西国峰煤电有限责任公司 | 大气环境 | 火力发电 | 山西省燃煤电厂大气污染物排放标准(DB14/1703-2019) | 表1燃煤发电锅炉大气污染物排放浓度限值,低热值煤电厂燃煤发电锅炉 | 1085t/h×1 2#燃煤机锅炉(DA002) | 湿度 | 2020-11-16 | 11.5 | 11.5 | 10 | 10.46 | -9.04% | 相对误差不超过±25%
2020年吕梁市重点排污单位监督性监测（气1） | 山西国峰煤电有限责任公司 | 大气环境 | 火力发电 | 山西省燃煤电厂大气污染物排放标准(DB14/1703-2019) | 表1燃煤发电锅炉大气污染物排放浓度限值,低热值煤电厂燃煤发电锅炉 | 1085t/h×1 2#燃煤机锅炉(DA002) | 湿度 | 2020-11-16 | 11.5 | 11.5 | 10.5 | 10.46 | -9.04% | 相对误差不超过±25%
2020年吕梁市重点排污单位监督性监测（气1） | 山西国峰煤电有限责任公司 | 大气环境 | 火力发电 | 山西省燃煤电厂大气污染物排放标准(DB14/1703-2019) | 表1燃煤发电锅炉大气污染物排放浓度限值,低热值煤电厂燃煤发电锅炉 | 1085t/h×1 2#燃煤机锅炉(DA002) | 湿度 | 2020-11-16 | 11.5 | 11.5 | 10.89 | 10.46 | -9.04% | 相对误差不超过±25%
2020年吕梁市重点排污单位监督性监测（气1） | 山西国峰煤电有限责任公司 | 大气环境 | 火力发电 | 山西省燃煤电厂大气污染物排放标准(DB14/1703-2019) | 表1燃煤发电锅炉大气污染物排放浓度限值,低热值煤电厂燃煤发电锅炉 | 1085t/h×1 2#燃煤机锅炉(DA002) | 烟尘 | 2020-11-16 | 5.8 | 5.73 | 0.82 | 0.84 | -4.89mg/m3 | 绝对误差不超过±5mg/m3
2020年吕梁市重点排污单位监督性监测（气1） | 山西国峰煤电有限责任公司 | 大气环境 | 火力发电 | 山西省燃煤电厂大气污染物排放标准(DB14/1703-2019) | 表1燃煤发电锅炉大气污染物排放浓度限值,低热值煤电厂燃煤发电锅炉 | 1085t/h×1 2#燃煤机锅炉(DA002) | 烟尘 | 2020-11-16 | 5.9 | 5.73 | 0.87 | 0.84 | -4.89mg/m3 | 绝对误差不超过±5mg/m3
2020年吕梁市重点排污单位监督性监测（气1） | 山西国峰煤电有限责任公司 | 大气环境 | 火力发电 | 山西省燃煤电厂大气污染物排放标准(DB14/1703-2019) | 表1燃煤发电锅炉大气污染物排放浓度限值,低热值煤电厂燃煤发电锅炉 | 1085t/h×1 2#燃煤机锅炉(DA002) | 烟尘 | 2020-11-16 | 5.5 | 5.73 | 0.82 | 0.84 | -4.89mg/m3 | 绝对误差不超过±5mg/m3
2020年吕梁市重点排污单位监督性监测（气1） | 山西国峰煤电有限责任公司 | 大气环境 | 火力发电 | 山西省燃煤电厂大气污染物排放标准(DB14/1703-2019) | 表1燃煤发电锅炉大气污染物排放浓度限值,低热值煤电厂燃煤发电锅炉 | 1085t/h×1 2#燃煤机锅炉(DA002) | 氮氧化物（以NO2计） | 2020-11-16 | 35 | 36.17 | 37.23 | 36.58 | 0.41mg/m3 | 绝对误差不超过±12mg/m3
2020年吕梁市重点排污单位监督性监测（气1） | 山西国峰煤电有限责任公司 | 大气环境 | 火力发电 | 山西省燃煤电厂大气污染物排放标准(DB14/1703-2019) | 表1燃煤发电锅炉大气污染物排放浓度限值,低热值煤电厂燃煤发电锅炉 | 1085t/h×1 2#燃煤机锅炉(DA002) | 氮氧化物（以NO2计） | 2020-11-16 | 35 | 36.17 | 40.45 | 36.58 | 0.41mg/m3 | 绝对误差不超过±12mg/m3
2020年吕梁市重点排污单位监督性监测（气1） | 山西国峰煤电有限责任公司 | 大气环境 | 火力发电 | 山西省燃煤电厂大气污染物排放标准(DB14/1703-2019) | 表1燃煤发电锅炉大气污染物排放浓度限值,低热值煤电厂燃煤发电锅炉 | 1085t/h×1 2#燃煤机锅炉(DA002) | 氮氧化物（以NO2计） | 2020-11-16 | 37 | 36.17 | 33.98 | 36.58 | 0.41mg/m3 | 绝对误差不超过±12mg/m3
2020年吕梁市重点排污单位监督性监测（气1） | 山西国峰煤电有限责任公司 | 大气环境 | 火力发电 | 山西省燃煤电厂大气污染物排放标准(DB14/1703-2019) | 表1燃煤发电锅炉大气污染物排放浓度限值,低热值煤电厂燃煤发电锅炉 | 1085t/h×1 2#燃煤机锅炉(DA002) | 氮氧化物（以NO2计） | 2020-11-16 | 35 | 36.17 | 35.71 | 36.58 | 0.41mg/m3 | 绝对误差不超过±12mg/m3
2020年吕梁市重点排污单位监督性监测（气1） | 山西国峰煤电有限责任公司 | 大气环境 | 火力发电 | 山西省燃煤电厂大气污染物排放标准(DB14/1703-2019) | 表1燃煤发电锅炉大气污染物排放浓度限值,低热值煤电厂燃煤发电锅炉 | 1085t/h×1 2#燃煤机锅炉(DA002) | 氮氧化物（以NO2计） | 2020-11-16 | 38 | 36.17 | 36.1 | 36.58 | 0.41mg/m3 | 绝对误差不超过±12mg/m3
2020年吕梁市重点排污单位监督性监测（气1） | 山西国峰煤电有限责任公司 | 大气环境 | 火力发电 | 山西省燃煤电厂大气污染物排放标准(DB14/1703-2019) | 表1燃煤发电锅炉大气污染物排放浓度限值,低热值煤电厂燃煤发电锅炉 | 1085t/h×1 2#燃煤机锅炉(DA002) | 氮氧化物（以NO2计） | 2020-11-16 | 37 | 36.17 | 36 | 36.58 | 0.41mg/m3 | 绝对误差不超过±12mg/m3
2020年吕梁市重点排污单位监督性监测（气1） | 山西国峰煤电有限责任公司 | 大气环境 | 火力发电 | 山西省燃煤电厂大气污染物排放标准(DB14/1703-2019) | 表1燃煤发电锅炉大气污染物排放浓度限值,低热值煤电厂燃煤发电锅炉 | 1085t/h×1 2#燃煤机锅炉(DA002) | 二氧化硫 | 2020-11-16 | 5 | 6.83 | 2.88 | 3.27 | -3.56mg/m3 | 绝对误差不超过±17mg/m3
2020年吕梁市重点排污单位监督性监测（气1） | 山西国峰煤电有限责任公司 | 大气环境 | 火力发电 | 山西省燃煤电厂大气污染物排放标准(DB14/1703-2019) | 表1燃煤发电锅炉大气污染物排放浓度限值,低热值煤电厂燃煤发电锅炉 | 1085t/h×1 2#燃煤机锅炉(DA002) | 二氧化硫 | 2020-11-16 | 4 | 6.83 | 3.06 | 3.27 | -3.56mg/m3 | 绝对误差不超过±17mg/m3
2020年吕梁市重点排污单位监督性监测（气1） | 山西国峰煤电有限责任公司 | 大气环境 | 火力发电 | 山西省燃煤电厂大气污染物排放标准(DB14/1703-2019) | 表1燃煤发电锅炉大气污染物排放浓度限值,低热值煤电厂燃煤发电锅炉 | 1085t/h×1 2#燃煤机锅炉(DA002) | 二氧化硫 | 2020-11-16 | 4 | 6.83 | 2.03 | 3.27 | -3.56mg/m3 | 绝对误差不超过±17mg/m3
2020年吕梁市重点排污单位监督性监测（气1） | 山西国峰煤电有限责任公司 | 大气环境 | 火力发电 | 山西省燃煤电厂大气污染物排放标准(DB14/1703-2019) | 表1燃煤发电锅炉大气污染物排放浓度限值,低热值煤电厂燃煤发电锅炉 | 1085t/h×1 2#燃煤机锅炉(DA002) | 二氧化硫 | 2020-11-16 | 4 | 6.83 | 0.17 | 3.27 | -3.56mg/m3 | 绝对误差不超过±17mg/m3
2020年吕梁市重点排污单位监督性监测（气1） | 山西国峰煤电有限责任公司 | 大气环境 | 火力发电 | 山西省燃煤电厂大气污染物排放标准(DB14/1703-2019) | 表1燃煤发电锅炉大气污染物排放浓度限值,低热值煤电厂燃煤发电锅炉 | 1085t/h×1 2#燃煤机锅炉(DA002) | 二氧化硫 | 2020-11-16 | 12 | 6.83 | 9.29 | 3.27 | -3.56mg/m3 | 绝对误差不超过±17mg/m3
2020年吕梁市重点排污单位监督性监测（气1） | 山西国峰煤电有限责任公司 | 大气环境 | 火力发电 | 山西省燃煤电厂大气污染物排放标准(DB14/1703-2019) | 表1燃煤发电锅炉大气污染物排放浓度限值,低热值煤电厂燃煤发电锅炉 | 1085t/h×1 2#燃煤机锅炉(DA002) | 二氧化硫 | 2020-11-16 | 12 | 6.83 | 2.19 | 3.27 | -3.56mg/m3 | 绝对误差不超过±17mg/m3
2020年吕梁市重点排污单位监督性监测（气1） | 山西国峰煤电有限责任公司 | 大气环境 | 火力发电 | 山西省燃煤电厂大气污染物排放标准(DB14/1703-2019) | 表1燃煤发电锅炉大气污染物排放浓度限值,低热值煤电厂燃煤发电锅炉 | 1085t/h×1 2#燃煤机锅炉(DA002) | 温度 | 2020-11-16 | 77 | 77 | 73.84 | 73.89 | -3.11℃ | 绝对误差不超过±3℃
2020年吕梁市重点排污单位监督性监测（气1） | 山西国峰煤电有限责任公司 | 大气环境 | 火力发电 | 山西省燃煤电厂大气污染物排放标准(DB14/1703-2019) | 表1燃煤发电锅炉大气污染物排放浓度限值,低热值煤电厂燃煤发电锅炉 | 1085t/h×1 2#燃煤机锅炉(DA002) | 温度 | 2020-11-16 | 77 | 77 | 73.99 | 73.89 | -3.11℃ | 绝对误差不超过±3℃
2020年吕梁市重点排污单位监督性监测（气1） | 山西国峰煤电有限责任公司 | 大气环境 | 火力发电 | 山西省燃煤电厂大气污染物排放标准(DB14/1703-2019) | 表1燃煤发电锅炉大气污染物排放浓度限值,低热值煤电厂燃煤发电锅炉 | 1085t/h×1 2#燃煤机锅炉(DA002) | 温度 | 2020-11-16 | 77 | 77 | 73.83 | 73.89 | -3.11℃ | 绝对误差不超过±3℃
2020年吕梁市重点排污单位监督性监测（气1） | 山西美锦煤化工有限公司 | 大气环境,土壤环境 | 炼焦 | 炼焦化学工业污染物排放标准(GB16171-2012) | （表6）大气污染物特别排放限值,焦炉烟囱 | 1#和2#焦炉脱硫脱硝装置排口(DA001) | 含氧量 | 2020-10-22 | 15.2 | 15.97 | 15.04 | 15.98 | 0.99% | 相对准确度≤15%
2020年吕梁市重点排污单位监督性监测（气1） | 山西美锦煤化工有限公司 | 大气环境,土壤环境 | 炼焦 | 炼焦化学工业污染物排放标准(GB16171-2012) | （表6）大气污染物特别排放限值,焦炉烟囱 | 1#和2#焦炉脱硫脱硝装置排口(DA001) | 含氧量 | 2020-10-22 | 15.3 | 15.97 | 15.15 | 15.98 | 0.99% | 相对准确度≤15%
2020年吕梁市重点排污单位监督性监测（气1） | 山西美锦煤化工有限公司 | 大气环境,土壤环境 | 炼焦 | 炼焦化学工业污染物排放标准(GB16171-2012) | （表6）大气污染物特别排放限值,焦炉烟囱 | 1#和2#焦炉脱硫脱硝装置排口(DA001) | 含氧量 | 2020-10-22 | 16.7 | 15.97 | 16.84 | 15.98 | 0.99% | 相对准确度≤15%
2020年吕梁市重点排污单位监督性监测（气1） | 山西美锦煤化工有限公司 | 大气环境,土壤环境 | 炼焦 | 炼焦化学工业污染物排放标准(GB16171-2012) | （表6）大气污染物特别排放限值,焦炉烟囱 | 1#和2#焦炉脱硫脱硝装置排口(DA001) | 含氧量 | 2020-10-22 | 16.8 | 15.97 | 16.95 | 15.98 | 0.99% | 相对准确度≤15%
2020年吕梁市重点排污单位监督性监测（气1） | 山西美锦煤化工有限公司 | 大气环境,土壤环境 | 炼焦 | 炼焦化学工业污染物排放标准(GB16171-2012) | （表6）大气污染物特别排放限值,焦炉烟囱 | 1#和2#焦炉脱硫脱硝装置排口(DA001) | 含氧量 | 2020-10-22 | 16.7 | 15.97 | 16.80 | 15.98 | 0.99% | 相对准确度≤15%
2020年吕梁市重点排污单位监督性监测（气1） | 山西美锦煤化工有限公司 | 大气环境,土壤环境 | 炼焦 | 炼焦化学工业污染物排放标准(GB16171-2012) | （表6）大气污染物特别排放限值,焦炉烟囱 | 1#和2#焦炉脱硫脱硝装置排口(DA001) | 含氧量 | 2020-10-22 | 15.1 | 15.97 | 15.12 | 15.98 | 0.99% | 相对准确度≤15%
2020年吕梁市重点排污单位监督性监测（气1） | 山西美锦煤化工有限公司 | 大气环境,土壤环境 | 炼焦 | 炼焦化学工业污染物排放标准(GB16171-2012) | （表6）大气污染物特别排放限值,焦炉烟囱 | 1#和2#焦炉脱硫脱硝装置排口(DA001) | 流速 | 2020-10-22 | 16.4 | 15.67 | 16.26 | 15.13 | -3.45% | 相对误差不超过±10%
2020年吕梁市重点排污单位监督性监测（气1） | 山西美锦煤化工有限公司 | 大气环境,土壤环境 | 炼焦 | 炼焦化学工业污染物排放标准(GB16171-2012) | （表6）大气污染物特别排放限值,焦炉烟囱 | 1#和2#焦炉脱硫脱硝装置排口(DA001) | 流速 | 2020-10-22 | 15.6 | 15.67 | 15.02 | 15.13 | -3.45% | 相对误差不超过±10%
2020年吕梁市重点排污单位监督性监测（气1） | 山西美锦煤化工有限公司 | 大气环境,土壤环境 | 炼焦 | 炼焦化学工业污染物排放标准(GB16171-2012) | （表6）大气污染物特别排放限值,焦炉烟囱 | 1#和2#焦炉脱硫脱硝装置排口(DA001) | 流速 | 2020-10-22 | 15.0 | 15.67 | 14.11 | 15.13 | -3.45% | 相对误差不超过±10%
2020年吕梁市重点排污单位监督性监测（气1） | 山西美锦煤化工有限公司 | 大气环境,土壤环境 | 炼焦 | 炼焦化学工业污染物排放标准(GB16171-2012) | （表6）大气污染物特别排放限值,焦炉烟囱 | 1#和2#焦炉脱硫脱硝装置排口(DA001) | 湿度 | 2020-10-22 | 28.8 | 28.8 | 6.51 | 6.66 | -76.87% | 相对误差不超过±25%
2020年吕梁市重点排污单位监督性监测（气1） | 山西美锦煤化工有限公司 | 大气环境,土壤环境 | 炼焦 | 炼焦化学工业污染物排放标准(GB16171-2012) | （表6）大气污染物特别排放限值,焦炉烟囱 | 1#和2#焦炉脱硫脱硝装置排口(DA001) | 湿度 | 2020-10-22 | 28.9 | 28.8 | 7.35 | 6.66 | -76.87% | 相对误差不超过±25%
2020年吕梁市重点排污单位监督性监测（气1） | 山西美锦煤化工有限公司 | 大气环境,土壤环境 | 炼焦 | 炼焦化学工业污染物排放标准(GB16171-2012) | （表6）大气污染物特别排放限值,焦炉烟囱 | 1#和2#焦炉脱硫脱硝装置排口(DA001) | 湿度 | 2020-10-22 | 28.7 | 28.8 | 6.12 | 6.66 | -76.87% | 相对误差不超过±25%
2020年吕梁市重点排污单位监督性监测（气1） | 山西美锦煤化工有限公司 | 大气环境,土壤环境 | 炼焦 | 炼焦化学工业污染物排放标准(GB16171-2012) | （表6）大气污染物特别排放限值,焦炉烟囱 | 1#和2#焦炉脱硫脱硝装置排口(DA001) | 氮氧化物 | 2020-10-22 | 102 | 116.67 | 91.16 | 114.78 | -1.89mg/m3 | 绝对误差不超过±41mg/m3
2020年吕梁市重点排污单位监督性监测（气1） | 山西美锦煤化工有限公司 | 大气环境,土壤环境 | 炼焦 | 炼焦化学工业污染物排放标准(GB16171-2012) | （表6）大气污染物特别排放限值,焦炉烟囱 | 1#和2#焦炉脱硫脱硝装置排口(DA001) | 氮氧化物 | 2020-10-22 | 101 | 116.67 | 93.28 | 114.78 | -1.89mg/m3 | 绝对误差不超过±41mg/m3
2020年吕梁市重点排污单位监督性监测（气1） | 山西美锦煤化工有限公司 | 大气环境,土壤环境 | 炼焦 | 炼焦化学工业污染物排放标准(GB16171-2012) | （表6）大气污染物特别排放限值,焦炉烟囱 | 1#和2#焦炉脱硫脱硝装置排口(DA001) | 氮氧化物 | 2020-10-22 | 138 | 116.67 | 141.72 | 114.78 | -1.89mg/m3 | 绝对误差不超过±41mg/m3
2020年吕梁市重点排污单位监督性监测（气1） | 山西美锦煤化工有限公司 | 大气环境,土壤环境 | 炼焦 | 炼焦化学工业污染物排放标准(GB16171-2012) | （表6）大气污染物特别排放限值,焦炉烟囱 | 1#和2#焦炉脱硫脱硝装置排口(DA001) | 氮氧化物 | 2020-10-22 | 100 | 116.67 | 87.96 | 114.78 | -1.89mg/m3 | 绝对误差不超过±41mg/m3
2020年吕梁市重点排污单位监督性监测（气1） | 山西美锦煤化工有限公司 | 大气环境,土壤环境 | 炼焦 | 炼焦化学工业污染物排放标准(GB16171-2012) | （表6）大气污染物特别排放限值,焦炉烟囱 | 1#和2#焦炉脱硫脱硝装置排口(DA001) | 氮氧化物 | 2020-10-22 | 120 | 116.67 | 130.82 | 114.78 | -1.89mg/m3 | 绝对误差不超过±41mg/m3
2020年吕梁市重点排污单位监督性监测（气1） | 山西美锦煤化工有限公司 | 大气环境,土壤环境 | 炼焦 | 炼焦化学工业污染物排放标准(GB16171-2012) | （表6）大气污染物特别排放限值,焦炉烟囱 | 1#和2#焦炉脱硫脱硝装置排口(DA001) | 氮氧化物 | 2020-10-22 | 139 | 116.67 | 143.75 | 114.78 | -1.89mg/m3 | 绝对误差不超过±41mg/m3
2020年吕梁市重点排污单位监督性监测（气1） | 山西美锦煤化工有限公司 | 大气环境,土壤环境 | 炼焦 | 炼焦化学工业污染物排放标准(GB16171-2012) | （表6）大气污染物特别排放限值,焦炉烟囱 | 1#和2#焦炉脱硫脱硝装置排口(DA001) | 颗粒物 | 2020-10-22 | 5.0 | 5.23 | 1.51 | 1.47 | -3.76mg/m3 | 绝对误差不超过±5mg/m3
2020年吕梁市重点排污单位监督性监测（气1） | 山西美锦煤化工有限公司 | 大气环境,土壤环境 | 炼焦 | 炼焦化学工业污染物排放标准(GB16171-2012) | （表6）大气污染物特别排放限值,焦炉烟囱 | 1#和2#焦炉脱硫脱硝装置排口(DA001) | 颗粒物 | 2020-10-22 | 5.8 | 5.23 | 1.46 | 1.47 | -3.76mg/m3 | 绝对误差不超过±5mg/m3
2020年吕梁市重点排污单位监督性监测（气1） | 山西美锦煤化工有限公司 | 大气环境,土壤环境 | 炼焦 | 炼焦化学工业污染物排放标准(GB16171-2012) | （表6）大气污染物特别排放限值,焦炉烟囱 | 1#和2#焦炉脱硫脱硝装置排口(DA001) | 颗粒物 | 2020-10-22 | 4.9 | 5.23 | 1.43 | 1.47 | -3.76mg/m3 | 绝对误差不超过±5mg/m3
2020年吕梁市重点排污单位监督性监测（气1） | 山西美锦煤化工有限公司 | 大气环境,土壤环境 | 炼焦 | 炼焦化学工业污染物排放标准(GB16171-2012) | （表6）大气污染物特别排放限值,焦炉烟囱 | 1#和2#焦炉脱硫脱硝装置排口(DA001) | 二氧化硫 | 2020-10-22 | 12 | 11.33 | 20.01 | 13.61 | 2.28mg/m3 | 绝对误差不超过±17mg/m3
2020年吕梁市重点排污单位监督性监测（气1） | 山西美锦煤化工有限公司 | 大气环境,土壤环境 | 炼焦 | 炼焦化学工业污染物排放标准(GB16171-2012) | （表6）大气污染物特别排放限值,焦炉烟囱 | 1#和2#焦炉脱硫脱硝装置排口(DA001) | 二氧化硫 | 2020-10-22 | 13 | 11.33 | 23.30 | 13.61 | 2.28mg/m3 | 绝对误差不超过±17mg/m3
2020年吕梁市重点排污单位监督性监测（气1） | 山西美锦煤化工有限公司 | 大气环境,土壤环境 | 炼焦 | 炼焦化学工业污染物排放标准(GB16171-2012) | （表6）大气污染物特别排放限值,焦炉烟囱 | 1#和2#焦炉脱硫脱硝装置排口(DA001) | 二氧化硫 | 2020-10-22 | 10 | 11.33 | 16.27 | 13.61 | 2.28mg/m3 | 绝对误差不超过±17mg/m3
2020年吕梁市重点排污单位监督性监测（气1） | 山西美锦煤化工有限公司 | 大气环境,土壤环境 | 炼焦 | 炼焦化学工业污染物排放标准(GB16171-2012) | （表6）大气污染物特别排放限值,焦炉烟囱 | 1#和2#焦炉脱硫脱硝装置排口(DA001) | 二氧化硫 | 2020-10-22 | 12 | 11.33 | 7.60 | 13.61 | 2.28mg/m3 | 绝对误差不超过±17mg/m3
2020年吕梁市重点排污单位监督性监测（气1） | 山西美锦煤化工有限公司 | 大气环境,土壤环境 | 炼焦 | 炼焦化学工业污染物排放标准(GB16171-2012) | （表6）大气污染物特别排放限值,焦炉烟囱 | 1#和2#焦炉脱硫脱硝装置排口(DA001) | 二氧化硫 | 2020-10-22 | 11 | 11.33 | 7.16 | 13.61 | 2.28mg/m3 | 绝对误差不超过±17mg/m3
2020年吕梁市重点排污单位监督性监测（气1） | 山西美锦煤化工有限公司 | 大气环境,土壤环境 | 炼焦 | 炼焦化学工业污染物排放标准(GB16171-2012) | （表6）大气污染物特别排放限值,焦炉烟囱 | 1#和2#焦炉脱硫脱硝装置排口(DA001) | 二氧化硫 | 2020-10-22 | 10 | 11.33 | 7.34 | 13.61 | 2.28mg/m3 | 绝对误差不超过±17mg/m3
2020年吕梁市重点排污单位监督性监测（气1） | 山西美锦煤化工有限公司 | 大气环境,土壤环境 | 炼焦 | 炼焦化学工业污染物排放标准(GB16171-2012) | （表6）大气污染物特别排放限值,焦炉烟囱 | 1#和2#焦炉脱硫脱硝装置排口(DA001) | 温度 | 2020-10-22 | 51.2 | 51.33 | 51.1 | 50.73 | -0.6℃ | 绝对误差不超过±3℃
2020年吕梁市重点排污单位监督性监测（气1） | 山西美锦煤化工有限公司 | 大气环境,土壤环境 | 炼焦 | 炼焦化学工业污染物排放标准(GB16171-2012) | （表6）大气污染物特别排放限值,焦炉烟囱 | 1#和2#焦炉脱硫脱硝装置排口(DA001) | 温度 | 2020-10-22 | 50.2 | 51.33 | 48.6 | 50.73 | -0.6℃ | 绝对误差不超过±3℃
2020年吕梁市重点排污单位监督性监测（气1） | 山西美锦煤化工有限公司 | 大气环境,土壤环境 | 炼焦 | 炼焦化学工业污染物排放标准(GB16171-2012) | （表6）大气污染物特别排放限值,焦炉烟囱 | 1#和2#焦炉脱硫脱硝装置排口(DA001) | 温度 | 2020-10-22 | 52.6 | 51.33 | 52.5 | 50.73 | -0.6℃ | 绝对误差不超过±3℃
2020年吕梁市重点排污单位监督性监测（气1） | 山西美锦煤化工有限公司 | 大气环境,土壤环境 | 炼焦 | 炼焦化学工业污染物排放标准(GB16171-2012) | （表6）大气污染物特别排放限值,推焦 | 1#焦炉推焦(DA001) | 含氧量 | 2020-10-23 | 20.8 | 20.83 | 20.90 | 21.12 | 3.58% | 相对准确度≤15%
2020年吕梁市重点排污单位监督性监测（气1） | 山西美锦煤化工有限公司 | 大气环境,土壤环境 | 炼焦 | 炼焦化学工业污染物排放标准(GB16171-2012) | （表6）大气污染物特别排放限值,推焦 | 1#焦炉推焦(DA001) | 含氧量 | 2020-10-23 | 20.8 | 20.83 | 21.08 | 21.12 | 3.58% | 相对准确度≤15%
2020年吕梁市重点排污单位监督性监测（气1） | 山西美锦煤化工有限公司 | 大气环境,土壤环境 | 炼焦 | 炼焦化学工业污染物排放标准(GB16171-2012) | （表6）大气污染物特别排放限值,推焦 | 1#焦炉推焦(DA001) | 含氧量 | 2020-10-23 | 20.9 | 20.83 | 21.12 | 21.12 | 3.58% | 相对准确度≤15%
2020年吕梁市重点排污单位监督性监测（气1） | 山西美锦煤化工有限公司 | 大气环境,土壤环境 | 炼焦 | 炼焦化学工业污染物排放标准(GB16171-2012) | （表6）大气污染物特别排放限值,推焦 | 1#焦炉推焦(DA001) | 含氧量 | 2020-10-23 | 20.8 | 20.83 | 20.86 | 21.12 | 3.58% | 相对准确度≤15%
2020年吕梁市重点排污单位监督性监测（气1） | 山西美锦煤化工有限公司 | 大气环境,土壤环境 | 炼焦 | 炼焦化学工业污染物排放标准(GB16171-2012) | （表6）大气污染物特别排放限值,推焦 | 1#焦炉推焦(DA001) | 含氧量 | 2020-10-23 | 20.9 | 20.83 | 20.84 | 21.12 | 3.58% | 相对准确度≤15%
2020年吕梁市重点排污单位监督性监测（气1） | 山西美锦煤化工有限公司 | 大气环境,土壤环境 | 炼焦 | 炼焦化学工业污染物排放标准(GB16171-2012) | （表6）大气污染物特别排放限值,推焦 | 1#焦炉推焦(DA001) | 含氧量 | 2020-10-23 | 20.8 | 20.83 | 21.94 | 21.12 | 3.58% | 相对准确度≤15%
2020年吕梁市重点排污单位监督性监测（气1） | 山西美锦煤化工有限公司 | 大气环境,土壤环境 | 炼焦 | 炼焦化学工业污染物排放标准(GB16171-2012) | （表6）大气污染物特别排放限值,推焦 | 1#焦炉推焦(DA001) | 流速 | 2020-10-23 | 7.8 | 9.07 | 7.81 | 8.85 | -2.43% | 相对误差不超过±12%
2020年吕梁市重点排污单位监督性监测（气1） | 山西美锦煤化工有限公司 | 大气环境,土壤环境 | 炼焦 | 炼焦化学工业污染物排放标准(GB16171-2012) | （表6）大气污染物特别排放限值,推焦 | 1#焦炉推焦(DA001) | 流速 | 2020-10-23 | 10.0 | 9.07 | 9.53 | 8.85 | -2.43% | 相对误差不超过±12%
2020年吕梁市重点排污单位监督性监测（气1） | 山西美锦煤化工有限公司 | 大气环境,土壤环境 | 炼焦 | 炼焦化学工业污染物排放标准(GB16171-2012) | （表6）大气污染物特别排放限值,推焦 | 1#焦炉推焦(DA001) | 流速 | 2020-10-23 | 9.4 | 9.07 | 9.22 | 8.85 | -2.43% | 相对误差不超过±12%
2020年吕梁市重点排污单位监督性监测（气1） | 山西美锦煤化工有限公司 | 大气环境,土壤环境 | 炼焦 | 炼焦化学工业污染物排放标准(GB16171-2012) | （表6）大气污染物特别排放限值,推焦 | 1#焦炉推焦(DA001) | 湿度 | 2020-10-23 | 2.0 | 1.93 | 2.01 | 1.99 | 0.06% | 绝对误差不超过±1.5%
2020年吕梁市重点排污单位监督性监测（气1） | 山西美锦煤化工有限公司 | 大气环境,土壤环境 | 炼焦 | 炼焦化学工业污染物排放标准(GB16171-2012) | （表6）大气污染物特别排放限值,推焦 | 1#焦炉推焦(DA001) | 湿度 | 2020-10-23 | 1.9 | 1.93 | 1.98 | 1.99 | 0.06% | 绝对误差不超过±1.5%
2020年吕梁市重点排污单位监督性监测（气1） | 山西美锦煤化工有限公司 | 大气环境,土壤环境 | 炼焦 | 炼焦化学工业污染物排放标准(GB16171-2012) | （表6）大气污染物特别排放限值,推焦 | 1#焦炉推焦(DA001) | 湿度 | 2020-10-23 | 1.9 | 1.93 | 1.97 | 1.99 | 0.06% | 绝对误差不超过±1.5%
2020年吕梁市重点排污单位监督性监测（气1） | 山西美锦煤化工有限公司 | 大气环境,土壤环境 | 炼焦 | 炼焦化学工业污染物排放标准(GB16171-2012) | （表6）大气污染物特别排放限值,推焦 | 1#焦炉推焦(DA001) | 颗粒物 | 2020-10-23 | 13.3 | 14.77 | 12.09 | 15.5 | 0.73mg/m3 | 绝对误差不超过±6mg/m3
2020年吕梁市重点排污单位监督性监测（气1） | 山西美锦煤化工有限公司 | 大气环境,土壤环境 | 炼焦 | 炼焦化学工业污染物排放标准(GB16171-2012) | （表6）大气污染物特别排放限值,推焦 | 1#焦炉推焦(DA001) | 颗粒物 | 2020-10-23 | 16.0 | 14.77 | 17.83 | 15.5 | 0.73mg/m3 | 绝对误差不超过±6mg/m3
2020年吕梁市重点排污单位监督性监测（气1） | 山西美锦煤化工有限公司 | 大气环境,土壤环境 | 炼焦 | 炼焦化学工业污染物排放标准(GB16171-2012) | （表6）大气污染物特别排放限值,推焦 | 1#焦炉推焦(DA001) | 颗粒物 | 2020-10-23 | 15.0 | 14.77 | 16.58 | 15.5 | 0.73mg/m3 | 绝对误差不超过±6mg/m3
2020年吕梁市重点排污单位监督性监测（气1） | 山西美锦煤化工有限公司 | 大气环境,土壤环境 | 炼焦 | 炼焦化学工业污染物排放标准(GB16171-2012) | （表6）大气污染物特别排放限值,推焦 | 1#焦炉推焦(DA001) | 二氧化硫 | 2020-10-23 | 0 | 0 | 4.92 | 4.67 | 4.67mg/m3 | 绝对误差不超过±17mg/m3
2020年吕梁市重点排污单位监督性监测（气1） | 山西美锦煤化工有限公司 | 大气环境,土壤环境 | 炼焦 | 炼焦化学工业污染物排放标准(GB16171-2012) | （表6）大气污染物特别排放限值,推焦 | 1#焦炉推焦(DA001) | 二氧化硫 | 2020-10-23 | 0 | 0 | 3.88 | 4.67 | 4.67mg/m3 | 绝对误差不超过±17mg/m3
2020年吕梁市重点排污单位监督性监测（气1） | 山西美锦煤化工有限公司 | 大气环境,土壤环境 | 炼焦 | 炼焦化学工业污染物排放标准(GB16171-2012) | （表6）大气污染物特别排放限值,推焦 | 1#焦炉推焦(DA001) | 二氧化硫 | 2020-10-23 | 0 | 0 | 4.71 | 4.67 | 4.67mg/m3 | 绝对误差不超过±17mg/m3
2020年吕梁市重点排污单位监督性监测（气1） | 山西美锦煤化工有限公司 | 大气环境,土壤环境 | 炼焦 | 炼焦化学工业污染物排放标准(GB16171-2012) | （表6）大气污染物特别排放限值,推焦 | 1#焦炉推焦(DA001) | 二氧化硫 | 2020-10-23 | 0 | 0 | 5.82 | 4.67 | 4.67mg/m3 | 绝对误差不超过±17mg/m3
2020年吕梁市重点排污单位监督性监测（气1） | 山西美锦煤化工有限公司 | 大气环境,土壤环境 | 炼焦 | 炼焦化学工业污染物排放标准(GB16171-2012) | （表6）大气污染物特别排放限值,推焦 | 1#焦炉推焦(DA001) | 二氧化硫 | 2020-10-23 | 0 | 0 | 2.41 | 4.67 | 4.67mg/m3 | 绝对误差不超过±17mg/m3
2020年吕梁市重点排污单位监督性监测（气1） | 山西美锦煤化工有限公司 | 大气环境,土壤环境 | 炼焦 | 炼焦化学工业污染物排放标准(GB16171-2012) | （表6）大气污染物特别排放限值,推焦 | 1#焦炉推焦(DA001) | 二氧化硫 | 2020-10-23 | 0 | 0 | 6.25 | 4.67 | 4.67mg/m3 | 绝对误差不超过±17mg/m3
2020年吕梁市重点排污单位监督性监测（气1） | 山西美锦煤化工有限公司 | 大气环境,土壤环境 | 炼焦 | 炼焦化学工业污染物排放标准(GB16171-2012) | （表6）大气污染物特别排放限值,推焦 | 1#焦炉推焦(DA001) | 温度 | 2020-10-23 | 29.3 | 28.3 | 26.90 | 26.85 | -1.45℃ | 绝对误差不超过±3℃
2020年吕梁市重点排污单位监督性监测（气1） | 山西美锦煤化工有限公司 | 大气环境,土壤环境 | 炼焦 | 炼焦化学工业污染物排放标准(GB16171-2012) | （表6）大气污染物特别排放限值,推焦 | 1#焦炉推焦(DA001) | 温度 | 2020-10-23 | 24.6 | 28.3 | 24.51 | 26.85 | -1.45℃ | 绝对误差不超过±3℃
2020年吕梁市重点排污单位监督性监测（气1） | 山西美锦煤化工有限公司 | 大气环境,土壤环境 | 炼焦 | 炼焦化学工业污染物排放标准(GB16171-2012) | （表6）大气污染物特别排放限值,推焦 | 1#焦炉推焦(DA001) | 温度 | 2020-10-23 | 31.0 | 28.3 | 29.13 | 26.85 | -1.45℃ | 绝对误差不超过±3℃
2020年吕梁市重点排污单位监督性监测（气1） | 山西美锦煤化工有限公司 | 大气环境,土壤环境 | 炼焦 | 炼焦化学工业污染物排放标准(GB16171-2012) | （表6）大气污染物特别排放限值,推焦 | 2#焦炉推焦(DA001) | 含氧量 | 2020-10-23 | 20.8 | 20.83 | 21.13 | 21.1 | 1.71% | 相对准确度≤15%
2020年吕梁市重点排污单位监督性监测（气1） | 山西美锦煤化工有限公司 | 大气环境,土壤环境 | 炼焦 | 炼焦化学工业污染物排放标准(GB16171-2012) | （表6）大气污染物特别排放限值,推焦 | 2#焦炉推焦(DA001) | 含氧量 | 2020-10-23 | 20.9 | 20.83 | 21.09 | 21.1 | 1.71% | 相对准确度≤15%
2020年吕梁市重点排污单位监督性监测（气1） | 山西美锦煤化工有限公司 | 大气环境,土壤环境 | 炼焦 | 炼焦化学工业污染物排放标准(GB16171-2012) | （表6）大气污染物特别排放限值,推焦 | 2#焦炉推焦(DA001) | 含氧量 | 2020-10-23 | 20.8 | 20.83 | 21.03 | 21.1 | 1.71% | 相对准确度≤15%
2020年吕梁市重点排污单位监督性监测（气1） | 山西美锦煤化工有限公司 | 大气环境,土壤环境 | 炼焦 | 炼焦化学工业污染物排放标准(GB16171-2012) | （表6）大气污染物特别排放限值,推焦 | 2#焦炉推焦(DA001) | 含氧量 | 2020-10-23 | 20.8 | 20.83 | 21.07 | 21.1 | 1.71% | 相对准确度≤15%
2020年吕梁市重点排污单位监督性监测（气1） | 山西美锦煤化工有限公司 | 大气环境,土壤环境 | 炼焦 | 炼焦化学工业污染物排放标准(GB16171-2012) | （表6）大气污染物特别排放限值,推焦 | 2#焦炉推焦(DA001) | 含氧量 | 2020-10-23 | 20.8 | 20.83 | 21.18 | 21.1 | 1.71% | 相对准确度≤15%
2020年吕梁市重点排污单位监督性监测（气1） | 山西美锦煤化工有限公司 | 大气环境,土壤环境 | 炼焦 | 炼焦化学工业污染物排放标准(GB16171-2012) | （表6）大气污染物特别排放限值,推焦 | 2#焦炉推焦(DA001) | 含氧量 | 2020-10-23 | 20.9 | 20.83 | 21.07 | 21.1 | 1.71% | 相对准确度≤15%
2020年吕梁市重点排污单位监督性监测（气1） | 山西美锦煤化工有限公司 | 大气环境,土壤环境 | 炼焦 | 炼焦化学工业污染物排放标准(GB16171-2012) | （表6）大气污染物特别排放限值,推焦 | 2#焦炉推焦(DA001) | 流速 | 2020-10-23 | 13.2 | 14.3 | 13.86 | 14.95 | 4.55% | 相对误差不超过±10%
2020年吕梁市重点排污单位监督性监测（气1） | 山西美锦煤化工有限公司 | 大气环境,土壤环境 | 炼焦 | 炼焦化学工业污染物排放标准(GB16171-2012) | （表6）大气污染物特别排放限值,推焦 | 2#焦炉推焦(DA001) | 流速 | 2020-10-23 | 14.8 | 14.3 | 15.59 | 14.95 | 4.55% | 相对误差不超过±10%
2020年吕梁市重点排污单位监督性监测（气1） | 山西美锦煤化工有限公司 | 大气环境,土壤环境 | 炼焦 | 炼焦化学工业污染物排放标准(GB16171-2012) | （表6）大气污染物特别排放限值,推焦 | 2#焦炉推焦(DA001) | 流速 | 2020-10-23 | 14.9 | 14.3 | 15.41 | 14.95 | 4.55% | 相对误差不超过±10%
2020年吕梁市重点排污单位监督性监测（气1） | 山西美锦煤化工有限公司 | 大气环境,土壤环境 | 炼焦 | 炼焦化学工业污染物排放标准(GB16171-2012) | （表6）大气污染物特别排放限值,推焦 | 2#焦炉推焦(DA001) | 湿度 | 2020-10-23 | 2.2 | 2.23 | 2.29 | 2.29 | 0.06% | 绝对误差不超过±1.5%
2020年吕梁市重点排污单位监督性监测（气1） | 山西美锦煤化工有限公司 | 大气环境,土壤环境 | 炼焦 | 炼焦化学工业污染物排放标准(GB16171-2012) | （表6）大气污染物特别排放限值,推焦 | 2#焦炉推焦(DA001) | 湿度 | 2020-10-23 | 2.3 | 2.23 | 2.34 | 2.29 | 0.06% | 绝对误差不超过±1.5%
2020年吕梁市重点排污单位监督性监测（气1） | 山西美锦煤化工有限公司 | 大气环境,土壤环境 | 炼焦 | 炼焦化学工业污染物排放标准(GB16171-2012) | （表6）大气污染物特别排放限值,推焦 | 2#焦炉推焦(DA001) | 湿度 | 2020-10-23 | 2.2 | 2.23 | 2.23 | 2.29 | 0.06% | 绝对误差不超过±1.5%
2020年吕梁市重点排污单位监督性监测（气1） | 山西美锦煤化工有限公司 | 大气环境,土壤环境 | 炼焦 | 炼焦化学工业污染物排放标准(GB16171-2012) | （表6）大气污染物特别排放限值,推焦 | 2#焦炉推焦(DA001) | 颗粒物 | 2020-10-23 | 8.9 | 6.53 | 6.17 | 5.57 | -0.96mg/m3 | 绝对误差不超过±5mg/m3
2020年吕梁市重点排污单位监督性监测（气1） | 山西美锦煤化工有限公司 | 大气环境,土壤环境 | 炼焦 | 炼焦化学工业污染物排放标准(GB16171-2012) | （表6）大气污染物特别排放限值,推焦 | 2#焦炉推焦(DA001) | 颗粒物 | 2020-10-23 | 6.0 | 6.53 | 5.59 | 5.57 | -0.96mg/m3 | 绝对误差不超过±5mg/m3
2020年吕梁市重点排污单位监督性监测（气1） | 山西美锦煤化工有限公司 | 大气环境,土壤环境 | 炼焦 | 炼焦化学工业污染物排放标准(GB16171-2012) | （表6）大气污染物特别排放限值,推焦 | 2#焦炉推焦(DA001) | 颗粒物 | 2020-10-23 | 4.7 | 6.53 | 4.96 | 5.57 | -0.96mg/m3 | 绝对误差不超过±5mg/m3
2020年吕梁市重点排污单位监督性监测（气1） | 山西美锦煤化工有限公司 | 大气环境,土壤环境 | 炼焦 | 炼焦化学工业污染物排放标准(GB16171-2012) | （表6）大气污染物特别排放限值,推焦 | 2#焦炉推焦(DA001) | 二氧化硫 | 2020-10-23 | 13 | 13.67 | 13.84 | 14.06 | 0.39mg/m3 | 绝对误差不超过±17mg/m3
2020年吕梁市重点排污单位监督性监测（气1） | 山西美锦煤化工有限公司 | 大气环境,土壤环境 | 炼焦 | 炼焦化学工业污染物排放标准(GB16171-2012) | （表6）大气污染物特别排放限值,推焦 | 2#焦炉推焦(DA001) | 二氧化硫 | 2020-10-23 | 14 | 13.67 | 15.16 | 14.06 | 0.39mg/m3 | 绝对误差不超过±17mg/m3
2020年吕梁市重点排污单位监督性监测（气1） | 山西美锦煤化工有限公司 | 大气环境,土壤环境 | 炼焦 | 炼焦化学工业污染物排放标准(GB16171-2012) | （表6）大气污染物特别排放限值,推焦 | 2#焦炉推焦(DA001) | 二氧化硫 | 2020-10-23 | 15 | 13.67 | 13.02 | 14.06 | 0.39mg/m3 | 绝对误差不超过±17mg/m3
2020年吕梁市重点排污单位监督性监测（气1） | 山西美锦煤化工有限公司 | 大气环境,土壤环境 | 炼焦 | 炼焦化学工业污染物排放标准(GB16171-2012) | （表6）大气污染物特别排放限值,推焦 | 2#焦炉推焦(DA001) | 二氧化硫 | 2020-10-23 | 13 | 13.67 | 11.34 | 14.06 | 0.39mg/m3 | 绝对误差不超过±17mg/m3
2020年吕梁市重点排污单位监督性监测（气1） | 山西美锦煤化工有限公司 | 大气环境,土壤环境 | 炼焦 | 炼焦化学工业污染物排放标准(GB16171-2012) | （表6）大气污染物特别排放限值,推焦 | 2#焦炉推焦(DA001) | 二氧化硫 | 2020-10-23 | 14 | 13.67 | 14.85 | 14.06 | 0.39mg/m3 | 绝对误差不超过±17mg/m3
2020年吕梁市重点排污单位监督性监测（气1） | 山西美锦煤化工有限公司 | 大气环境,土壤环境 | 炼焦 | 炼焦化学工业污染物排放标准(GB16171-2012) | （表6）大气污染物特别排放限值,推焦 | 2#焦炉推焦(DA001) | 二氧化硫 | 2020-10-23 | 13 | 13.67 | 16.15 | 14.06 | 0.39mg/m3 | 绝对误差不超过±17mg/m3
2020年吕梁市重点排污单位监督性监测（气1） | 山西美锦煤化工有限公司 | 大气环境,土壤环境 | 炼焦 | 炼焦化学工业污染物排放标准(GB16171-2012) | （表6）大气污染物特别排放限值,推焦 | 2#焦炉推焦(DA001) | 温度 | 2020-10-23 | 9.1 | 9.5 | 9.10 | 9.54 | 0.04℃ | 绝对误差不超过±3℃
2020年吕梁市重点排污单位监督性监测（气1） | 山西美锦煤化工有限公司 | 大气环境,土壤环境 | 炼焦 | 炼焦化学工业污染物排放标准(GB16171-2012) | （表6）大气污染物特别排放限值,推焦 | 2#焦炉推焦(DA001) | 温度 | 2020-10-23 | 9.9 | 9.5 | 9.86 | 9.54 | 0.04℃ | 绝对误差不超过±3℃
2020年吕梁市重点排污单位监督性监测（气1） | 山西美锦煤化工有限公司 | 大气环境,土壤环境 | 炼焦 | 炼焦化学工业污染物排放标准(GB16171-2012) | （表6）大气污染物特别排放限值,推焦 | 2#焦炉推焦(DA001) | 温度 | 2020-10-23 | 9.5 | 9.5 | 9.65 | 9.54 | 0.04℃ | 绝对误差不超过±3℃
2020年吕梁市重点排污单位监督性监测（气1） | 吕梁市城北供热站 | 大气环境 | 热力生产和供应 | 山西省燃煤电厂大气污染物排放标准(DB14/1703-2019) | 表1燃煤发电锅炉大气污染物排放浓度限值,低热值煤电厂燃煤发电锅炉 | 80t/h×4燃煤锅炉出口(DA001) | 含氧量 | 2020-11-09 | 12.2 | 12.07 | 12.51 | 12.34 | 3.42% | 相对准确度≤15%
2020年吕梁市重点排污单位监督性监测（气1） | 吕梁市城北供热站 | 大气环境 | 热力生产和供应 | 山西省燃煤电厂大气污染物排放标准(DB14/1703-2019) | 表1燃煤发电锅炉大气污染物排放浓度限值,低热值煤电厂燃煤发电锅炉 | 80t/h×4燃煤锅炉出口(DA001) | 含氧量 | 2020-11-09 | 12.2 | 12.07 | 12.50 | 12.34 | 3.42% | 相对准确度≤15%
2020年吕梁市重点排污单位监督性监测（气1） | 吕梁市城北供热站 | 大气环境 | 热力生产和供应 | 山西省燃煤电厂大气污染物排放标准(DB14/1703-2019) | 表1燃煤发电锅炉大气污染物排放浓度限值,低热值煤电厂燃煤发电锅炉 | 80t/h×4燃煤锅炉出口(DA001) | 含氧量 | 2020-11-09 | 12.0 | 12.07 | 12.10 | 12.34 | 3.42% | 相对准确度≤15%
2020年吕梁市重点排污单位监督性监测（气1） | 吕梁市城北供热站 | 大气环境 | 热力生产和供应 | 山西省燃煤电厂大气污染物排放标准(DB14/1703-2019) | 表1燃煤发电锅炉大气污染物排放浓度限值,低热值煤电厂燃煤发电锅炉 | 80t/h×4燃煤锅炉出口(DA001) | 含氧量 | 2020-11-09 | 12.2 | 12.07 | 12.54 | 12.34 | 3.42% | 相对准确度≤15%
2020年吕梁市重点排污单位监督性监测（气1） | 吕梁市城北供热站 | 大气环境 | 热力生产和供应 | 山西省燃煤电厂大气污染物排放标准(DB14/1703-2019) | 表1燃煤发电锅炉大气污染物排放浓度限值,低热值煤电厂燃煤发电锅炉 | 80t/h×4燃煤锅炉出口(DA001) | 含氧量 | 2020-11-09 | 11.9 | 12.07 | 12.37 | 12.34 | 3.42% | 相对准确度≤15%
2020年吕梁市重点排污单位监督性监测（气1） | 吕梁市城北供热站 | 大气环境 | 热力生产和供应 | 山西省燃煤电厂大气污染物排放标准(DB14/1703-2019) | 表1燃煤发电锅炉大气污染物排放浓度限值,低热值煤电厂燃煤发电锅炉 | 80t/h×4燃煤锅炉出口(DA001) | 含氧量 | 2020-11-09 | 11.9 | 12.07 | 12.04 | 12.34 | 3.42% | 相对准确度≤15%
2020年吕梁市重点排污单位监督性监测（气1） | 吕梁市城北供热站 | 大气环境 | 热力生产和供应 | 山西省燃煤电厂大气污染物排放标准(DB14/1703-2019) | 表1燃煤发电锅炉大气污染物排放浓度限值,低热值煤电厂燃煤发电锅炉 | 80t/h×4燃煤锅炉出口(DA001) | 流速 | 2020-11-09 | 5.22 | 5.02 | 5.37 | 5.16 | 2.79% | 相对误差不超过±12%
2020年吕梁市重点排污单位监督性监测（气1） | 吕梁市城北供热站 | 大气环境 | 热力生产和供应 | 山西省燃煤电厂大气污染物排放标准(DB14/1703-2019) | 表1燃煤发电锅炉大气污染物排放浓度限值,低热值煤电厂燃煤发电锅炉 | 80t/h×4燃煤锅炉出口(DA001) | 流速 | 2020-11-09 | 5.07 | 5.02 | 5.15 | 5.16 | 2.79% | 相对误差不超过±12%
2020年吕梁市重点排污单位监督性监测（气1） | 吕梁市城北供热站 | 大气环境 | 热力生产和供应 | 山西省燃煤电厂大气污染物排放标准(DB14/1703-2019) | 表1燃煤发电锅炉大气污染物排放浓度限值,低热值煤电厂燃煤发电锅炉 | 80t/h×4燃煤锅炉出口(DA001) | 流速 | 2020-11-09 | 4.78 | 5.02 | 4.95 | 5.16 | 2.79% | 相对误差不超过±12%
2020年吕梁市重点排污单位监督性监测（气1） | 吕梁市城北供热站 | 大气环境 | 热力生产和供应 | 山西省燃煤电厂大气污染物排放标准(DB14/1703-2019) | 表1燃煤发电锅炉大气污染物排放浓度限值,低热值煤电厂燃煤发电锅炉 | 80t/h×4燃煤锅炉出口(DA001) | 氮氧化物（以NO2计） | 2020-11-09 | 18 | 17.33 | 11.70 | 9.57 | -7.76mg/m3 | 绝对误差不超过±12mg/m3
2020年吕梁市重点排污单位监督性监测（气1） | 吕梁市城北供热站 | 大气环境 | 热力生产和供应 | 山西省燃煤电厂大气污染物排放标准(DB14/1703-2019) | 表1燃煤发电锅炉大气污染物排放浓度限值,低热值煤电厂燃煤发电锅炉 | 80t/h×4燃煤锅炉出口(DA001) | 氮氧化物（以NO2计） | 2020-11-09 | 23 | 17.33 | 14.80 | 9.57 | -7.76mg/m3 | 绝对误差不超过±12mg/m3
2020年吕梁市重点排污单位监督性监测（气1） | 吕梁市城北供热站 | 大气环境 | 热力生产和供应 | 山西省燃煤电厂大气污染物排放标准(DB14/1703-2019) | 表1燃煤发电锅炉大气污染物排放浓度限值,低热值煤电厂燃煤发电锅炉 | 80t/h×4燃煤锅炉出口(DA001) | 氮氧化物（以NO2计） | 2020-11-09 | 17 | 17.33 | 9.73 | 9.57 | -7.76mg/m3 | 绝对误差不超过±12mg/m3
2020年吕梁市重点排污单位监督性监测（气1） | 吕梁市城北供热站 | 大气环境 | 热力生产和供应 | 山西省燃煤电厂大气污染物排放标准(DB14/1703-2019) | 表1燃煤发电锅炉大气污染物排放浓度限值,低热值煤电厂燃煤发电锅炉 | 80t/h×4燃煤锅炉出口(DA001) | 氮氧化物（以NO2计） | 2020-11-09 | 12 | 17.33 | 3.49 | 9.57 | -7.76mg/m3 | 绝对误差不超过±12mg/m3
2020年吕梁市重点排污单位监督性监测（气1） | 吕梁市城北供热站 | 大气环境 | 热力生产和供应 | 山西省燃煤电厂大气污染物排放标准(DB14/1703-2019) | 表1燃煤发电锅炉大气污染物排放浓度限值,低热值煤电厂燃煤发电锅炉 | 80t/h×4燃煤锅炉出口(DA001) | 氮氧化物（以NO2计） | 2020-11-09 | 14 | 17.33 | 5.45 | 9.57 | -7.76mg/m3 | 绝对误差不超过±12mg/m3
2020年吕梁市重点排污单位监督性监测（气1） | 吕梁市城北供热站 | 大气环境 | 热力生产和供应 | 山西省燃煤电厂大气污染物排放标准(DB14/1703-2019) | 表1燃煤发电锅炉大气污染物排放浓度限值,低热值煤电厂燃煤发电锅炉 | 80t/h×4燃煤锅炉出口(DA001) | 氮氧化物（以NO2计） | 2020-11-09 | 20 | 17.33 | 12.22 | 9.57 | -7.76mg/m3 | 绝对误差不超过±12mg/m3
2020年吕梁市重点排污单位监督性监测（气1） | 吕梁市城北供热站 | 大气环境 | 热力生产和供应 | 山西省燃煤电厂大气污染物排放标准(DB14/1703-2019) | 表1燃煤发电锅炉大气污染物排放浓度限值,低热值煤电厂燃煤发电锅炉 | 80t/h×4燃煤锅炉出口(DA001) | 二氧化硫 | 2020-11-09 | 7 | 7.33 | 9.30 | 9.57 | 2.24mg/m3 | 绝对误差不超过±17mg/m3
2020年吕梁市重点排污单位监督性监测（气1） | 吕梁市城北供热站 | 大气环境 | 热力生产和供应 | 山西省燃煤电厂大气污染物排放标准(DB14/1703-2019) | 表1燃煤发电锅炉大气污染物排放浓度限值,低热值煤电厂燃煤发电锅炉 | 80t/h×4燃煤锅炉出口(DA001) | 二氧化硫 | 2020-11-09 | 7 | 7.33 | 9.43 | 9.57 | 2.24mg/m3 | 绝对误差不超过±17mg/m3
2020年吕梁市重点排污单位监督性监测（气1） | 吕梁市城北供热站 | 大气环境 | 热力生产和供应 | 山西省燃煤电厂大气污染物排放标准(DB14/1703-2019) | 表1燃煤发电锅炉大气污染物排放浓度限值,低热值煤电厂燃煤发电锅炉 | 80t/h×4燃煤锅炉出口(DA001) | 二氧化硫 | 2020-11-09 | 8 | 7.33 | 10.30 | 9.57 | 2.24mg/m3 | 绝对误差不超过±17mg/m3
2020年吕梁市重点排污单位监督性监测（气1） | 吕梁市城北供热站 | 大气环境 | 热力生产和供应 | 山西省燃煤电厂大气污染物排放标准(DB14/1703-2019) | 表1燃煤发电锅炉大气污染物排放浓度限值,低热值煤电厂燃煤发电锅炉 | 80t/h×4燃煤锅炉出口(DA001) | 二氧化硫 | 2020-11-09 | 8 | 7.33 | 9.94 | 9.57 | 2.24mg/m3 | 绝对误差不超过±17mg/m3
2020年吕梁市重点排污单位监督性监测（气1） | 吕梁市城北供热站 | 大气环境 | 热力生产和供应 | 山西省燃煤电厂大气污染物排放标准(DB14/1703-2019) | 表1燃煤发电锅炉大气污染物排放浓度限值,低热值煤电厂燃煤发电锅炉 | 80t/h×4燃煤锅炉出口(DA001) | 二氧化硫 | 2020-11-09 | 6 | 7.33 | 8.31 | 9.57 | 2.24mg/m3 | 绝对误差不超过±17mg/m3
2020年吕梁市重点排污单位监督性监测（气1） | 吕梁市城北供热站 | 大气环境 | 热力生产和供应 | 山西省燃煤电厂大气污染物排放标准(DB14/1703-2019) | 表1燃煤发电锅炉大气污染物排放浓度限值,低热值煤电厂燃煤发电锅炉 | 80t/h×4燃煤锅炉出口(DA001) | 二氧化硫 | 2020-11-09 | 8 | 7.33 | 10.14 | 9.57 | 2.24mg/m3 | 绝对误差不超过±17mg/m3
2020年吕梁市重点排污单位监督性监测（气1） | 吕梁市城北供热站 | 大气环境 | 热力生产和供应 | 山西省燃煤电厂大气污染物排放标准(DB14/1703-2019) | 表1燃煤发电锅炉大气污染物排放浓度限值,低热值煤电厂燃煤发电锅炉 | 80t/h×4燃煤锅炉出口(DA001) | 烟尘 | 2020-11-09 | 2.0 | 2.07 | 1.80 | 1.81 | -0.26mg/m3 | 绝对误差不超过±5mg/m3
2020年吕梁市重点排污单位监督性监测（气1） | 吕梁市城北供热站 | 大气环境 | 热力生产和供应 | 山西省燃煤电厂大气污染物排放标准(DB14/1703-2019) | 表1燃煤发电锅炉大气污染物排放浓度限值,低热值煤电厂燃煤发电锅炉 | 80t/h×4燃煤锅炉出口(DA001) | 烟尘 | 2020-11-09 | 1.5 | 2.07 | 1.88 | 1.81 | -0.26mg/m3 | 绝对误差不超过±5mg/m3
2020年吕梁市重点排污单位监督性监测（气1） | 吕梁市城北供热站 | 大气环境 | 热力生产和供应 | 山西省燃煤电厂大气污染物排放标准(DB14/1703-2019) | 表1燃煤发电锅炉大气污染物排放浓度限值,低热值煤电厂燃煤发电锅炉 | 80t/h×4燃煤锅炉出口(DA001) | 烟尘 | 2020-11-09 | 2.7 | 2.07 | 1.74 | 1.81 | -0.26mg/m3 | 绝对误差不超过±5mg/m3
2020年吕梁市重点排污单位监督性监测（气1） | 吕梁市城北供热站 | 大气环境 | 热力生产和供应 | 山西省燃煤电厂大气污染物排放标准(DB14/1703-2019) | 表1燃煤发电锅炉大气污染物排放浓度限值,低热值煤电厂燃煤发电锅炉 | 80t/h×4燃煤锅炉出口(DA001) | 温度 | 2020-11-09 | 46 | 45.33 | 45.92 | 44.89 | -0.44℃ | 绝对误差不超过±3℃
2020年吕梁市重点排污单位监督性监测（气1） | 吕梁市城北供热站 | 大气环境 | 热力生产和供应 | 山西省燃煤电厂大气污染物排放标准(DB14/1703-2019) | 表1燃煤发电锅炉大气污染物排放浓度限值,低热值煤电厂燃煤发电锅炉 | 80t/h×4燃煤锅炉出口(DA001) | 温度 | 2020-11-09 | 45 | 45.33 | 44.60 | 44.89 | -0.44℃ | 绝对误差不超过±3℃
2020年吕梁市重点排污单位监督性监测（气1） | 吕梁市城北供热站 | 大气环境 | 热力生产和供应 | 山西省燃煤电厂大气污染物排放标准(DB14/1703-2019) | 表1燃煤发电锅炉大气污染物排放浓度限值,低热值煤电厂燃煤发电锅炉 | 80t/h×4燃煤锅炉出口(DA001) | 温度 | 2020-11-09 | 45 | 45.33 | 44.16 | 44.89 | -0.44℃ | 绝对误差不超过±3℃
2020年吕梁市重点排污单位监督性监测（气1） | 文水县振兴化肥有限公司 | 水环境,大气环境,土壤环境 | 钾肥制造 | 山西省锅炉大气污染物排放标准(DB14/1929-2019) | 燃煤锅炉,在用燃煤锅炉,非城市建成区单台出力65t/h以下燃煤锅炉 | 35t/h锅炉烟囱总排口(DA001) | 含氧量 | 2020-11-13 | 12.3 | 12.77 | 12.3 | 12.6 | 2.45% | 相对准确度≤15%
2020年吕梁市重点排污单位监督性监测（气1） | 文水县振兴化肥有限公司 | 水环境,大气环境,土壤环境 | 钾肥制造 | 山西省锅炉大气污染物排放标准(DB14/1929-2019) | 燃煤锅炉,在用燃煤锅炉,非城市建成区单台出力65t/h以下燃煤锅炉 | 35t/h锅炉烟囱总排口(DA001) | 含氧量 | 2020-11-13 | 12.8 | 12.77 | 12.6 | 12.6 | 2.45% | 相对准确度≤15%
2020年吕梁市重点排污单位监督性监测（气1） | 文水县振兴化肥有限公司 | 水环境,大气环境,土壤环境 | 钾肥制造 | 山西省锅炉大气污染物排放标准(DB14/1929-2019) | 燃煤锅炉,在用燃煤锅炉,非城市建成区单台出力65t/h以下燃煤锅炉 | 35t/h锅炉烟囱总排口(DA001) | 含氧量 | 2020-11-13 | 12.8 | 12.77 | 12.6 | 12.6 | 2.45% | 相对准确度≤15%
2020年吕梁市重点排污单位监督性监测（气1） | 文水县振兴化肥有限公司 | 水环境,大气环境,土壤环境 | 钾肥制造 | 山西省锅炉大气污染物排放标准(DB14/1929-2019) | 燃煤锅炉,在用燃煤锅炉,非城市建成区单台出力65t/h以下燃煤锅炉 | 35t/h锅炉烟囱总排口(DA001) | 含氧量 | 2020-11-13 | 12.2 | 12.77 | 12.2 | 12.6 | 2.45% | 相对准确度≤15%
2020年吕梁市重点排污单位监督性监测（气1） | 文水县振兴化肥有限公司 | 水环境,大气环境,土壤环境 | 钾肥制造 | 山西省锅炉大气污染物排放标准(DB14/1929-2019) | 燃煤锅炉,在用燃煤锅炉,非城市建成区单台出力65t/h以下燃煤锅炉 | 35t/h锅炉烟囱总排口(DA001) | 含氧量 | 2020-11-13 | 13.2 | 12.77 | 12.9 | 12.6 | 2.45% | 相对准确度≤15%
2020年吕梁市重点排污单位监督性监测（气1） | 文水县振兴化肥有限公司 | 水环境,大气环境,土壤环境 | 钾肥制造 | 山西省锅炉大气污染物排放标准(DB14/1929-2019) | 燃煤锅炉,在用燃煤锅炉,非城市建成区单台出力65t/h以下燃煤锅炉 | 35t/h锅炉烟囱总排口(DA001) | 含氧量 | 2020-11-13 | 13.3 | 12.77 | 13.0 | 12.6 | 2.45% | 相对准确度≤15%
2020年吕梁市重点排污单位监督性监测（气1） | 文水县振兴化肥有限公司 | 水环境,大气环境,土壤环境 | 钾肥制造 | 山西省锅炉大气污染物排放标准(DB14/1929-2019) | 燃煤锅炉,在用燃煤锅炉,非城市建成区单台出力65t/h以下燃煤锅炉 | 35t/h锅炉烟囱总排口(DA001) | 流速 | 2020-11-13 | 6.32 | 6.44 | 3.5 | 3.5 | -45.65% | 相对误差不超过±12%
2020年吕梁市重点排污单位监督性监测（气1） | 文水县振兴化肥有限公司 | 水环境,大气环境,土壤环境 | 钾肥制造 | 山西省锅炉大气污染物排放标准(DB14/1929-2019) | 燃煤锅炉,在用燃煤锅炉,非城市建成区单台出力65t/h以下燃煤锅炉 | 35t/h锅炉烟囱总排口(DA001) | 流速 | 2020-11-13 | 6.71 | 6.44 | 3.5 | 3.5 | -45.65% | 相对误差不超过±12%
2020年吕梁市重点排污单位监督性监测（气1） | 文水县振兴化肥有限公司 | 水环境,大气环境,土壤环境 | 钾肥制造 | 山西省锅炉大气污染物排放标准(DB14/1929-2019) | 燃煤锅炉,在用燃煤锅炉,非城市建成区单台出力65t/h以下燃煤锅炉 | 35t/h锅炉烟囱总排口(DA001) | 流速 | 2020-11-13 | 6.28 | 6.44 | 3.5 | 3.5 | -45.65% | 相对误差不超过±12%
2020年吕梁市重点排污单位监督性监测（气1） | 文水县振兴化肥有限公司 | 水环境,大气环境,土壤环境 | 钾肥制造 | 山西省锅炉大气污染物排放标准(DB14/1929-2019) | 燃煤锅炉,在用燃煤锅炉,非城市建成区单台出力65t/h以下燃煤锅炉 | 35t/h锅炉烟囱总排口(DA001) | 湿度 | 2020-11-13 | 7.1 | 7.27 | 7.4 | 7.33 | 0.83% | 相对误差不超过±25%
2020年吕梁市重点排污单位监督性监测（气1） | 文水县振兴化肥有限公司 | 水环境,大气环境,土壤环境 | 钾肥制造 | 山西省锅炉大气污染物排放标准(DB14/1929-2019) | 燃煤锅炉,在用燃煤锅炉,非城市建成区单台出力65t/h以下燃煤锅炉 | 35t/h锅炉烟囱总排口(DA001) | 湿度 | 2020-11-13 | 7.4 | 7.27 | 7.4 | 7.33 | 0.83% | 相对误差不超过±25%
2020年吕梁市重点排污单位监督性监测（气1） | 文水县振兴化肥有限公司 | 水环境,大气环境,土壤环境 | 钾肥制造 | 山西省锅炉大气污染物排放标准(DB14/1929-2019) | 燃煤锅炉,在用燃煤锅炉,非城市建成区单台出力65t/h以下燃煤锅炉 | 35t/h锅炉烟囱总排口(DA001) | 湿度 | 2020-11-13 | 7.3 | 7.27 | 7.2 | 7.33 | 0.83% | 相对误差不超过±25%
2020年吕梁市重点排污单位监督性监测（气1） | 文水县振兴化肥有限公司 | 水环境,大气环境,土壤环境 | 钾肥制造 | 山西省锅炉大气污染物排放标准(DB14/1929-2019) | 燃煤锅炉,在用燃煤锅炉,非城市建成区单台出力65t/h以下燃煤锅炉 | 35t/h锅炉烟囱总排口(DA001) | 氮氧化物 | 2020-11-13 | 85 | 67.67 | 80.3 | 63.87 | -5.62% | 相对误差不超过±30%
2020年吕梁市重点排污单位监督性监测（气1） | 文水县振兴化肥有限公司 | 水环境,大气环境,土壤环境 | 钾肥制造 | 山西省锅炉大气污染物排放标准(DB14/1929-2019) | 燃煤锅炉,在用燃煤锅炉,非城市建成区单台出力65t/h以下燃煤锅炉 | 35t/h锅炉烟囱总排口(DA001) | 氮氧化物 | 2020-11-13 | 46 | 67.67 | 43.4 | 63.87 | -5.62% | 相对误差不超过±30%
2020年吕梁市重点排污单位监督性监测（气1） | 文水县振兴化肥有限公司 | 水环境,大气环境,土壤环境 | 钾肥制造 | 山西省锅炉大气污染物排放标准(DB14/1929-2019) | 燃煤锅炉,在用燃煤锅炉,非城市建成区单台出力65t/h以下燃煤锅炉 | 35t/h锅炉烟囱总排口(DA001) | 氮氧化物 | 2020-11-13 | 88 | 67.67 | 83.1 | 63.87 | -5.62% | 相对误差不超过±30%
2020年吕梁市重点排污单位监督性监测（气1） | 文水县振兴化肥有限公司 | 水环境,大气环境,土壤环境 | 钾肥制造 | 山西省锅炉大气污染物排放标准(DB14/1929-2019) | 燃煤锅炉,在用燃煤锅炉,非城市建成区单台出力65t/h以下燃煤锅炉 | 35t/h锅炉烟囱总排口(DA001) | 氮氧化物 | 2020-11-13 | 67 | 67.67 | 66.1 | 63.87 | -5.62% | 相对误差不超过±30%
2020年吕梁市重点排污单位监督性监测（气1） | 文水县振兴化肥有限公司 | 水环境,大气环境,土壤环境 | 钾肥制造 | 山西省锅炉大气污染物排放标准(DB14/1929-2019) | 燃煤锅炉,在用燃煤锅炉,非城市建成区单台出力65t/h以下燃煤锅炉 | 35t/h锅炉烟囱总排口(DA001) | 氮氧化物 | 2020-11-13 | 70 | 67.67 | 63.4 | 63.87 | -5.62% | 相对误差不超过±30%
2020年吕梁市重点排污单位监督性监测（气1） | 文水县振兴化肥有限公司 | 水环境,大气环境,土壤环境 | 钾肥制造 | 山西省锅炉大气污染物排放标准(DB14/1929-2019) | 燃煤锅炉,在用燃煤锅炉,非城市建成区单台出力65t/h以下燃煤锅炉 | 35t/h锅炉烟囱总排口(DA001) | 氮氧化物 | 2020-11-13 | 50 | 67.67 | 46.9 | 63.87 | -5.62% | 相对误差不超过±30%
2020年吕梁市重点排污单位监督性监测（气1） | 文水县振兴化肥有限公司 | 水环境,大气环境,土壤环境 | 钾肥制造 | 山西省锅炉大气污染物排放标准(DB14/1929-2019) | 燃煤锅炉,在用燃煤锅炉,非城市建成区单台出力65t/h以下燃煤锅炉 | 35t/h锅炉烟囱总排口(DA001) | 二氧化硫 | 2020-11-13 | 4 | 14.17 | 1 | 10.17 | -4mg/m3 | 绝对误差不超过±17mg/m3
2020年吕梁市重点排污单位监督性监测（气1） | 文水县振兴化肥有限公司 | 水环境,大气环境,土壤环境 | 钾肥制造 | 山西省锅炉大气污染物排放标准(DB14/1929-2019) | 燃煤锅炉,在用燃煤锅炉,非城市建成区单台出力65t/h以下燃煤锅炉 | 35t/h锅炉烟囱总排口(DA001) | 二氧化硫 | 2020-11-13 | 5 | 14.17 | 1 | 10.17 | -4mg/m3 | 绝对误差不超过±17mg/m3
2020年吕梁市重点排污单位监督性监测（气1） | 文水县振兴化肥有限公司 | 水环境,大气环境,土壤环境 | 钾肥制造 | 山西省锅炉大气污染物排放标准(DB14/1929-2019) | 燃煤锅炉,在用燃煤锅炉,非城市建成区单台出力65t/h以下燃煤锅炉 | 35t/h锅炉烟囱总排口(DA001) | 二氧化硫 | 2020-11-13 | 12 | 14.17 | 9 | 10.17 | -4mg/m3 | 绝对误差不超过±17mg/m3
2020年吕梁市重点排污单位监督性监测（气1） | 文水县振兴化肥有限公司 | 水环境,大气环境,土壤环境 | 钾肥制造 | 山西省锅炉大气污染物排放标准(DB14/1929-2019) | 燃煤锅炉,在用燃煤锅炉,非城市建成区单台出力65t/h以下燃煤锅炉 | 35t/h锅炉烟囱总排口(DA001) | 二氧化硫 | 2020-11-13 | 43 | 14.17 | 37 | 10.17 | -4mg/m3 | 绝对误差不超过±17mg/m3
2020年吕梁市重点排污单位监督性监测（气1） | 文水县振兴化肥有限公司 | 水环境,大气环境,土壤环境 | 钾肥制造 | 山西省锅炉大气污染物排放标准(DB14/1929-2019) | 燃煤锅炉,在用燃煤锅炉,非城市建成区单台出力65t/h以下燃煤锅炉 | 35t/h锅炉烟囱总排口(DA001) | 二氧化硫 | 2020-11-13 | 12 | 14.17 | 8 | 10.17 | -4mg/m3 | 绝对误差不超过±17mg/m3
2020年吕梁市重点排污单位监督性监测（气1） | 文水县振兴化肥有限公司 | 水环境,大气环境,土壤环境 | 钾肥制造 | 山西省锅炉大气污染物排放标准(DB14/1929-2019) | 燃煤锅炉,在用燃煤锅炉,非城市建成区单台出力65t/h以下燃煤锅炉 | 35t/h锅炉烟囱总排口(DA001) | 二氧化硫 | 2020-11-13 | 9 | 14.17 | 5 | 10.17 | -4mg/m3 | 绝对误差不超过±17mg/m3
2020年吕梁市重点排污单位监督性监测（气1） | 文水县振兴化肥有限公司 | 水环境,大气环境,土壤环境 | 钾肥制造 | 山西省锅炉大气污染物排放标准(DB14/1929-2019) | 燃煤锅炉,在用燃煤锅炉,非城市建成区单台出力65t/h以下燃煤锅炉 | 35t/h锅炉烟囱总排口(DA001) | 颗粒物 | 2020-11-13 | 7.3 | 7.3 | 3.5 | 3.63 | -3.67mg/m3 | 绝对误差不超过±5mg/m3
2020年吕梁市重点排污单位监督性监测（气1） | 文水县振兴化肥有限公司 | 水环境,大气环境,土壤环境 | 钾肥制造 | 山西省锅炉大气污染物排放标准(DB14/1929-2019) | 燃煤锅炉,在用燃煤锅炉,非城市建成区单台出力65t/h以下燃煤锅炉 | 35t/h锅炉烟囱总排口(DA001) | 颗粒物 | 2020-11-13 | 6.9 | 7.3 | 3.9 | 3.63 | -3.67mg/m3 | 绝对误差不超过±5mg/m3
2020年吕梁市重点排污单位监督性监测（气1） | 文水县振兴化肥有限公司 | 水环境,大气环境,土壤环境 | 钾肥制造 | 山西省锅炉大气污染物排放标准(DB14/1929-2019) | 燃煤锅炉,在用燃煤锅炉,非城市建成区单台出力65t/h以下燃煤锅炉 | 35t/h锅炉烟囱总排口(DA001) | 颗粒物 | 2020-11-13 | 7.7 | 7.3 | 3.5 | 3.63 | -3.67mg/m3 | 绝对误差不超过±5mg/m3
2020年吕梁市重点排污单位监督性监测（气1） | 文水县振兴化肥有限公司 | 水环境,大气环境,土壤环境 | 钾肥制造 | 山西省锅炉大气污染物排放标准(DB14/1929-2019) | 燃煤锅炉,在用燃煤锅炉,非城市建成区单台出力65t/h以下燃煤锅炉 | 35t/h锅炉烟囱总排口(DA001) | 温度 | 2020-11-13 | 51.2 | 56.57 | 44.3 | 44.07 | -12.5℃ | 绝对误差不超过±3℃
2020年吕梁市重点排污单位监督性监测（气1） | 文水县振兴化肥有限公司 | 水环境,大气环境,土壤环境 | 钾肥制造 | 山西省锅炉大气污染物排放标准(DB14/1929-2019) | 燃煤锅炉,在用燃煤锅炉,非城市建成区单台出力65t/h以下燃煤锅炉 | 35t/h锅炉烟囱总排口(DA001) | 温度 | 2020-11-13 | 59.8 | 56.57 | 43.5 | 44.07 | -12.5℃ | 绝对误差不超过±3℃
2020年吕梁市重点排污单位监督性监测（气1） | 文水县振兴化肥有限公司 | 水环境,大气环境,土壤环境 | 钾肥制造 | 山西省锅炉大气污染物排放标准(DB14/1929-2019) | 燃煤锅炉,在用燃煤锅炉,非城市建成区单台出力65t/h以下燃煤锅炉 | 35t/h锅炉烟囱总排口(DA001) | 温度 | 2020-11-13 | 58.7 | 56.57 | 44.4 | 44.07 | -12.5℃ | 绝对误差不超过±3℃
2020年吕梁市重点排污单位监督性监测（气1） | 山西大土河焦化有限责任公司焦化一厂 | 大气环境,土壤环境 | 炼焦 | 炼焦化学工业污染物排放标准(GB16171-2012) | （表6）大气污染物特别排放限值,装煤 | 装煤地面除尘站(DA003) | 含氧量 | 2020-10-26 | 20.2 | 20.15 | 20.78 | 20.72 | 2.96% | 相对准确度≤15%
2020年吕梁市重点排污单位监督性监测（气1） | 山西大土河焦化有限责任公司焦化一厂 | 大气环境,土壤环境 | 炼焦 | 炼焦化学工业污染物排放标准(GB16171-2012) | （表6）大气污染物特别排放限值,装煤 | 装煤地面除尘站(DA003) | 含氧量 | 2020-10-26 | 20.3 | 20.15 | 20.85 | 20.72 | 2.96% | 相对准确度≤15%
2020年吕梁市重点排污单位监督性监测（气1） | 山西大土河焦化有限责任公司焦化一厂 | 大气环境,土壤环境 | 炼焦 | 炼焦化学工业污染物排放标准(GB16171-2012) | （表6）大气污染物特别排放限值,装煤 | 装煤地面除尘站(DA003) | 含氧量 | 2020-10-26 | 20.1 | 20.15 | 20.67 | 20.72 | 2.96% | 相对准确度≤15%
2020年吕梁市重点排污单位监督性监测（气1） | 山西大土河焦化有限责任公司焦化一厂 | 大气环境,土壤环境 | 炼焦 | 炼焦化学工业污染物排放标准(GB16171-2012) | （表6）大气污染物特别排放限值,装煤 | 装煤地面除尘站(DA003) | 含氧量 | 2020-10-26 | 20.2 | 20.15 | 20.73 | 20.72 | 2.96% | 相对准确度≤15%
2020年吕梁市重点排污单位监督性监测（气1） | 山西大土河焦化有限责任公司焦化一厂 | 大气环境,土壤环境 | 炼焦 | 炼焦化学工业污染物排放标准(GB16171-2012) | （表6）大气污染物特别排放限值,装煤 | 装煤地面除尘站(DA003) | 含氧量 | 2020-10-26 | 19.9 | 20.15 | 20.50 | 20.72 | 2.96% | 相对准确度≤15%
2020年吕梁市重点排污单位监督性监测（气1） | 山西大土河焦化有限责任公司焦化一厂 | 大气环境,土壤环境 | 炼焦 | 炼焦化学工业污染物排放标准(GB16171-2012) | （表6）大气污染物特别排放限值,装煤 | 装煤地面除尘站(DA003) | 含氧量 | 2020-10-26 | 20.2 | 20.15 | 20.76 | 20.72 | 2.96% | 相对准确度≤15%
2020年吕梁市重点排污单位监督性监测（气1） | 山西大土河焦化有限责任公司焦化一厂 | 大气环境,土壤环境 | 炼焦 | 炼焦化学工业污染物排放标准(GB16171-2012) | （表6）大气污染物特别排放限值,装煤 | 装煤地面除尘站(DA003) | 流速 | 2020-10-26 | 13.3 | 13.17 | 12.57 | 12.43 | -5.62% | 相对误差不超过±10%
2020年吕梁市重点排污单位监督性监测（气1） | 山西大土河焦化有限责任公司焦化一厂 | 大气环境,土壤环境 | 炼焦 | 炼焦化学工业污染物排放标准(GB16171-2012) | （表6）大气污染物特别排放限值,装煤 | 装煤地面除尘站(DA003) | 流速 | 2020-10-26 | 13.2 | 13.17 | 12.47 | 12.43 | -5.62% | 相对误差不超过±10%
2020年吕梁市重点排污单位监督性监测（气1） | 山西大土河焦化有限责任公司焦化一厂 | 大气环境,土壤环境 | 炼焦 | 炼焦化学工业污染物排放标准(GB16171-2012) | （表6）大气污染物特别排放限值,装煤 | 装煤地面除尘站(DA003) | 流速 | 2020-10-26 | 13.0 | 13.17 | 12.25 | 12.43 | -5.62% | 相对误差不超过±10%
2020年吕梁市重点排污单位监督性监测（气1） | 山西大土河焦化有限责任公司焦化一厂 | 大气环境,土壤环境 | 炼焦 | 炼焦化学工业污染物排放标准(GB16171-2012) | （表6）大气污染物特别排放限值,装煤 | 装煤地面除尘站(DA003) | 二氧化硫 | 2020-10-26 | 29 | 24.83 | 18.49 | 15.39 | -9.44mg/m3 | 绝对误差不超过±17mg/m3
2020年吕梁市重点排污单位监督性监测（气1） | 山西大土河焦化有限责任公司焦化一厂 | 大气环境,土壤环境 | 炼焦 | 炼焦化学工业污染物排放标准(GB16171-2012) | （表6）大气污染物特别排放限值,装煤 | 装煤地面除尘站(DA003) | 二氧化硫 | 2020-10-26 | 24 | 24.83 | 14.64 | 15.39 | -9.44mg/m3 | 绝对误差不超过±17mg/m3
2020年吕梁市重点排污单位监督性监测（气1） | 山西大土河焦化有限责任公司焦化一厂 | 大气环境,土壤环境 | 炼焦 | 炼焦化学工业污染物排放标准(GB16171-2012) | （表6）大气污染物特别排放限值,装煤 | 装煤地面除尘站(DA003) | 二氧化硫 | 2020-10-26 | 26 | 24.83 | 16.40 | 15.39 | -9.44mg/m3 | 绝对误差不超过±17mg/m3
2020年吕梁市重点排污单位监督性监测（气1） | 山西大土河焦化有限责任公司焦化一厂 | 大气环境,土壤环境 | 炼焦 | 炼焦化学工业污染物排放标准(GB16171-2012) | （表6）大气污染物特别排放限值,装煤 | 装煤地面除尘站(DA003) | 二氧化硫 | 2020-10-26 | 23 | 24.83 | 13.40 | 15.39 | -9.44mg/m3 | 绝对误差不超过±17mg/m3
2020年吕梁市重点排污单位监督性监测（气1） | 山西大土河焦化有限责任公司焦化一厂 | 大气环境,土壤环境 | 炼焦 | 炼焦化学工业污染物排放标准(GB16171-2012) | （表6）大气污染物特别排放限值,装煤 | 装煤地面除尘站(DA003) | 二氧化硫 | 2020-10-26 | 23 | 24.83 | 13.65 | 15.39 | -9.44mg/m3 | 绝对误差不超过±17mg/m3
2020年吕梁市重点排污单位监督性监测（气1） | 山西大土河焦化有限责任公司焦化一厂 | 大气环境,土壤环境 | 炼焦 | 炼焦化学工业污染物排放标准(GB16171-2012) | （表6）大气污染物特别排放限值,装煤 | 装煤地面除尘站(DA003) | 二氧化硫 | 2020-10-26 | 24 | 24.83 | 15.73 | 15.39 | -9.44mg/m3 | 绝对误差不超过±17mg/m3
2020年吕梁市重点排污单位监督性监测（气1） | 山西大土河焦化有限责任公司焦化一厂 | 大气环境,土壤环境 | 炼焦 | 炼焦化学工业污染物排放标准(GB16171-2012) | （表6）大气污染物特别排放限值,装煤 | 装煤地面除尘站(DA003) | 颗粒物 | 2020-10-26 | 6.6 | 5.83 | 6.04 | 6.18 | 0.35mg/m3 | 绝对误差不超过±5mg/m3
2020年吕梁市重点排污单位监督性监测（气1） | 山西大土河焦化有限责任公司焦化一厂 | 大气环境,土壤环境 | 炼焦 | 炼焦化学工业污染物排放标准(GB16171-2012) | （表6）大气污染物特别排放限值,装煤 | 装煤地面除尘站(DA003) | 颗粒物 | 2020-10-26 | 5.2 | 5.83 | 6.23 | 6.18 | 0.35mg/m3 | 绝对误差不超过±5mg/m3
2020年吕梁市重点排污单位监督性监测（气1） | 山西大土河焦化有限责任公司焦化一厂 | 大气环境,土壤环境 | 炼焦 | 炼焦化学工业污染物排放标准(GB16171-2012) | （表6）大气污染物特别排放限值,装煤 | 装煤地面除尘站(DA003) | 颗粒物 | 2020-10-26 | 5.7 | 5.83 | 6.26 | 6.18 | 0.35mg/m3 | 绝对误差不超过±5mg/m3
2020年吕梁市重点排污单位监督性监测（气1） | 山西大土河焦化有限责任公司焦化一厂 | 大气环境,土壤环境 | 炼焦 | 炼焦化学工业污染物排放标准(GB16171-2012) | （表6）大气污染物特别排放限值,装煤 | 装煤地面除尘站(DA003) | 温度 | 2020-10-26 | 56 | 58.33 | 57.85 | 60.12 | 1.79℃ | 绝对误差不超过±3℃
2020年吕梁市重点排污单位监督性监测（气1） | 山西大土河焦化有限责任公司焦化一厂 | 大气环境,土壤环境 | 炼焦 | 炼焦化学工业污染物排放标准(GB16171-2012) | （表6）大气污染物特别排放限值,装煤 | 装煤地面除尘站(DA003) | 温度 | 2020-10-26 | 58 | 58.33 | 60.32 | 60.12 | 1.79℃ | 绝对误差不超过±3℃
2020年吕梁市重点排污单位监督性监测（气1） | 山西大土河焦化有限责任公司焦化一厂 | 大气环境,土壤环境 | 炼焦 | 炼焦化学工业污染物排放标准(GB16171-2012) | （表6）大气污染物特别排放限值,装煤 | 装煤地面除尘站(DA003) | 温度 | 2020-10-26 | 61 | 58.33 | 62.19 | 60.12 | 1.79℃ | 绝对误差不超过±3℃
2020年吕梁市重点排污单位监督性监测（气1） | 山西大土河焦化有限责任公司焦化一厂 | 大气环境,土壤环境 | 炼焦 | 炼焦化学工业污染物排放标准(GB16171-2012) | （表6）大气污染物特别排放限值,焦炉烟囱 | 焦炉尾气脱硫排气筒(DA002) | 含氧量 | 2020-10-30 | 8.1 | 8.2 | 7.32 | 7.52 | 10.83% | 相对准确度≤15%
2020年吕梁市重点排污单位监督性监测（气1） | 山西大土河焦化有限责任公司焦化一厂 | 大气环境,土壤环境 | 炼焦 | 炼焦化学工业污染物排放标准(GB16171-2012) | （表6）大气污染物特别排放限值,焦炉烟囱 | 焦炉尾气脱硫排气筒(DA002) | 含氧量 | 2020-10-30 | 8.3 | 8.2 | 7.75 | 7.52 | 10.83% | 相对准确度≤15%
2020年吕梁市重点排污单位监督性监测（气1） | 山西大土河焦化有限责任公司焦化一厂 | 大气环境,土壤环境 | 炼焦 | 炼焦化学工业污染物排放标准(GB16171-2012) | （表6）大气污染物特别排放限值,焦炉烟囱 | 焦炉尾气脱硫排气筒(DA002) | 含氧量 | 2020-10-30 | 8.4 | 8.2 | 7.50 | 7.52 | 10.83% | 相对准确度≤15%
2020年吕梁市重点排污单位监督性监测（气1） | 山西大土河焦化有限责任公司焦化一厂 | 大气环境,土壤环境 | 炼焦 | 炼焦化学工业污染物排放标准(GB16171-2012) | （表6）大气污染物特别排放限值,焦炉烟囱 | 焦炉尾气脱硫排气筒(DA002) | 含氧量 | 2020-10-30 | 8.2 | 8.2 | 7.43 | 7.52 | 10.83% | 相对准确度≤15%
2020年吕梁市重点排污单位监督性监测（气1） | 山西大土河焦化有限责任公司焦化一厂 | 大气环境,土壤环境 | 炼焦 | 炼焦化学工业污染物排放标准(GB16171-2012) | （表6）大气污染物特别排放限值,焦炉烟囱 | 焦炉尾气脱硫排气筒(DA002) | 含氧量 | 2020-10-30 | 8.1 | 8.2 | 7.36 | 7.52 | 10.83% | 相对准确度≤15%
2020年吕梁市重点排污单位监督性监测（气1） | 山西大土河焦化有限责任公司焦化一厂 | 大气环境,土壤环境 | 炼焦 | 炼焦化学工业污染物排放标准(GB16171-2012) | （表6）大气污染物特别排放限值,焦炉烟囱 | 焦炉尾气脱硫排气筒(DA002) | 含氧量 | 2020-10-30 | 8.1 | 8.2 | 7.75 | 7.52 | 10.83% | 相对准确度≤15%
2020年吕梁市重点排污单位监督性监测（气1） | 山西大土河焦化有限责任公司焦化一厂 | 大气环境,土壤环境 | 炼焦 | 炼焦化学工业污染物排放标准(GB16171-2012) | （表6）大气污染物特别排放限值,焦炉烟囱 | 焦炉尾气脱硫排气筒(DA002) | 流速 | 2020-10-30 | 2.43 | 2.42 | 2.43 | 2.42 | 0% | 相对误差不超过±12%
2020年吕梁市重点排污单位监督性监测（气1） | 山西大土河焦化有限责任公司焦化一厂 | 大气环境,土壤环境 | 炼焦 | 炼焦化学工业污染物排放标准(GB16171-2012) | （表6）大气污染物特别排放限值,焦炉烟囱 | 焦炉尾气脱硫排气筒(DA002) | 流速 | 2020-10-30 | 2.40 | 2.42 | 2.39 | 2.42 | 0% | 相对误差不超过±12%
2020年吕梁市重点排污单位监督性监测（气1） | 山西大土河焦化有限责任公司焦化一厂 | 大气环境,土壤环境 | 炼焦 | 炼焦化学工业污染物排放标准(GB16171-2012) | （表6）大气污染物特别排放限值,焦炉烟囱 | 焦炉尾气脱硫排气筒(DA002) | 流速 | 2020-10-30 | 2.44 | 2.42 | 2.44 | 2.42 | 0% | 相对误差不超过±12%
2020年吕梁市重点排污单位监督性监测（气1） | 山西大土河焦化有限责任公司焦化一厂 | 大气环境,土壤环境 | 炼焦 | 炼焦化学工业污染物排放标准(GB16171-2012) | （表6）大气污染物特别排放限值,焦炉烟囱 | 焦炉尾气脱硫排气筒(DA002) | 湿度 | 2020-10-30 | 14.8 | 14.7 | 14.23 | 14.33 | -2.52% | 相对误差不超过±25%
2020年吕梁市重点排污单位监督性监测（气1） | 山西大土河焦化有限责任公司焦化一厂 | 大气环境,土壤环境 | 炼焦 | 炼焦化学工业污染物排放标准(GB16171-2012) | （表6）大气污染物特别排放限值,焦炉烟囱 | 焦炉尾气脱硫排气筒(DA002) | 湿度 | 2020-10-30 | 14.6 | 14.7 | 14.34 | 14.33 | -2.52% | 相对误差不超过±25%
2020年吕梁市重点排污单位监督性监测（气1） | 山西大土河焦化有限责任公司焦化一厂 | 大气环境,土壤环境 | 炼焦 | 炼焦化学工业污染物排放标准(GB16171-2012) | （表6）大气污染物特别排放限值,焦炉烟囱 | 焦炉尾气脱硫排气筒(DA002) | 湿度 | 2020-10-30 | 14.7 | 14.7 | 14.43 | 14.33 | -2.52% | 相对误差不超过±25%
2020年吕梁市重点排污单位监督性监测（气1） | 山西大土河焦化有限责任公司焦化一厂 | 大气环境,土壤环境 | 炼焦 | 炼焦化学工业污染物排放标准(GB16171-2012) | （表6）大气污染物特别排放限值,焦炉烟囱 | 焦炉尾气脱硫排气筒(DA002) | 二氧化硫 | 2020-10-30 | 15 | 14.17 | 11.06 | 11.42 | -2.75mg/m3 | 绝对误差不超过±17mg/m3
2020年吕梁市重点排污单位监督性监测（气1） | 山西大土河焦化有限责任公司焦化一厂 | 大气环境,土壤环境 | 炼焦 | 炼焦化学工业污染物排放标准(GB16171-2012) | （表6）大气污染物特别排放限值,焦炉烟囱 | 焦炉尾气脱硫排气筒(DA002) | 二氧化硫 | 2020-10-30 | 15 | 14.17 | 12.07 | 11.42 | -2.75mg/m3 | 绝对误差不超过±17mg/m3
2020年吕梁市重点排污单位监督性监测（气1） | 山西大土河焦化有限责任公司焦化一厂 | 大气环境,土壤环境 | 炼焦 | 炼焦化学工业污染物排放标准(GB16171-2012) | （表6）大气污染物特别排放限值,焦炉烟囱 | 焦炉尾气脱硫排气筒(DA002) | 二氧化硫 | 2020-10-30 | 13 | 14.17 | 10.98 | 11.42 | -2.75mg/m3 | 绝对误差不超过±17mg/m3
2020年吕梁市重点排污单位监督性监测（气1） | 山西大土河焦化有限责任公司焦化一厂 | 大气环境,土壤环境 | 炼焦 | 炼焦化学工业污染物排放标准(GB16171-2012) | （表6）大气污染物特别排放限值,焦炉烟囱 | 焦炉尾气脱硫排气筒(DA002) | 二氧化硫 | 2020-10-30 | 10 | 14.17 | 11.00 | 11.42 | -2.75mg/m3 | 绝对误差不超过±17mg/m3
2020年吕梁市重点排污单位监督性监测（气1） | 山西大土河焦化有限责任公司焦化一厂 | 大气环境,土壤环境 | 炼焦 | 炼焦化学工业污染物排放标准(GB16171-2012) | （表6）大气污染物特别排放限值,焦炉烟囱 | 焦炉尾气脱硫排气筒(DA002) | 二氧化硫 | 2020-10-30 | 13 | 14.17 | 11.83 | 11.42 | -2.75mg/m3 | 绝对误差不超过±17mg/m3
2020年吕梁市重点排污单位监督性监测（气1） | 山西大土河焦化有限责任公司焦化一厂 | 大气环境,土壤环境 | 炼焦 | 炼焦化学工业污染物排放标准(GB16171-2012) | （表6）大气污染物特别排放限值,焦炉烟囱 | 焦炉尾气脱硫排气筒(DA002) | 二氧化硫 | 2020-10-30 | 19 | 14.17 | 11.57 | 11.42 | -2.75mg/m3 | 绝对误差不超过±17mg/m3
2020年吕梁市重点排污单位监督性监测（气1） | 山西大土河焦化有限责任公司焦化一厂 | 大气环境,土壤环境 | 炼焦 | 炼焦化学工业污染物排放标准(GB16171-2012) | （表6）大气污染物特别排放限值,焦炉烟囱 | 焦炉尾气脱硫排气筒(DA002) | 氮氧化物 | 2020-10-30 | 42 | 38 | 41.78 | 36.18 | -1.82mg/m3 | 绝对误差不超过±12mg/m3
2020年吕梁市重点排污单位监督性监测（气1） | 山西大土河焦化有限责任公司焦化一厂 | 大气环境,土壤环境 | 炼焦 | 炼焦化学工业污染物排放标准(GB16171-2012) | （表6）大气污染物特别排放限值,焦炉烟囱 | 焦炉尾气脱硫排气筒(DA002) | 氮氧化物 | 2020-10-30 | 32 | 38 | 29.34 | 36.18 | -1.82mg/m3 | 绝对误差不超过±12mg/m3
2020年吕梁市重点排污单位监督性监测（气1） | 山西大土河焦化有限责任公司焦化一厂 | 大气环境,土壤环境 | 炼焦 | 炼焦化学工业污染物排放标准(GB16171-2012) | （表6）大气污染物特别排放限值,焦炉烟囱 | 焦炉尾气脱硫排气筒(DA002) | 氮氧化物 | 2020-10-30 | 31 | 38 | 29.41 | 36.18 | -1.82mg/m3 | 绝对误差不超过±12mg/m3
2020年吕梁市重点排污单位监督性监测（气1） | 山西大土河焦化有限责任公司焦化一厂 | 大气环境,土壤环境 | 炼焦 | 炼焦化学工业污染物排放标准(GB16171-2012) | （表6）大气污染物特别排放限值,焦炉烟囱 | 焦炉尾气脱硫排气筒(DA002) | 氮氧化物 | 2020-10-30 | 43 | 38 | 40.61 | 36.18 | -1.82mg/m3 | 绝对误差不超过±12mg/m3
2020年吕梁市重点排污单位监督性监测（气1） | 山西大土河焦化有限责任公司焦化一厂 | 大气环境,土壤环境 | 炼焦 | 炼焦化学工业污染物排放标准(GB16171-2012) | （表6）大气污染物特别排放限值,焦炉烟囱 | 焦炉尾气脱硫排气筒(DA002) | 氮氧化物 | 2020-10-30 | 40 | 38 | 38.45 | 36.18 | -1.82mg/m3 | 绝对误差不超过±12mg/m3
2020年吕梁市重点排污单位监督性监测（气1） | 山西大土河焦化有限责任公司焦化一厂 | 大气环境,土壤环境 | 炼焦 | 炼焦化学工业污染物排放标准(GB16171-2012) | （表6）大气污染物特别排放限值,焦炉烟囱 | 焦炉尾气脱硫排气筒(DA002) | 氮氧化物 | 2020-10-30 | 40 | 38 | 37.51 | 36.18 | -1.82mg/m3 | 绝对误差不超过±12mg/m3
2020年吕梁市重点排污单位监督性监测（气1） | 山西大土河焦化有限责任公司焦化一厂 | 大气环境,土壤环境 | 炼焦 | 炼焦化学工业污染物排放标准(GB16171-2012) | （表6）大气污染物特别排放限值,焦炉烟囱 | 焦炉尾气脱硫排气筒(DA002) | 颗粒物 | 2020-10-30 | 5.5 | 6.2 | 5.05 | 5.04 | -1.16mg/m3 | 绝对误差不超过±5mg/m3
2020年吕梁市重点排污单位监督性监测（气1） | 山西大土河焦化有限责任公司焦化一厂 | 大气环境,土壤环境 | 炼焦 | 炼焦化学工业污染物排放标准(GB16171-2012) | （表6）大气污染物特别排放限值,焦炉烟囱 | 焦炉尾气脱硫排气筒(DA002) | 颗粒物 | 2020-10-30 | 6.3 | 6.2 | 5.06 | 5.04 | -1.16mg/m3 | 绝对误差不超过±5mg/m3
2020年吕梁市重点排污单位监督性监测（气1） | 山西大土河焦化有限责任公司焦化一厂 | 大气环境,土壤环境 | 炼焦 | 炼焦化学工业污染物排放标准(GB16171-2012) | （表6）大气污染物特别排放限值,焦炉烟囱 | 焦炉尾气脱硫排气筒(DA002) | 颗粒物 | 2020-10-30 | 6.8 | 6.2 | 5.02 | 5.04 | -1.16mg/m3 | 绝对误差不超过±5mg/m3
2020年吕梁市重点排污单位监督性监测（气1） | 山西大土河焦化有限责任公司焦化一厂 | 大气环境,土壤环境 | 炼焦 | 炼焦化学工业污染物排放标准(GB16171-2012) | （表6）大气污染物特别排放限值,焦炉烟囱 | 焦炉尾气脱硫排气筒(DA002) | 温度 | 2020-10-30 | 159 | 156.67 | 158.80 | 157.01 | 0.34℃ | 绝对误差不超过±3℃
2020年吕梁市重点排污单位监督性监测（气1） | 山西大土河焦化有限责任公司焦化一厂 | 大气环境,土壤环境 | 炼焦 | 炼焦化学工业污染物排放标准(GB16171-2012) | （表6）大气污染物特别排放限值,焦炉烟囱 | 焦炉尾气脱硫排气筒(DA002) | 温度 | 2020-10-30 | 153 | 156.67 | 154.76 | 157.01 | 0.34℃ | 绝对误差不超过±3℃
2020年吕梁市重点排污单位监督性监测（气1） | 山西大土河焦化有限责任公司焦化一厂 | 大气环境,土壤环境 | 炼焦 | 炼焦化学工业污染物排放标准(GB16171-2012) | （表6）大气污染物特别排放限值,焦炉烟囱 | 焦炉尾气脱硫排气筒(DA002) | 温度 | 2020-10-30 | 158 | 156.67 | 157.48 | 157.01 | 0.34℃ | 绝对误差不超过±3℃
2020年吕梁市重点排污单位监督性监测（气1） | 山西文峰焦化科技有限公司 | 大气环境 | 炼焦 | 炼焦化学工业污染物排放标准(GB16171-2012) | （表6）大气污染物特别排放限值,焦炉烟囱 | 一期尾部脱硫塔(DA001) | 含氧量 | 2020-11-12 | 11.3 | 11.3 | 11.27 | 11.54 | 4.11% | 相对准确度≤15%
2020年吕梁市重点排污单位监督性监测（气1） | 山西文峰焦化科技有限公司 | 大气环境 | 炼焦 | 炼焦化学工业污染物排放标准(GB16171-2012) | （表6）大气污染物特别排放限值,焦炉烟囱 | 一期尾部脱硫塔(DA001) | 含氧量 | 2020-11-12 | 11.2 | 11.3 | 11.45 | 11.54 | 4.11% | 相对准确度≤15%
2020年吕梁市重点排污单位监督性监测（气1） | 山西文峰焦化科技有限公司 | 大气环境 | 炼焦 | 炼焦化学工业污染物排放标准(GB16171-2012) | （表6）大气污染物特别排放限值,焦炉烟囱 | 一期尾部脱硫塔(DA001) | 含氧量 | 2020-11-12 | 11.3 | 11.3 | 11.33 | 11.54 | 4.11% | 相对准确度≤15%
2020年吕梁市重点排污单位监督性监测（气1） | 山西文峰焦化科技有限公司 | 大气环境 | 炼焦 | 炼焦化学工业污染物排放标准(GB16171-2012) | （表6）大气污染物特别排放限值,焦炉烟囱 | 一期尾部脱硫塔(DA001) | 含氧量 | 2020-11-12 | 11.4 | 11.3 | 11.68 | 11.54 | 4.11% | 相对准确度≤15%
2020年吕梁市重点排污单位监督性监测（气1） | 山西文峰焦化科技有限公司 | 大气环境 | 炼焦 | 炼焦化学工业污染物排放标准(GB16171-2012) | （表6）大气污染物特别排放限值,焦炉烟囱 | 一期尾部脱硫塔(DA001) | 含氧量 | 2020-11-12 | 11.2 | 11.3 | 11.73 | 11.54 | 4.11% | 相对准确度≤15%
2020年吕梁市重点排污单位监督性监测（气1） | 山西文峰焦化科技有限公司 | 大气环境 | 炼焦 | 炼焦化学工业污染物排放标准(GB16171-2012) | （表6）大气污染物特别排放限值,焦炉烟囱 | 一期尾部脱硫塔(DA001) | 含氧量 | 2020-11-12 | 11.4 | 11.3 | 11.8 | 11.54 | 4.11% | 相对准确度≤15%
2020年吕梁市重点排污单位监督性监测（气1） | 山西文峰焦化科技有限公司 | 大气环境 | 炼焦 | 炼焦化学工业污染物排放标准(GB16171-2012) | （表6）大气污染物特别排放限值,焦炉烟囱 | 一期尾部脱硫塔(DA001) | 流速 | 2020-11-12 | 5.14 | 4.7 | 5.18 | 4.31 | -8.3% | 相对误差不超过±12%
2020年吕梁市重点排污单位监督性监测（气1） | 山西文峰焦化科技有限公司 | 大气环境 | 炼焦 | 炼焦化学工业污染物排放标准(GB16171-2012) | （表6）大气污染物特别排放限值,焦炉烟囱 | 一期尾部脱硫塔(DA001) | 流速 | 2020-11-12 | 3.83 | 4.7 | 2.65 | 4.31 | -8.3% | 相对误差不超过±12%
2020年吕梁市重点排污单位监督性监测（气1） | 山西文峰焦化科技有限公司 | 大气环境 | 炼焦 | 炼焦化学工业污染物排放标准(GB16171-2012) | （表6）大气污染物特别排放限值,焦炉烟囱 | 一期尾部脱硫塔(DA001) | 流速 | 2020-11-12 | 5.14 | 4.7 | 5.11 | 4.31 | -8.3% | 相对误差不超过±12%
2020年吕梁市重点排污单位监督性监测（气1） | 山西文峰焦化科技有限公司 | 大气环境 | 炼焦 | 炼焦化学工业污染物排放标准(GB16171-2012) | （表6）大气污染物特别排放限值,焦炉烟囱 | 一期尾部脱硫塔(DA001) | 湿度 | 2020-11-12 | 2 | 2 | 1.87 | 1.89 | -0.11% | 绝对误差不超过±1.5%
2020年吕梁市重点排污单位监督性监测（气1） | 山西文峰焦化科技有限公司 | 大气环境 | 炼焦 | 炼焦化学工业污染物排放标准(GB16171-2012) | （表6）大气污染物特别排放限值,焦炉烟囱 | 一期尾部脱硫塔(DA001) | 湿度 | 2020-11-12 | 2 | 2 | 1.85 | 1.89 | -0.11% | 绝对误差不超过±1.5%
2020年吕梁市重点排污单位监督性监测（气1） | 山西文峰焦化科技有限公司 | 大气环境 | 炼焦 | 炼焦化学工业污染物排放标准(GB16171-2012) | （表6）大气污染物特别排放限值,焦炉烟囱 | 一期尾部脱硫塔(DA001) | 湿度 | 2020-11-12 | 2 | 2 | 1.94 | 1.89 | -0.11% | 绝对误差不超过±1.5%
2020年吕梁市重点排污单位监督性监测（气1） | 山西文峰焦化科技有限公司 | 大气环境 | 炼焦 | 炼焦化学工业污染物排放标准(GB16171-2012) | （表6）大气污染物特别排放限值,焦炉烟囱 | 一期尾部脱硫塔(DA001) | 二氧化硫 | 2020-11-12 | 14 | 14.67 | 18.4 | 15.63 | 0.96mg/m3 | 绝对误差不超过±17mg/m3
2020年吕梁市重点排污单位监督性监测（气1） | 山西文峰焦化科技有限公司 | 大气环境 | 炼焦 | 炼焦化学工业污染物排放标准(GB16171-2012) | （表6）大气污染物特别排放限值,焦炉烟囱 | 一期尾部脱硫塔(DA001) | 二氧化硫 | 2020-11-12 | 15 | 14.67 | 13.15 | 15.63 | 0.96mg/m3 | 绝对误差不超过±17mg/m3
2020年吕梁市重点排污单位监督性监测（气1） | 山西文峰焦化科技有限公司 | 大气环境 | 炼焦 | 炼焦化学工业污染物排放标准(GB16171-2012) | （表6）大气污染物特别排放限值,焦炉烟囱 | 一期尾部脱硫塔(DA001) | 二氧化硫 | 2020-11-12 | 14 | 14.67 | 22.99 | 15.63 | 0.96mg/m3 | 绝对误差不超过±17mg/m3
2020年吕梁市重点排污单位监督性监测（气1） | 山西文峰焦化科技有限公司 | 大气环境 | 炼焦 | 炼焦化学工业污染物排放标准(GB16171-2012) | （表6）大气污染物特别排放限值,焦炉烟囱 | 一期尾部脱硫塔(DA001) | 二氧化硫 | 2020-11-12 | 15 | 14.67 | 16.01 | 15.63 | 0.96mg/m3 | 绝对误差不超过±17mg/m3
2020年吕梁市重点排污单位监督性监测（气1） | 山西文峰焦化科技有限公司 | 大气环境 | 炼焦 | 炼焦化学工业污染物排放标准(GB16171-2012) | （表6）大气污染物特别排放限值,焦炉烟囱 | 一期尾部脱硫塔(DA001) | 二氧化硫 | 2020-11-12 | 14 | 14.67 | 10.51 | 15.63 | 0.96mg/m3 | 绝对误差不超过±17mg/m3
2020年吕梁市重点排污单位监督性监测（气1） | 山西文峰焦化科技有限公司 | 大气环境 | 炼焦 | 炼焦化学工业污染物排放标准(GB16171-2012) | （表6）大气污染物特别排放限值,焦炉烟囱 | 一期尾部脱硫塔(DA001) | 二氧化硫 | 2020-11-12 | 16 | 14.67 | 12.73 | 15.63 | 0.96mg/m3 | 绝对误差不超过±17mg/m3
2020年吕梁市重点排污单位监督性监测（气1） | 山西文峰焦化科技有限公司 | 大气环境 | 炼焦 | 炼焦化学工业污染物排放标准(GB16171-2012) | （表6）大气污染物特别排放限值,焦炉烟囱 | 一期尾部脱硫塔(DA001) | 氮氧化物 | 2020-11-12 | 132 | 136.33 | 117.57 | 135.65 | -0.68mg/m3 | 绝对误差不超过±41mg/m3
2020年吕梁市重点排污单位监督性监测（气1） | 山西文峰焦化科技有限公司 | 大气环境 | 炼焦 | 炼焦化学工业污染物排放标准(GB16171-2012) | （表6）大气污染物特别排放限值,焦炉烟囱 | 一期尾部脱硫塔(DA001) | 氮氧化物 | 2020-11-12 | 134 | 136.33 | 141.99 | 135.65 | -0.68mg/m3 | 绝对误差不超过±41mg/m3
2020年吕梁市重点排污单位监督性监测（气1） | 山西文峰焦化科技有限公司 | 大气环境 | 炼焦 | 炼焦化学工业污染物排放标准(GB16171-2012) | （表6）大气污染物特别排放限值,焦炉烟囱 | 一期尾部脱硫塔(DA001) | 氮氧化物 | 2020-11-12 | 135 | 136.33 | 143.13 | 135.65 | -0.68mg/m3 | 绝对误差不超过±41mg/m3
2020年吕梁市重点排污单位监督性监测（气1） | 山西文峰焦化科技有限公司 | 大气环境 | 炼焦 | 炼焦化学工业污染物排放标准(GB16171-2012) | （表6）大气污染物特别排放限值,焦炉烟囱 | 一期尾部脱硫塔(DA001) | 氮氧化物 | 2020-11-12 | 138 | 136.33 | 138.03 | 135.65 | -0.68mg/m3 | 绝对误差不超过±41mg/m3
2020年吕梁市重点排污单位监督性监测（气1） | 山西文峰焦化科技有限公司 | 大气环境 | 炼焦 | 炼焦化学工业污染物排放标准(GB16171-2012) | （表6）大气污染物特别排放限值,焦炉烟囱 | 一期尾部脱硫塔(DA001) | 氮氧化物 | 2020-11-12 | 138 | 136.33 | 137.45 | 135.65 | -0.68mg/m3 | 绝对误差不超过±41mg/m3
2020年吕梁市重点排污单位监督性监测（气1） | 山西文峰焦化科技有限公司 | 大气环境 | 炼焦 | 炼焦化学工业污染物排放标准(GB16171-2012) | （表6）大气污染物特别排放限值,焦炉烟囱 | 一期尾部脱硫塔(DA001) | 氮氧化物 | 2020-11-12 | 141 | 136.33 | 135.74 | 135.65 | -0.68mg/m3 | 绝对误差不超过±41mg/m3
2020年吕梁市重点排污单位监督性监测（气1） | 山西文峰焦化科技有限公司 | 大气环境 | 炼焦 | 炼焦化学工业污染物排放标准(GB16171-2012) | （表6）大气污染物特别排放限值,焦炉烟囱 | 一期尾部脱硫塔(DA001) | 颗粒物 | 2020-11-12 | 5.5 | 5.5 | 2.19 | 2.19 | -3.31mg/m3 | 绝对误差不超过±5mg/m3
2020年吕梁市重点排污单位监督性监测（气1） | 山西文峰焦化科技有限公司 | 大气环境 | 炼焦 | 炼焦化学工业污染物排放标准(GB16171-2012) | （表6）大气污染物特别排放限值,焦炉烟囱 | 一期尾部脱硫塔(DA001) | 颗粒物 | 2020-11-12 | 5.6 | 5.5 | 2.19 | 2.19 | -3.31mg/m3 | 绝对误差不超过±5mg/m3
2020年吕梁市重点排污单位监督性监测（气1） | 山西文峰焦化科技有限公司 | 大气环境 | 炼焦 | 炼焦化学工业污染物排放标准(GB16171-2012) | （表6）大气污染物特别排放限值,焦炉烟囱 | 一期尾部脱硫塔(DA001) | 颗粒物 | 2020-11-12 | 5.4 | 5.5 | 2.19 | 2.19 | -3.31mg/m3 | 绝对误差不超过±5mg/m3
2020年吕梁市重点排污单位监督性监测（气1） | 山西文峰焦化科技有限公司 | 大气环境 | 炼焦 | 炼焦化学工业污染物排放标准(GB16171-2012) | （表6）大气污染物特别排放限值,焦炉烟囱 | 一期尾部脱硫塔(DA001) | 温度 | 2020-11-12 | 57 | 57 | 57.83 | 57.73 | 0.73℃ | 绝对误差不超过±3℃
2020年吕梁市重点排污单位监督性监测（气1） | 山西文峰焦化科技有限公司 | 大气环境 | 炼焦 | 炼焦化学工业污染物排放标准(GB16171-2012) | （表6）大气污染物特别排放限值,焦炉烟囱 | 一期尾部脱硫塔(DA001) | 温度 | 2020-11-12 | 57 | 57 | 57.4 | 57.73 | 0.73℃ | 绝对误差不超过±3℃
2020年吕梁市重点排污单位监督性监测（气1） | 山西文峰焦化科技有限公司 | 大气环境 | 炼焦 | 炼焦化学工业污染物排放标准(GB16171-2012) | （表6）大气污染物特别排放限值,焦炉烟囱 | 一期尾部脱硫塔(DA001) | 温度 | 2020-11-12 | 57 | 57 | 57.95 | 57.73 | 0.73℃ | 绝对误差不超过±3℃
2020年吕梁市重点排污单位监督性监测（气1） | 山西文峰焦化科技有限公司 | 大气环境 | 炼焦 | 炼焦化学工业污染物排放标准(GB16171-2012) | （表6）大气污染物特别排放限值,焦炉烟囱 | 二期尾部脱硫塔(DA002) | 含氧量 | 2020-11-12 | 11.6 | 11.43 | 11.04 | 11.17 | 3.99% | 相对准确度≤15%
2020年吕梁市重点排污单位监督性监测（气1） | 山西文峰焦化科技有限公司 | 大气环境 | 炼焦 | 炼焦化学工业污染物排放标准(GB16171-2012) | （表6）大气污染物特别排放限值,焦炉烟囱 | 二期尾部脱硫塔(DA002) | 含氧量 | 2020-11-12 | 11.2 | 11.43 | 11.19 | 11.17 | 3.99% | 相对准确度≤15%
2020年吕梁市重点排污单位监督性监测（气1） | 山西文峰焦化科技有限公司 | 大气环境 | 炼焦 | 炼焦化学工业污染物排放标准(GB16171-2012) | （表6）大气污染物特别排放限值,焦炉烟囱 | 二期尾部脱硫塔(DA002) | 含氧量 | 2020-11-12 | 11.4 | 11.43 | 11.22 | 11.17 | 3.99% | 相对准确度≤15%
2020年吕梁市重点排污单位监督性监测（气1） | 山西文峰焦化科技有限公司 | 大气环境 | 炼焦 | 炼焦化学工业污染物排放标准(GB16171-2012) | （表6）大气污染物特别排放限值,焦炉烟囱 | 二期尾部脱硫塔(DA002) | 含氧量 | 2020-11-12 | 11.5 | 11.43 | 11.23 | 11.17 | 3.99% | 相对准确度≤15%
2020年吕梁市重点排污单位监督性监测（气1） | 山西文峰焦化科技有限公司 | 大气环境 | 炼焦 | 炼焦化学工业污染物排放标准(GB16171-2012) | （表6）大气污染物特别排放限值,焦炉烟囱 | 二期尾部脱硫塔(DA002) | 含氧量 | 2020-11-12 | 11.6 | 11.43 | 11.24 | 11.17 | 3.99% | 相对准确度≤15%
2020年吕梁市重点排污单位监督性监测（气1） | 山西文峰焦化科技有限公司 | 大气环境 | 炼焦 | 炼焦化学工业污染物排放标准(GB16171-2012) | （表6）大气污染物特别排放限值,焦炉烟囱 | 二期尾部脱硫塔(DA002) | 含氧量 | 2020-11-12 | 11.3 | 11.43 | 11.11 | 11.17 | 3.99% | 相对准确度≤15%
2020年吕梁市重点排污单位监督性监测（气1） | 山西文峰焦化科技有限公司 | 大气环境 | 炼焦 | 炼焦化学工业污染物排放标准(GB16171-2012) | （表6）大气污染物特别排放限值,焦炉烟囱 | 二期尾部脱硫塔(DA002) | 流速 | 2020-11-12 | 7.94 | 7.88 | 7.5 | 7.53 | -4.44% | 相对误差不超过±12%
2020年吕梁市重点排污单位监督性监测（气1） | 山西文峰焦化科技有限公司 | 大气环境 | 炼焦 | 炼焦化学工业污染物排放标准(GB16171-2012) | （表6）大气污染物特别排放限值,焦炉烟囱 | 二期尾部脱硫塔(DA002) | 流速 | 2020-11-12 | 7.96 | 7.88 | 7.56 | 7.53 | -4.44% | 相对误差不超过±12%
2020年吕梁市重点排污单位监督性监测（气1） | 山西文峰焦化科技有限公司 | 大气环境 | 炼焦 | 炼焦化学工业污染物排放标准(GB16171-2012) | （表6）大气污染物特别排放限值,焦炉烟囱 | 二期尾部脱硫塔(DA002) | 流速 | 2020-11-12 | 7.74 | 7.88 | 7.53 | 7.53 | -4.44% | 相对误差不超过±12%
2020年吕梁市重点排污单位监督性监测（气1） | 山西文峰焦化科技有限公司 | 大气环境 | 炼焦 | 炼焦化学工业污染物排放标准(GB16171-2012) | （表6）大气污染物特别排放限值,焦炉烟囱 | 二期尾部脱硫塔(DA002) | 湿度 | 2020-11-12 | 61 | 60.33 | 59.29 | 59.07 | -2.09% | 相对误差不超过±25%
2020年吕梁市重点排污单位监督性监测（气1） | 山西文峰焦化科技有限公司 | 大气环境 | 炼焦 | 炼焦化学工业污染物排放标准(GB16171-2012) | （表6）大气污染物特别排放限值,焦炉烟囱 | 二期尾部脱硫塔(DA002) | 湿度 | 2020-11-12 | 60 | 60.33 | 58.75 | 59.07 | -2.09% | 相对误差不超过±25%
2020年吕梁市重点排污单位监督性监测（气1） | 山西文峰焦化科技有限公司 | 大气环境 | 炼焦 | 炼焦化学工业污染物排放标准(GB16171-2012) | （表6）大气污染物特别排放限值,焦炉烟囱 | 二期尾部脱硫塔(DA002) | 湿度 | 2020-11-12 | 60 | 60.33 | 59.17 | 59.07 | -2.09% | 相对误差不超过±25%
2020年吕梁市重点排污单位监督性监测（气1） | 山西文峰焦化科技有限公司 | 大气环境 | 炼焦 | 炼焦化学工业污染物排放标准(GB16171-2012) | （表6）大气污染物特别排放限值,焦炉烟囱 | 二期尾部脱硫塔(DA002) | 二氧化硫 | 2020-11-12 | 12 | 12.17 | 13.04 | 12.21 | 0.04mg/m3 | 绝对误差不超过±17mg/m3
2020年吕梁市重点排污单位监督性监测（气1） | 山西文峰焦化科技有限公司 | 大气环境 | 炼焦 | 炼焦化学工业污染物排放标准(GB16171-2012) | （表6）大气污染物特别排放限值,焦炉烟囱 | 二期尾部脱硫塔(DA002) | 二氧化硫 | 2020-11-12 | 13 | 12.17 | 9.2 | 12.21 | 0.04mg/m3 | 绝对误差不超过±17mg/m3
2020年吕梁市重点排污单位监督性监测（气1） | 山西文峰焦化科技有限公司 | 大气环境 | 炼焦 | 炼焦化学工业污染物排放标准(GB16171-2012) | （表6）大气污染物特别排放限值,焦炉烟囱 | 二期尾部脱硫塔(DA002) | 二氧化硫 | 2020-11-12 | 12 | 12.17 | 8.84 | 12.21 | 0.04mg/m3 | 绝对误差不超过±17mg/m3
2020年吕梁市重点排污单位监督性监测（气1） | 山西文峰焦化科技有限公司 | 大气环境 | 炼焦 | 炼焦化学工业污染物排放标准(GB16171-2012) | （表6）大气污染物特别排放限值,焦炉烟囱 | 二期尾部脱硫塔(DA002) | 二氧化硫 | 2020-11-12 | 11 | 12.17 | 11.89 | 12.21 | 0.04mg/m3 | 绝对误差不超过±17mg/m3
2020年吕梁市重点排污单位监督性监测（气1） | 山西文峰焦化科技有限公司 | 大气环境 | 炼焦 | 炼焦化学工业污染物排放标准(GB16171-2012) | （表6）大气污染物特别排放限值,焦炉烟囱 | 二期尾部脱硫塔(DA002) | 二氧化硫 | 2020-11-12 | 13 | 12.17 | 18.12 | 12.21 | 0.04mg/m3 | 绝对误差不超过±17mg/m3
2020年吕梁市重点排污单位监督性监测（气1） | 山西文峰焦化科技有限公司 | 大气环境 | 炼焦 | 炼焦化学工业污染物排放标准(GB16171-2012) | （表6）大气污染物特别排放限值,焦炉烟囱 | 二期尾部脱硫塔(DA002) | 二氧化硫 | 2020-11-12 | 12 | 12.17 | 12.2 | 12.21 | 0.04mg/m3 | 绝对误差不超过±17mg/m3
2020年吕梁市重点排污单位监督性监测（气1） | 山西文峰焦化科技有限公司 | 大气环境 | 炼焦 | 炼焦化学工业污染物排放标准(GB16171-2012) | （表6）大气污染物特别排放限值,焦炉烟囱 | 二期尾部脱硫塔(DA002) | 氮氧化物 | 2020-11-12 | 45 | 47.5 | 43.41 | 44.58 | -6.15% | 相对误差不超过±30%
2020年吕梁市重点排污单位监督性监测（气1） | 山西文峰焦化科技有限公司 | 大气环境 | 炼焦 | 炼焦化学工业污染物排放标准(GB16171-2012) | （表6）大气污染物特别排放限值,焦炉烟囱 | 二期尾部脱硫塔(DA002) | 氮氧化物 | 2020-11-12 | 49 | 47.5 | 43.13 | 44.58 | -6.15% | 相对误差不超过±30%
2020年吕梁市重点排污单位监督性监测（气1） | 山西文峰焦化科技有限公司 | 大气环境 | 炼焦 | 炼焦化学工业污染物排放标准(GB16171-2012) | （表6）大气污染物特别排放限值,焦炉烟囱 | 二期尾部脱硫塔(DA002) | 氮氧化物 | 2020-11-12 | 49 | 47.5 | 44.1 | 44.58 | -6.15% | 相对误差不超过±30%
2020年吕梁市重点排污单位监督性监测（气1） | 山西文峰焦化科技有限公司 | 大气环境 | 炼焦 | 炼焦化学工业污染物排放标准(GB16171-2012) | （表6）大气污染物特别排放限值,焦炉烟囱 | 二期尾部脱硫塔(DA002) | 氮氧化物 | 2020-11-12 | 46 | 47.5 | 44.47 | 44.58 | -6.15% | 相对误差不超过±30%
2020年吕梁市重点排污单位监督性监测（气1） | 山西文峰焦化科技有限公司 | 大气环境 | 炼焦 | 炼焦化学工业污染物排放标准(GB16171-2012) | （表6）大气污染物特别排放限值,焦炉烟囱 | 二期尾部脱硫塔(DA002) | 氮氧化物 | 2020-11-12 | 48 | 47.5 | 45.51 | 44.58 | -6.15% | 相对误差不超过±30%
2020年吕梁市重点排污单位监督性监测（气1） | 山西文峰焦化科技有限公司 | 大气环境 | 炼焦 | 炼焦化学工业污染物排放标准(GB16171-2012) | （表6）大气污染物特别排放限值,焦炉烟囱 | 二期尾部脱硫塔(DA002) | 氮氧化物 | 2020-11-12 | 48 | 47.5 | 46.88 | 44.58 | -6.15% | 相对误差不超过±30%
2020年吕梁市重点排污单位监督性监测（气1） | 山西文峰焦化科技有限公司 | 大气环境 | 炼焦 | 炼焦化学工业污染物排放标准(GB16171-2012) | （表6）大气污染物特别排放限值,焦炉烟囱 | 二期尾部脱硫塔(DA002) | 颗粒物 | 2020-11-12 | 6 | 5.7 | 2.4 | 2.37 | -3.33mg/m3 | 绝对误差不超过±5mg/m3
2020年吕梁市重点排污单位监督性监测（气1） | 山西文峰焦化科技有限公司 | 大气环境 | 炼焦 | 炼焦化学工业污染物排放标准(GB16171-2012) | （表6）大气污染物特别排放限值,焦炉烟囱 | 二期尾部脱硫塔(DA002) | 颗粒物 | 2020-11-12 | 5.7 | 5.7 | 2.34 | 2.37 | -3.33mg/m3 | 绝对误差不超过±5mg/m3
2020年吕梁市重点排污单位监督性监测（气1） | 山西文峰焦化科技有限公司 | 大气环境 | 炼焦 | 炼焦化学工业污染物排放标准(GB16171-2012) | （表6）大气污染物特别排放限值,焦炉烟囱 | 二期尾部脱硫塔(DA002) | 颗粒物 | 2020-11-12 | 5.4 | 5.7 | 2.37 | 2.37 | -3.33mg/m3 | 绝对误差不超过±5mg/m3
2020年吕梁市重点排污单位监督性监测（气1） | 山西文峰焦化科技有限公司 | 大气环境 | 炼焦 | 炼焦化学工业污染物排放标准(GB16171-2012) | （表6）大气污染物特别排放限值,焦炉烟囱 | 二期尾部脱硫塔(DA002) | 温度 | 2020-11-12 | 12 | 12 | 06 | 6 | -6℃ | 绝对误差不超过±3℃
2020年吕梁市重点排污单位监督性监测（气1） | 山西文峰焦化科技有限公司 | 大气环境 | 炼焦 | 炼焦化学工业污染物排放标准(GB16171-2012) | （表6）大气污染物特别排放限值,焦炉烟囱 | 二期尾部脱硫塔(DA002) | 温度 | 2020-11-12 | 11 | 12 | 06 | 6 | -6℃ | 绝对误差不超过±3℃
2020年吕梁市重点排污单位监督性监测（气1） | 山西文峰焦化科技有限公司 | 大气环境 | 炼焦 | 炼焦化学工业污染物排放标准(GB16171-2012) | （表6）大气污染物特别排放限值,焦炉烟囱 | 二期尾部脱硫塔(DA002) | 温度 | 2020-11-12 | 13 | 12 | 06 | 6 | -6℃ | 绝对误差不超过±3℃
2020年吕梁市重点排污单位监督性监测（气1） | 山西文峰焦化科技有限公司 | 大气环境 | 炼焦 | 炼焦化学工业污染物排放标准(GB16171-2012) | （表6）大气污染物特别排放限值,焦炉烟囱 | 三期尾部脱硫塔(DA003) | 含氧量 | 2020-11-12 | 12.6 | 12.82 | 12.7 | 12.58 | 4.07% | 相对准确度≤15%
2020年吕梁市重点排污单位监督性监测（气1） | 山西文峰焦化科技有限公司 | 大气环境 | 炼焦 | 炼焦化学工业污染物排放标准(GB16171-2012) | （表6）大气污染物特别排放限值,焦炉烟囱 | 三期尾部脱硫塔(DA003) | 含氧量 | 2020-11-12 | 12.8 | 12.82 | 12.43 | 12.58 | 4.07% | 相对准确度≤15%
2020年吕梁市重点排污单位监督性监测（气1） | 山西文峰焦化科技有限公司 | 大气环境 | 炼焦 | 炼焦化学工业污染物排放标准(GB16171-2012) | （表6）大气污染物特别排放限值,焦炉烟囱 | 三期尾部脱硫塔(DA003) | 含氧量 | 2020-11-12 | 12.7 | 12.82 | 12.52 | 12.58 | 4.07% | 相对准确度≤15%
2020年吕梁市重点排污单位监督性监测（气1） | 山西文峰焦化科技有限公司 | 大气环境 | 炼焦 | 炼焦化学工业污染物排放标准(GB16171-2012) | （表6）大气污染物特别排放限值,焦炉烟囱 | 三期尾部脱硫塔(DA003) | 含氧量 | 2020-11-12 | 12.8 | 12.82 | 12.53 | 12.58 | 4.07% | 相对准确度≤15%
2020年吕梁市重点排污单位监督性监测（气1） | 山西文峰焦化科技有限公司 | 大气环境 | 炼焦 | 炼焦化学工业污染物排放标准(GB16171-2012) | （表6）大气污染物特别排放限值,焦炉烟囱 | 三期尾部脱硫塔(DA003) | 含氧量 | 2020-11-12 | 13.1 | 12.82 | 12.43 | 12.58 | 4.07% | 相对准确度≤15%
2020年吕梁市重点排污单位监督性监测（气1） | 山西文峰焦化科技有限公司 | 大气环境 | 炼焦 | 炼焦化学工业污染物排放标准(GB16171-2012) | （表6）大气污染物特别排放限值,焦炉烟囱 | 三期尾部脱硫塔(DA003) | 含氧量 | 2020-11-12 | 12.9 | 12.82 | 12.86 | 12.58 | 4.07% | 相对准确度≤15%
2020年吕梁市重点排污单位监督性监测（气1） | 山西文峰焦化科技有限公司 | 大气环境 | 炼焦 | 炼焦化学工业污染物排放标准(GB16171-2012) | （表6）大气污染物特别排放限值,焦炉烟囱 | 三期尾部脱硫塔(DA003) | 流速 | 2020-11-12 | 4.25 | 4 | 4.12 | 4.14 | 3.5% | 相对误差不超过±12%
2020年吕梁市重点排污单位监督性监测（气1） | 山西文峰焦化科技有限公司 | 大气环境 | 炼焦 | 炼焦化学工业污染物排放标准(GB16171-2012) | （表6）大气污染物特别排放限值,焦炉烟囱 | 三期尾部脱硫塔(DA003) | 流速 | 2020-11-12 | 3.68 | 4 | 4.16 | 4.14 | 3.5% | 相对误差不超过±12%
2020年吕梁市重点排污单位监督性监测（气1） | 山西文峰焦化科技有限公司 | 大气环境 | 炼焦 | 炼焦化学工业污染物排放标准(GB16171-2012) | （表6）大气污染物特别排放限值,焦炉烟囱 | 三期尾部脱硫塔(DA003) | 流速 | 2020-11-12 | 4.07 | 4 | 4.15 | 4.14 | 3.5% | 相对误差不超过±12%
2020年吕梁市重点排污单位监督性监测（气1） | 山西文峰焦化科技有限公司 | 大气环境 | 炼焦 | 炼焦化学工业污染物排放标准(GB16171-2012) | （表6）大气污染物特别排放限值,焦炉烟囱 | 三期尾部脱硫塔(DA003) | 湿度 | 2020-11-12 | 8 | 8 | 8.3 | 8.46 | 5.75% | 相对误差不超过±25%
2020年吕梁市重点排污单位监督性监测（气1） | 山西文峰焦化科技有限公司 | 大气环境 | 炼焦 | 炼焦化学工业污染物排放标准(GB16171-2012) | （表6）大气污染物特别排放限值,焦炉烟囱 | 三期尾部脱硫塔(DA003) | 湿度 | 2020-11-12 | 8 | 8 | 9.2 | 8.46 | 5.75% | 相对误差不超过±25%
2020年吕梁市重点排污单位监督性监测（气1） | 山西文峰焦化科技有限公司 | 大气环境 | 炼焦 | 炼焦化学工业污染物排放标准(GB16171-2012) | （表6）大气污染物特别排放限值,焦炉烟囱 | 三期尾部脱硫塔(DA003) | 湿度 | 2020-11-12 | 8 | 8 | 7.89 | 8.46 | 5.75% | 相对误差不超过±25%
2020年吕梁市重点排污单位监督性监测（气1） | 山西文峰焦化科技有限公司 | 大气环境 | 炼焦 | 炼焦化学工业污染物排放标准(GB16171-2012) | （表6）大气污染物特别排放限值,焦炉烟囱 | 三期尾部脱硫塔(DA003) | 颗粒物 | 2020-11-12 | 4.3 | 4.47 | 0.46 | 0.45 | -4.02mg/m3 | 绝对误差不超过±5mg/m3
2020年吕梁市重点排污单位监督性监测（气1） | 山西文峰焦化科技有限公司 | 大气环境 | 炼焦 | 炼焦化学工业污染物排放标准(GB16171-2012) | （表6）大气污染物特别排放限值,焦炉烟囱 | 三期尾部脱硫塔(DA003) | 颗粒物 | 2020-11-12 | 4.6 | 4.47 | 0.45 | 0.45 | -4.02mg/m3 | 绝对误差不超过±5mg/m3
2020年吕梁市重点排污单位监督性监测（气1） | 山西文峰焦化科技有限公司 | 大气环境 | 炼焦 | 炼焦化学工业污染物排放标准(GB16171-2012) | （表6）大气污染物特别排放限值,焦炉烟囱 | 三期尾部脱硫塔(DA003) | 颗粒物 | 2020-11-12 | 4.5 | 4.47 | 0.45 | 0.45 | -4.02mg/m3 | 绝对误差不超过±5mg/m3
2020年吕梁市重点排污单位监督性监测（气1） | 山西文峰焦化科技有限公司 | 大气环境 | 炼焦 | 炼焦化学工业污染物排放标准(GB16171-2012) | （表6）大气污染物特别排放限值,焦炉烟囱 | 三期尾部脱硫塔(DA003) | 二氧化硫 | 2020-11-12 | 20 | 19.83 | 17.58 | 18.42 | -1.41mg/m3 | 绝对误差不超过±17mg/m3
2020年吕梁市重点排污单位监督性监测（气1） | 山西文峰焦化科技有限公司 | 大气环境 | 炼焦 | 炼焦化学工业污染物排放标准(GB16171-2012) | （表6）大气污染物特别排放限值,焦炉烟囱 | 三期尾部脱硫塔(DA003) | 二氧化硫 | 2020-11-12 | 19 | 19.83 | 16.5 | 18.42 | -1.41mg/m3 | 绝对误差不超过±17mg/m3
2020年吕梁市重点排污单位监督性监测（气1） | 山西文峰焦化科技有限公司 | 大气环境 | 炼焦 | 炼焦化学工业污染物排放标准(GB16171-2012) | （表6）大气污染物特别排放限值,焦炉烟囱 | 三期尾部脱硫塔(DA003) | 二氧化硫 | 2020-11-12 | 18 | 19.83 | 17.01 | 18.42 | -1.41mg/m3 | 绝对误差不超过±17mg/m3
2020年吕梁市重点排污单位监督性监测（气1） | 山西文峰焦化科技有限公司 | 大气环境 | 炼焦 | 炼焦化学工业污染物排放标准(GB16171-2012) | （表6）大气污染物特别排放限值,焦炉烟囱 | 三期尾部脱硫塔(DA003) | 二氧化硫 | 2020-11-12 | 20 | 19.83 | 18.95 | 18.42 | -1.41mg/m3 | 绝对误差不超过±17mg/m3
2020年吕梁市重点排污单位监督性监测（气1） | 山西文峰焦化科技有限公司 | 大气环境 | 炼焦 | 炼焦化学工业污染物排放标准(GB16171-2012) | （表6）大气污染物特别排放限值,焦炉烟囱 | 三期尾部脱硫塔(DA003) | 二氧化硫 | 2020-11-12 | 21 | 19.83 | 23.1 | 18.42 | -1.41mg/m3 | 绝对误差不超过±17mg/m3
2020年吕梁市重点排污单位监督性监测（气1） | 山西文峰焦化科技有限公司 | 大气环境 | 炼焦 | 炼焦化学工业污染物排放标准(GB16171-2012) | （表6）大气污染物特别排放限值,焦炉烟囱 | 三期尾部脱硫塔(DA003) | 二氧化硫 | 2020-11-12 | 21 | 19.83 | 17.38 | 18.42 | -1.41mg/m3 | 绝对误差不超过±17mg/m3
2020年吕梁市重点排污单位监督性监测（气1） | 山西文峰焦化科技有限公司 | 大气环境 | 炼焦 | 炼焦化学工业污染物排放标准(GB16171-2012) | （表6）大气污染物特别排放限值,焦炉烟囱 | 三期尾部脱硫塔(DA003) | 氮氧化物 | 2020-11-12 | 88 | 86.33 | 88.88 | 86.18 | -0.17% | 相对误差不超过±30%
2020年吕梁市重点排污单位监督性监测（气1） | 山西文峰焦化科技有限公司 | 大气环境 | 炼焦 | 炼焦化学工业污染物排放标准(GB16171-2012) | （表6）大气污染物特别排放限值,焦炉烟囱 | 三期尾部脱硫塔(DA003) | 氮氧化物 | 2020-11-12 | 90 | 86.33 | 86.71 | 86.18 | -0.17% | 相对误差不超过±30%
2020年吕梁市重点排污单位监督性监测（气1） | 山西文峰焦化科技有限公司 | 大气环境 | 炼焦 | 炼焦化学工业污染物排放标准(GB16171-2012) | （表6）大气污染物特别排放限值,焦炉烟囱 | 三期尾部脱硫塔(DA003) | 氮氧化物 | 2020-11-12 | 84 | 86.33 | 85.39 | 86.18 | -0.17% | 相对误差不超过±30%
2020年吕梁市重点排污单位监督性监测（气1） | 山西文峰焦化科技有限公司 | 大气环境 | 炼焦 | 炼焦化学工业污染物排放标准(GB16171-2012) | （表6）大气污染物特别排放限值,焦炉烟囱 | 三期尾部脱硫塔(DA003) | 氮氧化物 | 2020-11-12 | 85 | 86.33 | 85.93 | 86.18 | -0.17% | 相对误差不超过±30%
2020年吕梁市重点排污单位监督性监测（气1） | 山西文峰焦化科技有限公司 | 大气环境 | 炼焦 | 炼焦化学工业污染物排放标准(GB16171-2012) | （表6）大气污染物特别排放限值,焦炉烟囱 | 三期尾部脱硫塔(DA003) | 氮氧化物 | 2020-11-12 | 87 | 86.33 | 85.58 | 86.18 | -0.17% | 相对误差不超过±30%
2020年吕梁市重点排污单位监督性监测（气1） | 山西文峰焦化科技有限公司 | 大气环境 | 炼焦 | 炼焦化学工业污染物排放标准(GB16171-2012) | （表6）大气污染物特别排放限值,焦炉烟囱 | 三期尾部脱硫塔(DA003) | 氮氧化物 | 2020-11-12 | 84 | 86.33 | 84.58 | 86.18 | -0.17% | 相对误差不超过±30%
2020年吕梁市重点排污单位监督性监测（气1） | 山西文峰焦化科技有限公司 | 大气环境 | 炼焦 | 炼焦化学工业污染物排放标准(GB16171-2012) | （表6）大气污染物特别排放限值,焦炉烟囱 | 三期尾部脱硫塔(DA003) | 温度 | 2020-11-12 | 57 | 57 | 56.93 | 56.84 | -0.16℃ | 绝对误差不超过±3℃
2020年吕梁市重点排污单位监督性监测（气1） | 山西文峰焦化科技有限公司 | 大气环境 | 炼焦 | 炼焦化学工业污染物排放标准(GB16171-2012) | （表6）大气污染物特别排放限值,焦炉烟囱 | 三期尾部脱硫塔(DA003) | 温度 | 2020-11-12 | 57 | 57 | 56.68 | 56.84 | -0.16℃ | 绝对误差不超过±3℃
2020年吕梁市重点排污单位监督性监测（气1） | 山西文峰焦化科技有限公司 | 大气环境 | 炼焦 | 炼焦化学工业污染物排放标准(GB16171-2012) | （表6）大气污染物特别排放限值,焦炉烟囱 | 三期尾部脱硫塔(DA003) | 温度 | 2020-11-12 | 57 | 57 | 56.9 | 56.84 | -0.16℃ | 绝对误差不超过±3℃
2020年吕梁市重点排污单位监督性监测（气1） | 晋能大土河热电有限公司 | 大气环境 | 火力发电 | 山西省燃煤电厂大气污染物排放标准(DB14/1703-2019) | 表1燃煤发电锅炉大气污染物排放浓度限值,低热值煤电厂燃煤发电锅炉 | 1#1235t/h燃煤锅炉出口(DA001) | 含氧量 | 2020-11-07 | 6.5 | 6.55 | 6.27 | 6.33 | 4.16% | 相对准确度≤15%
2020年吕梁市重点排污单位监督性监测（气1） | 晋能大土河热电有限公司 | 大气环境 | 火力发电 | 山西省燃煤电厂大气污染物排放标准(DB14/1703-2019) | 表1燃煤发电锅炉大气污染物排放浓度限值,低热值煤电厂燃煤发电锅炉 | 1#1235t/h燃煤锅炉出口(DA001) | 含氧量 | 2020-11-07 | 6.8 | 6.55 | 6.66 | 6.33 | 4.16% | 相对准确度≤15%
2020年吕梁市重点排污单位监督性监测（气1） | 晋能大土河热电有限公司 | 大气环境 | 火力发电 | 山西省燃煤电厂大气污染物排放标准(DB14/1703-2019) | 表1燃煤发电锅炉大气污染物排放浓度限值,低热值煤电厂燃煤发电锅炉 | 1#1235t/h燃煤锅炉出口(DA001) | 含氧量 | 2020-11-07 | 6.6 | 6.55 | 6.36 | 6.33 | 4.16% | 相对准确度≤15%
2020年吕梁市重点排污单位监督性监测（气1） | 晋能大土河热电有限公司 | 大气环境 | 火力发电 | 山西省燃煤电厂大气污染物排放标准(DB14/1703-2019) | 表1燃煤发电锅炉大气污染物排放浓度限值,低热值煤电厂燃煤发电锅炉 | 1#1235t/h燃煤锅炉出口(DA001) | 含氧量 | 2020-11-07 | 6.2 | 6.55 | 5.91 | 6.33 | 4.16% | 相对准确度≤15%
2020年吕梁市重点排污单位监督性监测（气1） | 晋能大土河热电有限公司 | 大气环境 | 火力发电 | 山西省燃煤电厂大气污染物排放标准(DB14/1703-2019) | 表1燃煤发电锅炉大气污染物排放浓度限值,低热值煤电厂燃煤发电锅炉 | 1#1235t/h燃煤锅炉出口(DA001) | 含氧量 | 2020-11-07 | 6.6 | 6.55 | 6.40 | 6.33 | 4.16% | 相对准确度≤15%
2020年吕梁市重点排污单位监督性监测（气1） | 晋能大土河热电有限公司 | 大气环境 | 火力发电 | 山西省燃煤电厂大气污染物排放标准(DB14/1703-2019) | 表1燃煤发电锅炉大气污染物排放浓度限值,低热值煤电厂燃煤发电锅炉 | 1#1235t/h燃煤锅炉出口(DA001) | 含氧量 | 2020-11-07 | 6.6 | 6.55 | 6.40 | 6.33 | 4.16% | 相对准确度≤15%
2020年吕梁市重点排污单位监督性监测（气1） | 晋能大土河热电有限公司 | 大气环境 | 火力发电 | 山西省燃煤电厂大气污染物排放标准(DB14/1703-2019) | 表1燃煤发电锅炉大气污染物排放浓度限值,低热值煤电厂燃煤发电锅炉 | 1#1235t/h燃煤锅炉出口(DA001) | 流速 | 2020-11-07 | 4.97 | 4.9 | 5.24 | 5.21 | 6.33% | 相对误差不超过±12%
2020年吕梁市重点排污单位监督性监测（气1） | 晋能大土河热电有限公司 | 大气环境 | 火力发电 | 山西省燃煤电厂大气污染物排放标准(DB14/1703-2019) | 表1燃煤发电锅炉大气污染物排放浓度限值,低热值煤电厂燃煤发电锅炉 | 1#1235t/h燃煤锅炉出口(DA001) | 流速 | 2020-11-07 | 4.76 | 4.9 | 5.15 | 5.21 | 6.33% | 相对误差不超过±12%
2020年吕梁市重点排污单位监督性监测（气1） | 晋能大土河热电有限公司 | 大气环境 | 火力发电 | 山西省燃煤电厂大气污染物排放标准(DB14/1703-2019) | 表1燃煤发电锅炉大气污染物排放浓度限值,低热值煤电厂燃煤发电锅炉 | 1#1235t/h燃煤锅炉出口(DA001) | 流速 | 2020-11-07 | 4.97 | 4.9 | 5.23 | 5.21 | 6.33% | 相对误差不超过±12%
2020年吕梁市重点排污单位监督性监测（气1） | 晋能大土河热电有限公司 | 大气环境 | 火力发电 | 山西省燃煤电厂大气污染物排放标准(DB14/1703-2019) | 表1燃煤发电锅炉大气污染物排放浓度限值,低热值煤电厂燃煤发电锅炉 | 1#1235t/h燃煤锅炉出口(DA001) | 烟尘 | 2020-11-07 | 1.8 | 1.8 | 3.92 | 3.65 | 1.85mg/m3 | 绝对误差不超过±5mg/m3
2020年吕梁市重点排污单位监督性监测（气1） | 晋能大土河热电有限公司 | 大气环境 | 火力发电 | 山西省燃煤电厂大气污染物排放标准(DB14/1703-2019) | 表1燃煤发电锅炉大气污染物排放浓度限值,低热值煤电厂燃煤发电锅炉 | 1#1235t/h燃煤锅炉出口(DA001) | 烟尘 | 2020-11-07 | 1.4 | 1.8 | 3.62 | 3.65 | 1.85mg/m3 | 绝对误差不超过±5mg/m3
2020年吕梁市重点排污单位监督性监测（气1） | 晋能大土河热电有限公司 | 大气环境 | 火力发电 | 山西省燃煤电厂大气污染物排放标准(DB14/1703-2019) | 表1燃煤发电锅炉大气污染物排放浓度限值,低热值煤电厂燃煤发电锅炉 | 1#1235t/h燃煤锅炉出口(DA001) | 烟尘 | 2020-11-07 | 2.2 | 1.8 | 3.40 | 3.65 | 1.85mg/m3 | 绝对误差不超过±5mg/m3
2020年吕梁市重点排污单位监督性监测（气1） | 晋能大土河热电有限公司 | 大气环境 | 火力发电 | 山西省燃煤电厂大气污染物排放标准(DB14/1703-2019) | 表1燃煤发电锅炉大气污染物排放浓度限值,低热值煤电厂燃煤发电锅炉 | 1#1235t/h燃煤锅炉出口(DA001) | 氮氧化物（以NO2计） | 2020-11-07 | 24 | 23.67 | 27.35 | 26.83 | 3.16mg/m3 | 绝对误差不超过±12mg/m3
2020年吕梁市重点排污单位监督性监测（气1） | 晋能大土河热电有限公司 | 大气环境 | 火力发电 | 山西省燃煤电厂大气污染物排放标准(DB14/1703-2019) | 表1燃煤发电锅炉大气污染物排放浓度限值,低热值煤电厂燃煤发电锅炉 | 1#1235t/h燃煤锅炉出口(DA001) | 氮氧化物（以NO2计） | 2020-11-07 | 23 | 23.67 | 26.86 | 26.83 | 3.16mg/m3 | 绝对误差不超过±12mg/m3
2020年吕梁市重点排污单位监督性监测（气1） | 晋能大土河热电有限公司 | 大气环境 | 火力发电 | 山西省燃煤电厂大气污染物排放标准(DB14/1703-2019) | 表1燃煤发电锅炉大气污染物排放浓度限值,低热值煤电厂燃煤发电锅炉 | 1#1235t/h燃煤锅炉出口(DA001) | 氮氧化物（以NO2计） | 2020-11-07 | 20 | 23.67 | 26.01 | 26.83 | 3.16mg/m3 | 绝对误差不超过±12mg/m3
2020年吕梁市重点排污单位监督性监测（气1） | 晋能大土河热电有限公司 | 大气环境 | 火力发电 | 山西省燃煤电厂大气污染物排放标准(DB14/1703-2019) | 表1燃煤发电锅炉大气污染物排放浓度限值,低热值煤电厂燃煤发电锅炉 | 1#1235t/h燃煤锅炉出口(DA001) | 氮氧化物（以NO2计） | 2020-11-07 | 26 | 23.67 | 27.45 | 26.83 | 3.16mg/m3 | 绝对误差不超过±12mg/m3
2020年吕梁市重点排污单位监督性监测（气1） | 晋能大土河热电有限公司 | 大气环境 | 火力发电 | 山西省燃煤电厂大气污染物排放标准(DB14/1703-2019) | 表1燃煤发电锅炉大气污染物排放浓度限值,低热值煤电厂燃煤发电锅炉 | 1#1235t/h燃煤锅炉出口(DA001) | 氮氧化物（以NO2计） | 2020-11-07 | 23 | 23.67 | 26.08 | 26.83 | 3.16mg/m3 | 绝对误差不超过±12mg/m3
2020年吕梁市重点排污单位监督性监测（气1） | 晋能大土河热电有限公司 | 大气环境 | 火力发电 | 山西省燃煤电厂大气污染物排放标准(DB14/1703-2019) | 表1燃煤发电锅炉大气污染物排放浓度限值,低热值煤电厂燃煤发电锅炉 | 1#1235t/h燃煤锅炉出口(DA001) | 氮氧化物（以NO2计） | 2020-11-07 | 26 | 23.67 | 27.24 | 26.83 | 3.16mg/m3 | 绝对误差不超过±12mg/m3
2020年吕梁市重点排污单位监督性监测（气1） | 晋能大土河热电有限公司 | 大气环境 | 火力发电 | 山西省燃煤电厂大气污染物排放标准(DB14/1703-2019) | 表1燃煤发电锅炉大气污染物排放浓度限值,低热值煤电厂燃煤发电锅炉 | 1#1235t/h燃煤锅炉出口(DA001) | 二氧化硫 | 2020-11-07 | 13 | 17.83 | 10.71 | 14.81 | -3.02mg/m3 | 绝对误差不超过±17mg/m3
2020年吕梁市重点排污单位监督性监测（气1） | 晋能大土河热电有限公司 | 大气环境 | 火力发电 | 山西省燃煤电厂大气污染物排放标准(DB14/1703-2019) | 表1燃煤发电锅炉大气污染物排放浓度限值,低热值煤电厂燃煤发电锅炉 | 1#1235t/h燃煤锅炉出口(DA001) | 二氧化硫 | 2020-11-07 | 16 | 17.83 | 13.87 | 14.81 | -3.02mg/m3 | 绝对误差不超过±17mg/m3
2020年吕梁市重点排污单位监督性监测（气1） | 晋能大土河热电有限公司 | 大气环境 | 火力发电 | 山西省燃煤电厂大气污染物排放标准(DB14/1703-2019) | 表1燃煤发电锅炉大气污染物排放浓度限值,低热值煤电厂燃煤发电锅炉 | 1#1235t/h燃煤锅炉出口(DA001) | 二氧化硫 | 2020-11-07 | 19 | 17.83 | 15.97 | 14.81 | -3.02mg/m3 | 绝对误差不超过±17mg/m3
2020年吕梁市重点排污单位监督性监测（气1） | 晋能大土河热电有限公司 | 大气环境 | 火力发电 | 山西省燃煤电厂大气污染物排放标准(DB14/1703-2019) | 表1燃煤发电锅炉大气污染物排放浓度限值,低热值煤电厂燃煤发电锅炉 | 1#1235t/h燃煤锅炉出口(DA001) | 二氧化硫 | 2020-11-07 | 25 | 17.83 | 20.45 | 14.81 | -3.02mg/m3 | 绝对误差不超过±17mg/m3
2020年吕梁市重点排污单位监督性监测（气1） | 晋能大土河热电有限公司 | 大气环境 | 火力发电 | 山西省燃煤电厂大气污染物排放标准(DB14/1703-2019) | 表1燃煤发电锅炉大气污染物排放浓度限值,低热值煤电厂燃煤发电锅炉 | 1#1235t/h燃煤锅炉出口(DA001) | 二氧化硫 | 2020-11-07 | 18 | 17.83 | 15.40 | 14.81 | -3.02mg/m3 | 绝对误差不超过±17mg/m3
2020年吕梁市重点排污单位监督性监测（气1） | 晋能大土河热电有限公司 | 大气环境 | 火力发电 | 山西省燃煤电厂大气污染物排放标准(DB14/1703-2019) | 表1燃煤发电锅炉大气污染物排放浓度限值,低热值煤电厂燃煤发电锅炉 | 1#1235t/h燃煤锅炉出口(DA001) | 二氧化硫 | 2020-11-07 | 16 | 17.83 | 12.47 | 14.81 | -3.02mg/m3 | 绝对误差不超过±17mg/m3
2020年吕梁市重点排污单位监督性监测（气1） | 晋能大土河热电有限公司 | 大气环境 | 火力发电 | 山西省燃煤电厂大气污染物排放标准(DB14/1703-2019) | 表1燃煤发电锅炉大气污染物排放浓度限值,低热值煤电厂燃煤发电锅炉 | 1#1235t/h燃煤锅炉出口(DA001) | 温度 | 2020-11-07 | 46 | 47.33 | 48.63 | 49.66 | 2.33℃ | 绝对误差不超过±3℃
2020年吕梁市重点排污单位监督性监测（气1） | 晋能大土河热电有限公司 | 大气环境 | 火力发电 | 山西省燃煤电厂大气污染物排放标准(DB14/1703-2019) | 表1燃煤发电锅炉大气污染物排放浓度限值,低热值煤电厂燃煤发电锅炉 | 1#1235t/h燃煤锅炉出口(DA001) | 温度 | 2020-11-07 | 48 | 47.33 | 50.14 | 49.66 | 2.33℃ | 绝对误差不超过±3℃
2020年吕梁市重点排污单位监督性监测（气1） | 晋能大土河热电有限公司 | 大气环境 | 火力发电 | 山西省燃煤电厂大气污染物排放标准(DB14/1703-2019) | 表1燃煤发电锅炉大气污染物排放浓度限值,低热值煤电厂燃煤发电锅炉 | 1#1235t/h燃煤锅炉出口(DA001) | 温度 | 2020-11-07 | 48 | 47.33 | 50.20 | 49.66 | 2.33℃ | 绝对误差不超过±3℃
2020年吕梁市重点排污单位监督性监测（气1） | 晋能大土河热电有限公司 | 大气环境 | 火力发电 | 山西省燃煤电厂大气污染物排放标准(DB14/1703-2019) | 表1燃煤发电锅炉大气污染物排放浓度限值,低热值煤电厂燃煤发电锅炉 | 2#1235t/h燃煤锅炉出口(DA001) | 含氧量 | 2020-11-07 | 6.3 | 6.23 | 6.00 | 5.9 | 7.64% | 相对准确度≤15%
2020年吕梁市重点排污单位监督性监测（气1） | 晋能大土河热电有限公司 | 大气环境 | 火力发电 | 山西省燃煤电厂大气污染物排放标准(DB14/1703-2019) | 表1燃煤发电锅炉大气污染物排放浓度限值,低热值煤电厂燃煤发电锅炉 | 2#1235t/h燃煤锅炉出口(DA001) | 含氧量 | 2020-11-07 | 6.1 | 6.23 | 5.85 | 5.9 | 7.64% | 相对准确度≤15%
2020年吕梁市重点排污单位监督性监测（气1） | 晋能大土河热电有限公司 | 大气环境 | 火力发电 | 山西省燃煤电厂大气污染物排放标准(DB14/1703-2019) | 表1燃煤发电锅炉大气污染物排放浓度限值,低热值煤电厂燃煤发电锅炉 | 2#1235t/h燃煤锅炉出口(DA001) | 含氧量 | 2020-11-07 | 6.4 | 6.23 | 5.94 | 5.9 | 7.64% | 相对准确度≤15%
2020年吕梁市重点排污单位监督性监测（气1） | 晋能大土河热电有限公司 | 大气环境 | 火力发电 | 山西省燃煤电厂大气污染物排放标准(DB14/1703-2019) | 表1燃煤发电锅炉大气污染物排放浓度限值,低热值煤电厂燃煤发电锅炉 | 2#1235t/h燃煤锅炉出口(DA001) | 含氧量 | 2020-11-07 | 6.4 | 6.23 | 5.97 | 5.9 | 7.64% | 相对准确度≤15%
2020年吕梁市重点排污单位监督性监测（气1） | 晋能大土河热电有限公司 | 大气环境 | 火力发电 | 山西省燃煤电厂大气污染物排放标准(DB14/1703-2019) | 表1燃煤发电锅炉大气污染物排放浓度限值,低热值煤电厂燃煤发电锅炉 | 2#1235t/h燃煤锅炉出口(DA001) | 含氧量 | 2020-11-07 | 6.2 | 6.23 | 6.09 | 5.9 | 7.64% | 相对准确度≤15%
2020年吕梁市重点排污单位监督性监测（气1） | 晋能大土河热电有限公司 | 大气环境 | 火力发电 | 山西省燃煤电厂大气污染物排放标准(DB14/1703-2019) | 表1燃煤发电锅炉大气污染物排放浓度限值,低热值煤电厂燃煤发电锅炉 | 2#1235t/h燃煤锅炉出口(DA001) | 含氧量 | 2020-11-07 | 6.0 | 6.23 | 5.55 | 5.9 | 7.64% | 相对准确度≤15%
2020年吕梁市重点排污单位监督性监测（气1） | 晋能大土河热电有限公司 | 大气环境 | 火力发电 | 山西省燃煤电厂大气污染物排放标准(DB14/1703-2019) | 表1燃煤发电锅炉大气污染物排放浓度限值,低热值煤电厂燃煤发电锅炉 | 2#1235t/h燃煤锅炉出口(DA001) | 流速 | 2020-11-07 | 5.0 | 5.1 | 5.44 | 5.48 | 7.45% | 相对误差不超过±12%
2020年吕梁市重点排污单位监督性监测（气1） | 晋能大土河热电有限公司 | 大气环境 | 火力发电 | 山西省燃煤电厂大气污染物排放标准(DB14/1703-2019) | 表1燃煤发电锅炉大气污染物排放浓度限值,低热值煤电厂燃煤发电锅炉 | 2#1235t/h燃煤锅炉出口(DA001) | 流速 | 2020-11-07 | 5.2 | 5.1 | 5.55 | 5.48 | 7.45% | 相对误差不超过±12%
2020年吕梁市重点排污单位监督性监测（气1） | 晋能大土河热电有限公司 | 大气环境 | 火力发电 | 山西省燃煤电厂大气污染物排放标准(DB14/1703-2019) | 表1燃煤发电锅炉大气污染物排放浓度限值,低热值煤电厂燃煤发电锅炉 | 2#1235t/h燃煤锅炉出口(DA001) | 流速 | 2020-11-07 | 5.1 | 5.1 | 5.46 | 5.48 | 7.45% | 相对误差不超过±12%
2020年吕梁市重点排污单位监督性监测（气1） | 晋能大土河热电有限公司 | 大气环境 | 火力发电 | 山西省燃煤电厂大气污染物排放标准(DB14/1703-2019) | 表1燃煤发电锅炉大气污染物排放浓度限值,低热值煤电厂燃煤发电锅炉 | 2#1235t/h燃煤锅炉出口(DA001) | 氮氧化物（以NO2计） | 2020-11-07 | 33 | 36.67 | 31.87 | 33.79 | -2.88mg/m3 | 绝对误差不超过±12mg/m3
2020年吕梁市重点排污单位监督性监测（气1） | 晋能大土河热电有限公司 | 大气环境 | 火力发电 | 山西省燃煤电厂大气污染物排放标准(DB14/1703-2019) | 表1燃煤发电锅炉大气污染物排放浓度限值,低热值煤电厂燃煤发电锅炉 | 2#1235t/h燃煤锅炉出口(DA001) | 氮氧化物（以NO2计） | 2020-11-07 | 35 | 36.67 | 33.47 | 33.79 | -2.88mg/m3 | 绝对误差不超过±12mg/m3
2020年吕梁市重点排污单位监督性监测（气1） | 晋能大土河热电有限公司 | 大气环境 | 火力发电 | 山西省燃煤电厂大气污染物排放标准(DB14/1703-2019) | 表1燃煤发电锅炉大气污染物排放浓度限值,低热值煤电厂燃煤发电锅炉 | 2#1235t/h燃煤锅炉出口(DA001) | 氮氧化物（以NO2计） | 2020-11-07 | 38 | 36.67 | 34.12 | 33.79 | -2.88mg/m3 | 绝对误差不超过±12mg/m3
2020年吕梁市重点排污单位监督性监测（气1） | 晋能大土河热电有限公司 | 大气环境 | 火力发电 | 山西省燃煤电厂大气污染物排放标准(DB14/1703-2019) | 表1燃煤发电锅炉大气污染物排放浓度限值,低热值煤电厂燃煤发电锅炉 | 2#1235t/h燃煤锅炉出口(DA001) | 氮氧化物（以NO2计） | 2020-11-07 | 40 | 36.67 | 35.66 | 33.79 | -2.88mg/m3 | 绝对误差不超过±12mg/m3
2020年吕梁市重点排污单位监督性监测（气1） | 晋能大土河热电有限公司 | 大气环境 | 火力发电 | 山西省燃煤电厂大气污染物排放标准(DB14/1703-2019) | 表1燃煤发电锅炉大气污染物排放浓度限值,低热值煤电厂燃煤发电锅炉 | 2#1235t/h燃煤锅炉出口(DA001) | 氮氧化物（以NO2计） | 2020-11-07 | 37 | 36.67 | 33.54 | 33.79 | -2.88mg/m3 | 绝对误差不超过±12mg/m3
2020年吕梁市重点排污单位监督性监测（气1） | 晋能大土河热电有限公司 | 大气环境 | 火力发电 | 山西省燃煤电厂大气污染物排放标准(DB14/1703-2019) | 表1燃煤发电锅炉大气污染物排放浓度限值,低热值煤电厂燃煤发电锅炉 | 2#1235t/h燃煤锅炉出口(DA001) | 氮氧化物（以NO2计） | 2020-11-07 | 37 | 36.67 | 34.06 | 33.79 | -2.88mg/m3 | 绝对误差不超过±12mg/m3
2020年吕梁市重点排污单位监督性监测（气1） | 晋能大土河热电有限公司 | 大气环境 | 火力发电 | 山西省燃煤电厂大气污染物排放标准(DB14/1703-2019) | 表1燃煤发电锅炉大气污染物排放浓度限值,低热值煤电厂燃煤发电锅炉 | 2#1235t/h燃煤锅炉出口(DA001) | 烟尘 | 2020-11-07 | 6.2 | 7.37 | 3.38 | 3.5 | -3.87mg/m3 | 绝对误差不超过±5mg/m3
2020年吕梁市重点排污单位监督性监测（气1） | 晋能大土河热电有限公司 | 大气环境 | 火力发电 | 山西省燃煤电厂大气污染物排放标准(DB14/1703-2019) | 表1燃煤发电锅炉大气污染物排放浓度限值,低热值煤电厂燃煤发电锅炉 | 2#1235t/h燃煤锅炉出口(DA001) | 烟尘 | 2020-11-07 | 8.6 | 7.37 | 3.54 | 3.5 | -3.87mg/m3 | 绝对误差不超过±5mg/m3
2020年吕梁市重点排污单位监督性监测（气1） | 晋能大土河热电有限公司 | 大气环境 | 火力发电 | 山西省燃煤电厂大气污染物排放标准(DB14/1703-2019) | 表1燃煤发电锅炉大气污染物排放浓度限值,低热值煤电厂燃煤发电锅炉 | 2#1235t/h燃煤锅炉出口(DA001) | 烟尘 | 2020-11-07 | 7.3 | 7.37 | 3.57 | 3.5 | -3.87mg/m3 | 绝对误差不超过±5mg/m3
2020年吕梁市重点排污单位监督性监测（气1） | 晋能大土河热电有限公司 | 大气环境 | 火力发电 | 山西省燃煤电厂大气污染物排放标准(DB14/1703-2019) | 表1燃煤发电锅炉大气污染物排放浓度限值,低热值煤电厂燃煤发电锅炉 | 2#1235t/h燃煤锅炉出口(DA001) | 二氧化硫 | 2020-11-07 | 12 | 13.67 | 6.48 | 7.92 | -5.75mg/m3 | 绝对误差不超过±17mg/m3
2020年吕梁市重点排污单位监督性监测（气1） | 晋能大土河热电有限公司 | 大气环境 | 火力发电 | 山西省燃煤电厂大气污染物排放标准(DB14/1703-2019) | 表1燃煤发电锅炉大气污染物排放浓度限值,低热值煤电厂燃煤发电锅炉 | 2#1235t/h燃煤锅炉出口(DA001) | 二氧化硫 | 2020-11-07 | 14 | 13.67 | 7.75 | 7.92 | -5.75mg/m3 | 绝对误差不超过±17mg/m3
2020年吕梁市重点排污单位监督性监测（气1） | 晋能大土河热电有限公司 | 大气环境 | 火力发电 | 山西省燃煤电厂大气污染物排放标准(DB14/1703-2019) | 表1燃煤发电锅炉大气污染物排放浓度限值,低热值煤电厂燃煤发电锅炉 | 2#1235t/h燃煤锅炉出口(DA001) | 二氧化硫 | 2020-11-07 | 10 | 13.67 | 4.62 | 7.92 | -5.75mg/m3 | 绝对误差不超过±17mg/m3
2020年吕梁市重点排污单位监督性监测（气1） | 晋能大土河热电有限公司 | 大气环境 | 火力发电 | 山西省燃煤电厂大气污染物排放标准(DB14/1703-2019) | 表1燃煤发电锅炉大气污染物排放浓度限值,低热值煤电厂燃煤发电锅炉 | 2#1235t/h燃煤锅炉出口(DA001) | 二氧化硫 | 2020-11-07 | 16 | 13.67 | 10.24 | 7.92 | -5.75mg/m3 | 绝对误差不超过±17mg/m3
2020年吕梁市重点排污单位监督性监测（气1） | 晋能大土河热电有限公司 | 大气环境 | 火力发电 | 山西省燃煤电厂大气污染物排放标准(DB14/1703-2019) | 表1燃煤发电锅炉大气污染物排放浓度限值,低热值煤电厂燃煤发电锅炉 | 2#1235t/h燃煤锅炉出口(DA001) | 二氧化硫 | 2020-11-07 | 15 | 13.67 | 10.13 | 7.92 | -5.75mg/m3 | 绝对误差不超过±17mg/m3
2020年吕梁市重点排污单位监督性监测（气1） | 晋能大土河热电有限公司 | 大气环境 | 火力发电 | 山西省燃煤电厂大气污染物排放标准(DB14/1703-2019) | 表1燃煤发电锅炉大气污染物排放浓度限值,低热值煤电厂燃煤发电锅炉 | 2#1235t/h燃煤锅炉出口(DA001) | 二氧化硫 | 2020-11-07 | 15 | 13.67 | 8.30 | 7.92 | -5.75mg/m3 | 绝对误差不超过±17mg/m3
2020年吕梁市重点排污单位监督性监测（气1） | 晋能大土河热电有限公司 | 大气环境 | 火力发电 | 山西省燃煤电厂大气污染物排放标准(DB14/1703-2019) | 表1燃煤发电锅炉大气污染物排放浓度限值,低热值煤电厂燃煤发电锅炉 | 2#1235t/h燃煤锅炉出口(DA001) | 温度 | 2020-11-07 | 48.9 | 49.77 | 51.14 | 51.21 | 1.44℃ | 绝对误差不超过±3℃
2020年吕梁市重点排污单位监督性监测（气1） | 晋能大土河热电有限公司 | 大气环境 | 火力发电 | 山西省燃煤电厂大气污染物排放标准(DB14/1703-2019) | 表1燃煤发电锅炉大气污染物排放浓度限值,低热值煤电厂燃煤发电锅炉 | 2#1235t/h燃煤锅炉出口(DA001) | 温度 | 2020-11-07 | 49.6 | 49.77 | 50.82 | 51.21 | 1.44℃ | 绝对误差不超过±3℃
2020年吕梁市重点排污单位监督性监测（气1） | 晋能大土河热电有限公司 | 大气环境 | 火力发电 | 山西省燃煤电厂大气污染物排放标准(DB14/1703-2019) | 表1燃煤发电锅炉大气污染物排放浓度限值,低热值煤电厂燃煤发电锅炉 | 2#1235t/h燃煤锅炉出口(DA001) | 温度 | 2020-11-07 | 50.8 | 49.77 | 51.66 | 51.21 | 1.44℃ | 绝对误差不超过±3℃
2020年吕梁市重点排污单位监督性监测（气1） | 山西楼东俊安煤气化有限公司（焦化二期工程） | 大气环境,土壤环境 | 炼焦 | 炼焦化学工业污染物排放标准(GB16171-2012) | （表6）大气污染物特别排放限值,焦炉烟囱 | 焦炉 | 含氧量 | 2020-10-29 | 9.2 | 8.6 | 7.27 | 7.58 | 24.62% | 相对准确度≤15%
2020年吕梁市重点排污单位监督性监测（气1） | 山西楼东俊安煤气化有限公司（焦化二期工程） | 大气环境,土壤环境 | 炼焦 | 炼焦化学工业污染物排放标准(GB16171-2012) | （表6）大气污染物特别排放限值,焦炉烟囱 | 焦炉 | 含氧量 | 2020-10-29 | 8.8 | 8.6 | 7.88 | 7.58 | 24.62% | 相对准确度≤15%
2020年吕梁市重点排污单位监督性监测（气1） | 山西楼东俊安煤气化有限公司（焦化二期工程） | 大气环境,土壤环境 | 炼焦 | 炼焦化学工业污染物排放标准(GB16171-2012) | （表6）大气污染物特别排放限值,焦炉烟囱 | 焦炉 | 含氧量 | 2020-10-29 | 8.8 | 8.6 | 7.01 | 7.58 | 24.62% | 相对准确度≤15%
2020年吕梁市重点排污单位监督性监测（气1） | 山西楼东俊安煤气化有限公司（焦化二期工程） | 大气环境,土壤环境 | 炼焦 | 炼焦化学工业污染物排放标准(GB16171-2012) | （表6）大气污染物特别排放限值,焦炉烟囱 | 焦炉 | 含氧量 | 2020-10-29 | 7.0 | 8.6 | 7.88 | 7.58 | 24.62% | 相对准确度≤15%
2020年吕梁市重点排污单位监督性监测（气1） | 山西楼东俊安煤气化有限公司（焦化二期工程） | 大气环境,土壤环境 | 炼焦 | 炼焦化学工业污染物排放标准(GB16171-2012) | （表6）大气污染物特别排放限值,焦炉烟囱 | 焦炉 | 含氧量 | 2020-10-29 | 9.3 | 8.6 | 8.55 | 7.58 | 24.62% | 相对准确度≤15%
2020年吕梁市重点排污单位监督性监测（气1） | 山西楼东俊安煤气化有限公司（焦化二期工程） | 大气环境,土壤环境 | 炼焦 | 炼焦化学工业污染物排放标准(GB16171-2012) | （表6）大气污染物特别排放限值,焦炉烟囱 | 焦炉 | 含氧量 | 2020-10-29 | 8.5 | 8.6 | 6.89 | 7.58 | 24.62% | 相对准确度≤15%
2020年吕梁市重点排污单位监督性监测（气1） | 山西楼东俊安煤气化有限公司（焦化二期工程） | 大气环境,土壤环境 | 炼焦 | 炼焦化学工业污染物排放标准(GB16171-2012) | （表6）大气污染物特别排放限值,焦炉烟囱 | 焦炉 | 流速 | 2020-10-29 | 5.0 | 5.07 | 5.75 | 5.74 | 13.21% | 相对误差不超过±12%
2020年吕梁市重点排污单位监督性监测（气1） | 山西楼东俊安煤气化有限公司（焦化二期工程） | 大气环境,土壤环境 | 炼焦 | 炼焦化学工业污染物排放标准(GB16171-2012) | （表6）大气污染物特别排放限值,焦炉烟囱 | 焦炉 | 流速 | 2020-10-29 | 5.0 | 5.07 | 5.80 | 5.74 | 13.21% | 相对误差不超过±12%
2020年吕梁市重点排污单位监督性监测（气1） | 山西楼东俊安煤气化有限公司（焦化二期工程） | 大气环境,土壤环境 | 炼焦 | 炼焦化学工业污染物排放标准(GB16171-2012) | （表6）大气污染物特别排放限值,焦炉烟囱 | 焦炉 | 流速 | 2020-10-29 | 5.2 | 5.07 | 5.68 | 5.74 | 13.21% | 相对误差不超过±12%
2020年吕梁市重点排污单位监督性监测（气1） | 山西楼东俊安煤气化有限公司（焦化二期工程） | 大气环境,土壤环境 | 炼焦 | 炼焦化学工业污染物排放标准(GB16171-2012) | （表6）大气污染物特别排放限值,焦炉烟囱 | 焦炉 | 湿度 | 2020-10-29 | 16.1 | 15.93 | 15.82 | 16.64 | 4.46% | 相对误差不超过±25%
2020年吕梁市重点排污单位监督性监测（气1） | 山西楼东俊安煤气化有限公司（焦化二期工程） | 大气环境,土壤环境 | 炼焦 | 炼焦化学工业污染物排放标准(GB16171-2012) | （表6）大气污染物特别排放限值,焦炉烟囱 | 焦炉 | 湿度 | 2020-10-29 | 15.8 | 15.93 | 15.64 | 16.64 | 4.46% | 相对误差不超过±25%
2020年吕梁市重点排污单位监督性监测（气1） | 山西楼东俊安煤气化有限公司（焦化二期工程） | 大气环境,土壤环境 | 炼焦 | 炼焦化学工业污染物排放标准(GB16171-2012) | （表6）大气污染物特别排放限值,焦炉烟囱 | 焦炉 | 湿度 | 2020-10-29 | 15.9 | 15.93 | 18.45 | 16.64 | 4.46% | 相对误差不超过±25%
2020年吕梁市重点排污单位监督性监测（气1） | 山西楼东俊安煤气化有限公司（焦化二期工程） | 大气环境,土壤环境 | 炼焦 | 炼焦化学工业污染物排放标准(GB16171-2012) | （表6）大气污染物特别排放限值,焦炉烟囱 | 焦炉 | 颗粒物 | 2020-10-29 | 5.5 | 5.57 | 3.94 | 3.11 | -2.46mg/m3 | 绝对误差不超过±5mg/m3
2020年吕梁市重点排污单位监督性监测（气1） | 山西楼东俊安煤气化有限公司（焦化二期工程） | 大气环境,土壤环境 | 炼焦 | 炼焦化学工业污染物排放标准(GB16171-2012) | （表6）大气污染物特别排放限值,焦炉烟囱 | 焦炉 | 颗粒物 | 2020-10-29 | 6.2 | 5.57 | 2.13 | 3.11 | -2.46mg/m3 | 绝对误差不超过±5mg/m3
2020年吕梁市重点排污单位监督性监测（气1） | 山西楼东俊安煤气化有限公司（焦化二期工程） | 大气环境,土壤环境 | 炼焦 | 炼焦化学工业污染物排放标准(GB16171-2012) | （表6）大气污染物特别排放限值,焦炉烟囱 | 焦炉 | 颗粒物 | 2020-10-29 | 5.0 | 5.57 | 3.26 | 3.11 | -2.46mg/m3 | 绝对误差不超过±5mg/m3
2020年吕梁市重点排污单位监督性监测（气1） | 山西楼东俊安煤气化有限公司（焦化二期工程） | 大气环境,土壤环境 | 炼焦 | 炼焦化学工业污染物排放标准(GB16171-2012) | （表6）大气污染物特别排放限值,焦炉烟囱 | 焦炉 | 氮氧化物 | 2020-10-29 | 47 | 48.17 | 54.91 | 49.95 | 3.7% | 相对误差不超过±30%
2020年吕梁市重点排污单位监督性监测（气1） | 山西楼东俊安煤气化有限公司（焦化二期工程） | 大气环境,土壤环境 | 炼焦 | 炼焦化学工业污染物排放标准(GB16171-2012) | （表6）大气污染物特别排放限值,焦炉烟囱 | 焦炉 | 氮氧化物 | 2020-10-29 | 59 | 48.17 | 53.24 | 49.95 | 3.7% | 相对误差不超过±30%
2020年吕梁市重点排污单位监督性监测（气1） | 山西楼东俊安煤气化有限公司（焦化二期工程） | 大气环境,土壤环境 | 炼焦 | 炼焦化学工业污染物排放标准(GB16171-2012) | （表6）大气污染物特别排放限值,焦炉烟囱 | 焦炉 | 氮氧化物 | 2020-10-29 | 22 | 48.17 | 17.22 | 49.95 | 3.7% | 相对误差不超过±30%
2020年吕梁市重点排污单位监督性监测（气1） | 山西楼东俊安煤气化有限公司（焦化二期工程） | 大气环境,土壤环境 | 炼焦 | 炼焦化学工业污染物排放标准(GB16171-2012) | （表6）大气污染物特别排放限值,焦炉烟囱 | 焦炉 | 氮氧化物 | 2020-10-29 | 37 | 48.17 | 55.95 | 49.95 | 3.7% | 相对误差不超过±30%
2020年吕梁市重点排污单位监督性监测（气1） | 山西楼东俊安煤气化有限公司（焦化二期工程） | 大气环境,土壤环境 | 炼焦 | 炼焦化学工业污染物排放标准(GB16171-2012) | （表6）大气污染物特别排放限值,焦炉烟囱 | 焦炉 | 氮氧化物 | 2020-10-29 | 54 | 48.17 | 54.50 | 49.95 | 3.7% | 相对误差不超过±30%
2020年吕梁市重点排污单位监督性监测（气1） | 山西楼东俊安煤气化有限公司（焦化二期工程） | 大气环境,土壤环境 | 炼焦 | 炼焦化学工业污染物排放标准(GB16171-2012) | （表6）大气污染物特别排放限值,焦炉烟囱 | 焦炉 | 氮氧化物 | 2020-10-29 | 70 | 48.17 | 63.89 | 49.95 | 3.7% | 相对误差不超过±30%
2020年吕梁市重点排污单位监督性监测（气1） | 山西楼东俊安煤气化有限公司（焦化二期工程） | 大气环境,土壤环境 | 炼焦 | 炼焦化学工业污染物排放标准(GB16171-2012) | （表6）大气污染物特别排放限值,焦炉烟囱 | 焦炉 | 二氧化硫 | 2020-10-29 | 14 | 15.67 | 3.53 | 4.79 | -10.88mg/m3 | 绝对误差不超过±17mg/m3
2020年吕梁市重点排污单位监督性监测（气1） | 山西楼东俊安煤气化有限公司（焦化二期工程） | 大气环境,土壤环境 | 炼焦 | 炼焦化学工业污染物排放标准(GB16171-2012) | （表6）大气污染物特别排放限值,焦炉烟囱 | 焦炉 | 二氧化硫 | 2020-10-29 | 15 | 15.67 | 10.64 | 4.79 | -10.88mg/m3 | 绝对误差不超过±17mg/m3
2020年吕梁市重点排污单位监督性监测（气1） | 山西楼东俊安煤气化有限公司（焦化二期工程） | 大气环境,土壤环境 | 炼焦 | 炼焦化学工业污染物排放标准(GB16171-2012) | （表6）大气污染物特别排放限值,焦炉烟囱 | 焦炉 | 二氧化硫 | 2020-10-29 | 16 | 15.67 | 6.34 | 4.79 | -10.88mg/m3 | 绝对误差不超过±17mg/m3
2020年吕梁市重点排污单位监督性监测（气1） | 山西楼东俊安煤气化有限公司（焦化二期工程） | 大气环境,土壤环境 | 炼焦 | 炼焦化学工业污染物排放标准(GB16171-2012) | （表6）大气污染物特别排放限值,焦炉烟囱 | 焦炉 | 二氧化硫 | 2020-10-29 | 21 | 15.67 | 5.12 | 4.79 | -10.88mg/m3 | 绝对误差不超过±17mg/m3
2020年吕梁市重点排污单位监督性监测（气1） | 山西楼东俊安煤气化有限公司（焦化二期工程） | 大气环境,土壤环境 | 炼焦 | 炼焦化学工业污染物排放标准(GB16171-2012) | （表6）大气污染物特别排放限值,焦炉烟囱 | 焦炉 | 二氧化硫 | 2020-10-29 | 12 | 15.67 | 1.62 | 4.79 | -10.88mg/m3 | 绝对误差不超过±17mg/m3
2020年吕梁市重点排污单位监督性监测（气1） | 山西楼东俊安煤气化有限公司（焦化二期工程） | 大气环境,土壤环境 | 炼焦 | 炼焦化学工业污染物排放标准(GB16171-2012) | （表6）大气污染物特别排放限值,焦炉烟囱 | 焦炉 | 二氧化硫 | 2020-10-29 | 16 | 15.67 | 1.47 | 4.79 | -10.88mg/m3 | 绝对误差不超过±17mg/m3
2020年吕梁市重点排污单位监督性监测（气1） | 山西楼东俊安煤气化有限公司（焦化二期工程） | 大气环境,土壤环境 | 炼焦 | 炼焦化学工业污染物排放标准(GB16171-2012) | （表6）大气污染物特别排放限值,焦炉烟囱 | 焦炉 | 温度 | 2020-10-29 | 59.8 | 60.93 | 62.60 | 62.1 | 1.17℃ | 绝对误差不超过±3℃
2020年吕梁市重点排污单位监督性监测（气1） | 山西楼东俊安煤气化有限公司（焦化二期工程） | 大气环境,土壤环境 | 炼焦 | 炼焦化学工业污染物排放标准(GB16171-2012) | （表6）大气污染物特别排放限值,焦炉烟囱 | 焦炉 | 温度 | 2020-10-29 | 61.0 | 60.93 | 61.99 | 62.1 | 1.17℃ | 绝对误差不超过±3℃
2020年吕梁市重点排污单位监督性监测（气1） | 山西楼东俊安煤气化有限公司（焦化二期工程） | 大气环境,土壤环境 | 炼焦 | 炼焦化学工业污染物排放标准(GB16171-2012) | （表6）大气污染物特别排放限值,焦炉烟囱 | 焦炉 | 温度 | 2020-10-29 | 62.0 | 60.93 | 61.72 | 62.1 | 1.17℃ | 绝对误差不超过±3℃
2020年吕梁市重点排污单位监督性监测（气1） | 山西楼东俊安煤气化有限公司（焦化二期工程） | 大气环境,土壤环境 | 炼焦 | 炼焦化学工业污染物排放标准(GB16171-2012) | （表6）大气污染物特别排放限值,装煤 | 装煤排气筒 | 含氧量 | 2020-10-27 | 20.3 | 20.35 | 21.01 | 21.02 | 3.78% | 相对准确度≤15%
2020年吕梁市重点排污单位监督性监测（气1） | 山西楼东俊安煤气化有限公司（焦化二期工程） | 大气环境,土壤环境 | 炼焦 | 炼焦化学工业污染物排放标准(GB16171-2012) | （表6）大气污染物特别排放限值,装煤 | 装煤排气筒 | 含氧量 | 2020-10-27 | 20.3 | 20.35 | 21.00 | 21.02 | 3.78% | 相对准确度≤15%
2020年吕梁市重点排污单位监督性监测（气1） | 山西楼东俊安煤气化有限公司（焦化二期工程） | 大气环境,土壤环境 | 炼焦 | 炼焦化学工业污染物排放标准(GB16171-2012) | （表6）大气污染物特别排放限值,装煤 | 装煤排气筒 | 含氧量 | 2020-10-27 | 20.4 | 20.35 | 20.91 | 21.02 | 3.78% | 相对准确度≤15%
2020年吕梁市重点排污单位监督性监测（气1） | 山西楼东俊安煤气化有限公司（焦化二期工程） | 大气环境,土壤环境 | 炼焦 | 炼焦化学工业污染物排放标准(GB16171-2012) | （表6）大气污染物特别排放限值,装煤 | 装煤排气筒 | 含氧量 | 2020-10-27 | 20.4 | 20.35 | 21.11 | 21.02 | 3.78% | 相对准确度≤15%
2020年吕梁市重点排污单位监督性监测（气1） | 山西楼东俊安煤气化有限公司（焦化二期工程） | 大气环境,土壤环境 | 炼焦 | 炼焦化学工业污染物排放标准(GB16171-2012) | （表6）大气污染物特别排放限值,装煤 | 装煤排气筒 | 含氧量 | 2020-10-27 | 20.3 | 20.35 | 21.08 | 21.02 | 3.78% | 相对准确度≤15%
2020年吕梁市重点排污单位监督性监测（气1） | 山西楼东俊安煤气化有限公司（焦化二期工程） | 大气环境,土壤环境 | 炼焦 | 炼焦化学工业污染物排放标准(GB16171-2012) | （表6）大气污染物特别排放限值,装煤 | 装煤排气筒 | 含氧量 | 2020-10-27 | 20.4 | 20.35 | 21.01 | 21.02 | 3.78% | 相对准确度≤15%
2020年吕梁市重点排污单位监督性监测（气1） | 山西楼东俊安煤气化有限公司（焦化二期工程） | 大气环境,土壤环境 | 炼焦 | 炼焦化学工业污染物排放标准(GB16171-2012) | （表6）大气污染物特别排放限值,装煤 | 装煤排气筒 | 流速 | 2020-10-27 | 11.3 | 12.63 | 8.59 | 9.38 | -25.73% | 相对误差不超过±10%
2020年吕梁市重点排污单位监督性监测（气1） | 山西楼东俊安煤气化有限公司（焦化二期工程） | 大气环境,土壤环境 | 炼焦 | 炼焦化学工业污染物排放标准(GB16171-2012) | （表6）大气污染物特别排放限值,装煤 | 装煤排气筒 | 流速 | 2020-10-27 | 13.0 | 12.63 | 9.76 | 9.38 | -25.73% | 相对误差不超过±10%
2020年吕梁市重点排污单位监督性监测（气1） | 山西楼东俊安煤气化有限公司（焦化二期工程） | 大气环境,土壤环境 | 炼焦 | 炼焦化学工业污染物排放标准(GB16171-2012) | （表6）大气污染物特别排放限值,装煤 | 装煤排气筒 | 流速 | 2020-10-27 | 13.6 | 12.63 | 9.80 | 9.38 | -25.73% | 相对误差不超过±10%
2020年吕梁市重点排污单位监督性监测（气1） | 山西楼东俊安煤气化有限公司（焦化二期工程） | 大气环境,土壤环境 | 炼焦 | 炼焦化学工业污染物排放标准(GB16171-2012) | （表6）大气污染物特别排放限值,装煤 | 装煤排气筒 | 湿度 | 2020-10-27 | 1.5 | 1.6 | 2.86 | 2.1 | 0.5% | 绝对误差不超过±1.5%
2020年吕梁市重点排污单位监督性监测（气1） | 山西楼东俊安煤气化有限公司（焦化二期工程） | 大气环境,土壤环境 | 炼焦 | 炼焦化学工业污染物排放标准(GB16171-2012) | （表6）大气污染物特别排放限值,装煤 | 装煤排气筒 | 湿度 | 2020-10-27 | 1.6 | 1.6 | 1.86 | 2.1 | 0.5% | 绝对误差不超过±1.5%
2020年吕梁市重点排污单位监督性监测（气1） | 山西楼东俊安煤气化有限公司（焦化二期工程） | 大气环境,土壤环境 | 炼焦 | 炼焦化学工业污染物排放标准(GB16171-2012) | （表6）大气污染物特别排放限值,装煤 | 装煤排气筒 | 湿度 | 2020-10-27 | 1.7 | 1.6 | 1.59 | 2.1 | 0.5% | 绝对误差不超过±1.5%
2020年吕梁市重点排污单位监督性监测（气1） | 山西楼东俊安煤气化有限公司（焦化二期工程） | 大气环境,土壤环境 | 炼焦 | 炼焦化学工业污染物排放标准(GB16171-2012) | （表6）大气污染物特别排放限值,装煤 | 装煤排气筒 | 颗粒物 | 2020-10-27 | 7.2 | 6.87 | 2.07 | 2.12 | -4.75mg/m3 | 绝对误差不超过±5mg/m3
2020年吕梁市重点排污单位监督性监测（气1） | 山西楼东俊安煤气化有限公司（焦化二期工程） | 大气环境,土壤环境 | 炼焦 | 炼焦化学工业污染物排放标准(GB16171-2012) | （表6）大气污染物特别排放限值,装煤 | 装煤排气筒 | 颗粒物 | 2020-10-27 | 6.3 | 6.87 | 2.17 | 2.12 | -4.75mg/m3 | 绝对误差不超过±5mg/m3
2020年吕梁市重点排污单位监督性监测（气1） | 山西楼东俊安煤气化有限公司（焦化二期工程） | 大气环境,土壤环境 | 炼焦 | 炼焦化学工业污染物排放标准(GB16171-2012) | （表6）大气污染物特别排放限值,装煤 | 装煤排气筒 | 颗粒物 | 2020-10-27 | 7.1 | 6.87 | 2.11 | 2.12 | -4.75mg/m3 | 绝对误差不超过±5mg/m3
2020年吕梁市重点排污单位监督性监测（气1） | 山西楼东俊安煤气化有限公司（焦化二期工程） | 大气环境,土壤环境 | 炼焦 | 炼焦化学工业污染物排放标准(GB16171-2012) | （表6）大气污染物特别排放限值,装煤 | 装煤排气筒 | 二氧化硫 | 2020-10-27 | 18 | 17.5 | 4.95 | 5.83 | -11.67mg/m3 | 绝对误差不超过±17mg/m3
2020年吕梁市重点排污单位监督性监测（气1） | 山西楼东俊安煤气化有限公司（焦化二期工程） | 大气环境,土壤环境 | 炼焦 | 炼焦化学工业污染物排放标准(GB16171-2012) | （表6）大气污染物特别排放限值,装煤 | 装煤排气筒 | 二氧化硫 | 2020-10-27 | 18 | 17.5 | 10.20 | 5.83 | -11.67mg/m3 | 绝对误差不超过±17mg/m3
2020年吕梁市重点排污单位监督性监测（气1） | 山西楼东俊安煤气化有限公司（焦化二期工程） | 大气环境,土壤环境 | 炼焦 | 炼焦化学工业污染物排放标准(GB16171-2012) | （表6）大气污染物特别排放限值,装煤 | 装煤排气筒 | 二氧化硫 | 2020-10-27 | 15 | 17.5 | 4.41 | 5.83 | -11.67mg/m3 | 绝对误差不超过±17mg/m3
2020年吕梁市重点排污单位监督性监测（气1） | 山西楼东俊安煤气化有限公司（焦化二期工程） | 大气环境,土壤环境 | 炼焦 | 炼焦化学工业污染物排放标准(GB16171-2012) | （表6）大气污染物特别排放限值,装煤 | 装煤排气筒 | 二氧化硫 | 2020-10-27 | 27 | 17.5 | 9.09 | 5.83 | -11.67mg/m3 | 绝对误差不超过±17mg/m3
2020年吕梁市重点排污单位监督性监测（气1） | 山西楼东俊安煤气化有限公司（焦化二期工程） | 大气环境,土壤环境 | 炼焦 | 炼焦化学工业污染物排放标准(GB16171-2012) | （表6）大气污染物特别排放限值,装煤 | 装煤排气筒 | 二氧化硫 | 2020-10-27 | 14 | 17.5 | 3.09 | 5.83 | -11.67mg/m3 | 绝对误差不超过±17mg/m3
2020年吕梁市重点排污单位监督性监测（气1） | 山西楼东俊安煤气化有限公司（焦化二期工程） | 大气环境,土壤环境 | 炼焦 | 炼焦化学工业污染物排放标准(GB16171-2012) | （表6）大气污染物特别排放限值,装煤 | 装煤排气筒 | 二氧化硫 | 2020-10-27 | 13 | 17.5 | 3.23 | 5.83 | -11.67mg/m3 | 绝对误差不超过±17mg/m3
2020年吕梁市重点排污单位监督性监测（气1） | 山西楼东俊安煤气化有限公司（焦化二期工程） | 大气环境,土壤环境 | 炼焦 | 炼焦化学工业污染物排放标准(GB16171-2012) | （表6）大气污染物特别排放限值,装煤 | 装煤排气筒 | 温度 | 2020-10-27 | 25.3 | 24.73 | 27.85 | 27.02 | 2.29℃ | 绝对误差不超过±3℃
2020年吕梁市重点排污单位监督性监测（气1） | 山西楼东俊安煤气化有限公司（焦化二期工程） | 大气环境,土壤环境 | 炼焦 | 炼焦化学工业污染物排放标准(GB16171-2012) | （表6）大气污染物特别排放限值,装煤 | 装煤排气筒 | 温度 | 2020-10-27 | 24.5 | 24.73 | 27.24 | 27.02 | 2.29℃ | 绝对误差不超过±3℃
2020年吕梁市重点排污单位监督性监测（气1） | 山西楼东俊安煤气化有限公司（焦化二期工程） | 大气环境,土壤环境 | 炼焦 | 炼焦化学工业污染物排放标准(GB16171-2012) | （表6）大气污染物特别排放限值,装煤 | 装煤排气筒 | 温度 | 2020-10-27 | 24.4 | 24.73 | 25.96 | 27.02 | 2.29℃ | 绝对误差不超过±3℃
2020年吕梁市重点排污单位监督性监测（气1） | 山西华鑫煤焦化实业集团有限公司 | 大气环境,土壤环境 | 炼焦 | 炼焦化学工业污染物排放标准(GB16171-2012) | （表6）大气污染物特别排放限值,装煤 | 80万吨焦炉装煤和推焦二合一(DA011) | 含氧量 | 2020-10-28 | 20.75 | 20.77 | 20.8 | 20.78 | 0.24% | 相对准确度≤15%
2020年吕梁市重点排污单位监督性监测（气1） | 山西华鑫煤焦化实业集团有限公司 | 大气环境,土壤环境 | 炼焦 | 炼焦化学工业污染物排放标准(GB16171-2012) | （表6）大气污染物特别排放限值,装煤 | 80万吨焦炉装煤和推焦二合一(DA011) | 含氧量 | 2020-10-28 | 20.82 | 20.77 | 20.8 | 20.78 | 0.24% | 相对准确度≤15%
2020年吕梁市重点排污单位监督性监测（气1） | 山西华鑫煤焦化实业集团有限公司 | 大气环境,土壤环境 | 炼焦 | 炼焦化学工业污染物排放标准(GB16171-2012) | （表6）大气污染物特别排放限值,装煤 | 80万吨焦炉装煤和推焦二合一(DA011) | 含氧量 | 2020-10-28 | 20.73 | 20.77 | 20.8 | 20.78 | 0.24% | 相对准确度≤15%
2020年吕梁市重点排污单位监督性监测（气1） | 山西华鑫煤焦化实业集团有限公司 | 大气环境,土壤环境 | 炼焦 | 炼焦化学工业污染物排放标准(GB16171-2012) | （表6）大气污染物特别排放限值,装煤 | 80万吨焦炉装煤和推焦二合一(DA011) | 含氧量 | 2020-10-28 | 20.81 | 20.77 | 20.8 | 20.78 | 0.24% | 相对准确度≤15%
2020年吕梁市重点排污单位监督性监测（气1） | 山西华鑫煤焦化实业集团有限公司 | 大气环境,土壤环境 | 炼焦 | 炼焦化学工业污染物排放标准(GB16171-2012) | （表6）大气污染物特别排放限值,装煤 | 80万吨焦炉装煤和推焦二合一(DA011) | 含氧量 | 2020-10-28 | 20.71 | 20.77 | 20.7 | 20.78 | 0.24% | 相对准确度≤15%
2020年吕梁市重点排污单位监督性监测（气1） | 山西华鑫煤焦化实业集团有限公司 | 大气环境,土壤环境 | 炼焦 | 炼焦化学工业污染物排放标准(GB16171-2012) | （表6）大气污染物特别排放限值,装煤 | 80万吨焦炉装煤和推焦二合一(DA011) | 含氧量 | 2020-10-28 | 20.81 | 20.77 | 20.8 | 20.78 | 0.24% | 相对准确度≤15%
2020年吕梁市重点排污单位监督性监测（气1） | 山西华鑫煤焦化实业集团有限公司 | 大气环境,土壤环境 | 炼焦 | 炼焦化学工业污染物排放标准(GB16171-2012) | （表6）大气污染物特别排放限值,装煤 | 80万吨焦炉装煤和推焦二合一(DA011) | 流速 | 2020-10-28 | 12.8 | 12.73 | 13.49 | 12.98 | 1.96% | 相对误差不超过±10%
2020年吕梁市重点排污单位监督性监测（气1） | 山西华鑫煤焦化实业集团有限公司 | 大气环境,土壤环境 | 炼焦 | 炼焦化学工业污染物排放标准(GB16171-2012) | （表6）大气污染物特别排放限值,装煤 | 80万吨焦炉装煤和推焦二合一(DA011) | 流速 | 2020-10-28 | 12.6 | 12.73 | 12.86 | 12.98 | 1.96% | 相对误差不超过±10%
2020年吕梁市重点排污单位监督性监测（气1） | 山西华鑫煤焦化实业集团有限公司 | 大气环境,土壤环境 | 炼焦 | 炼焦化学工业污染物排放标准(GB16171-2012) | （表6）大气污染物特别排放限值,装煤 | 80万吨焦炉装煤和推焦二合一(DA011) | 流速 | 2020-10-28 | 12.8 | 12.73 | 12.58 | 12.98 | 1.96% | 相对误差不超过±10%
2020年吕梁市重点排污单位监督性监测（气1） | 山西华鑫煤焦化实业集团有限公司 | 大气环境,土壤环境 | 炼焦 | 炼焦化学工业污染物排放标准(GB16171-2012) | （表6）大气污染物特别排放限值,装煤 | 80万吨焦炉装煤和推焦二合一(DA011) | 湿度 | 2020-10-28 | 4.5 | 4.4 | 4.3 | 4.3 | -0.1% | 绝对误差不超过±1.5%
2020年吕梁市重点排污单位监督性监测（气1） | 山西华鑫煤焦化实业集团有限公司 | 大气环境,土壤环境 | 炼焦 | 炼焦化学工业污染物排放标准(GB16171-2012) | （表6）大气污染物特别排放限值,装煤 | 80万吨焦炉装煤和推焦二合一(DA011) | 湿度 | 2020-10-28 | 4.3 | 4.4 | 4.3 | 4.3 | -0.1% | 绝对误差不超过±1.5%
2020年吕梁市重点排污单位监督性监测（气1） | 山西华鑫煤焦化实业集团有限公司 | 大气环境,土壤环境 | 炼焦 | 炼焦化学工业污染物排放标准(GB16171-2012) | （表6）大气污染物特别排放限值,装煤 | 80万吨焦炉装煤和推焦二合一(DA011) | 湿度 | 2020-10-28 | 4.4 | 4.4 | 4.3 | 4.3 | -0.1% | 绝对误差不超过±1.5%
2020年吕梁市重点排污单位监督性监测（气1） | 山西华鑫煤焦化实业集团有限公司 | 大气环境,土壤环境 | 炼焦 | 炼焦化学工业污染物排放标准(GB16171-2012) | （表6）大气污染物特别排放限值,装煤 | 80万吨焦炉装煤和推焦二合一(DA011) | 颗粒物 | 2019-11-28 | 1.1 | 1.4 | 0.77 | 0.78 | -0.62mg/m3 | 绝对误差不超过±5mg/m3
2020年吕梁市重点排污单位监督性监测（气1） | 山西华鑫煤焦化实业集团有限公司 | 大气环境,土壤环境 | 炼焦 | 炼焦化学工业污染物排放标准(GB16171-2012) | （表6）大气污染物特别排放限值,装煤 | 80万吨焦炉装煤和推焦二合一(DA011) | 颗粒物 | 2020-10-28 | 1.9 | 1.4 | 0.78 | 0.78 | -0.62mg/m3 | 绝对误差不超过±5mg/m3
2020年吕梁市重点排污单位监督性监测（气1） | 山西华鑫煤焦化实业集团有限公司 | 大气环境,土壤环境 | 炼焦 | 炼焦化学工业污染物排放标准(GB16171-2012) | （表6）大气污染物特别排放限值,装煤 | 80万吨焦炉装煤和推焦二合一(DA011) | 颗粒物 | 2020-10-28 | 1.2 | 1.4 | 0.78 | 0.78 | -0.62mg/m3 | 绝对误差不超过±5mg/m3
2020年吕梁市重点排污单位监督性监测（气1） | 山西华鑫煤焦化实业集团有限公司 | 大气环境,土壤环境 | 炼焦 | 炼焦化学工业污染物排放标准(GB16171-2012) | （表6）大气污染物特别排放限值,装煤 | 80万吨焦炉装煤和推焦二合一(DA011) | 二氧化硫 | 2020-10-28 | 21 | 21.83 | 3.93 | 8.35 | -13.48mg/m3 | 绝对误差不超过±17mg/m3
2020年吕梁市重点排污单位监督性监测（气1） | 山西华鑫煤焦化实业集团有限公司 | 大气环境,土壤环境 | 炼焦 | 炼焦化学工业污染物排放标准(GB16171-2012) | （表6）大气污染物特别排放限值,装煤 | 80万吨焦炉装煤和推焦二合一(DA011) | 二氧化硫 | 2020-10-28 | 20 | 21.83 | 9.18 | 8.35 | -13.48mg/m3 | 绝对误差不超过±17mg/m3
2020年吕梁市重点排污单位监督性监测（气1） | 山西华鑫煤焦化实业集团有限公司 | 大气环境,土壤环境 | 炼焦 | 炼焦化学工业污染物排放标准(GB16171-2012) | （表6）大气污染物特别排放限值,装煤 | 80万吨焦炉装煤和推焦二合一(DA011) | 二氧化硫 | 2020-10-28 | 24 | 21.83 | 9.21 | 8.35 | -13.48mg/m3 | 绝对误差不超过±17mg/m3
2020年吕梁市重点排污单位监督性监测（气1） | 山西华鑫煤焦化实业集团有限公司 | 大气环境,土壤环境 | 炼焦 | 炼焦化学工业污染物排放标准(GB16171-2012) | （表6）大气污染物特别排放限值,装煤 | 80万吨焦炉装煤和推焦二合一(DA011) | 二氧化硫 | 2020-10-28 | 23 | 21.83 | 9.73 | 8.35 | -13.48mg/m3 | 绝对误差不超过±17mg/m3
2020年吕梁市重点排污单位监督性监测（气1） | 山西华鑫煤焦化实业集团有限公司 | 大气环境,土壤环境 | 炼焦 | 炼焦化学工业污染物排放标准(GB16171-2012) | （表6）大气污染物特别排放限值,装煤 | 80万吨焦炉装煤和推焦二合一(DA011) | 二氧化硫 | 2020-10-28 | 22 | 21.83 | 9.89 | 8.35 | -13.48mg/m3 | 绝对误差不超过±17mg/m3
2020年吕梁市重点排污单位监督性监测（气1） | 山西华鑫煤焦化实业集团有限公司 | 大气环境,土壤环境 | 炼焦 | 炼焦化学工业污染物排放标准(GB16171-2012) | （表6）大气污染物特别排放限值,装煤 | 80万吨焦炉装煤和推焦二合一(DA011) | 二氧化硫 | 2020-10-28 | 21 | 21.83 | 8.17 | 8.35 | -13.48mg/m3 | 绝对误差不超过±17mg/m3
2020年吕梁市重点排污单位监督性监测（气1） | 山西华鑫煤焦化实业集团有限公司 | 大气环境,土壤环境 | 炼焦 | 炼焦化学工业污染物排放标准(GB16171-2012) | （表6）大气污染物特别排放限值,装煤 | 80万吨焦炉装煤和推焦二合一(DA011) | 温度 | 2020-10-28 | 75.1 | 75.1 | 72.45 | 72.43 | -2.67℃ | 绝对误差不超过±3℃
2020年吕梁市重点排污单位监督性监测（气1） | 山西华鑫煤焦化实业集团有限公司 | 大气环境,土壤环境 | 炼焦 | 炼焦化学工业污染物排放标准(GB16171-2012) | （表6）大气污染物特别排放限值,装煤 | 80万吨焦炉装煤和推焦二合一(DA011) | 温度 | 2020-10-28 | 75.0 | 75.1 | 73.13 | 72.43 | -2.67℃ | 绝对误差不超过±3℃
2020年吕梁市重点排污单位监督性监测（气1） | 山西华鑫煤焦化实业集团有限公司 | 大气环境,土壤环境 | 炼焦 | 炼焦化学工业污染物排放标准(GB16171-2012) | （表6）大气污染物特别排放限值,装煤 | 80万吨焦炉装煤和推焦二合一(DA011) | 温度 | 2020-10-28 | 75.2 | 75.1 | 71.72 | 72.43 | -2.67℃ | 绝对误差不超过±3℃
2020年吕梁市重点排污单位监督性监测（气1） | 山西华鑫煤焦化实业集团有限公司 | 大气环境,土壤环境 | 炼焦 | 炼焦化学工业污染物排放标准(GB16171-2012) | （表6）大气污染物特别排放限值,装煤 | 96万吨焦炉装煤和推焦二合一(DA011) | 含氧量 | 2020-10-29 | 20.42 | 20.49 | 20.6 | 20.65 | 1.92% | 相对准确度≤15%
2020年吕梁市重点排污单位监督性监测（气1） | 山西华鑫煤焦化实业集团有限公司 | 大气环境,土壤环境 | 炼焦 | 炼焦化学工业污染物排放标准(GB16171-2012) | （表6）大气污染物特别排放限值,装煤 | 96万吨焦炉装煤和推焦二合一(DA011) | 含氧量 | 2020-10-29 | 20.54 | 20.49 | 20.7 | 20.65 | 1.92% | 相对准确度≤15%
2020年吕梁市重点排污单位监督性监测（气1） | 山西华鑫煤焦化实业集团有限公司 | 大气环境,土壤环境 | 炼焦 | 炼焦化学工业污染物排放标准(GB16171-2012) | （表6）大气污染物特别排放限值,装煤 | 96万吨焦炉装煤和推焦二合一(DA011) | 含氧量 | 2020-10-29 | 20.70 | 20.49 | 20.7 | 20.65 | 1.92% | 相对准确度≤15%
2020年吕梁市重点排污单位监督性监测（气1） | 山西华鑫煤焦化实业集团有限公司 | 大气环境,土壤环境 | 炼焦 | 炼焦化学工业污染物排放标准(GB16171-2012) | （表6）大气污染物特别排放限值,装煤 | 96万吨焦炉装煤和推焦二合一(DA011) | 含氧量 | 2020-10-29 | 20.75 | 20.49 | 20.6 | 20.65 | 1.92% | 相对准确度≤15%
2020年吕梁市重点排污单位监督性监测（气1） | 山西华鑫煤焦化实业集团有限公司 | 大气环境,土壤环境 | 炼焦 | 炼焦化学工业污染物排放标准(GB16171-2012) | （表6）大气污染物特别排放限值,装煤 | 96万吨焦炉装煤和推焦二合一(DA011) | 含氧量 | 2020-10-29 | 20.31 | 20.49 | 20.6 | 20.65 | 1.92% | 相对准确度≤15%
2020年吕梁市重点排污单位监督性监测（气1） | 山西华鑫煤焦化实业集团有限公司 | 大气环境,土壤环境 | 炼焦 | 炼焦化学工业污染物排放标准(GB16171-2012) | （表6）大气污染物特别排放限值,装煤 | 96万吨焦炉装煤和推焦二合一(DA011) | 含氧量 | 2020-10-29 | 20.21 | 20.49 | 20.7 | 20.65 | 1.92% | 相对准确度≤15%
2020年吕梁市重点排污单位监督性监测（气1） | 山西华鑫煤焦化实业集团有限公司 | 大气环境,土壤环境 | 炼焦 | 炼焦化学工业污染物排放标准(GB16171-2012) | （表6）大气污染物特别排放限值,装煤 | 96万吨焦炉装煤和推焦二合一(DA011) | 流速 | 2020-10-29 | 13.4 | 13.17 | 12.92 | 13.73 | 4.25% | 相对误差不超过±10%
2020年吕梁市重点排污单位监督性监测（气1） | 山西华鑫煤焦化实业集团有限公司 | 大气环境,土壤环境 | 炼焦 | 炼焦化学工业污染物排放标准(GB16171-2012) | （表6）大气污染物特别排放限值,装煤 | 96万吨焦炉装煤和推焦二合一(DA011) | 流速 | 2020-10-29 | 12.8 | 13.17 | 13.88 | 13.73 | 4.25% | 相对误差不超过±10%
2020年吕梁市重点排污单位监督性监测（气1） | 山西华鑫煤焦化实业集团有限公司 | 大气环境,土壤环境 | 炼焦 | 炼焦化学工业污染物排放标准(GB16171-2012) | （表6）大气污染物特别排放限值,装煤 | 96万吨焦炉装煤和推焦二合一(DA011) | 流速 | 2020-10-29 | 13.3 | 13.17 | 14.38 | 13.73 | 4.25% | 相对误差不超过±10%
2020年吕梁市重点排污单位监督性监测（气1） | 山西华鑫煤焦化实业集团有限公司 | 大气环境,土壤环境 | 炼焦 | 炼焦化学工业污染物排放标准(GB16171-2012) | （表6）大气污染物特别排放限值,装煤 | 96万吨焦炉装煤和推焦二合一(DA011) | 湿度 | 2020-10-29 | 3.5 | 3.53 | 3.54 | 3.4 | -0.13% | 绝对误差不超过±1.5%
2020年吕梁市重点排污单位监督性监测（气1） | 山西华鑫煤焦化实业集团有限公司 | 大气环境,土壤环境 | 炼焦 | 炼焦化学工业污染物排放标准(GB16171-2012) | （表6）大气污染物特别排放限值,装煤 | 96万吨焦炉装煤和推焦二合一(DA011) | 湿度 | 2020-10-29 | 3.5 | 3.53 | 3.50 | 3.4 | -0.13% | 绝对误差不超过±1.5%
2020年吕梁市重点排污单位监督性监测（气1） | 山西华鑫煤焦化实业集团有限公司 | 大气环境,土壤环境 | 炼焦 | 炼焦化学工业污染物排放标准(GB16171-2012) | （表6）大气污染物特别排放限值,装煤 | 96万吨焦炉装煤和推焦二合一(DA011) | 湿度 | 2020-10-29 | 3.6 | 3.53 | 3.17 | 3.4 | -0.13% | 绝对误差不超过±1.5%
2020年吕梁市重点排污单位监督性监测（气1） | 山西华鑫煤焦化实业集团有限公司 | 大气环境,土壤环境 | 炼焦 | 炼焦化学工业污染物排放标准(GB16171-2012) | （表6）大气污染物特别排放限值,装煤 | 96万吨焦炉装煤和推焦二合一(DA011) | 二氧化硫 | 2020-10-29 | 15 | 15.17 | 5.92 | 7.26 | -7.91mg/m3 | 绝对误差不超过±17mg/m3
2020年吕梁市重点排污单位监督性监测（气1） | 山西华鑫煤焦化实业集团有限公司 | 大气环境,土壤环境 | 炼焦 | 炼焦化学工业污染物排放标准(GB16171-2012) | （表6）大气污染物特别排放限值,装煤 | 96万吨焦炉装煤和推焦二合一(DA011) | 二氧化硫 | 2020-10-29 | 15 | 15.17 | 4.83 | 7.26 | -7.91mg/m3 | 绝对误差不超过±17mg/m3
2020年吕梁市重点排污单位监督性监测（气1） | 山西华鑫煤焦化实业集团有限公司 | 大气环境,土壤环境 | 炼焦 | 炼焦化学工业污染物排放标准(GB16171-2012) | （表6）大气污染物特别排放限值,装煤 | 96万吨焦炉装煤和推焦二合一(DA011) | 二氧化硫 | 2020-10-29 | 17 | 15.17 | 8.01 | 7.26 | -7.91mg/m3 | 绝对误差不超过±17mg/m3
2020年吕梁市重点排污单位监督性监测（气1） | 山西华鑫煤焦化实业集团有限公司 | 大气环境,土壤环境 | 炼焦 | 炼焦化学工业污染物排放标准(GB16171-2012) | （表6）大气污染物特别排放限值,装煤 | 96万吨焦炉装煤和推焦二合一(DA011) | 二氧化硫 | 2020-10-29 | 10 | 15.17 | 10.56 | 7.26 | -7.91mg/m3 | 绝对误差不超过±17mg/m3
2020年吕梁市重点排污单位监督性监测（气1） | 山西华鑫煤焦化实业集团有限公司 | 大气环境,土壤环境 | 炼焦 | 炼焦化学工业污染物排放标准(GB16171-2012) | （表6）大气污染物特别排放限值,装煤 | 96万吨焦炉装煤和推焦二合一(DA011) | 二氧化硫 | 2020-10-29 | 18 | 15.17 | 7.99 | 7.26 | -7.91mg/m3 | 绝对误差不超过±17mg/m3
2020年吕梁市重点排污单位监督性监测（气1） | 山西华鑫煤焦化实业集团有限公司 | 大气环境,土壤环境 | 炼焦 | 炼焦化学工业污染物排放标准(GB16171-2012) | （表6）大气污染物特别排放限值,装煤 | 96万吨焦炉装煤和推焦二合一(DA011) | 二氧化硫 | 2020-10-29 | 16 | 15.17 | 6.26 | 7.26 | -7.91mg/m3 | 绝对误差不超过±17mg/m3
2020年吕梁市重点排污单位监督性监测（气1） | 山西华鑫煤焦化实业集团有限公司 | 大气环境,土壤环境 | 炼焦 | 炼焦化学工业污染物排放标准(GB16171-2012) | （表6）大气污染物特别排放限值,装煤 | 96万吨焦炉装煤和推焦二合一(DA011) | 颗粒物 | 2020-10-29 | 1.8 | 1.57 | 3.99 | 4.28 | 2.71mg/m3 | 绝对误差不超过±5mg/m3
2020年吕梁市重点排污单位监督性监测（气1） | 山西华鑫煤焦化实业集团有限公司 | 大气环境,土壤环境 | 炼焦 | 炼焦化学工业污染物排放标准(GB16171-2012) | （表6）大气污染物特别排放限值,装煤 | 96万吨焦炉装煤和推焦二合一(DA011) | 颗粒物 | 2020-10-29 | 1.2 | 1.57 | 4.60 | 4.28 | 2.71mg/m3 | 绝对误差不超过±5mg/m3
2020年吕梁市重点排污单位监督性监测（气1） | 山西华鑫煤焦化实业集团有限公司 | 大气环境,土壤环境 | 炼焦 | 炼焦化学工业污染物排放标准(GB16171-2012) | （表6）大气污染物特别排放限值,装煤 | 96万吨焦炉装煤和推焦二合一(DA011) | 颗粒物 | 2020-10-29 | 1.7 | 1.57 | 4.26 | 4.28 | 2.71mg/m3 | 绝对误差不超过±5mg/m3
2020年吕梁市重点排污单位监督性监测（气1） | 山西华鑫煤焦化实业集团有限公司 | 大气环境,土壤环境 | 炼焦 | 炼焦化学工业污染物排放标准(GB16171-2012) | （表6）大气污染物特别排放限值,装煤 | 96万吨焦炉装煤和推焦二合一(DA011) | 温度 | 2020-10-29 | 27.2 | 25.87 | 26.58 | 25.53 | -0.34℃ | 绝对误差不超过±3℃
2020年吕梁市重点排污单位监督性监测（气1） | 山西华鑫煤焦化实业集团有限公司 | 大气环境,土壤环境 | 炼焦 | 炼焦化学工业污染物排放标准(GB16171-2012) | （表6）大气污染物特别排放限值,装煤 | 96万吨焦炉装煤和推焦二合一(DA011) | 温度 | 2020-10-29 | 24.2 | 25.87 | 23.78 | 25.53 | -0.34℃ | 绝对误差不超过±3℃
2020年吕梁市重点排污单位监督性监测（气1） | 山西华鑫煤焦化实业集团有限公司 | 大气环境,土壤环境 | 炼焦 | 炼焦化学工业污染物排放标准(GB16171-2012) | （表6）大气污染物特别排放限值,装煤 | 96万吨焦炉装煤和推焦二合一(DA011) | 温度 | 2020-10-29 | 26.2 | 25.87 | 26.24 | 25.53 | -0.34℃ | 绝对误差不超过±3℃
2020年吕梁市重点排污单位监督性监测（气1） | 山西华鑫煤焦化实业集团有限公司 | 大气环境,土壤环境 | 炼焦 | 炼焦化学工业污染物排放标准(GB16171-2012) | （表6）大气污染物特别排放限值,焦炉烟囱 | 96万吨/年焦炉尾气脱硫、脱硝装置(DA001) | 含氧量 | 2020-10-29 | 10.36 | 10.49 | 10.5 | 10.7 | 2.54% | 相对准确度≤15%
2020年吕梁市重点排污单位监督性监测（气1） | 山西华鑫煤焦化实业集团有限公司 | 大气环境,土壤环境 | 炼焦 | 炼焦化学工业污染物排放标准(GB16171-2012) | （表6）大气污染物特别排放限值,焦炉烟囱 | 96万吨/年焦炉尾气脱硫、脱硝装置(DA001) | 含氧量 | 2020-10-29 | 10.73 | 10.49 | 11.0 | 10.7 | 2.54% | 相对准确度≤15%
2020年吕梁市重点排污单位监督性监测（气1） | 山西华鑫煤焦化实业集团有限公司 | 大气环境,土壤环境 | 炼焦 | 炼焦化学工业污染物排放标准(GB16171-2012) | （表6）大气污染物特别排放限值,焦炉烟囱 | 96万吨/年焦炉尾气脱硫、脱硝装置(DA001) | 含氧量 | 2020-10-29 | 10.34 | 10.49 | 10.5 | 10.7 | 2.54% | 相对准确度≤15%
2020年吕梁市重点排污单位监督性监测（气1） | 山西华鑫煤焦化实业集团有限公司 | 大气环境,土壤环境 | 炼焦 | 炼焦化学工业污染物排放标准(GB16171-2012) | （表6）大气污染物特别排放限值,焦炉烟囱 | 96万吨/年焦炉尾气脱硫、脱硝装置(DA001) | 含氧量 | 2020-10-29 | 10.91 | 10.49 | 11.1 | 10.7 | 2.54% | 相对准确度≤15%
2020年吕梁市重点排污单位监督性监测（气1） | 山西华鑫煤焦化实业集团有限公司 | 大气环境,土壤环境 | 炼焦 | 炼焦化学工业污染物排放标准(GB16171-2012) | （表6）大气污染物特别排放限值,焦炉烟囱 | 96万吨/年焦炉尾气脱硫、脱硝装置(DA001) | 含氧量 | 2020-10-29 | 10.35 | 10.49 | 10.6 | 10.7 | 2.54% | 相对准确度≤15%
2020年吕梁市重点排污单位监督性监测（气1） | 山西华鑫煤焦化实业集团有限公司 | 大气环境,土壤环境 | 炼焦 | 炼焦化学工业污染物排放标准(GB16171-2012) | （表6）大气污染物特别排放限值,焦炉烟囱 | 96万吨/年焦炉尾气脱硫、脱硝装置(DA001) | 含氧量 | 2020-10-29 | 10.25 | 10.49 | 10.5 | 10.7 | 2.54% | 相对准确度≤15%
2020年吕梁市重点排污单位监督性监测（气1） | 山西华鑫煤焦化实业集团有限公司 | 大气环境,土壤环境 | 炼焦 | 炼焦化学工业污染物排放标准(GB16171-2012) | （表6）大气污染物特别排放限值,焦炉烟囱 | 96万吨/年焦炉尾气脱硫、脱硝装置(DA001) | 流速 | 2020-10-29 | 8.1 | 8.17 | 8.0 | 7.97 | -2.45% | 相对误差不超过±12%
2020年吕梁市重点排污单位监督性监测（气1） | 山西华鑫煤焦化实业集团有限公司 | 大气环境,土壤环境 | 炼焦 | 炼焦化学工业污染物排放标准(GB16171-2012) | （表6）大气污染物特别排放限值,焦炉烟囱 | 96万吨/年焦炉尾气脱硫、脱硝装置(DA001) | 流速 | 2020-10-29 | 8.2 | 8.17 | 7.9 | 7.97 | -2.45% | 相对误差不超过±12%
2020年吕梁市重点排污单位监督性监测（气1） | 山西华鑫煤焦化实业集团有限公司 | 大气环境,土壤环境 | 炼焦 | 炼焦化学工业污染物排放标准(GB16171-2012) | （表6）大气污染物特别排放限值,焦炉烟囱 | 96万吨/年焦炉尾气脱硫、脱硝装置(DA001) | 流速 | 2020-10-29 | 8.2 | 8.17 | 8.0 | 7.97 | -2.45% | 相对误差不超过±12%
2020年吕梁市重点排污单位监督性监测（气1） | 山西华鑫煤焦化实业集团有限公司 | 大气环境,土壤环境 | 炼焦 | 炼焦化学工业污染物排放标准(GB16171-2012) | （表6）大气污染物特别排放限值,焦炉烟囱 | 96万吨/年焦炉尾气脱硫、脱硝装置(DA001) | 湿度 | 2020-10-29 | 20.7 | 19.9 | 19.13 | 19.45 | -2.26% | 相对误差不超过±25%
2020年吕梁市重点排污单位监督性监测（气1） | 山西华鑫煤焦化实业集团有限公司 | 大气环境,土壤环境 | 炼焦 | 炼焦化学工业污染物排放标准(GB16171-2012) | （表6）大气污染物特别排放限值,焦炉烟囱 | 96万吨/年焦炉尾气脱硫、脱硝装置(DA001) | 湿度 | 2020-10-29 | 19.0 | 19.9 | 19.20 | 19.45 | -2.26% | 相对误差不超过±25%
2020年吕梁市重点排污单位监督性监测（气1） | 山西华鑫煤焦化实业集团有限公司 | 大气环境,土壤环境 | 炼焦 | 炼焦化学工业污染物排放标准(GB16171-2012) | （表6）大气污染物特别排放限值,焦炉烟囱 | 96万吨/年焦炉尾气脱硫、脱硝装置(DA001) | 湿度 | 2020-10-29 | 20.0 | 19.9 | 20.02 | 19.45 | -2.26% | 相对误差不超过±25%
2020年吕梁市重点排污单位监督性监测（气1） | 山西华鑫煤焦化实业集团有限公司 | 大气环境,土壤环境 | 炼焦 | 炼焦化学工业污染物排放标准(GB16171-2012) | （表6）大气污染物特别排放限值,焦炉烟囱 | 96万吨/年焦炉尾气脱硫、脱硝装置(DA001) | 颗粒物 | 2020-10-29 | 8.4 | 7.4 | 9.65 | 9.28 | 1.88mg/m3 | 绝对误差不超过±5mg/m3
2020年吕梁市重点排污单位监督性监测（气1） | 山西华鑫煤焦化实业集团有限公司 | 大气环境,土壤环境 | 炼焦 | 炼焦化学工业污染物排放标准(GB16171-2012) | （表6）大气污染物特别排放限值,焦炉烟囱 | 96万吨/年焦炉尾气脱硫、脱硝装置(DA001) | 颗粒物 | 2020-10-29 | 7.7 | 7.4 | 8.05 | 9.28 | 1.88mg/m3 | 绝对误差不超过±5mg/m3
2020年吕梁市重点排污单位监督性监测（气1） | 山西华鑫煤焦化实业集团有限公司 | 大气环境,土壤环境 | 炼焦 | 炼焦化学工业污染物排放标准(GB16171-2012) | （表6）大气污染物特别排放限值,焦炉烟囱 | 96万吨/年焦炉尾气脱硫、脱硝装置(DA001) | 颗粒物 | 2020-10-29 | 6.1 | 7.4 | 10.13 | 9.28 | 1.88mg/m3 | 绝对误差不超过±5mg/m3
2020年吕梁市重点排污单位监督性监测（气1） | 山西华鑫煤焦化实业集团有限公司 | 大气环境,土壤环境 | 炼焦 | 炼焦化学工业污染物排放标准(GB16171-2012) | （表6）大气污染物特别排放限值,焦炉烟囱 | 96万吨/年焦炉尾气脱硫、脱硝装置(DA001) | 氮氧化物 | 2020-10-29 | 82 | 82.33 | 82.40 | 82.71 | 0.46% | 相对误差不超过±30%
2020年吕梁市重点排污单位监督性监测（气1） | 山西华鑫煤焦化实业集团有限公司 | 大气环境,土壤环境 | 炼焦 | 炼焦化学工业污染物排放标准(GB16171-2012) | （表6）大气污染物特别排放限值,焦炉烟囱 | 96万吨/年焦炉尾气脱硫、脱硝装置(DA001) | 氮氧化物 | 2020-10-29 | 79 | 82.33 | 80.38 | 82.71 | 0.46% | 相对误差不超过±30%
2020年吕梁市重点排污单位监督性监测（气1） | 山西华鑫煤焦化实业集团有限公司 | 大气环境,土壤环境 | 炼焦 | 炼焦化学工业污染物排放标准(GB16171-2012) | （表6）大气污染物特别排放限值,焦炉烟囱 | 96万吨/年焦炉尾气脱硫、脱硝装置(DA001) | 氮氧化物 | 2020-10-29 | 93 | 82.33 | 93.52 | 82.71 | 0.46% | 相对误差不超过±30%
2020年吕梁市重点排污单位监督性监测（气1） | 山西华鑫煤焦化实业集团有限公司 | 大气环境,土壤环境 | 炼焦 | 炼焦化学工业污染物排放标准(GB16171-2012) | （表6）大气污染物特别排放限值,焦炉烟囱 | 96万吨/年焦炉尾气脱硫、脱硝装置(DA001) | 氮氧化物 | 2020-10-29 | 66 | 82.33 | 66.50 | 82.71 | 0.46% | 相对误差不超过±30%
2020年吕梁市重点排污单位监督性监测（气1） | 山西华鑫煤焦化实业集团有限公司 | 大气环境,土壤环境 | 炼焦 | 炼焦化学工业污染物排放标准(GB16171-2012) | （表6）大气污染物特别排放限值,焦炉烟囱 | 96万吨/年焦炉尾气脱硫、脱硝装置(DA001) | 氮氧化物 | 2020-10-29 | 96 | 82.33 | 96.36 | 82.71 | 0.46% | 相对误差不超过±30%
2020年吕梁市重点排污单位监督性监测（气1） | 山西华鑫煤焦化实业集团有限公司 | 大气环境,土壤环境 | 炼焦 | 炼焦化学工业污染物排放标准(GB16171-2012) | （表6）大气污染物特别排放限值,焦炉烟囱 | 96万吨/年焦炉尾气脱硫、脱硝装置(DA001) | 氮氧化物 | 2020-10-29 | 78 | 82.33 | 77.10 | 82.71 | 0.46% | 相对误差不超过±30%
2020年吕梁市重点排污单位监督性监测（气1） | 山西华鑫煤焦化实业集团有限公司 | 大气环境,土壤环境 | 炼焦 | 炼焦化学工业污染物排放标准(GB16171-2012) | （表6）大气污染物特别排放限值,焦炉烟囱 | 96万吨/年焦炉尾气脱硫、脱硝装置(DA001) | 二氧化硫 | 2020-10-29 | 22 | 21.33 | 22.25 | 21.68 | 0.35mg/m3 | 绝对误差不超过±17mg/m3
2020年吕梁市重点排污单位监督性监测（气1） | 山西华鑫煤焦化实业集团有限公司 | 大气环境,土壤环境 | 炼焦 | 炼焦化学工业污染物排放标准(GB16171-2012) | （表6）大气污染物特别排放限值,焦炉烟囱 | 96万吨/年焦炉尾气脱硫、脱硝装置(DA001) | 二氧化硫 | 2020-10-29 | 21 | 21.33 | 21.24 | 21.68 | 0.35mg/m3 | 绝对误差不超过±17mg/m3
2020年吕梁市重点排污单位监督性监测（气1） | 山西华鑫煤焦化实业集团有限公司 | 大气环境,土壤环境 | 炼焦 | 炼焦化学工业污染物排放标准(GB16171-2012) | （表6）大气污染物特别排放限值,焦炉烟囱 | 96万吨/年焦炉尾气脱硫、脱硝装置(DA001) | 二氧化硫 | 2020-10-29 | 20 | 21.33 | 20.00 | 21.68 | 0.35mg/m3 | 绝对误差不超过±17mg/m3
2020年吕梁市重点排污单位监督性监测（气1） | 山西华鑫煤焦化实业集团有限公司 | 大气环境,土壤环境 | 炼焦 | 炼焦化学工业污染物排放标准(GB16171-2012) | （表6）大气污染物特别排放限值,焦炉烟囱 | 96万吨/年焦炉尾气脱硫、脱硝装置(DA001) | 二氧化硫 | 2020-10-28 | 21 | 21.33 | 21.20 | 21.68 | 0.35mg/m3 | 绝对误差不超过±17mg/m3
2020年吕梁市重点排污单位监督性监测（气1） | 山西华鑫煤焦化实业集团有限公司 | 大气环境,土壤环境 | 炼焦 | 炼焦化学工业污染物排放标准(GB16171-2012) | （表6）大气污染物特别排放限值,焦炉烟囱 | 96万吨/年焦炉尾气脱硫、脱硝装置(DA001) | 二氧化硫 | 2020-10-29 | 24 | 21.33 | 24.46 | 21.68 | 0.35mg/m3 | 绝对误差不超过±17mg/m3
2020年吕梁市重点排污单位监督性监测（气1） | 山西华鑫煤焦化实业集团有限公司 | 大气环境,土壤环境 | 炼焦 | 炼焦化学工业污染物排放标准(GB16171-2012) | （表6）大气污染物特别排放限值,焦炉烟囱 | 96万吨/年焦炉尾气脱硫、脱硝装置(DA001) | 二氧化硫 | 2020-10-28 | 20 | 21.33 | 20.90 | 21.68 | 0.35mg/m3 | 绝对误差不超过±17mg/m3
2020年吕梁市重点排污单位监督性监测（气1） | 山西华鑫煤焦化实业集团有限公司 | 大气环境,土壤环境 | 炼焦 | 炼焦化学工业污染物排放标准(GB16171-2012) | （表6）大气污染物特别排放限值,焦炉烟囱 | 96万吨/年焦炉尾气脱硫、脱硝装置(DA001) | 温度 | 2020-10-29 | 65.2 | 66.67 | 65.4 | 67.1 | 0.43℃ | 绝对误差不超过±3℃
2020年吕梁市重点排污单位监督性监测（气1） | 山西华鑫煤焦化实业集团有限公司 | 大气环境,土壤环境 | 炼焦 | 炼焦化学工业污染物排放标准(GB16171-2012) | （表6）大气污染物特别排放限值,焦炉烟囱 | 96万吨/年焦炉尾气脱硫、脱硝装置(DA001) | 温度 | 2020-10-29 | 68.3 | 66.67 | 69.0 | 67.1 | 0.43℃ | 绝对误差不超过±3℃
2020年吕梁市重点排污单位监督性监测（气1） | 山西华鑫煤焦化实业集团有限公司 | 大气环境,土壤环境 | 炼焦 | 炼焦化学工业污染物排放标准(GB16171-2012) | （表6）大气污染物特别排放限值,焦炉烟囱 | 96万吨/年焦炉尾气脱硫、脱硝装置(DA001) | 温度 | 2020-10-29 | 66.5 | 66.67 | 66.9 | 67.1 | 0.43℃ | 绝对误差不超过±3℃
2020年吕梁市重点排污单位监督性监测（气1） | 山西华鑫煤焦化实业集团有限公司 | 大气环境,土壤环境 | 炼焦 | 炼焦化学工业污染物排放标准(GB16171-2012) | （表6）大气污染物特别排放限值,焦炉烟囱 | 80万吨/年焦炉尾部脱硫、脱硝装置(DA010) | 含氧量 | 2020-10-28 | 8.42 | 8.44 | 8.0 | 8.17 | 4.87% | 相对准确度≤15%
2020年吕梁市重点排污单位监督性监测（气1） | 山西华鑫煤焦化实业集团有限公司 | 大气环境,土壤环境 | 炼焦 | 炼焦化学工业污染物排放标准(GB16171-2012) | （表6）大气污染物特别排放限值,焦炉烟囱 | 80万吨/年焦炉尾部脱硫、脱硝装置(DA010) | 含氧量 | 2020-10-28 | 8.30 | 8.44 | 8.0 | 8.17 | 4.87% | 相对准确度≤15%
2020年吕梁市重点排污单位监督性监测（气1） | 山西华鑫煤焦化实业集团有限公司 | 大气环境,土壤环境 | 炼焦 | 炼焦化学工业污染物排放标准(GB16171-2012) | （表6）大气污染物特别排放限值,焦炉烟囱 | 80万吨/年焦炉尾部脱硫、脱硝装置(DA010) | 含氧量 | 2020-10-28 | 8.33 | 8.44 | 8.1 | 8.17 | 4.87% | 相对准确度≤15%
2020年吕梁市重点排污单位监督性监测（气1） | 山西华鑫煤焦化实业集团有限公司 | 大气环境,土壤环境 | 炼焦 | 炼焦化学工业污染物排放标准(GB16171-2012) | （表6）大气污染物特别排放限值,焦炉烟囱 | 80万吨/年焦炉尾部脱硫、脱硝装置(DA010) | 含氧量 | 2020-10-28 | 8.52 | 8.44 | 8.1 | 8.17 | 4.87% | 相对准确度≤15%
2020年吕梁市重点排污单位监督性监测（气1） | 山西华鑫煤焦化实业集团有限公司 | 大气环境,土壤环境 | 炼焦 | 炼焦化学工业污染物排放标准(GB16171-2012) | （表6）大气污染物特别排放限值,焦炉烟囱 | 80万吨/年焦炉尾部脱硫、脱硝装置(DA010) | 含氧量 | 2020-10-28 | 8.50 | 8.44 | 8.4 | 8.17 | 4.87% | 相对准确度≤15%
2020年吕梁市重点排污单位监督性监测（气1） | 山西华鑫煤焦化实业集团有限公司 | 大气环境,土壤环境 | 炼焦 | 炼焦化学工业污染物排放标准(GB16171-2012) | （表6）大气污染物特别排放限值,焦炉烟囱 | 80万吨/年焦炉尾部脱硫、脱硝装置(DA010) | 含氧量 | 2020-10-28 | 8.55 | 8.44 | 8.4 | 8.17 | 4.87% | 相对准确度≤15%
2020年吕梁市重点排污单位监督性监测（气1） | 山西华鑫煤焦化实业集团有限公司 | 大气环境,土壤环境 | 炼焦 | 炼焦化学工业污染物排放标准(GB16171-2012) | （表6）大气污染物特别排放限值,焦炉烟囱 | 80万吨/年焦炉尾部脱硫、脱硝装置(DA010) | 流速 | 2020-10-28 | 7.7 | 8.03 | 7.4 | 7.4 | -7.85% | 相对误差不超过±12%
2020年吕梁市重点排污单位监督性监测（气1） | 山西华鑫煤焦化实业集团有限公司 | 大气环境,土壤环境 | 炼焦 | 炼焦化学工业污染物排放标准(GB16171-2012) | （表6）大气污染物特别排放限值,焦炉烟囱 | 80万吨/年焦炉尾部脱硫、脱硝装置(DA010) | 流速 | 2020-10-28 | 8.3 | 8.03 | 7.4 | 7.4 | -7.85% | 相对误差不超过±12%
2020年吕梁市重点排污单位监督性监测（气1） | 山西华鑫煤焦化实业集团有限公司 | 大气环境,土壤环境 | 炼焦 | 炼焦化学工业污染物排放标准(GB16171-2012) | （表6）大气污染物特别排放限值,焦炉烟囱 | 80万吨/年焦炉尾部脱硫、脱硝装置(DA010) | 流速 | 2020-10-28 | 8.1 | 8.03 | 7.4 | 7.4 | -7.85% | 相对误差不超过±12%
2020年吕梁市重点排污单位监督性监测（气1） | 山西华鑫煤焦化实业集团有限公司 | 大气环境,土壤环境 | 炼焦 | 炼焦化学工业污染物排放标准(GB16171-2012) | （表6）大气污染物特别排放限值,焦炉烟囱 | 80万吨/年焦炉尾部脱硫、脱硝装置(DA010) | 湿度 | 2020-10-28 | 22.4 | 22.33 | 22.3 | 22.3 | -0.13% | 相对误差不超过±25%
2020年吕梁市重点排污单位监督性监测（气1） | 山西华鑫煤焦化实业集团有限公司 | 大气环境,土壤环境 | 炼焦 | 炼焦化学工业污染物排放标准(GB16171-2012) | （表6）大气污染物特别排放限值,焦炉烟囱 | 80万吨/年焦炉尾部脱硫、脱硝装置(DA010) | 湿度 | 2020-10-28 | 22.3 | 22.33 | 22.3 | 22.3 | -0.13% | 相对误差不超过±25%
2020年吕梁市重点排污单位监督性监测（气1） | 山西华鑫煤焦化实业集团有限公司 | 大气环境,土壤环境 | 炼焦 | 炼焦化学工业污染物排放标准(GB16171-2012) | （表6）大气污染物特别排放限值,焦炉烟囱 | 80万吨/年焦炉尾部脱硫、脱硝装置(DA010) | 湿度 | 2020-10-28 | 22.3 | 22.33 | 22.3 | 22.3 | -0.13% | 相对误差不超过±25%
2020年吕梁市重点排污单位监督性监测（气1） | 山西华鑫煤焦化实业集团有限公司 | 大气环境,土壤环境 | 炼焦 | 炼焦化学工业污染物排放标准(GB16171-2012) | （表6）大气污染物特别排放限值,焦炉烟囱 | 80万吨/年焦炉尾部脱硫、脱硝装置(DA010) | 氮氧化物 | 2020-10-28 | 95 | 94.67 | 84.1 | 80.68 | -14.78% | 相对误差不超过±30%
2020年吕梁市重点排污单位监督性监测（气1） | 山西华鑫煤焦化实业集团有限公司 | 大气环境,土壤环境 | 炼焦 | 炼焦化学工业污染物排放标准(GB16171-2012) | （表6）大气污染物特别排放限值,焦炉烟囱 | 80万吨/年焦炉尾部脱硫、脱硝装置(DA010) | 氮氧化物 | 2020-10-28 | 93 | 94.67 | 82.9 | 80.68 | -14.78% | 相对误差不超过±30%
2020年吕梁市重点排污单位监督性监测（气1） | 山西华鑫煤焦化实业集团有限公司 | 大气环境,土壤环境 | 炼焦 | 炼焦化学工业污染物排放标准(GB16171-2012) | （表6）大气污染物特别排放限值,焦炉烟囱 | 80万吨/年焦炉尾部脱硫、脱硝装置(DA010) | 氮氧化物 | 2020-10-28 | 95 | 94.67 | 77.1 | 80.68 | -14.78% | 相对误差不超过±30%
2020年吕梁市重点排污单位监督性监测（气1） | 山西华鑫煤焦化实业集团有限公司 | 大气环境,土壤环境 | 炼焦 | 炼焦化学工业污染物排放标准(GB16171-2012) | （表6）大气污染物特别排放限值,焦炉烟囱 | 80万吨/年焦炉尾部脱硫、脱硝装置(DA010) | 氮氧化物 | 2020-10-28 | 97 | 94.67 | 72.2 | 80.68 | -14.78% | 相对误差不超过±30%
2020年吕梁市重点排污单位监督性监测（气1） | 山西华鑫煤焦化实业集团有限公司 | 大气环境,土壤环境 | 炼焦 | 炼焦化学工业污染物排放标准(GB16171-2012) | （表6）大气污染物特别排放限值,焦炉烟囱 | 80万吨/年焦炉尾部脱硫、脱硝装置(DA010) | 氮氧化物 | 2020-10-28 | 94 | 94.67 | 83.3 | 80.68 | -14.78% | 相对误差不超过±30%
2020年吕梁市重点排污单位监督性监测（气1） | 山西华鑫煤焦化实业集团有限公司 | 大气环境,土壤环境 | 炼焦 | 炼焦化学工业污染物排放标准(GB16171-2012) | （表6）大气污染物特别排放限值,焦炉烟囱 | 80万吨/年焦炉尾部脱硫、脱硝装置(DA010) | 氮氧化物 | 2020-10-28 | 94 | 94.67 | 84.5 | 80.68 | -14.78% | 相对误差不超过±30%
2020年吕梁市重点排污单位监督性监测（气1） | 山西华鑫煤焦化实业集团有限公司 | 大气环境,土壤环境 | 炼焦 | 炼焦化学工业污染物排放标准(GB16171-2012) | （表6）大气污染物特别排放限值,焦炉烟囱 | 80万吨/年焦炉尾部脱硫、脱硝装置(DA010) | 二氧化硫 | 2020-10-28 | 26 | 26.33 | 17.0 | 17.77 | -8.56mg/m3 | 绝对误差不超过±17mg/m3
2020年吕梁市重点排污单位监督性监测（气1） | 山西华鑫煤焦化实业集团有限公司 | 大气环境,土壤环境 | 炼焦 | 炼焦化学工业污染物排放标准(GB16171-2012) | （表6）大气污染物特别排放限值,焦炉烟囱 | 80万吨/年焦炉尾部脱硫、脱硝装置(DA010) | 二氧化硫 | 2020-10-28 | 27 | 26.33 | 16.0 | 17.77 | -8.56mg/m3 | 绝对误差不超过±17mg/m3
2020年吕梁市重点排污单位监督性监测（气1） | 山西华鑫煤焦化实业集团有限公司 | 大气环境,土壤环境 | 炼焦 | 炼焦化学工业污染物排放标准(GB16171-2012) | （表6）大气污染物特别排放限值,焦炉烟囱 | 80万吨/年焦炉尾部脱硫、脱硝装置(DA010) | 二氧化硫 | 2020-10-28 | 26 | 26.33 | 20.4 | 17.77 | -8.56mg/m3 | 绝对误差不超过±17mg/m3
2020年吕梁市重点排污单位监督性监测（气1） | 山西华鑫煤焦化实业集团有限公司 | 大气环境,土壤环境 | 炼焦 | 炼焦化学工业污染物排放标准(GB16171-2012) | （表6）大气污染物特别排放限值,焦炉烟囱 | 80万吨/年焦炉尾部脱硫、脱硝装置(DA010) | 二氧化硫 | 2020-10-28 | 27 | 26.33 | 15.5 | 17.77 | -8.56mg/m3 | 绝对误差不超过±17mg/m3
2020年吕梁市重点排污单位监督性监测（气1） | 山西华鑫煤焦化实业集团有限公司 | 大气环境,土壤环境 | 炼焦 | 炼焦化学工业污染物排放标准(GB16171-2012) | （表6）大气污染物特别排放限值,焦炉烟囱 | 80万吨/年焦炉尾部脱硫、脱硝装置(DA010) | 二氧化硫 | 2020-10-28 | 25 | 26.33 | 20.5 | 17.77 | -8.56mg/m3 | 绝对误差不超过±17mg/m3
2020年吕梁市重点排污单位监督性监测（气1） | 山西华鑫煤焦化实业集团有限公司 | 大气环境,土壤环境 | 炼焦 | 炼焦化学工业污染物排放标准(GB16171-2012) | （表6）大气污染物特别排放限值,焦炉烟囱 | 80万吨/年焦炉尾部脱硫、脱硝装置(DA010) | 二氧化硫 | 2020-10-28 | 27 | 26.33 | 17.2 | 17.77 | -8.56mg/m3 | 绝对误差不超过±17mg/m3
2020年吕梁市重点排污单位监督性监测（气1） | 山西华鑫煤焦化实业集团有限公司 | 大气环境,土壤环境 | 炼焦 | 炼焦化学工业污染物排放标准(GB16171-2012) | （表6）大气污染物特别排放限值,焦炉烟囱 | 80万吨/年焦炉尾部脱硫、脱硝装置(DA010) | 颗粒物 | 2020-10-28 | 6.0 | 5.77 | 1.9 | 1.97 | -3.8mg/m3 | 绝对误差不超过±5mg/m3
2020年吕梁市重点排污单位监督性监测（气1） | 山西华鑫煤焦化实业集团有限公司 | 大气环境,土壤环境 | 炼焦 | 炼焦化学工业污染物排放标准(GB16171-2012) | （表6）大气污染物特别排放限值,焦炉烟囱 | 80万吨/年焦炉尾部脱硫、脱硝装置(DA010) | 颗粒物 | 2020-10-28 | 5.5 | 5.77 | 2.0 | 1.97 | -3.8mg/m3 | 绝对误差不超过±5mg/m3
2020年吕梁市重点排污单位监督性监测（气1） | 山西华鑫煤焦化实业集团有限公司 | 大气环境,土壤环境 | 炼焦 | 炼焦化学工业污染物排放标准(GB16171-2012) | （表6）大气污染物特别排放限值,焦炉烟囱 | 80万吨/年焦炉尾部脱硫、脱硝装置(DA010) | 颗粒物 | 2020-10-28 | 5.8 | 5.77 | 2.0 | 1.97 | -3.8mg/m3 | 绝对误差不超过±5mg/m3
2020年吕梁市重点排污单位监督性监测（气1） | 山西华鑫煤焦化实业集团有限公司 | 大气环境,土壤环境 | 炼焦 | 炼焦化学工业污染物排放标准(GB16171-2012) | （表6）大气污染物特别排放限值,焦炉烟囱 | 80万吨/年焦炉尾部脱硫、脱硝装置(DA010) | 温度 | 2020-10-28 | 63.5 | 63.4 | 63.3 | 63.7 | 0.3℃ | 绝对误差不超过±3℃
2020年吕梁市重点排污单位监督性监测（气1） | 山西华鑫煤焦化实业集团有限公司 | 大气环境,土壤环境 | 炼焦 | 炼焦化学工业污染物排放标准(GB16171-2012) | （表6）大气污染物特别排放限值,焦炉烟囱 | 80万吨/年焦炉尾部脱硫、脱硝装置(DA010) | 温度 | 2020-10-28 | 63.4 | 63.4 | 63.8 | 63.7 | 0.3℃ | 绝对误差不超过±3℃
2020年吕梁市重点排污单位监督性监测（气1） | 山西华鑫煤焦化实业集团有限公司 | 大气环境,土壤环境 | 炼焦 | 炼焦化学工业污染物排放标准(GB16171-2012) | （表6）大气污染物特别排放限值,焦炉烟囱 | 80万吨/年焦炉尾部脱硫、脱硝装置(DA010) | 温度 | 2020-10-28 | 63.3 | 63.4 | 64.0 | 63.7 | 0.3℃ | 绝对误差不超过±3℃
2020年吕梁市重点排污单位监督性监测（气1） | 山西大土河焦化有限责任公司焦化二厂 | 大气环境,土壤环境 | 炼焦 | 炼焦化学工业污染物排放标准(GB16171-2012) | （表6）大气污染物特别排放限值,焦炉烟囱 | 焦炉尾气脱硫塔(DA004) | 含氧量 | 2020-10-30 | 7.4 | 7.37 | 7.06 | 7.02 | 6.31% | 相对准确度≤15%
2020年吕梁市重点排污单位监督性监测（气1） | 山西大土河焦化有限责任公司焦化二厂 | 大气环境,土壤环境 | 炼焦 | 炼焦化学工业污染物排放标准(GB16171-2012) | （表6）大气污染物特别排放限值,焦炉烟囱 | 焦炉尾气脱硫塔(DA004) | 含氧量 | 2020-10-30 | 7.3 | 7.37 | 6.97 | 7.02 | 6.31% | 相对准确度≤15%
2020年吕梁市重点排污单位监督性监测（气1） | 山西大土河焦化有限责任公司焦化二厂 | 大气环境,土壤环境 | 炼焦 | 炼焦化学工业污染物排放标准(GB16171-2012) | （表6）大气污染物特别排放限值,焦炉烟囱 | 焦炉尾气脱硫塔(DA004) | 含氧量 | 2020-10-30 | 7.5 | 7.37 | 7.01 | 7.02 | 6.31% | 相对准确度≤15%
2020年吕梁市重点排污单位监督性监测（气1） | 山西大土河焦化有限责任公司焦化二厂 | 大气环境,土壤环境 | 炼焦 | 炼焦化学工业污染物排放标准(GB16171-2012) | （表6）大气污染物特别排放限值,焦炉烟囱 | 焦炉尾气脱硫塔(DA004) | 含氧量 | 2020-10-30 | 7.4 | 7.37 | 7.04 | 7.02 | 6.31% | 相对准确度≤15%
2020年吕梁市重点排污单位监督性监测（气1） | 山西大土河焦化有限责任公司焦化二厂 | 大气环境,土壤环境 | 炼焦 | 炼焦化学工业污染物排放标准(GB16171-2012) | （表6）大气污染物特别排放限值,焦炉烟囱 | 焦炉尾气脱硫塔(DA004) | 含氧量 | 2020-10-30 | 7.2 | 7.37 | 7.04 | 7.02 | 6.31% | 相对准确度≤15%
2020年吕梁市重点排污单位监督性监测（气1） | 山西大土河焦化有限责任公司焦化二厂 | 大气环境,土壤环境 | 炼焦 | 炼焦化学工业污染物排放标准(GB16171-2012) | （表6）大气污染物特别排放限值,焦炉烟囱 | 焦炉尾气脱硫塔(DA004) | 含氧量 | 2020-10-30 | 7.4 | 7.37 | 6.99 | 7.02 | 6.31% | 相对准确度≤15%
2020年吕梁市重点排污单位监督性监测（气1） | 山西大土河焦化有限责任公司焦化二厂 | 大气环境,土壤环境 | 炼焦 | 炼焦化学工业污染物排放标准(GB16171-2012) | （表6）大气污染物特别排放限值,焦炉烟囱 | 焦炉尾气脱硫塔(DA004) | 流速 | 2020-10-30 | 9.02 | 8.8 | 9.01 | 8.85 | 0.57% | 相对误差不超过±12%
2020年吕梁市重点排污单位监督性监测（气1） | 山西大土河焦化有限责任公司焦化二厂 | 大气环境,土壤环境 | 炼焦 | 炼焦化学工业污染物排放标准(GB16171-2012) | （表6）大气污染物特别排放限值,焦炉烟囱 | 焦炉尾气脱硫塔(DA004) | 流速 | 2020-10-30 | 8.21 | 8.8 | 8.25 | 8.85 | 0.57% | 相对误差不超过±12%
2020年吕梁市重点排污单位监督性监测（气1） | 山西大土河焦化有限责任公司焦化二厂 | 大气环境,土壤环境 | 炼焦 | 炼焦化学工业污染物排放标准(GB16171-2012) | （表6）大气污染物特别排放限值,焦炉烟囱 | 焦炉尾气脱硫塔(DA004) | 流速 | 2020-10-30 | 9.18 | 8.8 | 9.28 | 8.85 | 0.57% | 相对误差不超过±12%
2020年吕梁市重点排污单位监督性监测（气1） | 山西大土河焦化有限责任公司焦化二厂 | 大气环境,土壤环境 | 炼焦 | 炼焦化学工业污染物排放标准(GB16171-2012) | （表6）大气污染物特别排放限值,焦炉烟囱 | 焦炉尾气脱硫塔(DA004) | 湿度 | 2020-10-30 | 16.4 | 16.4 | 16.01 | 16.06 | -2.07% | 相对误差不超过±25%
2020年吕梁市重点排污单位监督性监测（气1） | 山西大土河焦化有限责任公司焦化二厂 | 大气环境,土壤环境 | 炼焦 | 炼焦化学工业污染物排放标准(GB16171-2012) | （表6）大气污染物特别排放限值,焦炉烟囱 | 焦炉尾气脱硫塔(DA004) | 湿度 | 2020-10-30 | 16.5 | 16.4 | 16.02 | 16.06 | -2.07% | 相对误差不超过±25%
2020年吕梁市重点排污单位监督性监测（气1） | 山西大土河焦化有限责任公司焦化二厂 | 大气环境,土壤环境 | 炼焦 | 炼焦化学工业污染物排放标准(GB16171-2012) | （表6）大气污染物特别排放限值,焦炉烟囱 | 焦炉尾气脱硫塔(DA004) | 湿度 | 2019-10-30 | 16.3 | 16.4 | 16.16 | 16.06 | -2.07% | 相对误差不超过±25%
2020年吕梁市重点排污单位监督性监测（气1） | 山西大土河焦化有限责任公司焦化二厂 | 大气环境,土壤环境 | 炼焦 | 炼焦化学工业污染物排放标准(GB16171-2012) | （表6）大气污染物特别排放限值,焦炉烟囱 | 焦炉尾气脱硫塔(DA004) | 颗粒物 | 2020-10-30 | 11.6 | 10.37 | 9.99 | 10.1 | -0.27mg/m3 | 绝对误差不超过±6mg/m3
2020年吕梁市重点排污单位监督性监测（气1） | 山西大土河焦化有限责任公司焦化二厂 | 大气环境,土壤环境 | 炼焦 | 炼焦化学工业污染物排放标准(GB16171-2012) | （表6）大气污染物特别排放限值,焦炉烟囱 | 焦炉尾气脱硫塔(DA004) | 颗粒物 | 2020-10-30 | 10.0 | 10.37 | 10.12 | 10.1 | -0.27mg/m3 | 绝对误差不超过±6mg/m3
2020年吕梁市重点排污单位监督性监测（气1） | 山西大土河焦化有限责任公司焦化二厂 | 大气环境,土壤环境 | 炼焦 | 炼焦化学工业污染物排放标准(GB16171-2012) | （表6）大气污染物特别排放限值,焦炉烟囱 | 焦炉尾气脱硫塔(DA004) | 颗粒物 | 2020-10-30 | 9.5 | 10.37 | 10.20 | 10.1 | -0.27mg/m3 | 绝对误差不超过±6mg/m3
2020年吕梁市重点排污单位监督性监测（气1） | 山西大土河焦化有限责任公司焦化二厂 | 大气环境,土壤环境 | 炼焦 | 炼焦化学工业污染物排放标准(GB16171-2012) | （表6）大气污染物特别排放限值,焦炉烟囱 | 焦炉尾气脱硫塔(DA004) | 氮氧化物 | 2020-10-30 | 52 | 55.5 | 49.24 | 51.63 | -6.97% | 相对误差不超过±30%
2020年吕梁市重点排污单位监督性监测（气1） | 山西大土河焦化有限责任公司焦化二厂 | 大气环境,土壤环境 | 炼焦 | 炼焦化学工业污染物排放标准(GB16171-2012) | （表6）大气污染物特别排放限值,焦炉烟囱 | 焦炉尾气脱硫塔(DA004) | 氮氧化物 | 2020-10-30 | 52 | 55.5 | 49.33 | 51.63 | -6.97% | 相对误差不超过±30%
2020年吕梁市重点排污单位监督性监测（气1） | 山西大土河焦化有限责任公司焦化二厂 | 大气环境,土壤环境 | 炼焦 | 炼焦化学工业污染物排放标准(GB16171-2012) | （表6）大气污染物特别排放限值,焦炉烟囱 | 焦炉尾气脱硫塔(DA004) | 氮氧化物 | 2020-10-30 | 54 | 55.5 | 57.95 | 51.63 | -6.97% | 相对误差不超过±30%
2020年吕梁市重点排污单位监督性监测（气1） | 山西大土河焦化有限责任公司焦化二厂 | 大气环境,土壤环境 | 炼焦 | 炼焦化学工业污染物排放标准(GB16171-2012) | （表6）大气污染物特别排放限值,焦炉烟囱 | 焦炉尾气脱硫塔(DA004) | 氮氧化物 | 2020-10-30 | 62 | 55.5 | 56.61 | 51.63 | -6.97% | 相对误差不超过±30%
2020年吕梁市重点排污单位监督性监测（气1） | 山西大土河焦化有限责任公司焦化二厂 | 大气环境,土壤环境 | 炼焦 | 炼焦化学工业污染物排放标准(GB16171-2012) | （表6）大气污染物特别排放限值,焦炉烟囱 | 焦炉尾气脱硫塔(DA004) | 氮氧化物 | 2020-10-30 | 57 | 55.5 | 48.10 | 51.63 | -6.97% | 相对误差不超过±30%
2020年吕梁市重点排污单位监督性监测（气1） | 山西大土河焦化有限责任公司焦化二厂 | 大气环境,土壤环境 | 炼焦 | 炼焦化学工业污染物排放标准(GB16171-2012) | （表6）大气污染物特别排放限值,焦炉烟囱 | 焦炉尾气脱硫塔(DA004) | 氮氧化物 | 2020-10-30 | 56 | 55.5 | 48.52 | 51.63 | -6.97% | 相对误差不超过±30%
2020年吕梁市重点排污单位监督性监测（气1） | 山西大土河焦化有限责任公司焦化二厂 | 大气环境,土壤环境 | 炼焦 | 炼焦化学工业污染物排放标准(GB16171-2012) | （表6）大气污染物特别排放限值,焦炉烟囱 | 焦炉尾气脱硫塔(DA004) | 二氧化硫 | 2020-10-30 | 14 | 11.67 | 1.60 | 1.51 | -10.16mg/m3 | 绝对误差不超过±17mg/m3
2020年吕梁市重点排污单位监督性监测（气1） | 山西大土河焦化有限责任公司焦化二厂 | 大气环境,土壤环境 | 炼焦 | 炼焦化学工业污染物排放标准(GB16171-2012) | （表6）大气污染物特别排放限值,焦炉烟囱 | 焦炉尾气脱硫塔(DA004) | 二氧化硫 | 2020-10-30 | 12 | 11.67 | 1.43 | 1.51 | -10.16mg/m3 | 绝对误差不超过±17mg/m3
2020年吕梁市重点排污单位监督性监测（气1） | 山西大土河焦化有限责任公司焦化二厂 | 大气环境,土壤环境 | 炼焦 | 炼焦化学工业污染物排放标准(GB16171-2012) | （表6）大气污染物特别排放限值,焦炉烟囱 | 焦炉尾气脱硫塔(DA004) | 二氧化硫 | 2020-10-30 | 11 | 11.67 | 1.50 | 1.51 | -10.16mg/m3 | 绝对误差不超过±17mg/m3
2020年吕梁市重点排污单位监督性监测（气1） | 山西大土河焦化有限责任公司焦化二厂 | 大气环境,土壤环境 | 炼焦 | 炼焦化学工业污染物排放标准(GB16171-2012) | （表6）大气污染物特别排放限值,焦炉烟囱 | 焦炉尾气脱硫塔(DA004) | 二氧化硫 | 2020-10-30 | 10 | 11.67 | 1.48 | 1.51 | -10.16mg/m3 | 绝对误差不超过±17mg/m3
2020年吕梁市重点排污单位监督性监测（气1） | 山西大土河焦化有限责任公司焦化二厂 | 大气环境,土壤环境 | 炼焦 | 炼焦化学工业污染物排放标准(GB16171-2012) | （表6）大气污染物特别排放限值,焦炉烟囱 | 焦炉尾气脱硫塔(DA004) | 二氧化硫 | 2020-10-30 | 10 | 11.67 | 1.64 | 1.51 | -10.16mg/m3 | 绝对误差不超过±17mg/m3
2020年吕梁市重点排污单位监督性监测（气1） | 山西大土河焦化有限责任公司焦化二厂 | 大气环境,土壤环境 | 炼焦 | 炼焦化学工业污染物排放标准(GB16171-2012) | （表6）大气污染物特别排放限值,焦炉烟囱 | 焦炉尾气脱硫塔(DA004) | 二氧化硫 | 2020-10-30 | 13 | 11.67 | 1.42 | 1.51 | -10.16mg/m3 | 绝对误差不超过±17mg/m3
2020年吕梁市重点排污单位监督性监测（气1） | 山西大土河焦化有限责任公司焦化二厂 | 大气环境,土壤环境 | 炼焦 | 炼焦化学工业污染物排放标准(GB16171-2012) | （表6）大气污染物特别排放限值,焦炉烟囱 | 焦炉尾气脱硫塔(DA004) | 温度 | 2020-10-30 | 60 | 60.33 | 59.43 | 60.4 | 0.07℃ | 绝对误差不超过±3℃
2020年吕梁市重点排污单位监督性监测（气1） | 山西大土河焦化有限责任公司焦化二厂 | 大气环境,土壤环境 | 炼焦 | 炼焦化学工业污染物排放标准(GB16171-2012) | （表6）大气污染物特别排放限值,焦炉烟囱 | 焦炉尾气脱硫塔(DA004) | 温度 | 2020-10-30 | 60 | 60.33 | 61.55 | 60.4 | 0.07℃ | 绝对误差不超过±3℃
2020年吕梁市重点排污单位监督性监测（气1） | 山西大土河焦化有限责任公司焦化二厂 | 大气环境,土壤环境 | 炼焦 | 炼焦化学工业污染物排放标准(GB16171-2012) | （表6）大气污染物特别排放限值,焦炉烟囱 | 焦炉尾气脱硫塔(DA004) | 温度 | 2020-10-30 | 61 | 60.33 | 60.23 | 60.4 | 0.07℃ | 绝对误差不超过±3℃
2020年吕梁市重点排污单位监督性监测（气1） | 山西大土河焦化有限责任公司焦化二厂 | 大气环境,土壤环境 | 炼焦 | 炼焦化学工业污染物排放标准(GB16171-2012) | （表6）大气污染物特别排放限值,装煤 | 地面装煤除尘站(DA006) | 含氧量 | 2020-10-22 | 19.8 | 19.92 | 20.60 | 20.6 | 3.84% | 相对准确度≤15%
2020年吕梁市重点排污单位监督性监测（气1） | 山西大土河焦化有限责任公司焦化二厂 | 大气环境,土壤环境 | 炼焦 | 炼焦化学工业污染物排放标准(GB16171-2012) | （表6）大气污染物特别排放限值,装煤 | 地面装煤除尘站(DA006) | 含氧量 | 2020-10-22 | 20.0 | 19.92 | 20.59 | 20.6 | 3.84% | 相对准确度≤15%
2020年吕梁市重点排污单位监督性监测（气1） | 山西大土河焦化有限责任公司焦化二厂 | 大气环境,土壤环境 | 炼焦 | 炼焦化学工业污染物排放标准(GB16171-2012) | （表6）大气污染物特别排放限值,装煤 | 地面装煤除尘站(DA006) | 含氧量 | 2020-10-22 | 19.9 | 19.92 | 20.58 | 20.6 | 3.84% | 相对准确度≤15%
2020年吕梁市重点排污单位监督性监测（气1） | 山西大土河焦化有限责任公司焦化二厂 | 大气环境,土壤环境 | 炼焦 | 炼焦化学工业污染物排放标准(GB16171-2012) | （表6）大气污染物特别排放限值,装煤 | 地面装煤除尘站(DA006) | 含氧量 | 2020-10-22 | 20.0 | 19.92 | 20.59 | 20.6 | 3.84% | 相对准确度≤15%
2020年吕梁市重点排污单位监督性监测（气1） | 山西大土河焦化有限责任公司焦化二厂 | 大气环境,土壤环境 | 炼焦 | 炼焦化学工业污染物排放标准(GB16171-2012) | （表6）大气污染物特别排放限值,装煤 | 地面装煤除尘站(DA006) | 含氧量 | 2020-10-22 | 19.9 | 19.92 | 20.63 | 20.6 | 3.84% | 相对准确度≤15%
2020年吕梁市重点排污单位监督性监测（气1） | 山西大土河焦化有限责任公司焦化二厂 | 大气环境,土壤环境 | 炼焦 | 炼焦化学工业污染物排放标准(GB16171-2012) | （表6）大气污染物特别排放限值,装煤 | 地面装煤除尘站(DA006) | 含氧量 | 2020-10-22 | 19.9 | 19.92 | 20.58 | 20.6 | 3.84% | 相对准确度≤15%
2020年吕梁市重点排污单位监督性监测（气1） | 山西大土河焦化有限责任公司焦化二厂 | 大气环境,土壤环境 | 炼焦 | 炼焦化学工业污染物排放标准(GB16171-2012) | （表6）大气污染物特别排放限值,装煤 | 地面装煤除尘站(DA006) | 流速 | 2020-10-22 | 16.5 | 16.2 | 15.87 | 15.94 | -1.6% | 相对误差不超过±10%
2020年吕梁市重点排污单位监督性监测（气1） | 山西大土河焦化有限责任公司焦化二厂 | 大气环境,土壤环境 | 炼焦 | 炼焦化学工业污染物排放标准(GB16171-2012) | （表6）大气污染物特别排放限值,装煤 | 地面装煤除尘站(DA006) | 流速 | 2020-10-22 | 16.2 | 16.2 | 15.91 | 15.94 | -1.6% | 相对误差不超过±10%
2020年吕梁市重点排污单位监督性监测（气1） | 山西大土河焦化有限责任公司焦化二厂 | 大气环境,土壤环境 | 炼焦 | 炼焦化学工业污染物排放标准(GB16171-2012) | （表6）大气污染物特别排放限值,装煤 | 地面装煤除尘站(DA006) | 流速 | 2020-10-22 | 15.9 | 16.2 | 16.05 | 15.94 | -1.6% | 相对误差不超过±10%
2020年吕梁市重点排污单位监督性监测（气1） | 山西大土河焦化有限责任公司焦化二厂 | 大气环境,土壤环境 | 炼焦 | 炼焦化学工业污染物排放标准(GB16171-2012) | （表6）大气污染物特别排放限值,装煤 | 地面装煤除尘站(DA006) | 颗粒物 | 2020-10-22 | 6.7 | 6.4 | 6.62 | 5.86 | -0.54mg/m3 | 绝对误差不超过±5mg/m3
2020年吕梁市重点排污单位监督性监测（气1） | 山西大土河焦化有限责任公司焦化二厂 | 大气环境,土壤环境 | 炼焦 | 炼焦化学工业污染物排放标准(GB16171-2012) | （表6）大气污染物特别排放限值,装煤 | 地面装煤除尘站(DA006) | 颗粒物 | 2020-10-22 | 7.6 | 6.4 | 7.02 | 5.86 | -0.54mg/m3 | 绝对误差不超过±5mg/m3
2020年吕梁市重点排污单位监督性监测（气1） | 山西大土河焦化有限责任公司焦化二厂 | 大气环境,土壤环境 | 炼焦 | 炼焦化学工业污染物排放标准(GB16171-2012) | （表6）大气污染物特别排放限值,装煤 | 地面装煤除尘站(DA006) | 颗粒物 | 2020-10-22 | 4.9 | 6.4 | 3.95 | 5.86 | -0.54mg/m3 | 绝对误差不超过±5mg/m3
2020年吕梁市重点排污单位监督性监测（气1） | 山西大土河焦化有限责任公司焦化二厂 | 大气环境,土壤环境 | 炼焦 | 炼焦化学工业污染物排放标准(GB16171-2012) | （表6）大气污染物特别排放限值,装煤 | 地面装煤除尘站(DA006) | 二氧化硫 | 2020-10-22 | 4 | 6 | 3.15 | 3.97 | -2.03mg/m3 | 绝对误差不超过±17mg/m3
2020年吕梁市重点排污单位监督性监测（气1） | 山西大土河焦化有限责任公司焦化二厂 | 大气环境,土壤环境 | 炼焦 | 炼焦化学工业污染物排放标准(GB16171-2012) | （表6）大气污染物特别排放限值,装煤 | 地面装煤除尘站(DA006) | 二氧化硫 | 2020-10-22 | 7 | 6 | 4.28 | 3.97 | -2.03mg/m3 | 绝对误差不超过±17mg/m3
2020年吕梁市重点排污单位监督性监测（气1） | 山西大土河焦化有限责任公司焦化二厂 | 大气环境,土壤环境 | 炼焦 | 炼焦化学工业污染物排放标准(GB16171-2012) | （表6）大气污染物特别排放限值,装煤 | 地面装煤除尘站(DA006) | 二氧化硫 | 2020-10-22 | 5 | 6 | 3.55 | 3.97 | -2.03mg/m3 | 绝对误差不超过±17mg/m3
2020年吕梁市重点排污单位监督性监测（气1） | 山西大土河焦化有限责任公司焦化二厂 | 大气环境,土壤环境 | 炼焦 | 炼焦化学工业污染物排放标准(GB16171-2012) | （表6）大气污染物特别排放限值,装煤 | 地面装煤除尘站(DA006) | 二氧化硫 | 2020-10-22 | 7 | 6 | 4.18 | 3.97 | -2.03mg/m3 | 绝对误差不超过±17mg/m3
2020年吕梁市重点排污单位监督性监测（气1） | 山西大土河焦化有限责任公司焦化二厂 | 大气环境,土壤环境 | 炼焦 | 炼焦化学工业污染物排放标准(GB16171-2012) | （表6）大气污染物特别排放限值,装煤 | 地面装煤除尘站(DA006) | 二氧化硫 | 2020-10-22 | 5 | 6 | 3.03 | 3.97 | -2.03mg/m3 | 绝对误差不超过±17mg/m3
2020年吕梁市重点排污单位监督性监测（气1） | 山西大土河焦化有限责任公司焦化二厂 | 大气环境,土壤环境 | 炼焦 | 炼焦化学工业污染物排放标准(GB16171-2012) | （表6）大气污染物特别排放限值,装煤 | 地面装煤除尘站(DA006) | 二氧化硫 | 2020-10-22 | 8 | 6 | 5.60 | 3.97 | -2.03mg/m3 | 绝对误差不超过±17mg/m3
2020年吕梁市重点排污单位监督性监测（气1） | 山西大土河焦化有限责任公司焦化二厂 | 大气环境,土壤环境 | 炼焦 | 炼焦化学工业污染物排放标准(GB16171-2012) | （表6）大气污染物特别排放限值,装煤 | 地面装煤除尘站(DA006) | 温度 | 2020-10-22 | 22 | 21 | 19.68 | 18.91 | -2.09℃ | 绝对误差不超过±3℃
2020年吕梁市重点排污单位监督性监测（气1） | 山西大土河焦化有限责任公司焦化二厂 | 大气环境,土壤环境 | 炼焦 | 炼焦化学工业污染物排放标准(GB16171-2012) | （表6）大气污染物特别排放限值,装煤 | 地面装煤除尘站(DA006) | 温度 | 2020-10-22 | 19 | 21 | 17.08 | 18.91 | -2.09℃ | 绝对误差不超过±3℃
2020年吕梁市重点排污单位监督性监测（气1） | 山西大土河焦化有限责任公司焦化二厂 | 大气环境,土壤环境 | 炼焦 | 炼焦化学工业污染物排放标准(GB16171-2012) | （表6）大气污染物特别排放限值,装煤 | 地面装煤除尘站(DA006) | 温度 | 2020-10-22 | 22 | 21 | 19.96 | 18.91 | -2.09℃ | 绝对误差不超过±3℃
2020年吕梁市重点排污单位监督性监测（气1） | 山西晋阳煤焦（集团）有限公司 | 大气环境,土壤环境 | 炼焦 | 炼焦化学工业污染物排放标准(GB16171-2012) | （表6）大气污染物特别排放限值,焦炉烟囱 | 焦炉烟囱(DA002) | 含氧量 | 2020-10-16 | 8.5 | 8.45 | 8.6 | 8.48 | 1.86% | 相对准确度≤15%
2020年吕梁市重点排污单位监督性监测（气1） | 山西晋阳煤焦（集团）有限公司 | 大气环境,土壤环境 | 炼焦 | 炼焦化学工业污染物排放标准(GB16171-2012) | （表6）大气污染物特别排放限值,焦炉烟囱 | 焦炉烟囱(DA002) | 含氧量 | 2020-10-16 | 8.3 | 8.45 | 8.2 | 8.48 | 1.86% | 相对准确度≤15%
2020年吕梁市重点排污单位监督性监测（气1） | 山西晋阳煤焦（集团）有限公司 | 大气环境,土壤环境 | 炼焦 | 炼焦化学工业污染物排放标准(GB16171-2012) | （表6）大气污染物特别排放限值,焦炉烟囱 | 焦炉烟囱(DA002) | 含氧量 | 2020-10-16 | 8.2 | 8.45 | 8.2 | 8.48 | 1.86% | 相对准确度≤15%
2020年吕梁市重点排污单位监督性监测（气1） | 山西晋阳煤焦（集团）有限公司 | 大气环境,土壤环境 | 炼焦 | 炼焦化学工业污染物排放标准(GB16171-2012) | （表6）大气污染物特别排放限值,焦炉烟囱 | 焦炉烟囱(DA002) | 含氧量 | 2020-10-16 | 8.9 | 8.45 | 9.0 | 8.48 | 1.86% | 相对准确度≤15%
2020年吕梁市重点排污单位监督性监测（气1） | 山西晋阳煤焦（集团）有限公司 | 大气环境,土壤环境 | 炼焦 | 炼焦化学工业污染物排放标准(GB16171-2012) | （表6）大气污染物特别排放限值,焦炉烟囱 | 焦炉烟囱(DA002) | 含氧量 | 2020-10-16 | 8.4 | 8.45 | 8.6 | 8.48 | 1.86% | 相对准确度≤15%
2020年吕梁市重点排污单位监督性监测（气1） | 山西晋阳煤焦（集团）有限公司 | 大气环境,土壤环境 | 炼焦 | 炼焦化学工业污染物排放标准(GB16171-2012) | （表6）大气污染物特别排放限值,焦炉烟囱 | 焦炉烟囱(DA002) | 含氧量 | 2020-10-16 | 8.4 | 8.45 | 8.3 | 8.48 | 1.86% | 相对准确度≤15%
2020年吕梁市重点排污单位监督性监测（气1） | 山西晋阳煤焦（集团）有限公司 | 大气环境,土壤环境 | 炼焦 | 炼焦化学工业污染物排放标准(GB16171-2012) | （表6）大气污染物特别排放限值,焦炉烟囱 | 焦炉烟囱(DA002) | 流速 | 2020-10-16 | 15.8 | 15.73 | 15.1 | 15.37 | -2.29% | 相对误差不超过±10%
2020年吕梁市重点排污单位监督性监测（气1） | 山西晋阳煤焦（集团）有限公司 | 大气环境,土壤环境 | 炼焦 | 炼焦化学工业污染物排放标准(GB16171-2012) | （表6）大气污染物特别排放限值,焦炉烟囱 | 焦炉烟囱(DA002) | 流速 | 2020-10-16 | 15.1 | 15.73 | 15.1 | 15.37 | -2.29% | 相对误差不超过±10%
2020年吕梁市重点排污单位监督性监测（气1） | 山西晋阳煤焦（集团）有限公司 | 大气环境,土壤环境 | 炼焦 | 炼焦化学工业污染物排放标准(GB16171-2012) | （表6）大气污染物特别排放限值,焦炉烟囱 | 焦炉烟囱(DA002) | 流速 | 2020-10-16 | 16.3 | 15.73 | 15.9 | 15.37 | -2.29% | 相对误差不超过±10%
2020年吕梁市重点排污单位监督性监测（气1） | 山西晋阳煤焦（集团）有限公司 | 大气环境,土壤环境 | 炼焦 | 炼焦化学工业污染物排放标准(GB16171-2012) | （表6）大气污染物特别排放限值,焦炉烟囱 | 焦炉烟囱(DA002) | 湿度 | 2020-10-16 | 5.8 | 7.47 | 5.9 | 7.63 | 2.14% | 相对误差不超过±25%
2020年吕梁市重点排污单位监督性监测（气1） | 山西晋阳煤焦（集团）有限公司 | 大气环境,土壤环境 | 炼焦 | 炼焦化学工业污染物排放标准(GB16171-2012) | （表6）大气污染物特别排放限值,焦炉烟囱 | 焦炉烟囱(DA002) | 湿度 | 2020-10-16 | 5.7 | 7.47 | 5.8 | 7.63 | 2.14% | 相对误差不超过±25%
2020年吕梁市重点排污单位监督性监测（气1） | 山西晋阳煤焦（集团）有限公司 | 大气环境,土壤环境 | 炼焦 | 炼焦化学工业污染物排放标准(GB16171-2012) | （表6）大气污染物特别排放限值,焦炉烟囱 | 焦炉烟囱(DA002) | 湿度 | 2020-10-16 | 10.9 | 7.47 | 11.2 | 7.63 | 2.14% | 相对误差不超过±25%
2020年吕梁市重点排污单位监督性监测（气1） | 山西晋阳煤焦（集团）有限公司 | 大气环境,土壤环境 | 炼焦 | 炼焦化学工业污染物排放标准(GB16171-2012) | （表6）大气污染物特别排放限值,焦炉烟囱 | 焦炉烟囱(DA002) | 二氧化硫 | 2020-10-16 | 15 | 15.5 | 12.7 | 13.67 | -1.83mg/m3 | 绝对误差不超过±17mg/m3
2020年吕梁市重点排污单位监督性监测（气1） | 山西晋阳煤焦（集团）有限公司 | 大气环境,土壤环境 | 炼焦 | 炼焦化学工业污染物排放标准(GB16171-2012) | （表6）大气污染物特别排放限值,焦炉烟囱 | 焦炉烟囱(DA002) | 二氧化硫 | 2020-10-16 | 13 | 15.5 | 12.5 | 13.67 | -1.83mg/m3 | 绝对误差不超过±17mg/m3
2020年吕梁市重点排污单位监督性监测（气1） | 山西晋阳煤焦（集团）有限公司 | 大气环境,土壤环境 | 炼焦 | 炼焦化学工业污染物排放标准(GB16171-2012) | （表6）大气污染物特别排放限值,焦炉烟囱 | 焦炉烟囱(DA002) | 二氧化硫 | 2020-10-16 | 17 | 15.5 | 16.7 | 13.67 | -1.83mg/m3 | 绝对误差不超过±17mg/m3
2020年吕梁市重点排污单位监督性监测（气1） | 山西晋阳煤焦（集团）有限公司 | 大气环境,土壤环境 | 炼焦 | 炼焦化学工业污染物排放标准(GB16171-2012) | （表6）大气污染物特别排放限值,焦炉烟囱 | 焦炉烟囱(DA002) | 二氧化硫 | 2020-10-16 | 14 | 15.5 | 12.3 | 13.67 | -1.83mg/m3 | 绝对误差不超过±17mg/m3
2020年吕梁市重点排污单位监督性监测（气1） | 山西晋阳煤焦（集团）有限公司 | 大气环境,土壤环境 | 炼焦 | 炼焦化学工业污染物排放标准(GB16171-2012) | （表6）大气污染物特别排放限值,焦炉烟囱 | 焦炉烟囱(DA002) | 二氧化硫 | 2020-10-16 | 18 | 15.5 | 15.8 | 13.67 | -1.83mg/m3 | 绝对误差不超过±17mg/m3
2020年吕梁市重点排污单位监督性监测（气1） | 山西晋阳煤焦（集团）有限公司 | 大气环境,土壤环境 | 炼焦 | 炼焦化学工业污染物排放标准(GB16171-2012) | （表6）大气污染物特别排放限值,焦炉烟囱 | 焦炉烟囱(DA002) | 二氧化硫 | 2020-10-16 | 16 | 15.5 | 12.0 | 13.67 | -1.83mg/m3 | 绝对误差不超过±17mg/m3
2020年吕梁市重点排污单位监督性监测（气1） | 山西晋阳煤焦（集团）有限公司 | 大气环境,土壤环境 | 炼焦 | 炼焦化学工业污染物排放标准(GB16171-2012) | （表6）大气污染物特别排放限值,焦炉烟囱 | 焦炉烟囱(DA002) | 氮氧化物 | 2020-10-16 | 78 | 75 | 73.1 | 77.4 | 3.2% | 相对误差不超过±30%
2020年吕梁市重点排污单位监督性监测（气1） | 山西晋阳煤焦（集团）有限公司 | 大气环境,土壤环境 | 炼焦 | 炼焦化学工业污染物排放标准(GB16171-2012) | （表6）大气污染物特别排放限值,焦炉烟囱 | 焦炉烟囱(DA002) | 氮氧化物 | 2020-10-16 | 80 | 75 | 84.1 | 77.4 | 3.2% | 相对误差不超过±30%
2020年吕梁市重点排污单位监督性监测（气1） | 山西晋阳煤焦（集团）有限公司 | 大气环境,土壤环境 | 炼焦 | 炼焦化学工业污染物排放标准(GB16171-2012) | （表6）大气污染物特别排放限值,焦炉烟囱 | 焦炉烟囱(DA002) | 氮氧化物 | 2020-10-16 | 81 | 75 | 82.0 | 77.4 | 3.2% | 相对误差不超过±30%
2020年吕梁市重点排污单位监督性监测（气1） | 山西晋阳煤焦（集团）有限公司 | 大气环境,土壤环境 | 炼焦 | 炼焦化学工业污染物排放标准(GB16171-2012) | （表6）大气污染物特别排放限值,焦炉烟囱 | 焦炉烟囱(DA002) | 氮氧化物 | 2020-10-16 | 62 | 75 | 65.6 | 77.4 | 3.2% | 相对误差不超过±30%
2020年吕梁市重点排污单位监督性监测（气1） | 山西晋阳煤焦（集团）有限公司 | 大气环境,土壤环境 | 炼焦 | 炼焦化学工业污染物排放标准(GB16171-2012) | （表6）大气污染物特别排放限值,焦炉烟囱 | 焦炉烟囱(DA002) | 氮氧化物 | 2020-10-16 | 79 | 75 | 81.7 | 77.4 | 3.2% | 相对误差不超过±30%
2020年吕梁市重点排污单位监督性监测（气1） | 山西晋阳煤焦（集团）有限公司 | 大气环境,土壤环境 | 炼焦 | 炼焦化学工业污染物排放标准(GB16171-2012) | （表6）大气污染物特别排放限值,焦炉烟囱 | 焦炉烟囱(DA002) | 氮氧化物 | 2020-10-16 | 70 | 75 | 77.9 | 77.4 | 3.2% | 相对误差不超过±30%
2020年吕梁市重点排污单位监督性监测（气1） | 山西晋阳煤焦（集团）有限公司 | 大气环境,土壤环境 | 炼焦 | 炼焦化学工业污染物排放标准(GB16171-2012) | （表6）大气污染物特别排放限值,焦炉烟囱 | 焦炉烟囱(DA002) | 颗粒物 | 2020-10-16 | 9.0 | 9.13 | 4.6 | 4.57 | -4.56mg/m3 | 绝对误差不超过±5mg/m3
2020年吕梁市重点排污单位监督性监测（气1） | 山西晋阳煤焦（集团）有限公司 | 大气环境,土壤环境 | 炼焦 | 炼焦化学工业污染物排放标准(GB16171-2012) | （表6）大气污染物特别排放限值,焦炉烟囱 | 焦炉烟囱(DA002) | 颗粒物 | 2020-10-16 | 8.9 | 9.13 | 4.5 | 4.57 | -4.56mg/m3 | 绝对误差不超过±5mg/m3
2020年吕梁市重点排污单位监督性监测（气1） | 山西晋阳煤焦（集团）有限公司 | 大气环境,土壤环境 | 炼焦 | 炼焦化学工业污染物排放标准(GB16171-2012) | （表6）大气污染物特别排放限值,焦炉烟囱 | 焦炉烟囱(DA002) | 颗粒物 | 2020-10-16 | 9.5 | 9.13 | 4.6 | 4.57 | -4.56mg/m3 | 绝对误差不超过±5mg/m3
2020年吕梁市重点排污单位监督性监测（气1） | 山西晋阳煤焦（集团）有限公司 | 大气环境,土壤环境 | 炼焦 | 炼焦化学工业污染物排放标准(GB16171-2012) | （表6）大气污染物特别排放限值,焦炉烟囱 | 焦炉烟囱(DA002) | 温度 | 2020-10-16 | 85.9 | 69.3 | 86.4 | 69.4 | 0.1℃ | 绝对误差不超过±3℃
2020年吕梁市重点排污单位监督性监测（气1） | 山西晋阳煤焦（集团）有限公司 | 大气环境,土壤环境 | 炼焦 | 炼焦化学工业污染物排放标准(GB16171-2012) | （表6）大气污染物特别排放限值,焦炉烟囱 | 焦炉烟囱(DA002) | 温度 | 2020-10-16 | 60.8 | 69.3 | 60.9 | 69.4 | 0.1℃ | 绝对误差不超过±3℃
2020年吕梁市重点排污单位监督性监测（气1） | 山西晋阳煤焦（集团）有限公司 | 大气环境,土壤环境 | 炼焦 | 炼焦化学工业污染物排放标准(GB16171-2012) | （表6）大气污染物特别排放限值,焦炉烟囱 | 焦炉烟囱(DA002) | 温度 | 2020-10-16 | 61.2 | 69.3 | 60.9 | 69.4 | 0.1℃ | 绝对误差不超过±3℃
2020年吕梁市重点排污单位监督性监测（气1） | 山西晋阳煤焦（集团）有限公司 | 大气环境,土壤环境 | 炼焦 | 炼焦化学工业污染物排放标准(GB16171-2012) | （表6）大气污染物特别排放限值,装煤 | 焦炉装煤推焦二合一排放口(DA003) | 含氧量 | 2020-10-16 | 19.19 | 19.54 | 19.22 | 19.56 | 0.18% | 相对准确度≤15%
2020年吕梁市重点排污单位监督性监测（气1） | 山西晋阳煤焦（集团）有限公司 | 大气环境,土壤环境 | 炼焦 | 炼焦化学工业污染物排放标准(GB16171-2012) | （表6）大气污染物特别排放限值,装煤 | 焦炉装煤推焦二合一排放口(DA003) | 含氧量 | 2020-10-16 | 19.10 | 19.54 | 19.12 | 19.56 | 0.18% | 相对准确度≤15%
2020年吕梁市重点排污单位监督性监测（气1） | 山西晋阳煤焦（集团）有限公司 | 大气环境,土壤环境 | 炼焦 | 炼焦化学工业污染物排放标准(GB16171-2012) | （表6）大气污染物特别排放限值,装煤 | 焦炉装煤推焦二合一排放口(DA003) | 含氧量 | 2020-10-16 | 19.53 | 19.54 | 19.54 | 19.56 | 0.18% | 相对准确度≤15%
2020年吕梁市重点排污单位监督性监测（气1） | 山西晋阳煤焦（集团）有限公司 | 大气环境,土壤环境 | 炼焦 | 炼焦化学工业污染物排放标准(GB16171-2012) | （表6）大气污染物特别排放限值,装煤 | 焦炉装煤推焦二合一排放口(DA003) | 含氧量 | 2020-10-16 | 19.97 | 19.54 | 20.02 | 19.56 | 0.18% | 相对准确度≤15%
2020年吕梁市重点排污单位监督性监测（气1） | 山西晋阳煤焦（集团）有限公司 | 大气环境,土壤环境 | 炼焦 | 炼焦化学工业污染物排放标准(GB16171-2012) | （表6）大气污染物特别排放限值,装煤 | 焦炉装煤推焦二合一排放口(DA003) | 含氧量 | 2020-10-16 | 19.53 | 19.54 | 19.55 | 19.56 | 0.18% | 相对准确度≤15%
2020年吕梁市重点排污单位监督性监测（气1） | 山西晋阳煤焦（集团）有限公司 | 大气环境,土壤环境 | 炼焦 | 炼焦化学工业污染物排放标准(GB16171-2012) | （表6）大气污染物特别排放限值,装煤 | 焦炉装煤推焦二合一排放口(DA003) | 含氧量 | 2020-10-16 | 19.92 | 19.54 | 19.94 | 19.56 | 0.18% | 相对准确度≤15%
2020年吕梁市重点排污单位监督性监测（气1） | 山西晋阳煤焦（集团）有限公司 | 大气环境,土壤环境 | 炼焦 | 炼焦化学工业污染物排放标准(GB16171-2012) | （表6）大气污染物特别排放限值,装煤 | 焦炉装煤推焦二合一排放口(DA003) | 流速 | 2020-10-16 | 4.6 | 4.5 | 4.27 | 4.25 | -5.56% | 相对误差不超过±12%
2020年吕梁市重点排污单位监督性监测（气1） | 山西晋阳煤焦（集团）有限公司 | 大气环境,土壤环境 | 炼焦 | 炼焦化学工业污染物排放标准(GB16171-2012) | （表6）大气污染物特别排放限值,装煤 | 焦炉装煤推焦二合一排放口(DA003) | 流速 | 2020-10-16 | 4.4 | 4.5 | 4.23 | 4.25 | -5.56% | 相对误差不超过±12%
2020年吕梁市重点排污单位监督性监测（气1） | 山西晋阳煤焦（集团）有限公司 | 大气环境,土壤环境 | 炼焦 | 炼焦化学工业污染物排放标准(GB16171-2012) | （表6）大气污染物特别排放限值,装煤 | 焦炉装煤推焦二合一排放口(DA003) | 流速 | 2020-10-16 | 4.5 | 4.5 | 4.26 | 4.25 | -5.56% | 相对误差不超过±12%
2020年吕梁市重点排污单位监督性监测（气1） | 山西晋阳煤焦（集团）有限公司 | 大气环境,土壤环境 | 炼焦 | 炼焦化学工业污染物排放标准(GB16171-2012) | （表6）大气污染物特别排放限值,装煤 | 焦炉装煤推焦二合一排放口(DA003) | 湿度 | 2020-10-16 | 3.1 | 3.47 | 3.06 | 3.15 | -0.32% | 绝对误差不超过±1.5%
2020年吕梁市重点排污单位监督性监测（气1） | 山西晋阳煤焦（集团）有限公司 | 大气环境,土壤环境 | 炼焦 | 炼焦化学工业污染物排放标准(GB16171-2012) | （表6）大气污染物特别排放限值,装煤 | 焦炉装煤推焦二合一排放口(DA003) | 湿度 | 2020-10-16 | 3.7 | 3.47 | 3.10 | 3.15 | -0.32% | 绝对误差不超过±1.5%
2020年吕梁市重点排污单位监督性监测（气1） | 山西晋阳煤焦（集团）有限公司 | 大气环境,土壤环境 | 炼焦 | 炼焦化学工业污染物排放标准(GB16171-2012) | （表6）大气污染物特别排放限值,装煤 | 焦炉装煤推焦二合一排放口(DA003) | 湿度 | 2020-10-16 | 3.6 | 3.47 | 3.30 | 3.15 | -0.32% | 绝对误差不超过±1.5%
2020年吕梁市重点排污单位监督性监测（气1） | 山西晋阳煤焦（集团）有限公司 | 大气环境,土壤环境 | 炼焦 | 炼焦化学工业污染物排放标准(GB16171-2012) | （表6）大气污染物特别排放限值,装煤 | 焦炉装煤推焦二合一排放口(DA003) | 二氧化硫 | 2020-10-16 | 12 | 11.83 | 11.73 | 12.08 | 0.25mg/m3 | 绝对误差不超过±17mg/m3
2020年吕梁市重点排污单位监督性监测（气1） | 山西晋阳煤焦（集团）有限公司 | 大气环境,土壤环境 | 炼焦 | 炼焦化学工业污染物排放标准(GB16171-2012) | （表6）大气污染物特别排放限值,装煤 | 焦炉装煤推焦二合一排放口(DA003) | 二氧化硫 | 2020-10-16 | 11 | 11.83 | 11.84 | 12.08 | 0.25mg/m3 | 绝对误差不超过±17mg/m3
2020年吕梁市重点排污单位监督性监测（气1） | 山西晋阳煤焦（集团）有限公司 | 大气环境,土壤环境 | 炼焦 | 炼焦化学工业污染物排放标准(GB16171-2012) | （表6）大气污染物特别排放限值,装煤 | 焦炉装煤推焦二合一排放口(DA003) | 二氧化硫 | 2020-10-16 | 12 | 11.83 | 11.61 | 12.08 | 0.25mg/m3 | 绝对误差不超过±17mg/m3
2020年吕梁市重点排污单位监督性监测（气1） | 山西晋阳煤焦（集团）有限公司 | 大气环境,土壤环境 | 炼焦 | 炼焦化学工业污染物排放标准(GB16171-2012) | （表6）大气污染物特别排放限值,装煤 | 焦炉装煤推焦二合一排放口(DA003) | 二氧化硫 | 2020-10-16 | 9 | 11.83 | 10.64 | 12.08 | 0.25mg/m3 | 绝对误差不超过±17mg/m3
2020年吕梁市重点排污单位监督性监测（气1） | 山西晋阳煤焦（集团）有限公司 | 大气环境,土壤环境 | 炼焦 | 炼焦化学工业污染物排放标准(GB16171-2012) | （表6）大气污染物特别排放限值,装煤 | 焦炉装煤推焦二合一排放口(DA003) | 二氧化硫 | 2020-10-16 | 15 | 11.83 | 13.90 | 12.08 | 0.25mg/m3 | 绝对误差不超过±17mg/m3
2020年吕梁市重点排污单位监督性监测（气1） | 山西晋阳煤焦（集团）有限公司 | 大气环境,土壤环境 | 炼焦 | 炼焦化学工业污染物排放标准(GB16171-2012) | （表6）大气污染物特别排放限值,装煤 | 焦炉装煤推焦二合一排放口(DA003) | 二氧化硫 | 2020-10-16 | 12 | 11.83 | 12.76 | 12.08 | 0.25mg/m3 | 绝对误差不超过±17mg/m3
2020年吕梁市重点排污单位监督性监测（气1） | 山西晋阳煤焦（集团）有限公司 | 大气环境,土壤环境 | 炼焦 | 炼焦化学工业污染物排放标准(GB16171-2012) | （表6）大气污染物特别排放限值,装煤 | 焦炉装煤推焦二合一排放口(DA003) | 颗粒物 | 2020-10-16 | 9.4 | 9 | 4.82 | 4.86 | -4.14mg/m3 | 绝对误差不超过±5mg/m3
2020年吕梁市重点排污单位监督性监测（气1） | 山西晋阳煤焦（集团）有限公司 | 大气环境,土壤环境 | 炼焦 | 炼焦化学工业污染物排放标准(GB16171-2012) | （表6）大气污染物特别排放限值,装煤 | 焦炉装煤推焦二合一排放口(DA003) | 颗粒物 | 2020-10-16 | 9.1 | 9 | 4.82 | 4.86 | -4.14mg/m3 | 绝对误差不超过±5mg/m3
2020年吕梁市重点排污单位监督性监测（气1） | 山西晋阳煤焦（集团）有限公司 | 大气环境,土壤环境 | 炼焦 | 炼焦化学工业污染物排放标准(GB16171-2012) | （表6）大气污染物特别排放限值,装煤 | 焦炉装煤推焦二合一排放口(DA003) | 颗粒物 | 2020-10-16 | 8.5 | 9 | 4.93 | 4.86 | -4.14mg/m3 | 绝对误差不超过±5mg/m3
2020年吕梁市重点排污单位监督性监测（气1） | 山西晋阳煤焦（集团）有限公司 | 大气环境,土壤环境 | 炼焦 | 炼焦化学工业污染物排放标准(GB16171-2012) | （表6）大气污染物特别排放限值,装煤 | 焦炉装煤推焦二合一排放口(DA003) | 温度 | 2020-10-16 | 57.5 | 57.7 | 57.08 | 57.38 | -0.32℃ | 绝对误差不超过±3℃
2020年吕梁市重点排污单位监督性监测（气1） | 山西晋阳煤焦（集团）有限公司 | 大气环境,土壤环境 | 炼焦 | 炼焦化学工业污染物排放标准(GB16171-2012) | （表6）大气污染物特别排放限值,装煤 | 焦炉装煤推焦二合一排放口(DA003) | 温度 | 2020-10-16 | 60.5 | 57.7 | 60.93 | 57.38 | -0.32℃ | 绝对误差不超过±3℃
2020年吕梁市重点排污单位监督性监测（气1） | 山西晋阳煤焦（集团）有限公司 | 大气环境,土壤环境 | 炼焦 | 炼焦化学工业污染物排放标准(GB16171-2012) | （表6）大气污染物特别排放限值,装煤 | 焦炉装煤推焦二合一排放口(DA003) | 温度 | 2020-10-16 | 55.1 | 57.7 | 54.12 | 57.38 | -0.32℃ | 绝对误差不超过±3℃
2020年吕梁市重点排污单位监督性监测（气1） | 山西东辉新能有限公司 | 大气环境,土壤环境 | 炼焦 | 炼焦化学工业污染物排放标准(GB16171-2012) | （表6）大气污染物特别排放限值,推焦 | 3号推焦地面除尘站废气排放口(DA003) | 含氧量 | 2020-11-15 | 20.9 | 20.9 | 20.74 | 20.59 | 2.28% | 相对准确度≤15%
2020年吕梁市重点排污单位监督性监测（气1） | 山西东辉新能有限公司 | 大气环境,土壤环境 | 炼焦 | 炼焦化学工业污染物排放标准(GB16171-2012) | （表6）大气污染物特别排放限值,推焦 | 3号推焦地面除尘站废气排放口(DA003) | 含氧量 | 2020-11-15 | 20.9 | 20.9 | 20.49 | 20.59 | 2.28% | 相对准确度≤15%
2020年吕梁市重点排污单位监督性监测（气1） | 山西东辉新能有限公司 | 大气环境,土壤环境 | 炼焦 | 炼焦化学工业污染物排放标准(GB16171-2012) | （表6）大气污染物特别排放限值,推焦 | 3号推焦地面除尘站废气排放口(DA003) | 含氧量 | 2020-11-15 | 20.9 | 20.9 | 20.73 | 20.59 | 2.28% | 相对准确度≤15%
2020年吕梁市重点排污单位监督性监测（气1） | 山西东辉新能有限公司 | 大气环境,土壤环境 | 炼焦 | 炼焦化学工业污染物排放标准(GB16171-2012) | （表6）大气污染物特别排放限值,推焦 | 3号推焦地面除尘站废气排放口(DA003) | 含氧量 | 2020-11-15 | 20.9 | 20.9 | 20.45 | 20.59 | 2.28% | 相对准确度≤15%
2020年吕梁市重点排污单位监督性监测（气1） | 山西东辉新能有限公司 | 大气环境,土壤环境 | 炼焦 | 炼焦化学工业污染物排放标准(GB16171-2012) | （表6）大气污染物特别排放限值,推焦 | 3号推焦地面除尘站废气排放口(DA003) | 含氧量 | 2020-11-15 | 20.9 | 20.9 | 20.73 | 20.59 | 2.28% | 相对准确度≤15%
2020年吕梁市重点排污单位监督性监测（气1） | 山西东辉新能有限公司 | 大气环境,土壤环境 | 炼焦 | 炼焦化学工业污染物排放标准(GB16171-2012) | （表6）大气污染物特别排放限值,推焦 | 3号推焦地面除尘站废气排放口(DA003) | 含氧量 | 2020-11-15 | 20.9 | 20.9 | 20.4 | 20.59 | 2.28% | 相对准确度≤15%
2020年吕梁市重点排污单位监督性监测（气1） | 山西东辉新能有限公司 | 大气环境,土壤环境 | 炼焦 | 炼焦化学工业污染物排放标准(GB16171-2012) | （表6）大气污染物特别排放限值,推焦 | 3号推焦地面除尘站废气排放口(DA003) | 流速 | 2020-11-15 | 9.98 | 9.98 | 10.19 | 10.2 | 2.2% | 相对误差不超过±12%
2020年吕梁市重点排污单位监督性监测（气1） | 山西东辉新能有限公司 | 大气环境,土壤环境 | 炼焦 | 炼焦化学工业污染物排放标准(GB16171-2012) | （表6）大气污染物特别排放限值,推焦 | 3号推焦地面除尘站废气排放口(DA003) | 流速 | 2020-11-15 | 10.2 | 9.98 | 10.37 | 10.2 | 2.2% | 相对误差不超过±12%
2020年吕梁市重点排污单位监督性监测（气1） | 山西东辉新能有限公司 | 大气环境,土壤环境 | 炼焦 | 炼焦化学工业污染物排放标准(GB16171-2012) | （表6）大气污染物特别排放限值,推焦 | 3号推焦地面除尘站废气排放口(DA003) | 流速 | 2020-11-15 | 9.77 | 9.98 | 10.03 | 10.2 | 2.2% | 相对误差不超过±12%
2020年吕梁市重点排污单位监督性监测（气1） | 山西东辉新能有限公司 | 大气环境,土壤环境 | 炼焦 | 炼焦化学工业污染物排放标准(GB16171-2012) | （表6）大气污染物特别排放限值,推焦 | 3号推焦地面除尘站废气排放口(DA003) | 湿度 | 2020-11-15 | 0.5 | 0.5 | 0.25 | 0.26 | -0.24% | 绝对误差不超过±1.5%
2020年吕梁市重点排污单位监督性监测（气1） | 山西东辉新能有限公司 | 大气环境,土壤环境 | 炼焦 | 炼焦化学工业污染物排放标准(GB16171-2012) | （表6）大气污染物特别排放限值,推焦 | 3号推焦地面除尘站废气排放口(DA003) | 湿度 | 2020-11-15 | 0.5 | 0.5 | 0.27 | 0.26 | -0.24% | 绝对误差不超过±1.5%
2020年吕梁市重点排污单位监督性监测（气1） | 山西东辉新能有限公司 | 大气环境,土壤环境 | 炼焦 | 炼焦化学工业污染物排放标准(GB16171-2012) | （表6）大气污染物特别排放限值,推焦 | 3号推焦地面除尘站废气排放口(DA003) | 湿度 | 2020-11-15 | 0.5 | 0.5 | 0.25 | 0.26 | -0.24% | 绝对误差不超过±1.5%
2020年吕梁市重点排污单位监督性监测（气1） | 山西东辉新能有限公司 | 大气环境,土壤环境 | 炼焦 | 炼焦化学工业污染物排放标准(GB16171-2012) | （表6）大气污染物特别排放限值,推焦 | 3号推焦地面除尘站废气排放口(DA003) | 颗粒物 | 2020-11-15 | 4.9 | 5.07 | 6.61 | 6.55 | 1.48mg/m3 | 绝对误差不超过±5mg/m3
2020年吕梁市重点排污单位监督性监测（气1） | 山西东辉新能有限公司 | 大气环境,土壤环境 | 炼焦 | 炼焦化学工业污染物排放标准(GB16171-2012) | （表6）大气污染物特别排放限值,推焦 | 3号推焦地面除尘站废气排放口(DA003) | 颗粒物 | 2020-11-15 | 4.8 | 5.07 | 6.59 | 6.55 | 1.48mg/m3 | 绝对误差不超过±5mg/m3
2020年吕梁市重点排污单位监督性监测（气1） | 山西东辉新能有限公司 | 大气环境,土壤环境 | 炼焦 | 炼焦化学工业污染物排放标准(GB16171-2012) | （表6）大气污染物特别排放限值,推焦 | 3号推焦地面除尘站废气排放口(DA003) | 颗粒物 | 2020-11-15 | 5.5 | 5.07 | 6.46 | 6.55 | 1.48mg/m3 | 绝对误差不超过±5mg/m3
2020年吕梁市重点排污单位监督性监测（气1） | 山西东辉新能有限公司 | 大气环境,土壤环境 | 炼焦 | 炼焦化学工业污染物排放标准(GB16171-2012) | （表6）大气污染物特别排放限值,推焦 | 3号推焦地面除尘站废气排放口(DA003) | 二氧化硫 | 2020-11-15 | 0 | 0 | 1.43 | 1.29 | 1.29mg/m3 | 绝对误差不超过±17mg/m3
2020年吕梁市重点排污单位监督性监测（气1） | 山西东辉新能有限公司 | 大气环境,土壤环境 | 炼焦 | 炼焦化学工业污染物排放标准(GB16171-2012) | （表6）大气污染物特别排放限值,推焦 | 3号推焦地面除尘站废气排放口(DA003) | 二氧化硫 | 2020-11-15 | 0 | 0 | 1.65 | 1.29 | 1.29mg/m3 | 绝对误差不超过±17mg/m3
2020年吕梁市重点排污单位监督性监测（气1） | 山西东辉新能有限公司 | 大气环境,土壤环境 | 炼焦 | 炼焦化学工业污染物排放标准(GB16171-2012) | （表6）大气污染物特别排放限值,推焦 | 3号推焦地面除尘站废气排放口(DA003) | 二氧化硫 | 2020-11-15 | 0 | 0 | 1.15 | 1.29 | 1.29mg/m3 | 绝对误差不超过±17mg/m3
2020年吕梁市重点排污单位监督性监测（气1） | 山西东辉新能有限公司 | 大气环境,土壤环境 | 炼焦 | 炼焦化学工业污染物排放标准(GB16171-2012) | （表6）大气污染物特别排放限值,推焦 | 3号推焦地面除尘站废气排放口(DA003) | 二氧化硫 | 2020-11-15 | 0 | 0 | 1.15 | 1.29 | 1.29mg/m3 | 绝对误差不超过±17mg/m3
2020年吕梁市重点排污单位监督性监测（气1） | 山西东辉新能有限公司 | 大气环境,土壤环境 | 炼焦 | 炼焦化学工业污染物排放标准(GB16171-2012) | （表6）大气污染物特别排放限值,推焦 | 3号推焦地面除尘站废气排放口(DA003) | 二氧化硫 | 2020-11-15 | 0 | 0 | 1.24 | 1.29 | 1.29mg/m3 | 绝对误差不超过±17mg/m3
2020年吕梁市重点排污单位监督性监测（气1） | 山西东辉新能有限公司 | 大气环境,土壤环境 | 炼焦 | 炼焦化学工业污染物排放标准(GB16171-2012) | （表6）大气污染物特别排放限值,推焦 | 3号推焦地面除尘站废气排放口(DA003) | 二氧化硫 | 2020-11-15 | 0 | 0 | 1.14 | 1.29 | 1.29mg/m3 | 绝对误差不超过±17mg/m3
2020年吕梁市重点排污单位监督性监测（气1） | 山西东辉新能有限公司 | 大气环境,土壤环境 | 炼焦 | 炼焦化学工业污染物排放标准(GB16171-2012) | （表6）大气污染物特别排放限值,推焦 | 3号推焦地面除尘站废气排放口(DA003) | 温度 | 2020-11-15 | 38 | 37.33 | 38.55 | 37.46 | 0.13℃ | 绝对误差不超过±3℃
2020年吕梁市重点排污单位监督性监测（气1） | 山西东辉新能有限公司 | 大气环境,土壤环境 | 炼焦 | 炼焦化学工业污染物排放标准(GB16171-2012) | （表6）大气污染物特别排放限值,推焦 | 3号推焦地面除尘站废气排放口(DA003) | 温度 | 2020-11-15 | 26 | 37.33 | 25.66 | 37.46 | 0.13℃ | 绝对误差不超过±3℃
2020年吕梁市重点排污单位监督性监测（气1） | 山西东辉新能有限公司 | 大气环境,土壤环境 | 炼焦 | 炼焦化学工业污染物排放标准(GB16171-2012) | （表6）大气污染物特别排放限值,推焦 | 3号推焦地面除尘站废气排放口(DA003) | 温度 | 2020-11-15 | 48 | 37.33 | 48.17 | 37.46 | 0.13℃ | 绝对误差不超过±3℃
2020年吕梁市重点排污单位监督性监测（气1） | 山西东辉新能有限公司 | 大气环境,土壤环境 | 炼焦 | 炼焦化学工业污染物排放标准(GB16171-2012) | （表6）大气污染物特别排放限值,焦炉烟囱 | 二期焦炉尾部脱硫塔(DA002) | 含氧量 | 2020-11-14 | 12 | 12 | 11.93 | 12.07 | 3.59% | 相对准确度≤15%
2020年吕梁市重点排污单位监督性监测（气1） | 山西东辉新能有限公司 | 大气环境,土壤环境 | 炼焦 | 炼焦化学工业污染物排放标准(GB16171-2012) | （表6）大气污染物特别排放限值,焦炉烟囱 | 二期焦炉尾部脱硫塔(DA002) | 含氧量 | 2020-11-14 | 12 | 12 | 11.58 | 12.07 | 3.59% | 相对准确度≤15%
2020年吕梁市重点排污单位监督性监测（气1） | 山西东辉新能有限公司 | 大气环境,土壤环境 | 炼焦 | 炼焦化学工业污染物排放标准(GB16171-2012) | （表6）大气污染物特别排放限值,焦炉烟囱 | 二期焦炉尾部脱硫塔(DA002) | 含氧量 | 2020-11-14 | 12 | 12 | 12.11 | 12.07 | 3.59% | 相对准确度≤15%
2020年吕梁市重点排污单位监督性监测（气1） | 山西东辉新能有限公司 | 大气环境,土壤环境 | 炼焦 | 炼焦化学工业污染物排放标准(GB16171-2012) | （表6）大气污染物特别排放限值,焦炉烟囱 | 二期焦炉尾部脱硫塔(DA002) | 含氧量 | 2020-11-14 | 12 | 12 | 12.42 | 12.07 | 3.59% | 相对准确度≤15%
2020年吕梁市重点排污单位监督性监测（气1） | 山西东辉新能有限公司 | 大气环境,土壤环境 | 炼焦 | 炼焦化学工业污染物排放标准(GB16171-2012) | （表6）大气污染物特别排放限值,焦炉烟囱 | 二期焦炉尾部脱硫塔(DA002) | 含氧量 | 2020-11-14 | 12 | 12 | 11.89 | 12.07 | 3.59% | 相对准确度≤15%
2020年吕梁市重点排污单位监督性监测（气1） | 山西东辉新能有限公司 | 大气环境,土壤环境 | 炼焦 | 炼焦化学工业污染物排放标准(GB16171-2012) | （表6）大气污染物特别排放限值,焦炉烟囱 | 二期焦炉尾部脱硫塔(DA002) | 含氧量 | 2020-11-14 | 12 | 12 | 12.49 | 12.07 | 3.59% | 相对准确度≤15%
2020年吕梁市重点排污单位监督性监测（气1） | 山西东辉新能有限公司 | 大气环境,土壤环境 | 炼焦 | 炼焦化学工业污染物排放标准(GB16171-2012) | （表6）大气污染物特别排放限值,焦炉烟囱 | 二期焦炉尾部脱硫塔(DA002) | 流速 | 2020-11-14 | 18.3 | 18.33 | 18.22 | 18.22 | -0.6% | 相对误差不超过±10%
2020年吕梁市重点排污单位监督性监测（气1） | 山西东辉新能有限公司 | 大气环境,土壤环境 | 炼焦 | 炼焦化学工业污染物排放标准(GB16171-2012) | （表6）大气污染物特别排放限值,焦炉烟囱 | 二期焦炉尾部脱硫塔(DA002) | 流速 | 2020-11-14 | 18.4 | 18.33 | 18.22 | 18.22 | -0.6% | 相对误差不超过±10%
2020年吕梁市重点排污单位监督性监测（气1） | 山西东辉新能有限公司 | 大气环境,土壤环境 | 炼焦 | 炼焦化学工业污染物排放标准(GB16171-2012) | （表6）大气污染物特别排放限值,焦炉烟囱 | 二期焦炉尾部脱硫塔(DA002) | 流速 | 2020-11-14 | 18.3 | 18.33 | 18.21 | 18.22 | -0.6% | 相对误差不超过±10%
2020年吕梁市重点排污单位监督性监测（气1） | 山西东辉新能有限公司 | 大气环境,土壤环境 | 炼焦 | 炼焦化学工业污染物排放标准(GB16171-2012) | （表6）大气污染物特别排放限值,焦炉烟囱 | 二期焦炉尾部脱硫塔(DA002) | 湿度 | 2020-11-14 | 17 | 17 | 17.27 | 17.39 | 2.29% | 相对误差不超过±25%
2020年吕梁市重点排污单位监督性监测（气1） | 山西东辉新能有限公司 | 大气环境,土壤环境 | 炼焦 | 炼焦化学工业污染物排放标准(GB16171-2012) | （表6）大气污染物特别排放限值,焦炉烟囱 | 二期焦炉尾部脱硫塔(DA002) | 湿度 | 2020-11-14 | 17 | 17 | 17.2 | 17.39 | 2.29% | 相对误差不超过±25%
2020年吕梁市重点排污单位监督性监测（气1） | 山西东辉新能有限公司 | 大气环境,土壤环境 | 炼焦 | 炼焦化学工业污染物排放标准(GB16171-2012) | （表6）大气污染物特别排放限值,焦炉烟囱 | 二期焦炉尾部脱硫塔(DA002) | 湿度 | 2020-11-14 | 17 | 17 | 17.69 | 17.39 | 2.29% | 相对误差不超过±25%
2020年吕梁市重点排污单位监督性监测（气1） | 山西东辉新能有限公司 | 大气环境,土壤环境 | 炼焦 | 炼焦化学工业污染物排放标准(GB16171-2012) | （表6）大气污染物特别排放限值,焦炉烟囱 | 二期焦炉尾部脱硫塔(DA002) | 二氧化硫 | 2020-11-14 | 15 | 15.5 | 15.33 | 14.27 | -1.23mg/m3 | 绝对误差不超过±17mg/m3
2020年吕梁市重点排污单位监督性监测（气1） | 山西东辉新能有限公司 | 大气环境,土壤环境 | 炼焦 | 炼焦化学工业污染物排放标准(GB16171-2012) | （表6）大气污染物特别排放限值,焦炉烟囱 | 二期焦炉尾部脱硫塔(DA002) | 二氧化硫 | 2020-11-14 | 16 | 15.5 | 14.44 | 14.27 | -1.23mg/m3 | 绝对误差不超过±17mg/m3
2020年吕梁市重点排污单位监督性监测（气1） | 山西东辉新能有限公司 | 大气环境,土壤环境 | 炼焦 | 炼焦化学工业污染物排放标准(GB16171-2012) | （表6）大气污染物特别排放限值,焦炉烟囱 | 二期焦炉尾部脱硫塔(DA002) | 二氧化硫 | 2020-11-14 | 16 | 15.5 | 13.11 | 14.27 | -1.23mg/m3 | 绝对误差不超过±17mg/m3
2020年吕梁市重点排污单位监督性监测（气1） | 山西东辉新能有限公司 | 大气环境,土壤环境 | 炼焦 | 炼焦化学工业污染物排放标准(GB16171-2012) | （表6）大气污染物特别排放限值,焦炉烟囱 | 二期焦炉尾部脱硫塔(DA002) | 二氧化硫 | 2020-11-14 | 16 | 15.5 | 12.81 | 14.27 | -1.23mg/m3 | 绝对误差不超过±17mg/m3
2020年吕梁市重点排污单位监督性监测（气1） | 山西东辉新能有限公司 | 大气环境,土壤环境 | 炼焦 | 炼焦化学工业污染物排放标准(GB16171-2012) | （表6）大气污染物特别排放限值,焦炉烟囱 | 二期焦炉尾部脱硫塔(DA002) | 二氧化硫 | 2020-11-14 | 15 | 15.5 | 14.79 | 14.27 | -1.23mg/m3 | 绝对误差不超过±17mg/m3
2020年吕梁市重点排污单位监督性监测（气1） | 山西东辉新能有限公司 | 大气环境,土壤环境 | 炼焦 | 炼焦化学工业污染物排放标准(GB16171-2012) | （表6）大气污染物特别排放限值,焦炉烟囱 | 二期焦炉尾部脱硫塔(DA002) | 二氧化硫 | 2020-11-14 | 15 | 15.5 | 15.12 | 14.27 | -1.23mg/m3 | 绝对误差不超过±17mg/m3
2020年吕梁市重点排污单位监督性监测（气1） | 山西东辉新能有限公司 | 大气环境,土壤环境 | 炼焦 | 炼焦化学工业污染物排放标准(GB16171-2012) | （表6）大气污染物特别排放限值,焦炉烟囱 | 二期焦炉尾部脱硫塔(DA002) | 氮氧化物 | 2020-11-14 | 57 | 56.67 | 53.9 | 54.43 | -3.95% | 相对误差不超过±30%
2020年吕梁市重点排污单位监督性监测（气1） | 山西东辉新能有限公司 | 大气环境,土壤环境 | 炼焦 | 炼焦化学工业污染物排放标准(GB16171-2012) | （表6）大气污染物特别排放限值,焦炉烟囱 | 二期焦炉尾部脱硫塔(DA002) | 氮氧化物 | 2020-11-14 | 56 | 56.67 | 54.7 | 54.43 | -3.95% | 相对误差不超过±30%
2020年吕梁市重点排污单位监督性监测（气1） | 山西东辉新能有限公司 | 大气环境,土壤环境 | 炼焦 | 炼焦化学工业污染物排放标准(GB16171-2012) | （表6）大气污染物特别排放限值,焦炉烟囱 | 二期焦炉尾部脱硫塔(DA002) | 氮氧化物 | 2020-11-14 | 57 | 56.67 | 54.7 | 54.43 | -3.95% | 相对误差不超过±30%
2020年吕梁市重点排污单位监督性监测（气1） | 山西东辉新能有限公司 | 大气环境,土壤环境 | 炼焦 | 炼焦化学工业污染物排放标准(GB16171-2012) | （表6）大气污染物特别排放限值,焦炉烟囱 | 二期焦炉尾部脱硫塔(DA002) | 氮氧化物 | 2020-11-14 | 54 | 56.67 | 53.9 | 54.43 | -3.95% | 相对误差不超过±30%
2020年吕梁市重点排污单位监督性监测（气1） | 山西东辉新能有限公司 | 大气环境,土壤环境 | 炼焦 | 炼焦化学工业污染物排放标准(GB16171-2012) | （表6）大气污染物特别排放限值,焦炉烟囱 | 二期焦炉尾部脱硫塔(DA002) | 氮氧化物 | 2020-11-14 | 57 | 56.67 | 55.49 | 54.43 | -3.95% | 相对误差不超过±30%
2020年吕梁市重点排污单位监督性监测（气1） | 山西东辉新能有限公司 | 大气环境,土壤环境 | 炼焦 | 炼焦化学工业污染物排放标准(GB16171-2012) | （表6）大气污染物特别排放限值,焦炉烟囱 | 二期焦炉尾部脱硫塔(DA002) | 氮氧化物 | 2020-11-14 | 59 | 56.67 | 53.9 | 54.43 | -3.95% | 相对误差不超过±30%
2020年吕梁市重点排污单位监督性监测（气1） | 山西东辉新能有限公司 | 大气环境,土壤环境 | 炼焦 | 炼焦化学工业污染物排放标准(GB16171-2012) | （表6）大气污染物特别排放限值,焦炉烟囱 | 二期焦炉尾部脱硫塔(DA002) | 颗粒物 | 2020-11-14 | 5 | 4.8 | 3.23 | 3.34 | -1.46mg/m3 | 绝对误差不超过±5mg/m3
2020年吕梁市重点排污单位监督性监测（气1） | 山西东辉新能有限公司 | 大气环境,土壤环境 | 炼焦 | 炼焦化学工业污染物排放标准(GB16171-2012) | （表6）大气污染物特别排放限值,焦炉烟囱 | 二期焦炉尾部脱硫塔(DA002) | 颗粒物 | 2020-11-14 | 4.6 | 4.8 | 3.2 | 3.34 | -1.46mg/m3 | 绝对误差不超过±5mg/m3
2020年吕梁市重点排污单位监督性监测（气1） | 山西东辉新能有限公司 | 大气环境,土壤环境 | 炼焦 | 炼焦化学工业污染物排放标准(GB16171-2012) | （表6）大气污染物特别排放限值,焦炉烟囱 | 二期焦炉尾部脱硫塔(DA002) | 颗粒物 | 2020-11-14 | 4.8 | 4.8 | 3.6 | 3.34 | -1.46mg/m3 | 绝对误差不超过±5mg/m3
2020年吕梁市重点排污单位监督性监测（气1） | 山西东辉新能有限公司 | 大气环境,土壤环境 | 炼焦 | 炼焦化学工业污染物排放标准(GB16171-2012) | （表6）大气污染物特别排放限值,焦炉烟囱 | 二期焦炉尾部脱硫塔(DA002) | 温度 | 2020-11-14 | 58 | 58 | 56.98 | 56.69 | -1.31℃ | 绝对误差不超过±3℃
2020年吕梁市重点排污单位监督性监测（气1） | 山西东辉新能有限公司 | 大气环境,土壤环境 | 炼焦 | 炼焦化学工业污染物排放标准(GB16171-2012) | （表6）大气污染物特别排放限值,焦炉烟囱 | 二期焦炉尾部脱硫塔(DA002) | 温度 | 2020-11-14 | 58 | 58 | 56.46 | 56.69 | -1.31℃ | 绝对误差不超过±3℃
2020年吕梁市重点排污单位监督性监测（气1） | 山西东辉新能有限公司 | 大气环境,土壤环境 | 炼焦 | 炼焦化学工业污染物排放标准(GB16171-2012) | （表6）大气污染物特别排放限值,焦炉烟囱 | 二期焦炉尾部脱硫塔(DA002) | 温度 | 2020-11-14 | 58 | 58 | 56.64 | 56.69 | -1.31℃ | 绝对误差不超过±3℃
2020年吕梁市重点排污单位监督性监测（气1） | 山西东辉新能有限公司 | 大气环境,土壤环境 | 炼焦 | 炼焦化学工业污染物排放标准(GB16171-2012) | （表6）大气污染物特别排放限值,推焦 | 2号推焦地面除尘站废气排放口(DA002) | 含氧量 | 2020-11-15 | 20.9 | 20.9 | 20.24 | 20.59 | 2.86% | 相对准确度≤15%
2020年吕梁市重点排污单位监督性监测（气1） | 山西东辉新能有限公司 | 大气环境,土壤环境 | 炼焦 | 炼焦化学工业污染物排放标准(GB16171-2012) | （表6）大气污染物特别排放限值,推焦 | 2号推焦地面除尘站废气排放口(DA002) | 含氧量 | 2020-11-15 | 20.9 | 20.9 | 20.79 | 20.59 | 2.86% | 相对准确度≤15%
2020年吕梁市重点排污单位监督性监测（气1） | 山西东辉新能有限公司 | 大气环境,土壤环境 | 炼焦 | 炼焦化学工业污染物排放标准(GB16171-2012) | （表6）大气污染物特别排放限值,推焦 | 2号推焦地面除尘站废气排放口(DA002) | 含氧量 | 2020-11-15 | 20.9 | 20.9 | 20.79 | 20.59 | 2.86% | 相对准确度≤15%
2020年吕梁市重点排污单位监督性监测（气1） | 山西东辉新能有限公司 | 大气环境,土壤环境 | 炼焦 | 炼焦化学工业污染物排放标准(GB16171-2012) | （表6）大气污染物特别排放限值,推焦 | 2号推焦地面除尘站废气排放口(DA002) | 含氧量 | 2020-11-15 | 20.9 | 20.9 | 20.74 | 20.59 | 2.86% | 相对准确度≤15%
2020年吕梁市重点排污单位监督性监测（气1） | 山西东辉新能有限公司 | 大气环境,土壤环境 | 炼焦 | 炼焦化学工业污染物排放标准(GB16171-2012) | （表6）大气污染物特别排放限值,推焦 | 2号推焦地面除尘站废气排放口(DA002) | 含氧量 | 2020-11-15 | 20.9 | 20.9 | 20.23 | 20.59 | 2.86% | 相对准确度≤15%
2020年吕梁市重点排污单位监督性监测（气1） | 山西东辉新能有限公司 | 大气环境,土壤环境 | 炼焦 | 炼焦化学工业污染物排放标准(GB16171-2012) | （表6）大气污染物特别排放限值,推焦 | 2号推焦地面除尘站废气排放口(DA002) | 含氧量 | 2020-11-15 | 20.9 | 20.9 | 20.74 | 20.59 | 2.86% | 相对准确度≤15%
2020年吕梁市重点排污单位监督性监测（气1） | 山西东辉新能有限公司 | 大气环境,土壤环境 | 炼焦 | 炼焦化学工业污染物排放标准(GB16171-2012) | （表6）大气污染物特别排放限值,推焦 | 2号推焦地面除尘站废气排放口(DA002) | 流速 | 2020-11-15 | 9.89 | 9.73 | 9.48 | 9.47 | -2.67% | 相对误差不超过±12%
2020年吕梁市重点排污单位监督性监测（气1） | 山西东辉新能有限公司 | 大气环境,土壤环境 | 炼焦 | 炼焦化学工业污染物排放标准(GB16171-2012) | （表6）大气污染物特别排放限值,推焦 | 2号推焦地面除尘站废气排放口(DA002) | 流速 | 2020-11-15 | 9.73 | 9.73 | 9.48 | 9.47 | -2.67% | 相对误差不超过±12%
2020年吕梁市重点排污单位监督性监测（气1） | 山西东辉新能有限公司 | 大气环境,土壤环境 | 炼焦 | 炼焦化学工业污染物排放标准(GB16171-2012) | （表6）大气污染物特别排放限值,推焦 | 2号推焦地面除尘站废气排放口(DA002) | 流速 | 2020-11-15 | 9.58 | 9.73 | 9.46 | 9.47 | -2.67% | 相对误差不超过±12%
2020年吕梁市重点排污单位监督性监测（气1） | 山西东辉新能有限公司 | 大气环境,土壤环境 | 炼焦 | 炼焦化学工业污染物排放标准(GB16171-2012) | （表6）大气污染物特别排放限值,推焦 | 2号推焦地面除尘站废气排放口(DA002) | 湿度 | 2020-11-15 | 0.5 | 0.5 | 0.02 | 0.02 | -0.48% | 绝对误差不超过±1.5%
2020年吕梁市重点排污单位监督性监测（气1） | 山西东辉新能有限公司 | 大气环境,土壤环境 | 炼焦 | 炼焦化学工业污染物排放标准(GB16171-2012) | （表6）大气污染物特别排放限值,推焦 | 2号推焦地面除尘站废气排放口(DA002) | 湿度 | 2020-11-15 | 0.5 | 0.5 | 0.02 | 0.02 | -0.48% | 绝对误差不超过±1.5%
2020年吕梁市重点排污单位监督性监测（气1） | 山西东辉新能有限公司 | 大气环境,土壤环境 | 炼焦 | 炼焦化学工业污染物排放标准(GB16171-2012) | （表6）大气污染物特别排放限值,推焦 | 2号推焦地面除尘站废气排放口(DA002) | 湿度 | 2020-11-15 | 0.5 | 0.5 | 0.02 | 0.02 | -0.48% | 绝对误差不超过±1.5%
2020年吕梁市重点排污单位监督性监测（气1） | 山西东辉新能有限公司 | 大气环境,土壤环境 | 炼焦 | 炼焦化学工业污染物排放标准(GB16171-2012) | （表6）大气污染物特别排放限值,推焦 | 2号推焦地面除尘站废气排放口(DA002) | 二氧化硫 | 2020-11-15 | 0 | 0 | 1.95 | 1.08 | 1.08mg/m3 | 绝对误差不超过±17mg/m3
2020年吕梁市重点排污单位监督性监测（气1） | 山西东辉新能有限公司 | 大气环境,土壤环境 | 炼焦 | 炼焦化学工业污染物排放标准(GB16171-2012) | （表6）大气污染物特别排放限值,推焦 | 2号推焦地面除尘站废气排放口(DA002) | 二氧化硫 | 2020-11-15 | 0 | 0 | 1.73 | 1.08 | 1.08mg/m3 | 绝对误差不超过±17mg/m3
2020年吕梁市重点排污单位监督性监测（气1） | 山西东辉新能有限公司 | 大气环境,土壤环境 | 炼焦 | 炼焦化学工业污染物排放标准(GB16171-2012) | （表6）大气污染物特别排放限值,推焦 | 2号推焦地面除尘站废气排放口(DA002) | 二氧化硫 | 2020-11-15 | 0 | 0 | 0.71 | 1.08 | 1.08mg/m3 | 绝对误差不超过±17mg/m3
2020年吕梁市重点排污单位监督性监测（气1） | 山西东辉新能有限公司 | 大气环境,土壤环境 | 炼焦 | 炼焦化学工业污染物排放标准(GB16171-2012) | （表6）大气污染物特别排放限值,推焦 | 2号推焦地面除尘站废气排放口(DA002) | 二氧化硫 | 2020-11-15 | 0 | 0 | 0.64 | 1.08 | 1.08mg/m3 | 绝对误差不超过±17mg/m3
2020年吕梁市重点排污单位监督性监测（气1） | 山西东辉新能有限公司 | 大气环境,土壤环境 | 炼焦 | 炼焦化学工业污染物排放标准(GB16171-2012) | （表6）大气污染物特别排放限值,推焦 | 2号推焦地面除尘站废气排放口(DA002) | 二氧化硫 | 2020-11-15 | 0 | 0 | 0.76 | 1.08 | 1.08mg/m3 | 绝对误差不超过±17mg/m3
2020年吕梁市重点排污单位监督性监测（气1） | 山西东辉新能有限公司 | 大气环境,土壤环境 | 炼焦 | 炼焦化学工业污染物排放标准(GB16171-2012) | （表6）大气污染物特别排放限值,推焦 | 2号推焦地面除尘站废气排放口(DA002) | 二氧化硫 | 2020-11-15 | 0 | 0 | 0.71 | 1.08 | 1.08mg/m3 | 绝对误差不超过±17mg/m3
2020年吕梁市重点排污单位监督性监测（气1） | 山西东辉新能有限公司 | 大气环境,土壤环境 | 炼焦 | 炼焦化学工业污染物排放标准(GB16171-2012) | （表6）大气污染物特别排放限值,推焦 | 2号推焦地面除尘站废气排放口(DA002) | 颗粒物 | 2020-11-15 | 4.8 | 4.9 | 3.73 | 3.85 | -1.05mg/m3 | 绝对误差不超过±5mg/m3
2020年吕梁市重点排污单位监督性监测（气1） | 山西东辉新能有限公司 | 大气环境,土壤环境 | 炼焦 | 炼焦化学工业污染物排放标准(GB16171-2012) | （表6）大气污染物特别排放限值,推焦 | 2号推焦地面除尘站废气排放口(DA002) | 颗粒物 | 2020-11-15 | 4.9 | 4.9 | 3.98 | 3.85 | -1.05mg/m3 | 绝对误差不超过±5mg/m3
2020年吕梁市重点排污单位监督性监测（气1） | 山西东辉新能有限公司 | 大气环境,土壤环境 | 炼焦 | 炼焦化学工业污染物排放标准(GB16171-2012) | （表6）大气污染物特别排放限值,推焦 | 2号推焦地面除尘站废气排放口(DA002) | 颗粒物 | 2020-11-15 | 5 | 4.9 | 3.85 | 3.85 | -1.05mg/m3 | 绝对误差不超过±5mg/m3
2020年吕梁市重点排污单位监督性监测（气1） | 山西东辉新能有限公司 | 大气环境,土壤环境 | 炼焦 | 炼焦化学工业污染物排放标准(GB16171-2012) | （表6）大气污染物特别排放限值,推焦 | 2号推焦地面除尘站废气排放口(DA002) | 温度 | 2020-11-15 | 50 | 42.67 | 49.69 | 43.68 | 1.01℃ | 绝对误差不超过±3℃
2020年吕梁市重点排污单位监督性监测（气1） | 山西东辉新能有限公司 | 大气环境,土壤环境 | 炼焦 | 炼焦化学工业污染物排放标准(GB16171-2012) | （表6）大气污染物特别排放限值,推焦 | 2号推焦地面除尘站废气排放口(DA002) | 温度 | 2020-11-15 | 34 | 42.67 | 37.89 | 43.68 | 1.01℃ | 绝对误差不超过±3℃
2020年吕梁市重点排污单位监督性监测（气1） | 山西东辉新能有限公司 | 大气环境,土壤环境 | 炼焦 | 炼焦化学工业污染物排放标准(GB16171-2012) | （表6）大气污染物特别排放限值,推焦 | 2号推焦地面除尘站废气排放口(DA002) | 温度 | 2020-11-15 | 44 | 42.67 | 43.46 | 43.68 | 1.01℃ | 绝对误差不超过±3℃
2020年吕梁市重点排污单位监督性监测（气1） | 山西东辉新能有限公司 | 大气环境,土壤环境 | 炼焦 | 炼焦化学工业污染物排放标准(GB16171-2012) | （表6）大气污染物特别排放限值,推焦 | 1号推焦地面除尘站废气排放口(DA001) | 含氧量 | 2020-11-15 | 20.9 | 20.9 | 20.83 | 20.84 | 0.32% | 相对准确度≤15%
2020年吕梁市重点排污单位监督性监测（气1） | 山西东辉新能有限公司 | 大气环境,土壤环境 | 炼焦 | 炼焦化学工业污染物排放标准(GB16171-2012) | （表6）大气污染物特别排放限值,推焦 | 1号推焦地面除尘站废气排放口(DA001) | 含氧量 | 2020-11-15 | 20.9 | 20.9 | 20.83 | 20.84 | 0.32% | 相对准确度≤15%
2020年吕梁市重点排污单位监督性监测（气1） | 山西东辉新能有限公司 | 大气环境,土壤环境 | 炼焦 | 炼焦化学工业污染物排放标准(GB16171-2012) | （表6）大气污染物特别排放限值,推焦 | 1号推焦地面除尘站废气排放口(DA001) | 含氧量 | 2020-11-15 | 20.9 | 20.9 | 20.84 | 20.84 | 0.32% | 相对准确度≤15%
2020年吕梁市重点排污单位监督性监测（气1） | 山西东辉新能有限公司 | 大气环境,土壤环境 | 炼焦 | 炼焦化学工业污染物排放标准(GB16171-2012) | （表6）大气污染物特别排放限值,推焦 | 1号推焦地面除尘站废气排放口(DA001) | 含氧量 | 2020-11-15 | 20.9 | 20.9 | 20.84 | 20.84 | 0.32% | 相对准确度≤15%
2020年吕梁市重点排污单位监督性监测（气1） | 山西东辉新能有限公司 | 大气环境,土壤环境 | 炼焦 | 炼焦化学工业污染物排放标准(GB16171-2012) | （表6）大气污染物特别排放限值,推焦 | 1号推焦地面除尘站废气排放口(DA001) | 含氧量 | 2020-11-15 | 20.9 | 20.9 | 20.84 | 20.84 | 0.32% | 相对准确度≤15%
2020年吕梁市重点排污单位监督性监测（气1） | 山西东辉新能有限公司 | 大气环境,土壤环境 | 炼焦 | 炼焦化学工业污染物排放标准(GB16171-2012) | （表6）大气污染物特别排放限值,推焦 | 1号推焦地面除尘站废气排放口(DA001) | 含氧量 | 2020-11-15 | 20.9 | 20.9 | 20.84 | 20.84 | 0.32% | 相对准确度≤15%
2020年吕梁市重点排污单位监督性监测（气1） | 山西东辉新能有限公司 | 大气环境,土壤环境 | 炼焦 | 炼焦化学工业污染物排放标准(GB16171-2012) | （表6）大气污染物特别排放限值,推焦 | 1号推焦地面除尘站废气排放口(DA001) | 流速 | 2020-11-15 | 5.93 | 5.92 | 5.94 | 5.95 | 0.51% | 相对误差不超过±12%
2020年吕梁市重点排污单位监督性监测（气1） | 山西东辉新能有限公司 | 大气环境,土壤环境 | 炼焦 | 炼焦化学工业污染物排放标准(GB16171-2012) | （表6）大气污染物特别排放限值,推焦 | 1号推焦地面除尘站废气排放口(DA001) | 流速 | 2020-11-15 | 5.93 | 5.92 | 5.94 | 5.95 | 0.51% | 相对误差不超过±12%
2020年吕梁市重点排污单位监督性监测（气1） | 山西东辉新能有限公司 | 大气环境,土壤环境 | 炼焦 | 炼焦化学工业污染物排放标准(GB16171-2012) | （表6）大气污染物特别排放限值,推焦 | 1号推焦地面除尘站废气排放口(DA001) | 流速 | 2020-11-15 | 5.91 | 5.92 | 5.97 | 5.95 | 0.51% | 相对误差不超过±12%
2020年吕梁市重点排污单位监督性监测（气1） | 山西东辉新能有限公司 | 大气环境,土壤环境 | 炼焦 | 炼焦化学工业污染物排放标准(GB16171-2012) | （表6）大气污染物特别排放限值,推焦 | 1号推焦地面除尘站废气排放口(DA001) | 湿度 | 2020-11-15 | 6 | 6 | 6.01 | 6.01 | 0.17% | 相对误差不超过±25%
2020年吕梁市重点排污单位监督性监测（气1） | 山西东辉新能有限公司 | 大气环境,土壤环境 | 炼焦 | 炼焦化学工业污染物排放标准(GB16171-2012) | （表6）大气污染物特别排放限值,推焦 | 1号推焦地面除尘站废气排放口(DA001) | 湿度 | 2020-11-15 | 6 | 6 | 6.01 | 6.01 | 0.17% | 相对误差不超过±25%
2020年吕梁市重点排污单位监督性监测（气1） | 山西东辉新能有限公司 | 大气环境,土壤环境 | 炼焦 | 炼焦化学工业污染物排放标准(GB16171-2012) | （表6）大气污染物特别排放限值,推焦 | 1号推焦地面除尘站废气排放口(DA001) | 湿度 | 2020-11-15 | 6 | 6 | 6.01 | 6.01 | 0.17% | 相对误差不超过±25%
2020年吕梁市重点排污单位监督性监测（气1） | 山西东辉新能有限公司 | 大气环境,土壤环境 | 炼焦 | 炼焦化学工业污染物排放标准(GB16171-2012) | （表6）大气污染物特别排放限值,推焦 | 1号推焦地面除尘站废气排放口(DA001) | 二氧化硫 | 2020-11-15 | 0 | 0 | 0.31 | 0.17 | 0.17mg/m3 | 绝对误差不超过±17mg/m3
2020年吕梁市重点排污单位监督性监测（气1） | 山西东辉新能有限公司 | 大气环境,土壤环境 | 炼焦 | 炼焦化学工业污染物排放标准(GB16171-2012) | （表6）大气污染物特别排放限值,推焦 | 1号推焦地面除尘站废气排放口(DA001) | 二氧化硫 | 2020-11-15 | 0 | 0 | 0.11 | 0.17 | 0.17mg/m3 | 绝对误差不超过±17mg/m3
2020年吕梁市重点排污单位监督性监测（气1） | 山西东辉新能有限公司 | 大气环境,土壤环境 | 炼焦 | 炼焦化学工业污染物排放标准(GB16171-2012) | （表6）大气污染物特别排放限值,推焦 | 1号推焦地面除尘站废气排放口(DA001) | 二氧化硫 | 2020-11-15 | 0 | 0 | 0.12 | 0.17 | 0.17mg/m3 | 绝对误差不超过±17mg/m3
2020年吕梁市重点排污单位监督性监测（气1） | 山西东辉新能有限公司 | 大气环境,土壤环境 | 炼焦 | 炼焦化学工业污染物排放标准(GB16171-2012) | （表6）大气污染物特别排放限值,推焦 | 1号推焦地面除尘站废气排放口(DA001) | 二氧化硫 | 2020-11-15 | 0 | 0 | 0.14 | 0.17 | 0.17mg/m3 | 绝对误差不超过±17mg/m3
2020年吕梁市重点排污单位监督性监测（气1） | 山西东辉新能有限公司 | 大气环境,土壤环境 | 炼焦 | 炼焦化学工业污染物排放标准(GB16171-2012) | （表6）大气污染物特别排放限值,推焦 | 1号推焦地面除尘站废气排放口(DA001) | 二氧化硫 | 2020-11-15 | 0 | 0 | 0.21 | 0.17 | 0.17mg/m3 | 绝对误差不超过±17mg/m3
2020年吕梁市重点排污单位监督性监测（气1） | 山西东辉新能有限公司 | 大气环境,土壤环境 | 炼焦 | 炼焦化学工业污染物排放标准(GB16171-2012) | （表6）大气污染物特别排放限值,推焦 | 1号推焦地面除尘站废气排放口(DA001) | 二氧化硫 | 2020-11-15 | 0 | 0 | 0.12 | 0.17 | 0.17mg/m3 | 绝对误差不超过±17mg/m3
2020年吕梁市重点排污单位监督性监测（气1） | 山西东辉新能有限公司 | 大气环境,土壤环境 | 炼焦 | 炼焦化学工业污染物排放标准(GB16171-2012) | （表6）大气污染物特别排放限值,推焦 | 1号推焦地面除尘站废气排放口(DA001) | 颗粒物 | 2020-11-15 | 5.4 | 5.03 | 1.61 | 1.54 | -3.49mg/m3 | 绝对误差不超过±5mg/m3
2020年吕梁市重点排污单位监督性监测（气1） | 山西东辉新能有限公司 | 大气环境,土壤环境 | 炼焦 | 炼焦化学工业污染物排放标准(GB16171-2012) | （表6）大气污染物特别排放限值,推焦 | 1号推焦地面除尘站废气排放口(DA001) | 颗粒物 | 2020-11-15 | 4.7 | 5.03 | 1.5 | 1.54 | -3.49mg/m3 | 绝对误差不超过±5mg/m3
2020年吕梁市重点排污单位监督性监测（气1） | 山西东辉新能有限公司 | 大气环境,土壤环境 | 炼焦 | 炼焦化学工业污染物排放标准(GB16171-2012) | （表6）大气污染物特别排放限值,推焦 | 1号推焦地面除尘站废气排放口(DA001) | 颗粒物 | 2020-11-15 | 5 | 5.03 | 1.52 | 1.54 | -3.49mg/m3 | 绝对误差不超过±5mg/m3
2020年吕梁市重点排污单位监督性监测（气1） | 山西东辉新能有限公司 | 大气环境,土壤环境 | 炼焦 | 炼焦化学工业污染物排放标准(GB16171-2012) | （表6）大气污染物特别排放限值,推焦 | 1号推焦地面除尘站废气排放口(DA001) | 温度 | 2020-11-15 | 21 | 17 | 27.87 | 17.69 | 0.69℃ | 绝对误差不超过±3℃
2020年吕梁市重点排污单位监督性监测（气1） | 山西东辉新能有限公司 | 大气环境,土壤环境 | 炼焦 | 炼焦化学工业污染物排放标准(GB16171-2012) | （表6）大气污染物特别排放限值,推焦 | 1号推焦地面除尘站废气排放口(DA001) | 温度 | 2020-11-15 | 9 | 17 | 8.95 | 17.69 | 0.69℃ | 绝对误差不超过±3℃
2020年吕梁市重点排污单位监督性监测（气1） | 山西东辉新能有限公司 | 大气环境,土壤环境 | 炼焦 | 炼焦化学工业污染物排放标准(GB16171-2012) | （表6）大气污染物特别排放限值,推焦 | 1号推焦地面除尘站废气排放口(DA001) | 温度 | 2020-11-15 | 21 | 17 | 16.25 | 17.69 | 0.69℃ | 绝对误差不超过±3℃
2020年吕梁市重点排污单位监督性监测（气1） | 山西东辉新能有限公司 | 大气环境,土壤环境 | 炼焦 | 炼焦化学工业污染物排放标准(GB16171-2012) | （表6）大气污染物特别排放限值,推焦 | 4号推焦地面除尘站废气排放口(DA004) | 含氧量 | 2020-11-15 | 20.9 | 20.9 | 20.76 | 20.74 | 0.89% | 相对准确度≤15%
2020年吕梁市重点排污单位监督性监测（气1） | 山西东辉新能有限公司 | 大气环境,土壤环境 | 炼焦 | 炼焦化学工业污染物排放标准(GB16171-2012) | （表6）大气污染物特别排放限值,推焦 | 4号推焦地面除尘站废气排放口(DA004) | 含氧量 | 2020-11-15 | 20.9 | 20.9 | 20.74 | 20.74 | 0.89% | 相对准确度≤15%
2020年吕梁市重点排污单位监督性监测（气1） | 山西东辉新能有限公司 | 大气环境,土壤环境 | 炼焦 | 炼焦化学工业污染物排放标准(GB16171-2012) | （表6）大气污染物特别排放限值,推焦 | 4号推焦地面除尘站废气排放口(DA004) | 含氧量 | 2020-11-15 | 20.9 | 20.9 | 20.75 | 20.74 | 0.89% | 相对准确度≤15%
2020年吕梁市重点排污单位监督性监测（气1） | 山西东辉新能有限公司 | 大气环境,土壤环境 | 炼焦 | 炼焦化学工业污染物排放标准(GB16171-2012) | （表6）大气污染物特别排放限值,推焦 | 4号推焦地面除尘站废气排放口(DA004) | 含氧量 | 2020-11-15 | 20.9 | 20.9 | 20.73 | 20.74 | 0.89% | 相对准确度≤15%
2020年吕梁市重点排污单位监督性监测（气1） | 山西东辉新能有限公司 | 大气环境,土壤环境 | 炼焦 | 炼焦化学工业污染物排放标准(GB16171-2012) | （表6）大气污染物特别排放限值,推焦 | 4号推焦地面除尘站废气排放口(DA004) | 含氧量 | 2020-11-15 | 20.9 | 20.9 | 20.75 | 20.74 | 0.89% | 相对准确度≤15%
2020年吕梁市重点排污单位监督性监测（气1） | 山西东辉新能有限公司 | 大气环境,土壤环境 | 炼焦 | 炼焦化学工业污染物排放标准(GB16171-2012) | （表6）大气污染物特别排放限值,推焦 | 4号推焦地面除尘站废气排放口(DA004) | 含氧量 | 2020-11-15 | 20.9 | 20.9 | 20.69 | 20.74 | 0.89% | 相对准确度≤15%
2020年吕梁市重点排污单位监督性监测（气1） | 山西东辉新能有限公司 | 大气环境,土壤环境 | 炼焦 | 炼焦化学工业污染物排放标准(GB16171-2012) | （表6）大气污染物特别排放限值,推焦 | 4号推焦地面除尘站废气排放口(DA004) | 流速 | 2020-11-15 | 2.82 | 2.8 | 2.83 | 2.83 | 1.07% | 相对误差不超过±12%
2020年吕梁市重点排污单位监督性监测（气1） | 山西东辉新能有限公司 | 大气环境,土壤环境 | 炼焦 | 炼焦化学工业污染物排放标准(GB16171-2012) | （表6）大气污染物特别排放限值,推焦 | 4号推焦地面除尘站废气排放口(DA004) | 流速 | 2020-11-15 | 2.77 | 2.8 | 2.85 | 2.83 | 1.07% | 相对误差不超过±12%
2020年吕梁市重点排污单位监督性监测（气1） | 山西东辉新能有限公司 | 大气环境,土壤环境 | 炼焦 | 炼焦化学工业污染物排放标准(GB16171-2012) | （表6）大气污染物特别排放限值,推焦 | 4号推焦地面除尘站废气排放口(DA004) | 流速 | 2020-11-15 | 2.82 | 2.8 | 2.81 | 2.83 | 1.07% | 相对误差不超过±12%
2020年吕梁市重点排污单位监督性监测（气1） | 山西东辉新能有限公司 | 大气环境,土壤环境 | 炼焦 | 炼焦化学工业污染物排放标准(GB16171-2012) | （表6）大气污染物特别排放限值,推焦 | 4号推焦地面除尘站废气排放口(DA004) | 湿度 | 2020-11-15 | 33 | 29.67 | 32.28 | 30.05 | 1.28% | 相对误差不超过±25%
2020年吕梁市重点排污单位监督性监测（气1） | 山西东辉新能有限公司 | 大气环境,土壤环境 | 炼焦 | 炼焦化学工业污染物排放标准(GB16171-2012) | （表6）大气污染物特别排放限值,推焦 | 4号推焦地面除尘站废气排放口(DA004) | 湿度 | 2020-11-15 | 33 | 29.67 | 35.15 | 30.05 | 1.28% | 相对误差不超过±25%
2020年吕梁市重点排污单位监督性监测（气1） | 山西东辉新能有限公司 | 大气环境,土壤环境 | 炼焦 | 炼焦化学工业污染物排放标准(GB16171-2012) | （表6）大气污染物特别排放限值,推焦 | 4号推焦地面除尘站废气排放口(DA004) | 湿度 | 2020-11-15 | 23 | 29.67 | 22.73 | 30.05 | 1.28% | 相对误差不超过±25%
2020年吕梁市重点排污单位监督性监测（气1） | 山西东辉新能有限公司 | 大气环境,土壤环境 | 炼焦 | 炼焦化学工业污染物排放标准(GB16171-2012) | （表6）大气污染物特别排放限值,推焦 | 4号推焦地面除尘站废气排放口(DA004) | 二氧化硫 | 2020-11-15 | 0 | 0 | 0.45 | 0.62 | 0.62mg/m3 | 绝对误差不超过±17mg/m3
2020年吕梁市重点排污单位监督性监测（气1） | 山西东辉新能有限公司 | 大气环境,土壤环境 | 炼焦 | 炼焦化学工业污染物排放标准(GB16171-2012) | （表6）大气污染物特别排放限值,推焦 | 4号推焦地面除尘站废气排放口(DA004) | 二氧化硫 | 2020-11-15 | 0 | 0 | 0.47 | 0.62 | 0.62mg/m3 | 绝对误差不超过±17mg/m3
2020年吕梁市重点排污单位监督性监测（气1） | 山西东辉新能有限公司 | 大气环境,土壤环境 | 炼焦 | 炼焦化学工业污染物排放标准(GB16171-2012) | （表6）大气污染物特别排放限值,推焦 | 4号推焦地面除尘站废气排放口(DA004) | 二氧化硫 | 2020-11-15 | 0 | 0 | 1.32 | 0.62 | 0.62mg/m3 | 绝对误差不超过±17mg/m3
2020年吕梁市重点排污单位监督性监测（气1） | 山西东辉新能有限公司 | 大气环境,土壤环境 | 炼焦 | 炼焦化学工业污染物排放标准(GB16171-2012) | （表6）大气污染物特别排放限值,推焦 | 4号推焦地面除尘站废气排放口(DA004) | 二氧化硫 | 2020-11-15 | 0 | 0 | 0.49 | 0.62 | 0.62mg/m3 | 绝对误差不超过±17mg/m3
2020年吕梁市重点排污单位监督性监测（气1） | 山西东辉新能有限公司 | 大气环境,土壤环境 | 炼焦 | 炼焦化学工业污染物排放标准(GB16171-2012) | （表6）大气污染物特别排放限值,推焦 | 4号推焦地面除尘站废气排放口(DA004) | 二氧化硫 | 2020-11-15 | 0 | 0 | 0.45 | 0.62 | 0.62mg/m3 | 绝对误差不超过±17mg/m3
2020年吕梁市重点排污单位监督性监测（气1） | 山西东辉新能有限公司 | 大气环境,土壤环境 | 炼焦 | 炼焦化学工业污染物排放标准(GB16171-2012) | （表6）大气污染物特别排放限值,推焦 | 4号推焦地面除尘站废气排放口(DA004) | 二氧化硫 | 2020-11-15 | 0 | 0 | 0.54 | 0.62 | 0.62mg/m3 | 绝对误差不超过±17mg/m3
2020年吕梁市重点排污单位监督性监测（气1） | 山西东辉新能有限公司 | 大气环境,土壤环境 | 炼焦 | 炼焦化学工业污染物排放标准(GB16171-2012) | （表6）大气污染物特别排放限值,推焦 | 4号推焦地面除尘站废气排放口(DA004) | 颗粒物 | 2020-11-15 | 4.8 | 4.8 | 5.65 | 5.44 | 0.64mg/m3 | 绝对误差不超过±5mg/m3
2020年吕梁市重点排污单位监督性监测（气1） | 山西东辉新能有限公司 | 大气环境,土壤环境 | 炼焦 | 炼焦化学工业污染物排放标准(GB16171-2012) | （表6）大气污染物特别排放限值,推焦 | 4号推焦地面除尘站废气排放口(DA004) | 颗粒物 | 2020-11-15 | 4.7 | 4.8 | 5.64 | 5.44 | 0.64mg/m3 | 绝对误差不超过±5mg/m3
2020年吕梁市重点排污单位监督性监测（气1） | 山西东辉新能有限公司 | 大气环境,土壤环境 | 炼焦 | 炼焦化学工业污染物排放标准(GB16171-2012) | （表6）大气污染物特别排放限值,推焦 | 4号推焦地面除尘站废气排放口(DA004) | 颗粒物 | 2020-11-15 | 4.9 | 4.8 | 5.02 | 5.44 | 0.64mg/m3 | 绝对误差不超过±5mg/m3
2020年吕梁市重点排污单位监督性监测（气1） | 山西东辉新能有限公司 | 大气环境,土壤环境 | 炼焦 | 炼焦化学工业污染物排放标准(GB16171-2012) | （表6）大气污染物特别排放限值,推焦 | 4号推焦地面除尘站废气排放口(DA004) | 温度 | 2020-11-15 | 0.6 | 0.6 | 0.52 | 0.52 | -0.08℃ | 绝对误差不超过±3℃
2020年吕梁市重点排污单位监督性监测（气1） | 山西东辉新能有限公司 | 大气环境,土壤环境 | 炼焦 | 炼焦化学工业污染物排放标准(GB16171-2012) | （表6）大气污染物特别排放限值,推焦 | 4号推焦地面除尘站废气排放口(DA004) | 温度 | 2020-11-15 | 0.6 | 0.6 | 0.51 | 0.52 | -0.08℃ | 绝对误差不超过±3℃
2020年吕梁市重点排污单位监督性监测（气1） | 山西东辉新能有限公司 | 大气环境,土壤环境 | 炼焦 | 炼焦化学工业污染物排放标准(GB16171-2012) | （表6）大气污染物特别排放限值,推焦 | 4号推焦地面除尘站废气排放口(DA004) | 温度 | 2020-11-15 | 0.6 | 0.6 | 0.52 | 0.52 | -0.08℃ | 绝对误差不超过±3℃
2020年吕梁市重点排污单位监督性监测（气1） | 山西东辉新能有限公司 | 大气环境,土壤环境 | 炼焦 | 炼焦化学工业污染物排放标准(GB16171-2012) | （表6）大气污染物特别排放限值,焦炉烟囱 | 一期焦炉尾部脱硫塔(DA001) | 含氧量 | 2020-11-14 | 12 | 12 | 12.19 | 12.14 | 2.21% | 相对准确度≤15%
2020年吕梁市重点排污单位监督性监测（气1） | 山西东辉新能有限公司 | 大气环境,土壤环境 | 炼焦 | 炼焦化学工业污染物排放标准(GB16171-2012) | （表6）大气污染物特别排放限值,焦炉烟囱 | 一期焦炉尾部脱硫塔(DA001) | 含氧量 | 2020-11-14 | 12 | 12 | 12.09 | 12.14 | 2.21% | 相对准确度≤15%
2020年吕梁市重点排污单位监督性监测（气1） | 山西东辉新能有限公司 | 大气环境,土壤环境 | 炼焦 | 炼焦化学工业污染物排放标准(GB16171-2012) | （表6）大气污染物特别排放限值,焦炉烟囱 | 一期焦炉尾部脱硫塔(DA001) | 含氧量 | 2020-11-14 | 12 | 12 | 12.27 | 12.14 | 2.21% | 相对准确度≤15%
2020年吕梁市重点排污单位监督性监测（气1） | 山西东辉新能有限公司 | 大气环境,土壤环境 | 炼焦 | 炼焦化学工业污染物排放标准(GB16171-2012) | （表6）大气污染物特别排放限值,焦炉烟囱 | 一期焦炉尾部脱硫塔(DA001) | 含氧量 | 2020-11-14 | 12 | 12 | 12.21 | 12.14 | 2.21% | 相对准确度≤15%
2020年吕梁市重点排污单位监督性监测（气1） | 山西东辉新能有限公司 | 大气环境,土壤环境 | 炼焦 | 炼焦化学工业污染物排放标准(GB16171-2012) | （表6）大气污染物特别排放限值,焦炉烟囱 | 一期焦炉尾部脱硫塔(DA001) | 含氧量 | 2020-11-14 | 12 | 12 | 12.16 | 12.14 | 2.21% | 相对准确度≤15%
2020年吕梁市重点排污单位监督性监测（气1） | 山西东辉新能有限公司 | 大气环境,土壤环境 | 炼焦 | 炼焦化学工业污染物排放标准(GB16171-2012) | （表6）大气污染物特别排放限值,焦炉烟囱 | 一期焦炉尾部脱硫塔(DA001) | 含氧量 | 2020-11-14 | 12 | 12 | 11.93 | 12.14 | 2.21% | 相对准确度≤15%
2020年吕梁市重点排污单位监督性监测（气1） | 山西东辉新能有限公司 | 大气环境,土壤环境 | 炼焦 | 炼焦化学工业污染物排放标准(GB16171-2012) | （表6）大气污染物特别排放限值,焦炉烟囱 | 一期焦炉尾部脱硫塔(DA001) | 流速 | 2020-11-14 | 15.4 | 15.27 | 15.39 | 15.37 | 0.65% | 相对误差不超过±10%
2020年吕梁市重点排污单位监督性监测（气1） | 山西东辉新能有限公司 | 大气环境,土壤环境 | 炼焦 | 炼焦化学工业污染物排放标准(GB16171-2012) | （表6）大气污染物特别排放限值,焦炉烟囱 | 一期焦炉尾部脱硫塔(DA001) | 流速 | 2020-11-14 | 15.3 | 15.27 | 15.39 | 15.37 | 0.65% | 相对误差不超过±10%
2020年吕梁市重点排污单位监督性监测（气1） | 山西东辉新能有限公司 | 大气环境,土壤环境 | 炼焦 | 炼焦化学工业污染物排放标准(GB16171-2012) | （表6）大气污染物特别排放限值,焦炉烟囱 | 一期焦炉尾部脱硫塔(DA001) | 流速 | 2020-11-14 | 15.1 | 15.27 | 15.34 | 15.37 | 0.65% | 相对误差不超过±10%
2020年吕梁市重点排污单位监督性监测（气1） | 山西东辉新能有限公司 | 大气环境,土壤环境 | 炼焦 | 炼焦化学工业污染物排放标准(GB16171-2012) | （表6）大气污染物特别排放限值,焦炉烟囱 | 一期焦炉尾部脱硫塔(DA001) | 湿度 | 2020-11-14 | 5.1 | 5.03 | 5.15 | 5.15 | 2.39% | 相对误差不超过±25%
2020年吕梁市重点排污单位监督性监测（气1） | 山西东辉新能有限公司 | 大气环境,土壤环境 | 炼焦 | 炼焦化学工业污染物排放标准(GB16171-2012) | （表6）大气污染物特别排放限值,焦炉烟囱 | 一期焦炉尾部脱硫塔(DA001) | 湿度 | 2020-11-14 | 5 | 5.03 | 5.15 | 5.15 | 2.39% | 相对误差不超过±25%
2020年吕梁市重点排污单位监督性监测（气1） | 山西东辉新能有限公司 | 大气环境,土壤环境 | 炼焦 | 炼焦化学工业污染物排放标准(GB16171-2012) | （表6）大气污染物特别排放限值,焦炉烟囱 | 一期焦炉尾部脱硫塔(DA001) | 湿度 | 2020-11-14 | 5 | 5.03 | 5.15 | 5.15 | 2.39% | 相对误差不超过±25%
2020年吕梁市重点排污单位监督性监测（气1） | 山西东辉新能有限公司 | 大气环境,土壤环境 | 炼焦 | 炼焦化学工业污染物排放标准(GB16171-2012) | （表6）大气污染物特别排放限值,焦炉烟囱 | 一期焦炉尾部脱硫塔(DA001) | 氮氧化物 | 2020-11-14 | 28 | 27.83 | 27.36 | 28.49 | 0.66mg/m3 | 绝对误差不超过±12mg/m3
2020年吕梁市重点排污单位监督性监测（气1） | 山西东辉新能有限公司 | 大气环境,土壤环境 | 炼焦 | 炼焦化学工业污染物排放标准(GB16171-2012) | （表6）大气污染物特别排放限值,焦炉烟囱 | 一期焦炉尾部脱硫塔(DA001) | 氮氧化物 | 2020-11-14 | 29 | 27.83 | 28.66 | 28.49 | 0.66mg/m3 | 绝对误差不超过±12mg/m3
2020年吕梁市重点排污单位监督性监测（气1） | 山西东辉新能有限公司 | 大气环境,土壤环境 | 炼焦 | 炼焦化学工业污染物排放标准(GB16171-2012) | （表6）大气污染物特别排放限值,焦炉烟囱 | 一期焦炉尾部脱硫塔(DA001) | 氮氧化物 | 2020-11-14 | 28 | 27.83 | 28.6 | 28.49 | 0.66mg/m3 | 绝对误差不超过±12mg/m3
2020年吕梁市重点排污单位监督性监测（气1） | 山西东辉新能有限公司 | 大气环境,土壤环境 | 炼焦 | 炼焦化学工业污染物排放标准(GB16171-2012) | （表6）大气污染物特别排放限值,焦炉烟囱 | 一期焦炉尾部脱硫塔(DA001) | 氮氧化物 | 2020-11-14 | 26 | 27.83 | 28.66 | 28.49 | 0.66mg/m3 | 绝对误差不超过±12mg/m3
2020年吕梁市重点排污单位监督性监测（气1） | 山西东辉新能有限公司 | 大气环境,土壤环境 | 炼焦 | 炼焦化学工业污染物排放标准(GB16171-2012) | （表6）大气污染物特别排放限值,焦炉烟囱 | 一期焦炉尾部脱硫塔(DA001) | 氮氧化物 | 2020-11-14 | 28 | 27.83 | 28.98 | 28.49 | 0.66mg/m3 | 绝对误差不超过±12mg/m3
2020年吕梁市重点排污单位监督性监测（气1） | 山西东辉新能有限公司 | 大气环境,土壤环境 | 炼焦 | 炼焦化学工业污染物排放标准(GB16171-2012) | （表6）大气污染物特别排放限值,焦炉烟囱 | 一期焦炉尾部脱硫塔(DA001) | 氮氧化物 | 2020-11-14 | 28 | 27.83 | 28.66 | 28.49 | 0.66mg/m3 | 绝对误差不超过±12mg/m3
2020年吕梁市重点排污单位监督性监测（气1） | 山西东辉新能有限公司 | 大气环境,土壤环境 | 炼焦 | 炼焦化学工业污染物排放标准(GB16171-2012) | （表6）大气污染物特别排放限值,焦炉烟囱 | 一期焦炉尾部脱硫塔(DA001) | 二氧化硫 | 2020-11-14 | 12 | 11.67 | 11.29 | 12.07 | 0.4mg/m3 | 绝对误差不超过±17mg/m3
2020年吕梁市重点排污单位监督性监测（气1） | 山西东辉新能有限公司 | 大气环境,土壤环境 | 炼焦 | 炼焦化学工业污染物排放标准(GB16171-2012) | （表6）大气污染物特别排放限值,焦炉烟囱 | 一期焦炉尾部脱硫塔(DA001) | 二氧化硫 | 2020-11-14 | 12 | 11.67 | 12.74 | 12.07 | 0.4mg/m3 | 绝对误差不超过±17mg/m3
2020年吕梁市重点排污单位监督性监测（气1） | 山西东辉新能有限公司 | 大气环境,土壤环境 | 炼焦 | 炼焦化学工业污染物排放标准(GB16171-2012) | （表6）大气污染物特别排放限值,焦炉烟囱 | 一期焦炉尾部脱硫塔(DA001) | 二氧化硫 | 2020-11-14 | 11 | 11.67 | 12.29 | 12.07 | 0.4mg/m3 | 绝对误差不超过±17mg/m3
2020年吕梁市重点排污单位监督性监测（气1） | 山西东辉新能有限公司 | 大气环境,土壤环境 | 炼焦 | 炼焦化学工业污染物排放标准(GB16171-2012) | （表6）大气污染物特别排放限值,焦炉烟囱 | 一期焦炉尾部脱硫塔(DA001) | 二氧化硫 | 2020-11-14 | 12 | 11.67 | 11.89 | 12.07 | 0.4mg/m3 | 绝对误差不超过±17mg/m3
2020年吕梁市重点排污单位监督性监测（气1） | 山西东辉新能有限公司 | 大气环境,土壤环境 | 炼焦 | 炼焦化学工业污染物排放标准(GB16171-2012) | （表6）大气污染物特别排放限值,焦炉烟囱 | 一期焦炉尾部脱硫塔(DA001) | 二氧化硫 | 2020-11-14 | 11 | 11.67 | 12.05 | 12.07 | 0.4mg/m3 | 绝对误差不超过±17mg/m3
2020年吕梁市重点排污单位监督性监测（气1） | 山西东辉新能有限公司 | 大气环境,土壤环境 | 炼焦 | 炼焦化学工业污染物排放标准(GB16171-2012) | （表6）大气污染物特别排放限值,焦炉烟囱 | 一期焦炉尾部脱硫塔(DA001) | 二氧化硫 | 2020-11-14 | 12 | 11.67 | 12.17 | 12.07 | 0.4mg/m3 | 绝对误差不超过±17mg/m3
2020年吕梁市重点排污单位监督性监测（气1） | 山西东辉新能有限公司 | 大气环境,土壤环境 | 炼焦 | 炼焦化学工业污染物排放标准(GB16171-2012) | （表6）大气污染物特别排放限值,焦炉烟囱 | 一期焦炉尾部脱硫塔(DA001) | 颗粒物 | 2020-11-14 | 4.9 | 4.73 | 0.75 | 0.75 | -3.98mg/m3 | 绝对误差不超过±5mg/m3
2020年吕梁市重点排污单位监督性监测（气1） | 山西东辉新能有限公司 | 大气环境,土壤环境 | 炼焦 | 炼焦化学工业污染物排放标准(GB16171-2012) | （表6）大气污染物特别排放限值,焦炉烟囱 | 一期焦炉尾部脱硫塔(DA001) | 颗粒物 | 2020-11-14 | 4.7 | 4.73 | 0.75 | 0.75 | -3.98mg/m3 | 绝对误差不超过±5mg/m3
2020年吕梁市重点排污单位监督性监测（气1） | 山西东辉新能有限公司 | 大气环境,土壤环境 | 炼焦 | 炼焦化学工业污染物排放标准(GB16171-2012) | （表6）大气污染物特别排放限值,焦炉烟囱 | 一期焦炉尾部脱硫塔(DA001) | 颗粒物 | 2020-11-14 | 4.6 | 4.73 | 0.74 | 0.75 | -3.98mg/m3 | 绝对误差不超过±5mg/m3
2020年吕梁市重点排污单位监督性监测（气1） | 山西东辉新能有限公司 | 大气环境,土壤环境 | 炼焦 | 炼焦化学工业污染物排放标准(GB16171-2012) | （表6）大气污染物特别排放限值,焦炉烟囱 | 一期焦炉尾部脱硫塔(DA001) | 温度 | 2020-11-14 | 56 | 56.67 | 56.22 | 55.9 | -0.77℃ | 绝对误差不超过±3℃
2020年吕梁市重点排污单位监督性监测（气1） | 山西东辉新能有限公司 | 大气环境,土壤环境 | 炼焦 | 炼焦化学工业污染物排放标准(GB16171-2012) | （表6）大气污染物特别排放限值,焦炉烟囱 | 一期焦炉尾部脱硫塔(DA001) | 温度 | 2020-11-14 | 58 | 56.67 | 56.04 | 55.9 | -0.77℃ | 绝对误差不超过±3℃
2020年吕梁市重点排污单位监督性监测（气1） | 山西东辉新能有限公司 | 大气环境,土壤环境 | 炼焦 | 炼焦化学工业污染物排放标准(GB16171-2012) | （表6）大气污染物特别排放限值,焦炉烟囱 | 一期焦炉尾部脱硫塔(DA001) | 温度 | 2020-11-14 | 56 | 56.67 | 55.44 | 55.9 | -0.77℃ | 绝对误差不超过±3℃
2020年吕梁市重点排污单位监督性监测（气1） | 山西焦煤集团五麟煤焦开发有限责任公司 | 大气环境,土壤环境 | 炼焦 | 炼焦化学工业污染物排放标准(GB16171-2012) | （表6）大气污染物特别排放限值,装煤 | 地面装煤除尘站废气排放口(DA003) | 含氧量 | 2020-11-10 | 20.9 | 20.9 | 20.84 | 20.78 | 1.03% | 相对准确度≤15%
2020年吕梁市重点排污单位监督性监测（气1） | 山西焦煤集团五麟煤焦开发有限责任公司 | 大气环境,土壤环境 | 炼焦 | 炼焦化学工业污染物排放标准(GB16171-2012) | （表6）大气污染物特别排放限值,装煤 | 地面装煤除尘站废气排放口(DA003) | 含氧量 | 2020-11-10 | 20.9 | 20.9 | 20.83 | 20.78 | 1.03% | 相对准确度≤15%
2020年吕梁市重点排污单位监督性监测（气1） | 山西焦煤集团五麟煤焦开发有限责任公司 | 大气环境,土壤环境 | 炼焦 | 炼焦化学工业污染物排放标准(GB16171-2012) | （表6）大气污染物特别排放限值,装煤 | 地面装煤除尘站废气排放口(DA003) | 含氧量 | 2020-11-10 | 20.9 | 20.9 | 20.83 | 20.78 | 1.03% | 相对准确度≤15%
2020年吕梁市重点排污单位监督性监测（气1） | 山西焦煤集团五麟煤焦开发有限责任公司 | 大气环境,土壤环境 | 炼焦 | 炼焦化学工业污染物排放标准(GB16171-2012) | （表6）大气污染物特别排放限值,装煤 | 地面装煤除尘站废气排放口(DA003) | 含氧量 | 2020-11-10 | 20.9 | 20.9 | 20.85 | 20.78 | 1.03% | 相对准确度≤15%
2020年吕梁市重点排污单位监督性监测（气1） | 山西焦煤集团五麟煤焦开发有限责任公司 | 大气环境,土壤环境 | 炼焦 | 炼焦化学工业污染物排放标准(GB16171-2012) | （表6）大气污染物特别排放限值,装煤 | 地面装煤除尘站废气排放口(DA003) | 含氧量 | 2020-11-10 | 20.9 | 20.9 | 20.71 | 20.78 | 1.03% | 相对准确度≤15%
2020年吕梁市重点排污单位监督性监测（气1） | 山西焦煤集团五麟煤焦开发有限责任公司 | 大气环境,土壤环境 | 炼焦 | 炼焦化学工业污染物排放标准(GB16171-2012) | （表6）大气污染物特别排放限值,装煤 | 地面装煤除尘站废气排放口(DA003) | 含氧量 | 2020-11-10 | 20.9 | 20.9 | 20.63 | 20.78 | 1.03% | 相对准确度≤15%
2020年吕梁市重点排污单位监督性监测（气1） | 山西焦煤集团五麟煤焦开发有限责任公司 | 大气环境,土壤环境 | 炼焦 | 炼焦化学工业污染物排放标准(GB16171-2012) | （表6）大气污染物特别排放限值,装煤 | 地面装煤除尘站废气排放口(DA003) | 流速 | 2020-11-10 | 22.2 | 18.27 | 22.26 | 18.37 | 0.55% | 相对误差不超过±10%
2020年吕梁市重点排污单位监督性监测（气1） | 山西焦煤集团五麟煤焦开发有限责任公司 | 大气环境,土壤环境 | 炼焦 | 炼焦化学工业污染物排放标准(GB16171-2012) | （表6）大气污染物特别排放限值,装煤 | 地面装煤除尘站废气排放口(DA003) | 流速 | 2020-11-10 | 17.5 | 18.27 | 17.98 | 18.37 | 0.55% | 相对误差不超过±10%
2020年吕梁市重点排污单位监督性监测（气1） | 山西焦煤集团五麟煤焦开发有限责任公司 | 大气环境,土壤环境 | 炼焦 | 炼焦化学工业污染物排放标准(GB16171-2012) | （表6）大气污染物特别排放限值,装煤 | 地面装煤除尘站废气排放口(DA003) | 流速 | 2020-11-10 | 15.1 | 18.27 | 14.87 | 18.37 | 0.55% | 相对误差不超过±10%
2020年吕梁市重点排污单位监督性监测（气1） | 山西焦煤集团五麟煤焦开发有限责任公司 | 大气环境,土壤环境 | 炼焦 | 炼焦化学工业污染物排放标准(GB16171-2012) | （表6）大气污染物特别排放限值,装煤 | 地面装煤除尘站废气排放口(DA003) | 湿度 | 2020-11-10 | 0.4 | 0.4 | 0.33 | 0.11 | -0.29% | 绝对误差不超过±1.5%
2020年吕梁市重点排污单位监督性监测（气1） | 山西焦煤集团五麟煤焦开发有限责任公司 | 大气环境,土壤环境 | 炼焦 | 炼焦化学工业污染物排放标准(GB16171-2012) | （表6）大气污染物特别排放限值,装煤 | 地面装煤除尘站废气排放口(DA003) | 湿度 | 2020-11-10 | 0.4 | 0.4 | 0 | 0.11 | -0.29% | 绝对误差不超过±1.5%
2020年吕梁市重点排污单位监督性监测（气1） | 山西焦煤集团五麟煤焦开发有限责任公司 | 大气环境,土壤环境 | 炼焦 | 炼焦化学工业污染物排放标准(GB16171-2012) | （表6）大气污染物特别排放限值,装煤 | 地面装煤除尘站废气排放口(DA003) | 湿度 | 2020-11-10 | 0.4 | 0.4 | 0 | 0.11 | -0.29% | 绝对误差不超过±1.5%
2020年吕梁市重点排污单位监督性监测（气1） | 山西焦煤集团五麟煤焦开发有限责任公司 | 大气环境,土壤环境 | 炼焦 | 炼焦化学工业污染物排放标准(GB16171-2012) | （表6）大气污染物特别排放限值,装煤 | 地面装煤除尘站废气排放口(DA003) | 二氧化硫 | 2020-11-10 | 0 | 0 | 2.62 | 2.66 | 2.66mg/m3 | 绝对误差不超过±17mg/m3
2020年吕梁市重点排污单位监督性监测（气1） | 山西焦煤集团五麟煤焦开发有限责任公司 | 大气环境,土壤环境 | 炼焦 | 炼焦化学工业污染物排放标准(GB16171-2012) | （表6）大气污染物特别排放限值,装煤 | 地面装煤除尘站废气排放口(DA003) | 二氧化硫 | 2020-11-10 | 0 | 0 | 2.83 | 2.66 | 2.66mg/m3 | 绝对误差不超过±17mg/m3
2020年吕梁市重点排污单位监督性监测（气1） | 山西焦煤集团五麟煤焦开发有限责任公司 | 大气环境,土壤环境 | 炼焦 | 炼焦化学工业污染物排放标准(GB16171-2012) | （表6）大气污染物特别排放限值,装煤 | 地面装煤除尘站废气排放口(DA003) | 二氧化硫 | 2020-11-10 | 0 | 0 | 2.62 | 2.66 | 2.66mg/m3 | 绝对误差不超过±17mg/m3
2020年吕梁市重点排污单位监督性监测（气1） | 山西焦煤集团五麟煤焦开发有限责任公司 | 大气环境,土壤环境 | 炼焦 | 炼焦化学工业污染物排放标准(GB16171-2012) | （表6）大气污染物特别排放限值,装煤 | 地面装煤除尘站废气排放口(DA003) | 二氧化硫 | 2020-11-10 | 0 | 0 | 2.62 | 2.66 | 2.66mg/m3 | 绝对误差不超过±17mg/m3
2020年吕梁市重点排污单位监督性监测（气1） | 山西焦煤集团五麟煤焦开发有限责任公司 | 大气环境,土壤环境 | 炼焦 | 炼焦化学工业污染物排放标准(GB16171-2012) | （表6）大气污染物特别排放限值,装煤 | 地面装煤除尘站废气排放口(DA003) | 二氧化硫 | 2020-11-10 | 0 | 0 | 2.62 | 2.66 | 2.66mg/m3 | 绝对误差不超过±17mg/m3
2020年吕梁市重点排污单位监督性监测（气1） | 山西焦煤集团五麟煤焦开发有限责任公司 | 大气环境,土壤环境 | 炼焦 | 炼焦化学工业污染物排放标准(GB16171-2012) | （表6）大气污染物特别排放限值,装煤 | 地面装煤除尘站废气排放口(DA003) | 二氧化硫 | 2020-11-10 | 0 | 0 | 2.62 | 2.66 | 2.66mg/m3 | 绝对误差不超过±17mg/m3
2020年吕梁市重点排污单位监督性监测（气1） | 山西焦煤集团五麟煤焦开发有限责任公司 | 大气环境,土壤环境 | 炼焦 | 炼焦化学工业污染物排放标准(GB16171-2012) | （表6）大气污染物特别排放限值,装煤 | 地面装煤除尘站废气排放口(DA003) | 颗粒物 | 2020-11-10 | 5.7 | 5.47 | 3.45 | 4.46 | -1.01mg/m3 | 绝对误差不超过±5mg/m3
2020年吕梁市重点排污单位监督性监测（气1） | 山西焦煤集团五麟煤焦开发有限责任公司 | 大气环境,土壤环境 | 炼焦 | 炼焦化学工业污染物排放标准(GB16171-2012) | （表6）大气污染物特别排放限值,装煤 | 地面装煤除尘站废气排放口(DA003) | 颗粒物 | 2020-11-10 | 5.5 | 5.47 | 3.35 | 4.46 | -1.01mg/m3 | 绝对误差不超过±5mg/m3
2020年吕梁市重点排污单位监督性监测（气1） | 山西焦煤集团五麟煤焦开发有限责任公司 | 大气环境,土壤环境 | 炼焦 | 炼焦化学工业污染物排放标准(GB16171-2012) | （表6）大气污染物特别排放限值,装煤 | 地面装煤除尘站废气排放口(DA003) | 颗粒物 | 2020-11-10 | 5.2 | 5.47 | 6.57 | 4.46 | -1.01mg/m3 | 绝对误差不超过±5mg/m3
2020年吕梁市重点排污单位监督性监测（气1） | 山西焦煤集团五麟煤焦开发有限责任公司 | 大气环境,土壤环境 | 炼焦 | 炼焦化学工业污染物排放标准(GB16171-2012) | （表6）大气污染物特别排放限值,装煤 | 地面装煤除尘站废气排放口(DA003) | 温度 | 2020-11-10 | 34 | 28.33 | 34.05 | 27.91 | -0.42℃ | 绝对误差不超过±3℃
2020年吕梁市重点排污单位监督性监测（气1） | 山西焦煤集团五麟煤焦开发有限责任公司 | 大气环境,土壤环境 | 炼焦 | 炼焦化学工业污染物排放标准(GB16171-2012) | （表6）大气污染物特别排放限值,装煤 | 地面装煤除尘站废气排放口(DA003) | 温度 | 2020-11-10 | 30 | 28.33 | 29.17 | 27.91 | -0.42℃ | 绝对误差不超过±3℃
2020年吕梁市重点排污单位监督性监测（气1） | 山西焦煤集团五麟煤焦开发有限责任公司 | 大气环境,土壤环境 | 炼焦 | 炼焦化学工业污染物排放标准(GB16171-2012) | （表6）大气污染物特别排放限值,装煤 | 地面装煤除尘站废气排放口(DA003) | 温度 | 2020-11-10 | 21 | 28.33 | 20.52 | 27.91 | -0.42℃ | 绝对误差不超过±3℃
2020年吕梁市重点排污单位监督性监测（气1） | 山西焦煤集团五麟煤焦开发有限责任公司 | 大气环境,土壤环境 | 炼焦 | 炼焦化学工业污染物排放标准(GB16171-2012) | （表6）大气污染物特别排放限值,焦炉烟囱 | 焦炉尾部脱硫塔排放筒(DA003) | 含氧量 | 2020-11-10 | 15.1 | 15.03 | 15.53 | 15.62 | 6.88% | 相对准确度≤15%
2020年吕梁市重点排污单位监督性监测（气1） | 山西焦煤集团五麟煤焦开发有限责任公司 | 大气环境,土壤环境 | 炼焦 | 炼焦化学工业污染物排放标准(GB16171-2012) | （表6）大气污染物特别排放限值,焦炉烟囱 | 焦炉尾部脱硫塔排放筒(DA003) | 含氧量 | 2020-11-10 | 14.9 | 15.03 | 16.08 | 15.62 | 6.88% | 相对准确度≤15%
2020年吕梁市重点排污单位监督性监测（气1） | 山西焦煤集团五麟煤焦开发有限责任公司 | 大气环境,土壤环境 | 炼焦 | 炼焦化学工业污染物排放标准(GB16171-2012) | （表6）大气污染物特别排放限值,焦炉烟囱 | 焦炉尾部脱硫塔排放筒(DA003) | 含氧量 | 2020-11-10 | 15.1 | 15.03 | 15.67 | 15.62 | 6.88% | 相对准确度≤15%
2020年吕梁市重点排污单位监督性监测（气1） | 山西焦煤集团五麟煤焦开发有限责任公司 | 大气环境,土壤环境 | 炼焦 | 炼焦化学工业污染物排放标准(GB16171-2012) | （表6）大气污染物特别排放限值,焦炉烟囱 | 焦炉尾部脱硫塔排放筒(DA003) | 含氧量 | 2020-11-10 | 15 | 15.03 | 15.42 | 15.62 | 6.88% | 相对准确度≤15%
2020年吕梁市重点排污单位监督性监测（气1） | 山西焦煤集团五麟煤焦开发有限责任公司 | 大气环境,土壤环境 | 炼焦 | 炼焦化学工业污染物排放标准(GB16171-2012) | （表6）大气污染物特别排放限值,焦炉烟囱 | 焦炉尾部脱硫塔排放筒(DA003) | 含氧量 | 2020-11-10 | 15 | 15.03 | 14.97 | 15.62 | 6.88% | 相对准确度≤15%
2020年吕梁市重点排污单位监督性监测（气1） | 山西焦煤集团五麟煤焦开发有限责任公司 | 大气环境,土壤环境 | 炼焦 | 炼焦化学工业污染物排放标准(GB16171-2012) | （表6）大气污染物特别排放限值,焦炉烟囱 | 焦炉尾部脱硫塔排放筒(DA003) | 含氧量 | 2020-11-10 | 15.1 | 15.03 | 16.02 | 15.62 | 6.88% | 相对准确度≤15%
2020年吕梁市重点排污单位监督性监测（气1） | 山西焦煤集团五麟煤焦开发有限责任公司 | 大气环境,土壤环境 | 炼焦 | 炼焦化学工业污染物排放标准(GB16171-2012) | （表6）大气污染物特别排放限值,焦炉烟囱 | 焦炉尾部脱硫塔排放筒(DA003) | 流速 | 2020-11-10 | 17 | 16.97 | 17.44 | 17.39 | 2.47% | 相对误差不超过±10%
2020年吕梁市重点排污单位监督性监测（气1） | 山西焦煤集团五麟煤焦开发有限责任公司 | 大气环境,土壤环境 | 炼焦 | 炼焦化学工业污染物排放标准(GB16171-2012) | （表6）大气污染物特别排放限值,焦炉烟囱 | 焦炉尾部脱硫塔排放筒(DA003) | 流速 | 2020-11-10 | 17.1 | 16.97 | 17.36 | 17.39 | 2.47% | 相对误差不超过±10%
2020年吕梁市重点排污单位监督性监测（气1） | 山西焦煤集团五麟煤焦开发有限责任公司 | 大气环境,土壤环境 | 炼焦 | 炼焦化学工业污染物排放标准(GB16171-2012) | （表6）大气污染物特别排放限值,焦炉烟囱 | 焦炉尾部脱硫塔排放筒(DA003) | 流速 | 2020-11-10 | 16.8 | 16.97 | 17.37 | 17.39 | 2.47% | 相对误差不超过±10%
2020年吕梁市重点排污单位监督性监测（气1） | 山西焦煤集团五麟煤焦开发有限责任公司 | 大气环境,土壤环境 | 炼焦 | 炼焦化学工业污染物排放标准(GB16171-2012) | （表6）大气污染物特别排放限值,焦炉烟囱 | 焦炉尾部脱硫塔排放筒(DA003) | 湿度 | 2020-11-10 | 12.1 | 12.1 | 12.42 | 11.78 | -2.64% | 相对误差不超过±25%
2020年吕梁市重点排污单位监督性监测（气1） | 山西焦煤集团五麟煤焦开发有限责任公司 | 大气环境,土壤环境 | 炼焦 | 炼焦化学工业污染物排放标准(GB16171-2012) | （表6）大气污染物特别排放限值,焦炉烟囱 | 焦炉尾部脱硫塔排放筒(DA003) | 湿度 | 2020-11-10 | 12.1 | 12.1 | 11.84 | 11.78 | -2.64% | 相对误差不超过±25%
2020年吕梁市重点排污单位监督性监测（气1） | 山西焦煤集团五麟煤焦开发有限责任公司 | 大气环境,土壤环境 | 炼焦 | 炼焦化学工业污染物排放标准(GB16171-2012) | （表6）大气污染物特别排放限值,焦炉烟囱 | 焦炉尾部脱硫塔排放筒(DA003) | 湿度 | 2020-11-10 | 12.1 | 12.1 | 11.08 | 11.78 | -2.64% | 相对误差不超过±25%
2020年吕梁市重点排污单位监督性监测（气1） | 山西焦煤集团五麟煤焦开发有限责任公司 | 大气环境,土壤环境 | 炼焦 | 炼焦化学工业污染物排放标准(GB16171-2012) | （表6）大气污染物特别排放限值,焦炉烟囱 | 焦炉尾部脱硫塔排放筒(DA003) | 颗粒物 | 2020-11-10 | 4.4 | 4.47 | 0.26 | 0.3 | -4.17mg/m3 | 绝对误差不超过±5mg/m3
2020年吕梁市重点排污单位监督性监测（气1） | 山西焦煤集团五麟煤焦开发有限责任公司 | 大气环境,土壤环境 | 炼焦 | 炼焦化学工业污染物排放标准(GB16171-2012) | （表6）大气污染物特别排放限值,焦炉烟囱 | 焦炉尾部脱硫塔排放筒(DA003) | 颗粒物 | 2020-11-10 | 4.3 | 4.47 | 0.32 | 0.3 | -4.17mg/m3 | 绝对误差不超过±5mg/m3
2020年吕梁市重点排污单位监督性监测（气1） | 山西焦煤集团五麟煤焦开发有限责任公司 | 大气环境,土壤环境 | 炼焦 | 炼焦化学工业污染物排放标准(GB16171-2012) | （表6）大气污染物特别排放限值,焦炉烟囱 | 焦炉尾部脱硫塔排放筒(DA003) | 颗粒物 | 2020-11-10 | 4.7 | 4.47 | 0.33 | 0.3 | -4.17mg/m3 | 绝对误差不超过±5mg/m3
2020年吕梁市重点排污单位监督性监测（气1） | 山西焦煤集团五麟煤焦开发有限责任公司 | 大气环境,土壤环境 | 炼焦 | 炼焦化学工业污染物排放标准(GB16171-2012) | （表6）大气污染物特别排放限值,焦炉烟囱 | 焦炉尾部脱硫塔排放筒(DA003) | 二氧化硫 | 2020-11-10 | 5 | 4.17 | 6.84 | 2.7 | -1.47mg/m3 | 绝对误差不超过±17mg/m3
2020年吕梁市重点排污单位监督性监测（气1） | 山西焦煤集团五麟煤焦开发有限责任公司 | 大气环境,土壤环境 | 炼焦 | 炼焦化学工业污染物排放标准(GB16171-2012) | （表6）大气污染物特别排放限值,焦炉烟囱 | 焦炉尾部脱硫塔排放筒(DA003) | 二氧化硫 | 2020-11-10 | 4 | 4.17 | 1.69 | 2.7 | -1.47mg/m3 | 绝对误差不超过±17mg/m3
2020年吕梁市重点排污单位监督性监测（气1） | 山西焦煤集团五麟煤焦开发有限责任公司 | 大气环境,土壤环境 | 炼焦 | 炼焦化学工业污染物排放标准(GB16171-2012) | （表6）大气污染物特别排放限值,焦炉烟囱 | 焦炉尾部脱硫塔排放筒(DA003) | 二氧化硫 | 2020-11-10 | 4 | 4.17 | 1.79 | 2.7 | -1.47mg/m3 | 绝对误差不超过±17mg/m3
2020年吕梁市重点排污单位监督性监测（气1） | 山西焦煤集团五麟煤焦开发有限责任公司 | 大气环境,土壤环境 | 炼焦 | 炼焦化学工业污染物排放标准(GB16171-2012) | （表6）大气污染物特别排放限值,焦炉烟囱 | 焦炉尾部脱硫塔排放筒(DA003) | 二氧化硫 | 2020-11-10 | 4 | 4.17 | 1.55 | 2.7 | -1.47mg/m3 | 绝对误差不超过±17mg/m3
2020年吕梁市重点排污单位监督性监测（气1） | 山西焦煤集团五麟煤焦开发有限责任公司 | 大气环境,土壤环境 | 炼焦 | 炼焦化学工业污染物排放标准(GB16171-2012) | （表6）大气污染物特别排放限值,焦炉烟囱 | 焦炉尾部脱硫塔排放筒(DA003) | 二氧化硫 | 2020-11-10 | 4 | 4.17 | 1.6 | 2.7 | -1.47mg/m3 | 绝对误差不超过±17mg/m3
2020年吕梁市重点排污单位监督性监测（气1） | 山西焦煤集团五麟煤焦开发有限责任公司 | 大气环境,土壤环境 | 炼焦 | 炼焦化学工业污染物排放标准(GB16171-2012) | （表6）大气污染物特别排放限值,焦炉烟囱 | 焦炉尾部脱硫塔排放筒(DA003) | 二氧化硫 | 2020-11-10 | 4 | 4.17 | 2.72 | 2.7 | -1.47mg/m3 | 绝对误差不超过±17mg/m3
2020年吕梁市重点排污单位监督性监测（气1） | 山西焦煤集团五麟煤焦开发有限责任公司 | 大气环境,土壤环境 | 炼焦 | 炼焦化学工业污染物排放标准(GB16171-2012) | （表6）大气污染物特别排放限值,焦炉烟囱 | 焦炉尾部脱硫塔排放筒(DA003) | 氮氧化物 | 2020-11-10 | 71 | 60.33 | 79.7 | 57.66 | -4.43% | 相对误差不超过±30%
2020年吕梁市重点排污单位监督性监测（气1） | 山西焦煤集团五麟煤焦开发有限责任公司 | 大气环境,土壤环境 | 炼焦 | 炼焦化学工业污染物排放标准(GB16171-2012) | （表6）大气污染物特别排放限值,焦炉烟囱 | 焦炉尾部脱硫塔排放筒(DA003) | 氮氧化物 | 2020-11-10 | 56 | 60.33 | 49.35 | 57.66 | -4.43% | 相对误差不超过±30%
2020年吕梁市重点排污单位监督性监测（气1） | 山西焦煤集团五麟煤焦开发有限责任公司 | 大气环境,土壤环境 | 炼焦 | 炼焦化学工业污染物排放标准(GB16171-2012) | （表6）大气污染物特别排放限值,焦炉烟囱 | 焦炉尾部脱硫塔排放筒(DA003) | 氮氧化物 | 2020-11-10 | 63 | 60.33 | 60.48 | 57.66 | -4.43% | 相对误差不超过±30%
2020年吕梁市重点排污单位监督性监测（气1） | 山西焦煤集团五麟煤焦开发有限责任公司 | 大气环境,土壤环境 | 炼焦 | 炼焦化学工业污染物排放标准(GB16171-2012) | （表6）大气污染物特别排放限值,焦炉烟囱 | 焦炉尾部脱硫塔排放筒(DA003) | 氮氧化物 | 2020-11-10 | 54 | 60.33 | 49.29 | 57.66 | -4.43% | 相对误差不超过±30%
2020年吕梁市重点排污单位监督性监测（气1） | 山西焦煤集团五麟煤焦开发有限责任公司 | 大气环境,土壤环境 | 炼焦 | 炼焦化学工业污染物排放标准(GB16171-2012) | （表6）大气污染物特别排放限值,焦炉烟囱 | 焦炉尾部脱硫塔排放筒(DA003) | 氮氧化物 | 2020-11-10 | 62 | 60.33 | 56.93 | 57.66 | -4.43% | 相对误差不超过±30%
2020年吕梁市重点排污单位监督性监测（气1） | 山西焦煤集团五麟煤焦开发有限责任公司 | 大气环境,土壤环境 | 炼焦 | 炼焦化学工业污染物排放标准(GB16171-2012) | （表6）大气污染物特别排放限值,焦炉烟囱 | 焦炉尾部脱硫塔排放筒(DA003) | 氮氧化物 | 2020-11-10 | 56 | 60.33 | 50.21 | 57.66 | -4.43% | 相对误差不超过±30%
2020年吕梁市重点排污单位监督性监测（气1） | 山西焦煤集团五麟煤焦开发有限责任公司 | 大气环境,土壤环境 | 炼焦 | 炼焦化学工业污染物排放标准(GB16171-2012) | （表6）大气污染物特别排放限值,焦炉烟囱 | 焦炉尾部脱硫塔排放筒(DA003) | 温度 | 2020-11-10 | 53 | 53 | 54.2 | 53.3 | 0.3℃ | 绝对误差不超过±3℃
2020年吕梁市重点排污单位监督性监测（气1） | 山西焦煤集团五麟煤焦开发有限责任公司 | 大气环境,土壤环境 | 炼焦 | 炼焦化学工业污染物排放标准(GB16171-2012) | （表6）大气污染物特别排放限值,焦炉烟囱 | 焦炉尾部脱硫塔排放筒(DA003) | 温度 | 2020-11-10 | 53 | 53 | 53.2 | 53.3 | 0.3℃ | 绝对误差不超过±3℃
2020年吕梁市重点排污单位监督性监测（气1） | 山西焦煤集团五麟煤焦开发有限责任公司 | 大气环境,土壤环境 | 炼焦 | 炼焦化学工业污染物排放标准(GB16171-2012) | （表6）大气污染物特别排放限值,焦炉烟囱 | 焦炉尾部脱硫塔排放筒(DA003) | 温度 | 2020-11-10 | 53 | 53 | 52.51 | 53.3 | 0.3℃ | 绝对误差不超过±3℃
2020年吕梁市重点排污单位监督性监测（气1） | 山西焦煤集团五麟煤焦开发有限责任公司 | 大气环境,土壤环境 | 炼焦 | 炼焦化学工业污染物排放标准(GB16171-2012) | （表6）大气污染物特别排放限值,推焦 | 地面推焦除尘站废气排放口(DA002) | 含氧量 | 2020-11-10 | 20.9 | 20.9 | 20.95 | 20.95 | 0.28% | 相对准确度≤15%
2020年吕梁市重点排污单位监督性监测（气1） | 山西焦煤集团五麟煤焦开发有限责任公司 | 大气环境,土壤环境 | 炼焦 | 炼焦化学工业污染物排放标准(GB16171-2012) | （表6）大气污染物特别排放限值,推焦 | 地面推焦除尘站废气排放口(DA002) | 含氧量 | 2020-11-10 | 20.9 | 20.9 | 20.95 | 20.95 | 0.28% | 相对准确度≤15%
2020年吕梁市重点排污单位监督性监测（气1） | 山西焦煤集团五麟煤焦开发有限责任公司 | 大气环境,土壤环境 | 炼焦 | 炼焦化学工业污染物排放标准(GB16171-2012) | （表6）大气污染物特别排放限值,推焦 | 地面推焦除尘站废气排放口(DA002) | 含氧量 | 2020-11-10 | 20.9 | 20.9 | 20.95 | 20.95 | 0.28% | 相对准确度≤15%
2020年吕梁市重点排污单位监督性监测（气1） | 山西焦煤集团五麟煤焦开发有限责任公司 | 大气环境,土壤环境 | 炼焦 | 炼焦化学工业污染物排放标准(GB16171-2012) | （表6）大气污染物特别排放限值,推焦 | 地面推焦除尘站废气排放口(DA002) | 含氧量 | 2020-11-10 | 20.9 | 20.9 | 20.95 | 20.95 | 0.28% | 相对准确度≤15%
2020年吕梁市重点排污单位监督性监测（气1） | 山西焦煤集团五麟煤焦开发有限责任公司 | 大气环境,土壤环境 | 炼焦 | 炼焦化学工业污染物排放标准(GB16171-2012) | （表6）大气污染物特别排放限值,推焦 | 地面推焦除尘站废气排放口(DA002) | 含氧量 | 2020-11-10 | 20.9 | 20.9 | 20.95 | 20.95 | 0.28% | 相对准确度≤15%
2020年吕梁市重点排污单位监督性监测（气1） | 山西焦煤集团五麟煤焦开发有限责任公司 | 大气环境,土壤环境 | 炼焦 | 炼焦化学工业污染物排放标准(GB16171-2012) | （表6）大气污染物特别排放限值,推焦 | 地面推焦除尘站废气排放口(DA002) | 含氧量 | 2020-11-10 | 20.9 | 20.9 | 20.93 | 20.95 | 0.28% | 相对准确度≤15%
2020年吕梁市重点排污单位监督性监测（气1） | 山西焦煤集团五麟煤焦开发有限责任公司 | 大气环境,土壤环境 | 炼焦 | 炼焦化学工业污染物排放标准(GB16171-2012) | （表6）大气污染物特别排放限值,推焦 | 地面推焦除尘站废气排放口(DA002) | 流速 | 2020-11-10 | 1.16 | 1.15 | 1.31 | 1.28 | 11.3% | 相对误差不超过±12%
2020年吕梁市重点排污单位监督性监测（气1） | 山西焦煤集团五麟煤焦开发有限责任公司 | 大气环境,土壤环境 | 炼焦 | 炼焦化学工业污染物排放标准(GB16171-2012) | （表6）大气污染物特别排放限值,推焦 | 地面推焦除尘站废气排放口(DA002) | 流速 | 2020-11-10 | 1.15 | 1.15 | 1.27 | 1.28 | 11.3% | 相对误差不超过±12%
2020年吕梁市重点排污单位监督性监测（气1） | 山西焦煤集团五麟煤焦开发有限责任公司 | 大气环境,土壤环境 | 炼焦 | 炼焦化学工业污染物排放标准(GB16171-2012) | （表6）大气污染物特别排放限值,推焦 | 地面推焦除尘站废气排放口(DA002) | 流速 | 2020-11-10 | 1.14 | 1.15 | 1.27 | 1.28 | 11.3% | 相对误差不超过±12%
2020年吕梁市重点排污单位监督性监测（气1） | 山西焦煤集团五麟煤焦开发有限责任公司 | 大气环境,土壤环境 | 炼焦 | 炼焦化学工业污染物排放标准(GB16171-2012) | （表6）大气污染物特别排放限值,推焦 | 地面推焦除尘站废气排放口(DA002) | 湿度 | 2020-11-10 | 0.9 | 0.9 | 0.87 | 0.87 | -0.03% | 绝对误差不超过±1.5%
2020年吕梁市重点排污单位监督性监测（气1） | 山西焦煤集团五麟煤焦开发有限责任公司 | 大气环境,土壤环境 | 炼焦 | 炼焦化学工业污染物排放标准(GB16171-2012) | （表6）大气污染物特别排放限值,推焦 | 地面推焦除尘站废气排放口(DA002) | 湿度 | 2020-11-10 | 0.9 | 0.9 | 0.87 | 0.87 | -0.03% | 绝对误差不超过±1.5%
2020年吕梁市重点排污单位监督性监测（气1） | 山西焦煤集团五麟煤焦开发有限责任公司 | 大气环境,土壤环境 | 炼焦 | 炼焦化学工业污染物排放标准(GB16171-2012) | （表6）大气污染物特别排放限值,推焦 | 地面推焦除尘站废气排放口(DA002) | 湿度 | 2020-11-10 | 0.9 | 0.9 | 0.87 | 0.87 | -0.03% | 绝对误差不超过±1.5%
2020年吕梁市重点排污单位监督性监测（气1） | 山西焦煤集团五麟煤焦开发有限责任公司 | 大气环境,土壤环境 | 炼焦 | 炼焦化学工业污染物排放标准(GB16171-2012) | （表6）大气污染物特别排放限值,推焦 | 地面推焦除尘站废气排放口(DA002) | 二氧化硫 | 2020-11-10 | 0 | 0 | 1.99 | 1.47 | 1.47mg/m3 | 绝对误差不超过±17mg/m3
2020年吕梁市重点排污单位监督性监测（气1） | 山西焦煤集团五麟煤焦开发有限责任公司 | 大气环境,土壤环境 | 炼焦 | 炼焦化学工业污染物排放标准(GB16171-2012) | （表6）大气污染物特别排放限值,推焦 | 地面推焦除尘站废气排放口(DA002) | 二氧化硫 | 2020-11-10 | 0 | 0 | 0.83 | 1.47 | 1.47mg/m3 | 绝对误差不超过±17mg/m3
2020年吕梁市重点排污单位监督性监测（气1） | 山西焦煤集团五麟煤焦开发有限责任公司 | 大气环境,土壤环境 | 炼焦 | 炼焦化学工业污染物排放标准(GB16171-2012) | （表6）大气污染物特别排放限值,推焦 | 地面推焦除尘站废气排放口(DA002) | 二氧化硫 | 2020-11-10 | 0 | 0 | 1.52 | 1.47 | 1.47mg/m3 | 绝对误差不超过±17mg/m3
2020年吕梁市重点排污单位监督性监测（气1） | 山西焦煤集团五麟煤焦开发有限责任公司 | 大气环境,土壤环境 | 炼焦 | 炼焦化学工业污染物排放标准(GB16171-2012) | （表6）大气污染物特别排放限值,推焦 | 地面推焦除尘站废气排放口(DA002) | 二氧化硫 | 2020-11-10 | 0 | 0 | 1.6 | 1.47 | 1.47mg/m3 | 绝对误差不超过±17mg/m3
2020年吕梁市重点排污单位监督性监测（气1） | 山西焦煤集团五麟煤焦开发有限责任公司 | 大气环境,土壤环境 | 炼焦 | 炼焦化学工业污染物排放标准(GB16171-2012) | （表6）大气污染物特别排放限值,推焦 | 地面推焦除尘站废气排放口(DA002) | 二氧化硫 | 2020-11-10 | 0 | 0 | 1.22 | 1.47 | 1.47mg/m3 | 绝对误差不超过±17mg/m3
2020年吕梁市重点排污单位监督性监测（气1） | 山西焦煤集团五麟煤焦开发有限责任公司 | 大气环境,土壤环境 | 炼焦 | 炼焦化学工业污染物排放标准(GB16171-2012) | （表6）大气污染物特别排放限值,推焦 | 地面推焦除尘站废气排放口(DA002) | 二氧化硫 | 2020-11-10 | 0 | 0 | 1.63 | 1.47 | 1.47mg/m3 | 绝对误差不超过±17mg/m3
2020年吕梁市重点排污单位监督性监测（气1） | 山西焦煤集团五麟煤焦开发有限责任公司 | 大气环境,土壤环境 | 炼焦 | 炼焦化学工业污染物排放标准(GB16171-2012) | （表6）大气污染物特别排放限值,推焦 | 地面推焦除尘站废气排放口(DA002) | 颗粒物 | 2020-11-10 | 4.9 | 4.67 | 1.61 | 1.6 | -3.07mg/m3 | 绝对误差不超过±5mg/m3
2020年吕梁市重点排污单位监督性监测（气1） | 山西焦煤集团五麟煤焦开发有限责任公司 | 大气环境,土壤环境 | 炼焦 | 炼焦化学工业污染物排放标准(GB16171-2012) | （表6）大气污染物特别排放限值,推焦 | 地面推焦除尘站废气排放口(DA002) | 颗粒物 | 2020-11-10 | 4.7 | 4.67 | 1.6 | 1.6 | -3.07mg/m3 | 绝对误差不超过±5mg/m3
2020年吕梁市重点排污单位监督性监测（气1） | 山西焦煤集团五麟煤焦开发有限责任公司 | 大气环境,土壤环境 | 炼焦 | 炼焦化学工业污染物排放标准(GB16171-2012) | （表6）大气污染物特别排放限值,推焦 | 地面推焦除尘站废气排放口(DA002) | 颗粒物 | 2020-11-10 | 4.4 | 4.67 | 1.6 | 1.6 | -3.07mg/m3 | 绝对误差不超过±5mg/m3
2020年吕梁市重点排污单位监督性监测（气1） | 山西焦煤集团五麟煤焦开发有限责任公司 | 大气环境,土壤环境 | 炼焦 | 炼焦化学工业污染物排放标准(GB16171-2012) | （表6）大气污染物特别排放限值,推焦 | 地面推焦除尘站废气排放口(DA002) | 温度 | 2020-11-10 | 30 | 26.67 | 28.4 | 26.03 | -0.64℃ | 绝对误差不超过±3℃
2020年吕梁市重点排污单位监督性监测（气1） | 山西焦煤集团五麟煤焦开发有限责任公司 | 大气环境,土壤环境 | 炼焦 | 炼焦化学工业污染物排放标准(GB16171-2012) | （表6）大气污染物特别排放限值,推焦 | 地面推焦除尘站废气排放口(DA002) | 温度 | 2020-11-10 | 24 | 26.67 | 24.12 | 26.03 | -0.64℃ | 绝对误差不超过±3℃
2020年吕梁市重点排污单位监督性监测（气1） | 山西焦煤集团五麟煤焦开发有限责任公司 | 大气环境,土壤环境 | 炼焦 | 炼焦化学工业污染物排放标准(GB16171-2012) | （表6）大气污染物特别排放限值,推焦 | 地面推焦除尘站废气排放口(DA002) | 温度 | 2020-11-10 | 26 | 26.67 | 25.58 | 26.03 | -0.64℃ | 绝对误差不超过±3℃
2020年吕梁市重点排污单位监督性监测（气1） | 山西曜鑫煤焦有限公司 | 大气环境,土壤环境 | 炼焦 | 炼焦化学工业污染物排放标准(GB16171-2012) | （表6）大气污染物特别排放限值,焦炉烟囱 | 焦炉尾气脱硫脱硝烟囱排气口(DA001) | 含氧量 | 2020-11-03 | 8.8 | 9.2 | 8.22 | 7.85 | 22.32% | 相对准确度≤15%
2020年吕梁市重点排污单位监督性监测（气1） | 山西曜鑫煤焦有限公司 | 大气环境,土壤环境 | 炼焦 | 炼焦化学工业污染物排放标准(GB16171-2012) | （表6）大气污染物特别排放限值,焦炉烟囱 | 焦炉尾气脱硫脱硝烟囱排气口(DA001) | 含氧量 | 2020-11-03 | 9.2 | 9.2 | 7.85 | 7.85 | 22.32% | 相对准确度≤15%
2020年吕梁市重点排污单位监督性监测（气1） | 山西曜鑫煤焦有限公司 | 大气环境,土壤环境 | 炼焦 | 炼焦化学工业污染物排放标准(GB16171-2012) | （表6）大气污染物特别排放限值,焦炉烟囱 | 焦炉尾气脱硫脱硝烟囱排气口(DA001) | 含氧量 | 2020-11-03 | 9.8 | 9.2 | 7.54 | 7.85 | 22.32% | 相对准确度≤15%
2020年吕梁市重点排污单位监督性监测（气1） | 山西曜鑫煤焦有限公司 | 大气环境,土壤环境 | 炼焦 | 炼焦化学工业污染物排放标准(GB16171-2012) | （表6）大气污染物特别排放限值,焦炉烟囱 | 焦炉尾气脱硫脱硝烟囱排气口(DA001) | 含氧量 | 2020-11-03 | 9.4 | 9.2 | 7.85 | 7.85 | 22.32% | 相对准确度≤15%
2020年吕梁市重点排污单位监督性监测（气1） | 山西曜鑫煤焦有限公司 | 大气环境,土壤环境 | 炼焦 | 炼焦化学工业污染物排放标准(GB16171-2012) | （表6）大气污染物特别排放限值,焦炉烟囱 | 焦炉尾气脱硫脱硝烟囱排气口(DA001) | 含氧量 | 2020-11-03 | 9.4 | 9.2 | 7.63 | 7.85 | 22.32% | 相对准确度≤15%
2020年吕梁市重点排污单位监督性监测（气1） | 山西曜鑫煤焦有限公司 | 大气环境,土壤环境 | 炼焦 | 炼焦化学工业污染物排放标准(GB16171-2012) | （表6）大气污染物特别排放限值,焦炉烟囱 | 焦炉尾气脱硫脱硝烟囱排气口(DA001) | 含氧量 | 2020-11-03 | 8.6 | 9.2 | 8.03 | 7.85 | 22.32% | 相对准确度≤15%
2020年吕梁市重点排污单位监督性监测（气1） | 山西曜鑫煤焦有限公司 | 大气环境,土壤环境 | 炼焦 | 炼焦化学工业污染物排放标准(GB16171-2012) | （表6）大气污染物特别排放限值,焦炉烟囱 | 焦炉尾气脱硫脱硝烟囱排气口(DA001) | 流速 | 2020-11-03 | 15.4 | 15.8 | 16.41 | 16.35 | 3.48% | 相对误差不超过±10%
2020年吕梁市重点排污单位监督性监测（气1） | 山西曜鑫煤焦有限公司 | 大气环境,土壤环境 | 炼焦 | 炼焦化学工业污染物排放标准(GB16171-2012) | （表6）大气污染物特别排放限值,焦炉烟囱 | 焦炉尾气脱硫脱硝烟囱排气口(DA001) | 流速 | 2020-11-03 | 16.2 | 15.8 | 16.20 | 16.35 | 3.48% | 相对误差不超过±10%
2020年吕梁市重点排污单位监督性监测（气1） | 山西曜鑫煤焦有限公司 | 大气环境,土壤环境 | 炼焦 | 炼焦化学工业污染物排放标准(GB16171-2012) | （表6）大气污染物特别排放限值,焦炉烟囱 | 焦炉尾气脱硫脱硝烟囱排气口(DA001) | 流速 | 2020-11-03 | 15.8 | 15.8 | 16.45 | 16.35 | 3.48% | 相对误差不超过±10%
2020年吕梁市重点排污单位监督性监测（气1） | 山西曜鑫煤焦有限公司 | 大气环境,土壤环境 | 炼焦 | 炼焦化学工业污染物排放标准(GB16171-2012) | （表6）大气污染物特别排放限值,焦炉烟囱 | 焦炉尾气脱硫脱硝烟囱排气口(DA001) | 湿度 | 2020-11-03 | 18.6 | 18 | 22.67 | 22.68 | 26% | 相对误差不超过±25%
2020年吕梁市重点排污单位监督性监测（气1） | 山西曜鑫煤焦有限公司 | 大气环境,土壤环境 | 炼焦 | 炼焦化学工业污染物排放标准(GB16171-2012) | （表6）大气污染物特别排放限值,焦炉烟囱 | 焦炉尾气脱硫脱硝烟囱排气口(DA001) | 湿度 | 2020-11-03 | 17.8 | 18 | 22.69 | 22.68 | 26% | 相对误差不超过±25%
2020年吕梁市重点排污单位监督性监测（气1） | 山西曜鑫煤焦有限公司 | 大气环境,土壤环境 | 炼焦 | 炼焦化学工业污染物排放标准(GB16171-2012) | （表6）大气污染物特别排放限值,焦炉烟囱 | 焦炉尾气脱硫脱硝烟囱排气口(DA001) | 湿度 | 2020-11-03 | 17.6 | 18 | 22.68 | 22.68 | 26% | 相对误差不超过±25%
2020年吕梁市重点排污单位监督性监测（气1） | 山西曜鑫煤焦有限公司 | 大气环境,土壤环境 | 炼焦 | 炼焦化学工业污染物排放标准(GB16171-2012) | （表6）大气污染物特别排放限值,焦炉烟囱 | 焦炉尾气脱硫脱硝烟囱排气口(DA001) | 二氧化硫 | 2020-11-03 | 9 | 10.17 | 1.38 | 1.13 | -9.04mg/m3 | 绝对误差不超过±17mg/m3
2020年吕梁市重点排污单位监督性监测（气1） | 山西曜鑫煤焦有限公司 | 大气环境,土壤环境 | 炼焦 | 炼焦化学工业污染物排放标准(GB16171-2012) | （表6）大气污染物特别排放限值,焦炉烟囱 | 焦炉尾气脱硫脱硝烟囱排气口(DA001) | 二氧化硫 | 2020-11-03 | 10 | 10.17 | 0.85 | 1.13 | -9.04mg/m3 | 绝对误差不超过±17mg/m3
2020年吕梁市重点排污单位监督性监测（气1） | 山西曜鑫煤焦有限公司 | 大气环境,土壤环境 | 炼焦 | 炼焦化学工业污染物排放标准(GB16171-2012) | （表6）大气污染物特别排放限值,焦炉烟囱 | 焦炉尾气脱硫脱硝烟囱排气口(DA001) | 二氧化硫 | 2020-11-03 | 9 | 10.17 | 1.28 | 1.13 | -9.04mg/m3 | 绝对误差不超过±17mg/m3
2020年吕梁市重点排污单位监督性监测（气1） | 山西曜鑫煤焦有限公司 | 大气环境,土壤环境 | 炼焦 | 炼焦化学工业污染物排放标准(GB16171-2012) | （表6）大气污染物特别排放限值,焦炉烟囱 | 焦炉尾气脱硫脱硝烟囱排气口(DA001) | 二氧化硫 | 2020-11-03 | 15 | 10.17 | 0.77 | 1.13 | -9.04mg/m3 | 绝对误差不超过±17mg/m3
2020年吕梁市重点排污单位监督性监测（气1） | 山西曜鑫煤焦有限公司 | 大气环境,土壤环境 | 炼焦 | 炼焦化学工业污染物排放标准(GB16171-2012) | （表6）大气污染物特别排放限值,焦炉烟囱 | 焦炉尾气脱硫脱硝烟囱排气口(DA001) | 二氧化硫 | 2020-11-03 | 9 | 10.17 | 1.14 | 1.13 | -9.04mg/m3 | 绝对误差不超过±17mg/m3
2020年吕梁市重点排污单位监督性监测（气1） | 山西曜鑫煤焦有限公司 | 大气环境,土壤环境 | 炼焦 | 炼焦化学工业污染物排放标准(GB16171-2012) | （表6）大气污染物特别排放限值,焦炉烟囱 | 焦炉尾气脱硫脱硝烟囱排气口(DA001) | 二氧化硫 | 2020-11-03 | 9 | 10.17 | 1.33 | 1.13 | -9.04mg/m3 | 绝对误差不超过±17mg/m3
2020年吕梁市重点排污单位监督性监测（气1） | 山西曜鑫煤焦有限公司 | 大气环境,土壤环境 | 炼焦 | 炼焦化学工业污染物排放标准(GB16171-2012) | （表6）大气污染物特别排放限值,焦炉烟囱 | 焦炉尾气脱硫脱硝烟囱排气口(DA001) | 氮氧化物 | 2020-11-03 | 89 | 85.83 | 70.54 | 79.3 | -7.61% | 相对误差不超过±30%
2020年吕梁市重点排污单位监督性监测（气1） | 山西曜鑫煤焦有限公司 | 大气环境,土壤环境 | 炼焦 | 炼焦化学工业污染物排放标准(GB16171-2012) | （表6）大气污染物特别排放限值,焦炉烟囱 | 焦炉尾气脱硫脱硝烟囱排气口(DA001) | 氮氧化物 | 2020-11-03 | 81 | 85.83 | 85.53 | 79.3 | -7.61% | 相对误差不超过±30%
2020年吕梁市重点排污单位监督性监测（气1） | 山西曜鑫煤焦有限公司 | 大气环境,土壤环境 | 炼焦 | 炼焦化学工业污染物排放标准(GB16171-2012) | （表6）大气污染物特别排放限值,焦炉烟囱 | 焦炉尾气脱硫脱硝烟囱排气口(DA001) | 氮氧化物 | 2020-11-03 | 84 | 85.83 | 83.54 | 79.3 | -7.61% | 相对误差不超过±30%
2020年吕梁市重点排污单位监督性监测（气1） | 山西曜鑫煤焦有限公司 | 大气环境,土壤环境 | 炼焦 | 炼焦化学工业污染物排放标准(GB16171-2012) | （表6）大气污染物特别排放限值,焦炉烟囱 | 焦炉尾气脱硫脱硝烟囱排气口(DA001) | 氮氧化物 | 2020-11-03 | 79 | 85.83 | 87.16 | 79.3 | -7.61% | 相对误差不超过±30%
2020年吕梁市重点排污单位监督性监测（气1） | 山西曜鑫煤焦有限公司 | 大气环境,土壤环境 | 炼焦 | 炼焦化学工业污染物排放标准(GB16171-2012) | （表6）大气污染物特别排放限值,焦炉烟囱 | 焦炉尾气脱硫脱硝烟囱排气口(DA001) | 氮氧化物 | 2020-11-03 | 87 | 85.83 | 72.10 | 79.3 | -7.61% | 相对误差不超过±30%
2020年吕梁市重点排污单位监督性监测（气1） | 山西曜鑫煤焦有限公司 | 大气环境,土壤环境 | 炼焦 | 炼焦化学工业污染物排放标准(GB16171-2012) | （表6）大气污染物特别排放限值,焦炉烟囱 | 焦炉尾气脱硫脱硝烟囱排气口(DA001) | 氮氧化物 | 2020-11-03 | 95 | 85.83 | 76.92 | 79.3 | -7.61% | 相对误差不超过±30%
2020年吕梁市重点排污单位监督性监测（气1） | 山西曜鑫煤焦有限公司 | 大气环境,土壤环境 | 炼焦 | 炼焦化学工业污染物排放标准(GB16171-2012) | （表6）大气污染物特别排放限值,焦炉烟囱 | 焦炉尾气脱硫脱硝烟囱排气口(DA001) | 颗粒物 | 2020-11-03 | 7.1 | 7.2 | 1.20 | 1.17 | -6.03mg/m3 | 绝对误差不超过±5mg/m3
2020年吕梁市重点排污单位监督性监测（气1） | 山西曜鑫煤焦有限公司 | 大气环境,土壤环境 | 炼焦 | 炼焦化学工业污染物排放标准(GB16171-2012) | （表6）大气污染物特别排放限值,焦炉烟囱 | 焦炉尾气脱硫脱硝烟囱排气口(DA001) | 颗粒物 | 2020-11-03 | 6.7 | 7.2 | 1.23 | 1.17 | -6.03mg/m3 | 绝对误差不超过±5mg/m3
2020年吕梁市重点排污单位监督性监测（气1） | 山西曜鑫煤焦有限公司 | 大气环境,土壤环境 | 炼焦 | 炼焦化学工业污染物排放标准(GB16171-2012) | （表6）大气污染物特别排放限值,焦炉烟囱 | 焦炉尾气脱硫脱硝烟囱排气口(DA001) | 颗粒物 | 2020-11-03 | 7.8 | 7.2 | 1.07 | 1.17 | -6.03mg/m3 | 绝对误差不超过±5mg/m3
2020年吕梁市重点排污单位监督性监测（气1） | 山西曜鑫煤焦有限公司 | 大气环境,土壤环境 | 炼焦 | 炼焦化学工业污染物排放标准(GB16171-2012) | （表6）大气污染物特别排放限值,焦炉烟囱 | 焦炉尾气脱硫脱硝烟囱排气口(DA001) | 温度 | 2020-11-03 | 59.5 | 59.47 | 65.38 | 65.12 | 5.65℃ | 绝对误差不超过±3℃
2020年吕梁市重点排污单位监督性监测（气1） | 山西曜鑫煤焦有限公司 | 大气环境,土壤环境 | 炼焦 | 炼焦化学工业污染物排放标准(GB16171-2012) | （表6）大气污染物特别排放限值,焦炉烟囱 | 焦炉尾气脱硫脱硝烟囱排气口(DA001) | 温度 | 2020-11-03 | 60.2 | 59.47 | 65.21 | 65.12 | 5.65℃ | 绝对误差不超过±3℃
2020年吕梁市重点排污单位监督性监测（气1） | 山西曜鑫煤焦有限公司 | 大气环境,土壤环境 | 炼焦 | 炼焦化学工业污染物排放标准(GB16171-2012) | （表6）大气污染物特别排放限值,焦炉烟囱 | 焦炉尾气脱硫脱硝烟囱排气口(DA001) | 温度 | 2020-11-03 | 58.7 | 59.47 | 64.78 | 65.12 | 5.65℃ | 绝对误差不超过±3℃
2020年吕梁市重点排污单位监督性监测（气1） | 山西曜鑫煤焦有限公司 | 大气环境,土壤环境 | 炼焦 | 炼焦化学工业污染物排放标准(GB16171-2012) | （表6）大气污染物特别排放限值,装煤 | 1#地面除尘站排气筒（装煤）(DA004) | 含氧量 | 2020-11-04 | 20.9 | 20.9 | 20.99 | 20.97 | 0.67% | 相对准确度≤15%
2020年吕梁市重点排污单位监督性监测（气1） | 山西曜鑫煤焦有限公司 | 大气环境,土壤环境 | 炼焦 | 炼焦化学工业污染物排放标准(GB16171-2012) | （表6）大气污染物特别排放限值,装煤 | 1#地面除尘站排气筒（装煤）(DA004) | 含氧量 | 2020-11-04 | 20.9 | 20.9 | 20.85 | 20.97 | 0.67% | 相对准确度≤15%
2020年吕梁市重点排污单位监督性监测（气1） | 山西曜鑫煤焦有限公司 | 大气环境,土壤环境 | 炼焦 | 炼焦化学工业污染物排放标准(GB16171-2012) | （表6）大气污染物特别排放限值,装煤 | 1#地面除尘站排气筒（装煤）(DA004) | 含氧量 | 2020-11-04 | 20.9 | 20.9 | 21.00 | 20.97 | 0.67% | 相对准确度≤15%
2020年吕梁市重点排污单位监督性监测（气1） | 山西曜鑫煤焦有限公司 | 大气环境,土壤环境 | 炼焦 | 炼焦化学工业污染物排放标准(GB16171-2012) | （表6）大气污染物特别排放限值,装煤 | 1#地面除尘站排气筒（装煤）(DA004) | 含氧量 | 2020-11-04 | 20.9 | 20.9 | 20.96 | 20.97 | 0.67% | 相对准确度≤15%
2020年吕梁市重点排污单位监督性监测（气1） | 山西曜鑫煤焦有限公司 | 大气环境,土壤环境 | 炼焦 | 炼焦化学工业污染物排放标准(GB16171-2012) | （表6）大气污染物特别排放限值,装煤 | 1#地面除尘站排气筒（装煤）(DA004) | 含氧量 | 2020-11-04 | 20.9 | 20.9 | 21.05 | 20.97 | 0.67% | 相对准确度≤15%
2020年吕梁市重点排污单位监督性监测（气1） | 山西曜鑫煤焦有限公司 | 大气环境,土壤环境 | 炼焦 | 炼焦化学工业污染物排放标准(GB16171-2012) | （表6）大气污染物特别排放限值,装煤 | 1#地面除尘站排气筒（装煤）(DA004) | 含氧量 | 2020-11-04 | 20.9 | 20.9 | 20.98 | 20.97 | 0.67% | 相对准确度≤15%
2020年吕梁市重点排污单位监督性监测（气1） | 山西曜鑫煤焦有限公司 | 大气环境,土壤环境 | 炼焦 | 炼焦化学工业污染物排放标准(GB16171-2012) | （表6）大气污染物特别排放限值,装煤 | 1#地面除尘站排气筒（装煤）(DA004) | 流速 | 2020-11-04 | 16.2 | 16.53 | 10.64 | 11.04 | -33.21% | 相对误差不超过±10%
2020年吕梁市重点排污单位监督性监测（气1） | 山西曜鑫煤焦有限公司 | 大气环境,土壤环境 | 炼焦 | 炼焦化学工业污染物排放标准(GB16171-2012) | （表6）大气污染物特别排放限值,装煤 | 1#地面除尘站排气筒（装煤）(DA004) | 流速 | 2020-11-04 | 16.2 | 16.53 | 10.24 | 11.04 | -33.21% | 相对误差不超过±10%
2020年吕梁市重点排污单位监督性监测（气1） | 山西曜鑫煤焦有限公司 | 大气环境,土壤环境 | 炼焦 | 炼焦化学工业污染物排放标准(GB16171-2012) | （表6）大气污染物特别排放限值,装煤 | 1#地面除尘站排气筒（装煤）(DA004) | 流速 | 2020-11-04 | 17.2 | 16.53 | 12.23 | 11.04 | -33.21% | 相对误差不超过±10%
2020年吕梁市重点排污单位监督性监测（气1） | 山西曜鑫煤焦有限公司 | 大气环境,土壤环境 | 炼焦 | 炼焦化学工业污染物排放标准(GB16171-2012) | （表6）大气污染物特别排放限值,装煤 | 1#地面除尘站排气筒（装煤）(DA004) | 湿度 | 2020-11-04 | 4.5 | 3.87 | 2.77 | 2.61 | -1.26% | 绝对误差不超过±1.5%
2020年吕梁市重点排污单位监督性监测（气1） | 山西曜鑫煤焦有限公司 | 大气环境,土壤环境 | 炼焦 | 炼焦化学工业污染物排放标准(GB16171-2012) | （表6）大气污染物特别排放限值,装煤 | 1#地面除尘站排气筒（装煤）(DA004) | 湿度 | 2020-11-04 | 3.2 | 3.87 | 2.34 | 2.61 | -1.26% | 绝对误差不超过±1.5%
2020年吕梁市重点排污单位监督性监测（气1） | 山西曜鑫煤焦有限公司 | 大气环境,土壤环境 | 炼焦 | 炼焦化学工业污染物排放标准(GB16171-2012) | （表6）大气污染物特别排放限值,装煤 | 1#地面除尘站排气筒（装煤）(DA004) | 湿度 | 2020-11-04 | 3.9 | 3.87 | 2.71 | 2.61 | -1.26% | 绝对误差不超过±1.5%
2020年吕梁市重点排污单位监督性监测（气1） | 山西曜鑫煤焦有限公司 | 大气环境,土壤环境 | 炼焦 | 炼焦化学工业污染物排放标准(GB16171-2012) | （表6）大气污染物特别排放限值,装煤 | 1#地面除尘站排气筒（装煤）(DA004) | 二氧化硫 | 2020-11-04 | 10 | 6.83 | 4.71 | 8.45 | 1.62mg/m3 | 绝对误差不超过±17mg/m3
2020年吕梁市重点排污单位监督性监测（气1） | 山西曜鑫煤焦有限公司 | 大气环境,土壤环境 | 炼焦 | 炼焦化学工业污染物排放标准(GB16171-2012) | （表6）大气污染物特别排放限值,装煤 | 1#地面除尘站排气筒（装煤）(DA004) | 二氧化硫 | 2020-11-04 | 6 | 6.83 | 5.39 | 8.45 | 1.62mg/m3 | 绝对误差不超过±17mg/m3
2020年吕梁市重点排污单位监督性监测（气1） | 山西曜鑫煤焦有限公司 | 大气环境,土壤环境 | 炼焦 | 炼焦化学工业污染物排放标准(GB16171-2012) | （表6）大气污染物特别排放限值,装煤 | 1#地面除尘站排气筒（装煤）(DA004) | 二氧化硫 | 2020-11-04 | 3 | 6.83 | 4.42 | 8.45 | 1.62mg/m3 | 绝对误差不超过±17mg/m3
2020年吕梁市重点排污单位监督性监测（气1） | 山西曜鑫煤焦有限公司 | 大气环境,土壤环境 | 炼焦 | 炼焦化学工业污染物排放标准(GB16171-2012) | （表6）大气污染物特别排放限值,装煤 | 1#地面除尘站排气筒（装煤）(DA004) | 二氧化硫 | 2020-11-04 | 6 | 6.83 | 7.32 | 8.45 | 1.62mg/m3 | 绝对误差不超过±17mg/m3
2020年吕梁市重点排污单位监督性监测（气1） | 山西曜鑫煤焦有限公司 | 大气环境,土壤环境 | 炼焦 | 炼焦化学工业污染物排放标准(GB16171-2012) | （表6）大气污染物特别排放限值,装煤 | 1#地面除尘站排气筒（装煤）(DA004) | 二氧化硫 | 2020-11-04 | 4 | 6.83 | 5.62 | 8.45 | 1.62mg/m3 | 绝对误差不超过±17mg/m3
2020年吕梁市重点排污单位监督性监测（气1） | 山西曜鑫煤焦有限公司 | 大气环境,土壤环境 | 炼焦 | 炼焦化学工业污染物排放标准(GB16171-2012) | （表6）大气污染物特别排放限值,装煤 | 1#地面除尘站排气筒（装煤）(DA004) | 二氧化硫 | 2020-11-04 | 12 | 6.83 | 23.21 | 8.45 | 1.62mg/m3 | 绝对误差不超过±17mg/m3
2020年吕梁市重点排污单位监督性监测（气1） | 山西曜鑫煤焦有限公司 | 大气环境,土壤环境 | 炼焦 | 炼焦化学工业污染物排放标准(GB16171-2012) | （表6）大气污染物特别排放限值,装煤 | 1#地面除尘站排气筒（装煤）(DA004) | 颗粒物 | 2020-11-04 | 12.1 | 11.77 | 2.36 | 2.37 | -9.4mg/m3 | 绝对误差不超过±6mg/m3
2020年吕梁市重点排污单位监督性监测（气1） | 山西曜鑫煤焦有限公司 | 大气环境,土壤环境 | 炼焦 | 炼焦化学工业污染物排放标准(GB16171-2012) | （表6）大气污染物特别排放限值,装煤 | 1#地面除尘站排气筒（装煤）(DA004) | 颗粒物 | 2020-11-04 | 11.3 | 11.77 | 2.39 | 2.37 | -9.4mg/m3 | 绝对误差不超过±6mg/m3
2020年吕梁市重点排污单位监督性监测（气1） | 山西曜鑫煤焦有限公司 | 大气环境,土壤环境 | 炼焦 | 炼焦化学工业污染物排放标准(GB16171-2012) | （表6）大气污染物特别排放限值,装煤 | 1#地面除尘站排气筒（装煤）(DA004) | 颗粒物 | 2020-11-04 | 11.9 | 11.77 | 2.35 | 2.37 | -9.4mg/m3 | 绝对误差不超过±6mg/m3
2020年吕梁市重点排污单位监督性监测（气1） | 山西曜鑫煤焦有限公司 | 大气环境,土壤环境 | 炼焦 | 炼焦化学工业污染物排放标准(GB16171-2012) | （表6）大气污染物特别排放限值,装煤 | 1#地面除尘站排气筒（装煤）(DA004) | 温度 | 2020-11-04 | 48.2 | 45.83 | 50.53 | 49.17 | 3.34℃ | 绝对误差不超过±3℃
2020年吕梁市重点排污单位监督性监测（气1） | 山西曜鑫煤焦有限公司 | 大气环境,土壤环境 | 炼焦 | 炼焦化学工业污染物排放标准(GB16171-2012) | （表6）大气污染物特别排放限值,装煤 | 1#地面除尘站排气筒（装煤）(DA004) | 温度 | 2020-11-04 | 44.5 | 45.83 | 46.28 | 49.17 | 3.34℃ | 绝对误差不超过±3℃
2020年吕梁市重点排污单位监督性监测（气1） | 山西曜鑫煤焦有限公司 | 大气环境,土壤环境 | 炼焦 | 炼焦化学工业污染物排放标准(GB16171-2012) | （表6）大气污染物特别排放限值,装煤 | 1#地面除尘站排气筒（装煤）(DA004) | 温度 | 2020-11-04 | 44.8 | 45.83 | 50.69 | 49.17 | 3.34℃ | 绝对误差不超过±3℃
2020年吕梁市重点排污单位监督性监测（气1） | 山西曜鑫煤焦有限公司 | 大气环境,土壤环境 | 炼焦 | 炼焦化学工业污染物排放标准(GB16171-2012) | （表6）大气污染物特别排放限值,装煤 | 2#地面除尘站排气筒装煤(DA004) | 含氧量 | 2020-11-04 | 20.3 | 20.47 | 20.89 | 20.73 | 2.62% | 相对准确度≤15%
2020年吕梁市重点排污单位监督性监测（气1） | 山西曜鑫煤焦有限公司 | 大气环境,土壤环境 | 炼焦 | 炼焦化学工业污染物排放标准(GB16171-2012) | （表6）大气污染物特别排放限值,装煤 | 2#地面除尘站排气筒装煤(DA004) | 含氧量 | 2020-11-04 | 20.8 | 20.47 | 20.79 | 20.73 | 2.62% | 相对准确度≤15%
2020年吕梁市重点排污单位监督性监测（气1） | 山西曜鑫煤焦有限公司 | 大气环境,土壤环境 | 炼焦 | 炼焦化学工业污染物排放标准(GB16171-2012) | （表6）大气污染物特别排放限值,装煤 | 2#地面除尘站排气筒装煤(DA004) | 含氧量 | 2020-11-04 | 20.7 | 20.47 | 20.91 | 20.73 | 2.62% | 相对准确度≤15%
2020年吕梁市重点排污单位监督性监测（气1） | 山西曜鑫煤焦有限公司 | 大气环境,土壤环境 | 炼焦 | 炼焦化学工业污染物排放标准(GB16171-2012) | （表6）大气污染物特别排放限值,装煤 | 2#地面除尘站排气筒装煤(DA004) | 含氧量 | 2020-11-04 | 20.6 | 20.47 | 20.58 | 20.73 | 2.62% | 相对准确度≤15%
2020年吕梁市重点排污单位监督性监测（气1） | 山西曜鑫煤焦有限公司 | 大气环境,土壤环境 | 炼焦 | 炼焦化学工业污染物排放标准(GB16171-2012) | （表6）大气污染物特别排放限值,装煤 | 2#地面除尘站排气筒装煤(DA004) | 含氧量 | 2020-11-04 | 20.3 | 20.47 | 20.55 | 20.73 | 2.62% | 相对准确度≤15%
2020年吕梁市重点排污单位监督性监测（气1） | 山西曜鑫煤焦有限公司 | 大气环境,土壤环境 | 炼焦 | 炼焦化学工业污染物排放标准(GB16171-2012) | （表6）大气污染物特别排放限值,装煤 | 2#地面除尘站排气筒装煤(DA004) | 含氧量 | 2020-11-04 | 20.1 | 20.47 | 20.65 | 20.73 | 2.62% | 相对准确度≤15%
2020年吕梁市重点排污单位监督性监测（气1） | 山西曜鑫煤焦有限公司 | 大气环境,土壤环境 | 炼焦 | 炼焦化学工业污染物排放标准(GB16171-2012) | （表6）大气污染物特别排放限值,装煤 | 2#地面除尘站排气筒装煤(DA004) | 流速 | 2020-11-04 | 14.7 | 14.67 | 12.35 | 12.39 | -15.54% | 相对误差不超过±10%
2020年吕梁市重点排污单位监督性监测（气1） | 山西曜鑫煤焦有限公司 | 大气环境,土壤环境 | 炼焦 | 炼焦化学工业污染物排放标准(GB16171-2012) | （表6）大气污染物特别排放限值,装煤 | 2#地面除尘站排气筒装煤(DA004) | 流速 | 2020-11-04 | 14.4 | 14.67 | 12.46 | 12.39 | -15.54% | 相对误差不超过±10%
2020年吕梁市重点排污单位监督性监测（气1） | 山西曜鑫煤焦有限公司 | 大气环境,土壤环境 | 炼焦 | 炼焦化学工业污染物排放标准(GB16171-2012) | （表6）大气污染物特别排放限值,装煤 | 2#地面除尘站排气筒装煤(DA004) | 流速 | 2020-11-04 | 14.9 | 14.67 | 12.35 | 12.39 | -15.54% | 相对误差不超过±10%
2020年吕梁市重点排污单位监督性监测（气1） | 山西曜鑫煤焦有限公司 | 大气环境,土壤环境 | 炼焦 | 炼焦化学工业污染物排放标准(GB16171-2012) | （表6）大气污染物特别排放限值,装煤 | 2#地面除尘站排气筒装煤(DA004) | 湿度 | 2020-11-04 | 4.3 | 4.17 | 4.22 | 4.18 | 0.01% | 绝对误差不超过±1.5%
2020年吕梁市重点排污单位监督性监测（气1） | 山西曜鑫煤焦有限公司 | 大气环境,土壤环境 | 炼焦 | 炼焦化学工业污染物排放标准(GB16171-2012) | （表6）大气污染物特别排放限值,装煤 | 2#地面除尘站排气筒装煤(DA004) | 湿度 | 2020-11-04 | 4.1 | 4.17 | 4.14 | 4.18 | 0.01% | 绝对误差不超过±1.5%
2020年吕梁市重点排污单位监督性监测（气1） | 山西曜鑫煤焦有限公司 | 大气环境,土壤环境 | 炼焦 | 炼焦化学工业污染物排放标准(GB16171-2012) | （表6）大气污染物特别排放限值,装煤 | 2#地面除尘站排气筒装煤(DA004) | 湿度 | 2020-11-04 | 4.1 | 4.17 | 4.17 | 4.18 | 0.01% | 绝对误差不超过±1.5%
2020年吕梁市重点排污单位监督性监测（气1） | 山西曜鑫煤焦有限公司 | 大气环境,土壤环境 | 炼焦 | 炼焦化学工业污染物排放标准(GB16171-2012) | （表6）大气污染物特别排放限值,装煤 | 2#地面除尘站排气筒装煤(DA004) | 二氧化硫 | 2020-11-04 | 27 | 19.5 | 0.67 | 30.08 | 10.58mg/m3 | 绝对误差不超过±17mg/m3
2020年吕梁市重点排污单位监督性监测（气1） | 山西曜鑫煤焦有限公司 | 大气环境,土壤环境 | 炼焦 | 炼焦化学工业污染物排放标准(GB16171-2012) | （表6）大气污染物特别排放限值,装煤 | 2#地面除尘站排气筒装煤(DA004) | 二氧化硫 | 2020-11-04 | 17 | 19.5 | 31.92 | 30.08 | 10.58mg/m3 | 绝对误差不超过±17mg/m3
2020年吕梁市重点排污单位监督性监测（气1） | 山西曜鑫煤焦有限公司 | 大气环境,土壤环境 | 炼焦 | 炼焦化学工业污染物排放标准(GB16171-2012) | （表6）大气污染物特别排放限值,装煤 | 2#地面除尘站排气筒装煤(DA004) | 二氧化硫 | 2020-11-04 | 15 | 19.5 | 62.05 | 30.08 | 10.58mg/m3 | 绝对误差不超过±17mg/m3
2020年吕梁市重点排污单位监督性监测（气1） | 山西曜鑫煤焦有限公司 | 大气环境,土壤环境 | 炼焦 | 炼焦化学工业污染物排放标准(GB16171-2012) | （表6）大气污染物特别排放限值,装煤 | 2#地面除尘站排气筒装煤(DA004) | 二氧化硫 | 2020-11-04 | 13 | 19.5 | 6.75 | 30.08 | 10.58mg/m3 | 绝对误差不超过±17mg/m3
2020年吕梁市重点排污单位监督性监测（气1） | 山西曜鑫煤焦有限公司 | 大气环境,土壤环境 | 炼焦 | 炼焦化学工业污染物排放标准(GB16171-2012) | （表6）大气污染物特别排放限值,装煤 | 2#地面除尘站排气筒装煤(DA004) | 二氧化硫 | 2020-11-04 | 28 | 19.5 | 31.57 | 30.08 | 10.58mg/m3 | 绝对误差不超过±17mg/m3
2020年吕梁市重点排污单位监督性监测（气1） | 山西曜鑫煤焦有限公司 | 大气环境,土壤环境 | 炼焦 | 炼焦化学工业污染物排放标准(GB16171-2012) | （表6）大气污染物特别排放限值,装煤 | 2#地面除尘站排气筒装煤(DA004) | 二氧化硫 | 2020-11-04 | 17 | 19.5 | 47.51 | 30.08 | 10.58mg/m3 | 绝对误差不超过±17mg/m3
2020年吕梁市重点排污单位监督性监测（气1） | 山西曜鑫煤焦有限公司 | 大气环境,土壤环境 | 炼焦 | 炼焦化学工业污染物排放标准(GB16171-2012) | （表6）大气污染物特别排放限值,装煤 | 2#地面除尘站排气筒装煤(DA004) | 颗粒物 | 2020-11-04 | 11.8 | 11.37 | 1.63 | 1.63 | -9.74mg/m3 | 绝对误差不超过±6mg/m3
2020年吕梁市重点排污单位监督性监测（气1） | 山西曜鑫煤焦有限公司 | 大气环境,土壤环境 | 炼焦 | 炼焦化学工业污染物排放标准(GB16171-2012) | （表6）大气污染物特别排放限值,装煤 | 2#地面除尘站排气筒装煤(DA004) | 颗粒物 | 2020-11-04 | 11.4 | 11.37 | 1.63 | 1.63 | -9.74mg/m3 | 绝对误差不超过±6mg/m3
2020年吕梁市重点排污单位监督性监测（气1） | 山西曜鑫煤焦有限公司 | 大气环境,土壤环境 | 炼焦 | 炼焦化学工业污染物排放标准(GB16171-2012) | （表6）大气污染物特别排放限值,装煤 | 2#地面除尘站排气筒装煤(DA004) | 颗粒物 | 2020-11-04 | 10.9 | 11.37 | 1.63 | 1.63 | -9.74mg/m3 | 绝对误差不超过±6mg/m3
2020年吕梁市重点排污单位监督性监测（气1） | 山西曜鑫煤焦有限公司 | 大气环境,土壤环境 | 炼焦 | 炼焦化学工业污染物排放标准(GB16171-2012) | （表6）大气污染物特别排放限值,装煤 | 2#地面除尘站排气筒装煤(DA004) | 温度 | 2020-11-04 | 58.6 | 58.8 | 58.99 | 59.19 | 0.39℃ | 绝对误差不超过±3℃
2020年吕梁市重点排污单位监督性监测（气1） | 山西曜鑫煤焦有限公司 | 大气环境,土壤环境 | 炼焦 | 炼焦化学工业污染物排放标准(GB16171-2012) | （表6）大气污染物特别排放限值,装煤 | 2#地面除尘站排气筒装煤(DA004) | 温度 | 2020-11-04 | 58.8 | 58.8 | 58.58 | 59.19 | 0.39℃ | 绝对误差不超过±3℃
2020年吕梁市重点排污单位监督性监测（气1） | 山西曜鑫煤焦有限公司 | 大气环境,土壤环境 | 炼焦 | 炼焦化学工业污染物排放标准(GB16171-2012) | （表6）大气污染物特别排放限值,装煤 | 2#地面除尘站排气筒装煤(DA004) | 温度 | 2020-11-04 | 59.0 | 58.8 | 60.01 | 59.19 | 0.39℃ | 绝对误差不超过±3℃
2020年吕梁市重点排污单位监督性监测（气1） | 孝义市金晖煤焦有限公司 | 大气环境,土壤环境 | 炼焦 | 炼焦化学工业污染物排放标准(GB16171-2012) | （表6）大气污染物特别排放限值,焦炉烟囱 | 1#焦炉烟囱出口(DA005) | 含氧量 | 2020-10-23 | 10.7 | 10.7 | 10.83 | 10.8 | 1.3% | 相对准确度≤15%
2020年吕梁市重点排污单位监督性监测（气1） | 孝义市金晖煤焦有限公司 | 大气环境,土壤环境 | 炼焦 | 炼焦化学工业污染物排放标准(GB16171-2012) | （表6）大气污染物特别排放限值,焦炉烟囱 | 1#焦炉烟囱出口(DA005) | 含氧量 | 2020-10-23 | 10.7 | 10.7 | 10.77 | 10.8 | 1.3% | 相对准确度≤15%
2020年吕梁市重点排污单位监督性监测（气1） | 孝义市金晖煤焦有限公司 | 大气环境,土壤环境 | 炼焦 | 炼焦化学工业污染物排放标准(GB16171-2012) | （表6）大气污染物特别排放限值,焦炉烟囱 | 1#焦炉烟囱出口(DA005) | 含氧量 | 2020-10-23 | 10.7 | 10.7 | 10.83 | 10.8 | 1.3% | 相对准确度≤15%
2020年吕梁市重点排污单位监督性监测（气1） | 孝义市金晖煤焦有限公司 | 大气环境,土壤环境 | 炼焦 | 炼焦化学工业污染物排放标准(GB16171-2012) | （表6）大气污染物特别排放限值,焦炉烟囱 | 1#焦炉烟囱出口(DA005) | 含氧量 | 2020-10-23 | 10.7 | 10.7 | 10.83 | 10.8 | 1.3% | 相对准确度≤15%
2020年吕梁市重点排污单位监督性监测（气1） | 孝义市金晖煤焦有限公司 | 大气环境,土壤环境 | 炼焦 | 炼焦化学工业污染物排放标准(GB16171-2012) | （表6）大气污染物特别排放限值,焦炉烟囱 | 1#焦炉烟囱出口(DA005) | 含氧量 | 2020-10-23 | 10.7 | 10.7 | 10.75 | 10.8 | 1.3% | 相对准确度≤15%
2020年吕梁市重点排污单位监督性监测（气1） | 孝义市金晖煤焦有限公司 | 大气环境,土壤环境 | 炼焦 | 炼焦化学工业污染物排放标准(GB16171-2012) | （表6）大气污染物特别排放限值,焦炉烟囱 | 1#焦炉烟囱出口(DA005) | 含氧量 | 2020-10-23 | 10.7 | 10.7 | 10.77 | 10.8 | 1.3% | 相对准确度≤15%
2020年吕梁市重点排污单位监督性监测（气1） | 孝义市金晖煤焦有限公司 | 大气环境,土壤环境 | 炼焦 | 炼焦化学工业污染物排放标准(GB16171-2012) | （表6）大气污染物特别排放限值,焦炉烟囱 | 1#焦炉烟囱出口(DA005) | 流速 | 2020-10-23 | 4.2 | 4.37 | 3.84 | 4 | -8.47% | 相对误差不超过±12%
2020年吕梁市重点排污单位监督性监测（气1） | 孝义市金晖煤焦有限公司 | 大气环境,土壤环境 | 炼焦 | 炼焦化学工业污染物排放标准(GB16171-2012) | （表6）大气污染物特别排放限值,焦炉烟囱 | 1#焦炉烟囱出口(DA005) | 流速 | 2020-10-23 | 4.9 | 4.37 | 4.10 | 4 | -8.47% | 相对误差不超过±12%
2020年吕梁市重点排污单位监督性监测（气1） | 孝义市金晖煤焦有限公司 | 大气环境,土壤环境 | 炼焦 | 炼焦化学工业污染物排放标准(GB16171-2012) | （表6）大气污染物特别排放限值,焦炉烟囱 | 1#焦炉烟囱出口(DA005) | 流速 | 2020-10-23 | 4.0 | 4.37 | 4.05 | 4 | -8.47% | 相对误差不超过±12%
2020年吕梁市重点排污单位监督性监测（气1） | 孝义市金晖煤焦有限公司 | 大气环境,土壤环境 | 炼焦 | 炼焦化学工业污染物排放标准(GB16171-2012) | （表6）大气污染物特别排放限值,焦炉烟囱 | 1#焦炉烟囱出口(DA005) | 湿度 | 2020-10-23 | 15.4 | 15.4 | 14.7 | 14.83 | -3.7% | 相对误差不超过±25%
2020年吕梁市重点排污单位监督性监测（气1） | 孝义市金晖煤焦有限公司 | 大气环境,土壤环境 | 炼焦 | 炼焦化学工业污染物排放标准(GB16171-2012) | （表6）大气污染物特别排放限值,焦炉烟囱 | 1#焦炉烟囱出口(DA005) | 湿度 | 2020-10-23 | 15.4 | 15.4 | 14.7 | 14.83 | -3.7% | 相对误差不超过±25%
2020年吕梁市重点排污单位监督性监测（气1） | 孝义市金晖煤焦有限公司 | 大气环境,土壤环境 | 炼焦 | 炼焦化学工业污染物排放标准(GB16171-2012) | （表6）大气污染物特别排放限值,焦炉烟囱 | 1#焦炉烟囱出口(DA005) | 湿度 | 2020-10-23 | 15.4 | 15.4 | 15.1 | 14.83 | -3.7% | 相对误差不超过±25%
2020年吕梁市重点排污单位监督性监测（气1） | 孝义市金晖煤焦有限公司 | 大气环境,土壤环境 | 炼焦 | 炼焦化学工业污染物排放标准(GB16171-2012) | （表6）大气污染物特别排放限值,焦炉烟囱 | 1#焦炉烟囱出口(DA005) | 氮氧化物 | 2020-10-23 | 63 | 67.83 | 60.42 | 62.02 | -8.57% | 相对误差不超过±30%
2020年吕梁市重点排污单位监督性监测（气1） | 孝义市金晖煤焦有限公司 | 大气环境,土壤环境 | 炼焦 | 炼焦化学工业污染物排放标准(GB16171-2012) | （表6）大气污染物特别排放限值,焦炉烟囱 | 1#焦炉烟囱出口(DA005) | 氮氧化物 | 2020-10-23 | 73 | 67.83 | 66.06 | 62.02 | -8.57% | 相对误差不超过±30%
2020年吕梁市重点排污单位监督性监测（气1） | 孝义市金晖煤焦有限公司 | 大气环境,土壤环境 | 炼焦 | 炼焦化学工业污染物排放标准(GB16171-2012) | （表6）大气污染物特别排放限值,焦炉烟囱 | 1#焦炉烟囱出口(DA005) | 氮氧化物 | 2020-10-23 | 64 | 67.83 | 66.97 | 62.02 | -8.57% | 相对误差不超过±30%
2020年吕梁市重点排污单位监督性监测（气1） | 孝义市金晖煤焦有限公司 | 大气环境,土壤环境 | 炼焦 | 炼焦化学工业污染物排放标准(GB16171-2012) | （表6）大气污染物特别排放限值,焦炉烟囱 | 1#焦炉烟囱出口(DA005) | 氮氧化物 | 2020-10-23 | 74 | 67.83 | 63.27 | 62.02 | -8.57% | 相对误差不超过±30%
2020年吕梁市重点排污单位监督性监测（气1） | 孝义市金晖煤焦有限公司 | 大气环境,土壤环境 | 炼焦 | 炼焦化学工业污染物排放标准(GB16171-2012) | （表6）大气污染物特别排放限值,焦炉烟囱 | 1#焦炉烟囱出口(DA005) | 氮氧化物 | 2020-10-23 | 63 | 67.83 | 58.37 | 62.02 | -8.57% | 相对误差不超过±30%
2020年吕梁市重点排污单位监督性监测（气1） | 孝义市金晖煤焦有限公司 | 大气环境,土壤环境 | 炼焦 | 炼焦化学工业污染物排放标准(GB16171-2012) | （表6）大气污染物特别排放限值,焦炉烟囱 | 1#焦炉烟囱出口(DA005) | 氮氧化物 | 2020-10-23 | 70 | 67.83 | 57.03 | 62.02 | -8.57% | 相对误差不超过±30%
2020年吕梁市重点排污单位监督性监测（气1） | 孝义市金晖煤焦有限公司 | 大气环境,土壤环境 | 炼焦 | 炼焦化学工业污染物排放标准(GB16171-2012) | （表6）大气污染物特别排放限值,焦炉烟囱 | 1#焦炉烟囱出口(DA005) | 颗粒物 | 2018-10-23 | 3.5 | 3.17 | 1.13 | 1.17 | -2mg/m3 | 绝对误差不超过±5mg/m3
2020年吕梁市重点排污单位监督性监测（气1） | 孝义市金晖煤焦有限公司 | 大气环境,土壤环境 | 炼焦 | 炼焦化学工业污染物排放标准(GB16171-2012) | （表6）大气污染物特别排放限值,焦炉烟囱 | 1#焦炉烟囱出口(DA005) | 颗粒物 | 2020-10-23 | 2.8 | 3.17 | 1.17 | 1.17 | -2mg/m3 | 绝对误差不超过±5mg/m3
2020年吕梁市重点排污单位监督性监测（气1） | 孝义市金晖煤焦有限公司 | 大气环境,土壤环境 | 炼焦 | 炼焦化学工业污染物排放标准(GB16171-2012) | （表6）大气污染物特别排放限值,焦炉烟囱 | 1#焦炉烟囱出口(DA005) | 颗粒物 | 2020-10-23 | 3.2 | 3.17 | 1.20 | 1.17 | -2mg/m3 | 绝对误差不超过±5mg/m3
2020年吕梁市重点排污单位监督性监测（气1） | 孝义市金晖煤焦有限公司 | 大气环境,土壤环境 | 炼焦 | 炼焦化学工业污染物排放标准(GB16171-2012) | （表6）大气污染物特别排放限值,焦炉烟囱 | 1#焦炉烟囱出口(DA005) | 二氧化硫 | 2020-10-23 | 7 | 8.92 | 5.25 | 6.13 | -2.79mg/m3 | 绝对误差不超过±17mg/m3
2020年吕梁市重点排污单位监督性监测（气1） | 孝义市金晖煤焦有限公司 | 大气环境,土壤环境 | 炼焦 | 炼焦化学工业污染物排放标准(GB16171-2012) | （表6）大气污染物特别排放限值,焦炉烟囱 | 1#焦炉烟囱出口(DA005) | 二氧化硫 | 2020-10-23 | 10 | 8.92 | 5.30 | 6.13 | -2.79mg/m3 | 绝对误差不超过±17mg/m3
2020年吕梁市重点排污单位监督性监测（气1） | 孝义市金晖煤焦有限公司 | 大气环境,土壤环境 | 炼焦 | 炼焦化学工业污染物排放标准(GB16171-2012) | （表6）大气污染物特别排放限值,焦炉烟囱 | 1#焦炉烟囱出口(DA005) | 二氧化硫 | 2020-10-23 | <3 | 8.92 | 5.11 | 6.13 | -2.79mg/m3 | 绝对误差不超过±17mg/m3
2020年吕梁市重点排污单位监督性监测（气1） | 孝义市金晖煤焦有限公司 | 大气环境,土壤环境 | 炼焦 | 炼焦化学工业污染物排放标准(GB16171-2012) | （表6）大气污染物特别排放限值,焦炉烟囱 | 1#焦炉烟囱出口(DA005) | 二氧化硫 | 2020-10-23 | 8 | 8.92 | 5.09 | 6.13 | -2.79mg/m3 | 绝对误差不超过±17mg/m3
2020年吕梁市重点排污单位监督性监测（气1） | 孝义市金晖煤焦有限公司 | 大气环境,土壤环境 | 炼焦 | 炼焦化学工业污染物排放标准(GB16171-2012) | （表6）大气污染物特别排放限值,焦炉烟囱 | 1#焦炉烟囱出口(DA005) | 二氧化硫 | 2020-10-23 | 14 | 8.92 | 8.01 | 6.13 | -2.79mg/m3 | 绝对误差不超过±17mg/m3
2020年吕梁市重点排污单位监督性监测（气1） | 孝义市金晖煤焦有限公司 | 大气环境,土壤环境 | 炼焦 | 炼焦化学工业污染物排放标准(GB16171-2012) | （表6）大气污染物特别排放限值,焦炉烟囱 | 1#焦炉烟囱出口(DA005) | 二氧化硫 | 2020-10-23 | 13 | 8.92 | 8.01 | 6.13 | -2.79mg/m3 | 绝对误差不超过±17mg/m3
2020年吕梁市重点排污单位监督性监测（气1） | 孝义市金晖煤焦有限公司 | 大气环境,土壤环境 | 炼焦 | 炼焦化学工业污染物排放标准(GB16171-2012) | （表6）大气污染物特别排放限值,焦炉烟囱 | 1#焦炉烟囱出口(DA005) | 温度 | 2020-10-23 | 155.0 | 155.7 | 160.1 | 161.3 | 5.6℃ | 绝对误差不超过±3℃
2020年吕梁市重点排污单位监督性监测（气1） | 孝义市金晖煤焦有限公司 | 大气环境,土壤环境 | 炼焦 | 炼焦化学工业污染物排放标准(GB16171-2012) | （表6）大气污染物特别排放限值,焦炉烟囱 | 1#焦炉烟囱出口(DA005) | 温度 | 2020-10-23 | 155.8 | 155.7 | 161.3 | 161.3 | 5.6℃ | 绝对误差不超过±3℃
2020年吕梁市重点排污单位监督性监测（气1） | 孝义市金晖煤焦有限公司 | 大气环境,土壤环境 | 炼焦 | 炼焦化学工业污染物排放标准(GB16171-2012) | （表6）大气污染物特别排放限值,焦炉烟囱 | 1#焦炉烟囱出口(DA005) | 温度 | 2020-10-23 | 156.3 | 155.7 | 162.5 | 161.3 | 5.6℃ | 绝对误差不超过±3℃
2020年吕梁市重点排污单位监督性监测（气1） | 孝义市金晖煤焦有限公司 | 大气环境,土壤环境 | 炼焦 | 炼焦化学工业污染物排放标准(GB16171-2012) | （表6）大气污染物特别排放限值,推焦 | 推焦排气筒(DA002) | 含氧量 | 2020-10-24 | 20.9 | 20.9 | 20.81 | 20.82 | 0.66% | 相对准确度≤15%
2020年吕梁市重点排污单位监督性监测（气1） | 孝义市金晖煤焦有限公司 | 大气环境,土壤环境 | 炼焦 | 炼焦化学工业污染物排放标准(GB16171-2012) | （表6）大气污染物特别排放限值,推焦 | 推焦排气筒(DA002) | 含氧量 | 2020-10-24 | 20.9 | 20.9 | 20.87 | 20.82 | 0.66% | 相对准确度≤15%
2020年吕梁市重点排污单位监督性监测（气1） | 孝义市金晖煤焦有限公司 | 大气环境,土壤环境 | 炼焦 | 炼焦化学工业污染物排放标准(GB16171-2012) | （表6）大气污染物特别排放限值,推焦 | 推焦排气筒(DA002) | 含氧量 | 2020-10-24 | 20.9 | 20.9 | 20.74 | 20.82 | 0.66% | 相对准确度≤15%
2020年吕梁市重点排污单位监督性监测（气1） | 孝义市金晖煤焦有限公司 | 大气环境,土壤环境 | 炼焦 | 炼焦化学工业污染物排放标准(GB16171-2012) | （表6）大气污染物特别排放限值,推焦 | 推焦排气筒(DA002) | 含氧量 | 2020-10-24 | 20.9 | 20.9 | 20.79 | 20.82 | 0.66% | 相对准确度≤15%
2020年吕梁市重点排污单位监督性监测（气1） | 孝义市金晖煤焦有限公司 | 大气环境,土壤环境 | 炼焦 | 炼焦化学工业污染物排放标准(GB16171-2012) | （表6）大气污染物特别排放限值,推焦 | 推焦排气筒(DA002) | 含氧量 | 2020-10-24 | 20.9 | 20.9 | 20.81 | 20.82 | 0.66% | 相对准确度≤15%
2020年吕梁市重点排污单位监督性监测（气1） | 孝义市金晖煤焦有限公司 | 大气环境,土壤环境 | 炼焦 | 炼焦化学工业污染物排放标准(GB16171-2012) | （表6）大气污染物特别排放限值,推焦 | 推焦排气筒(DA002) | 含氧量 | 2020-10-24 | 20.9 | 20.9 | 20.89 | 20.82 | 0.66% | 相对准确度≤15%
2020年吕梁市重点排污单位监督性监测（气1） | 孝义市金晖煤焦有限公司 | 大气环境,土壤环境 | 炼焦 | 炼焦化学工业污染物排放标准(GB16171-2012) | （表6）大气污染物特别排放限值,推焦 | 推焦排气筒(DA002) | 流速 | 2020-10-24 | 6.3 | 7.57 | 7.29 | 8.11 | 7.13% | 相对误差不超过±12%
2020年吕梁市重点排污单位监督性监测（气1） | 孝义市金晖煤焦有限公司 | 大气环境,土壤环境 | 炼焦 | 炼焦化学工业污染物排放标准(GB16171-2012) | （表6）大气污染物特别排放限值,推焦 | 推焦排气筒(DA002) | 流速 | 2020-10-24 | 9.0 | 7.57 | 9.77 | 8.11 | 7.13% | 相对误差不超过±12%
2020年吕梁市重点排污单位监督性监测（气1） | 孝义市金晖煤焦有限公司 | 大气环境,土壤环境 | 炼焦 | 炼焦化学工业污染物排放标准(GB16171-2012) | （表6）大气污染物特别排放限值,推焦 | 推焦排气筒(DA002) | 流速 | 2020-10-24 | 7.4 | 7.57 | 7.27 | 8.11 | 7.13% | 相对误差不超过±12%
2020年吕梁市重点排污单位监督性监测（气1） | 孝义市金晖煤焦有限公司 | 大气环境,土壤环境 | 炼焦 | 炼焦化学工业污染物排放标准(GB16171-2012) | （表6）大气污染物特别排放限值,推焦 | 推焦排气筒(DA002) | 湿度 | 2020-10-24 | 1.8 | 1.8 | 4.55 | 4.53 | 2.73% | 绝对误差不超过±1.5%
2020年吕梁市重点排污单位监督性监测（气1） | 孝义市金晖煤焦有限公司 | 大气环境,土壤环境 | 炼焦 | 炼焦化学工业污染物排放标准(GB16171-2012) | （表6）大气污染物特别排放限值,推焦 | 推焦排气筒(DA002) | 湿度 | 2020-10-24 | 1.8 | 1.8 | 4.50 | 4.53 | 2.73% | 绝对误差不超过±1.5%
2020年吕梁市重点排污单位监督性监测（气1） | 孝义市金晖煤焦有限公司 | 大气环境,土壤环境 | 炼焦 | 炼焦化学工业污染物排放标准(GB16171-2012) | （表6）大气污染物特别排放限值,推焦 | 推焦排气筒(DA002) | 湿度 | 2020-10-24 | 1.8 | 1.8 | 4.53 | 4.53 | 2.73% | 绝对误差不超过±1.5%
2020年吕梁市重点排污单位监督性监测（气1） | 孝义市金晖煤焦有限公司 | 大气环境,土壤环境 | 炼焦 | 炼焦化学工业污染物排放标准(GB16171-2012) | （表6）大气污染物特别排放限值,推焦 | 推焦排气筒(DA002) | 颗粒物 | 2020-10-24 | 9.8 | 9.53 | 9.06 | 9.06 | -0.47mg/m3 | 绝对误差不超过±5mg/m3
2020年吕梁市重点排污单位监督性监测（气1） | 孝义市金晖煤焦有限公司 | 大气环境,土壤环境 | 炼焦 | 炼焦化学工业污染物排放标准(GB16171-2012) | （表6）大气污染物特别排放限值,推焦 | 推焦排气筒(DA002) | 颗粒物 | 2020-10-24 | 9.5 | 9.53 | 9.06 | 9.06 | -0.47mg/m3 | 绝对误差不超过±5mg/m3
2020年吕梁市重点排污单位监督性监测（气1） | 孝义市金晖煤焦有限公司 | 大气环境,土壤环境 | 炼焦 | 炼焦化学工业污染物排放标准(GB16171-2012) | （表6）大气污染物特别排放限值,推焦 | 推焦排气筒(DA002) | 颗粒物 | 2020-10-24 | 9.3 | 9.53 | 9.05 | 9.06 | -0.47mg/m3 | 绝对误差不超过±5mg/m3
2020年吕梁市重点排污单位监督性监测（气1） | 孝义市金晖煤焦有限公司 | 大气环境,土壤环境 | 炼焦 | 炼焦化学工业污染物排放标准(GB16171-2012) | （表6）大气污染物特别排放限值,推焦 | 推焦排气筒(DA002) | 二氧化硫 | 2020-10-24 | <3 | 1.5 | 18.03 | 15.01 | 13.51mg/m3 | 绝对误差不超过±17mg/m3
2020年吕梁市重点排污单位监督性监测（气1） | 孝义市金晖煤焦有限公司 | 大气环境,土壤环境 | 炼焦 | 炼焦化学工业污染物排放标准(GB16171-2012) | （表6）大气污染物特别排放限值,推焦 | 推焦排气筒(DA002) | 二氧化硫 | 2020-10-24 | <3 | 1.5 | 26.31 | 15.01 | 13.51mg/m3 | 绝对误差不超过±17mg/m3
2020年吕梁市重点排污单位监督性监测（气1） | 孝义市金晖煤焦有限公司 | 大气环境,土壤环境 | 炼焦 | 炼焦化学工业污染物排放标准(GB16171-2012) | （表6）大气污染物特别排放限值,推焦 | 推焦排气筒(DA002) | 二氧化硫 | 2020-10-24 | <3 | 1.5 | 13.51 | 15.01 | 13.51mg/m3 | 绝对误差不超过±17mg/m3
2020年吕梁市重点排污单位监督性监测（气1） | 孝义市金晖煤焦有限公司 | 大气环境,土壤环境 | 炼焦 | 炼焦化学工业污染物排放标准(GB16171-2012) | （表6）大气污染物特别排放限值,推焦 | 推焦排气筒(DA002) | 二氧化硫 | 2020-10-24 | <3 | 1.5 | 4.80 | 15.01 | 13.51mg/m3 | 绝对误差不超过±17mg/m3
2020年吕梁市重点排污单位监督性监测（气1） | 孝义市金晖煤焦有限公司 | 大气环境,土壤环境 | 炼焦 | 炼焦化学工业污染物排放标准(GB16171-2012) | （表6）大气污染物特别排放限值,推焦 | 推焦排气筒(DA002) | 二氧化硫 | 2020-10-24 | <3 | 1.5 | 10.41 | 15.01 | 13.51mg/m3 | 绝对误差不超过±17mg/m3
2020年吕梁市重点排污单位监督性监测（气1） | 孝义市金晖煤焦有限公司 | 大气环境,土壤环境 | 炼焦 | 炼焦化学工业污染物排放标准(GB16171-2012) | （表6）大气污染物特别排放限值,推焦 | 推焦排气筒(DA002) | 二氧化硫 | 2020-10-24 | <3 | 1.5 | 16.97 | 15.01 | 13.51mg/m3 | 绝对误差不超过±17mg/m3
2020年吕梁市重点排污单位监督性监测（气1） | 孝义市金晖煤焦有限公司 | 大气环境,土壤环境 | 炼焦 | 炼焦化学工业污染物排放标准(GB16171-2012) | （表6）大气污染物特别排放限值,推焦 | 推焦排气筒(DA002) | 温度 | 2020-10-24 | 26.9 | 25.93 | 27.39 | 26.92 | 0.99℃ | 绝对误差不超过±3℃
2020年吕梁市重点排污单位监督性监测（气1） | 孝义市金晖煤焦有限公司 | 大气环境,土壤环境 | 炼焦 | 炼焦化学工业污染物排放标准(GB16171-2012) | （表6）大气污染物特别排放限值,推焦 | 推焦排气筒(DA002) | 温度 | 2020-10-24 | 26.0 | 25.93 | 27.12 | 26.92 | 0.99℃ | 绝对误差不超过±3℃
2020年吕梁市重点排污单位监督性监测（气1） | 孝义市金晖煤焦有限公司 | 大气环境,土壤环境 | 炼焦 | 炼焦化学工业污染物排放标准(GB16171-2012) | （表6）大气污染物特别排放限值,推焦 | 推焦排气筒(DA002) | 温度 | 2020-10-24 | 24.9 | 25.93 | 26.26 | 26.92 | 0.99℃ | 绝对误差不超过±3℃
2020年吕梁市重点排污单位监督性监测（气1） | 孝义市金晖煤焦有限公司 | 大气环境,土壤环境 | 炼焦 | 炼焦化学工业污染物排放标准(GB16171-2012) | （表6）大气污染物特别排放限值,焦炉烟囱 | 2#焦炉烟囱出口(DA006) | 含氧量 | 2020-10-24 | 12.6 | 12.62 | 11.52 | 11.44 | 11.4% | 相对准确度≤15%
2020年吕梁市重点排污单位监督性监测（气1） | 孝义市金晖煤焦有限公司 | 大气环境,土壤环境 | 炼焦 | 炼焦化学工业污染物排放标准(GB16171-2012) | （表6）大气污染物特别排放限值,焦炉烟囱 | 2#焦炉烟囱出口(DA006) | 含氧量 | 2020-10-24 | 12.8 | 12.62 | 11.64 | 11.44 | 11.4% | 相对准确度≤15%
2020年吕梁市重点排污单位监督性监测（气1） | 孝义市金晖煤焦有限公司 | 大气环境,土壤环境 | 炼焦 | 炼焦化学工业污染物排放标准(GB16171-2012) | （表6）大气污染物特别排放限值,焦炉烟囱 | 2#焦炉烟囱出口(DA006) | 含氧量 | 2020-10-24 | 12.8 | 12.62 | 11.27 | 11.44 | 11.4% | 相对准确度≤15%
2020年吕梁市重点排污单位监督性监测（气1） | 孝义市金晖煤焦有限公司 | 大气环境,土壤环境 | 炼焦 | 炼焦化学工业污染物排放标准(GB16171-2012) | （表6）大气污染物特别排放限值,焦炉烟囱 | 2#焦炉烟囱出口(DA006) | 含氧量 | 2020-10-24 | 12.9 | 12.62 | 11.64 | 11.44 | 11.4% | 相对准确度≤15%
2020年吕梁市重点排污单位监督性监测（气1） | 孝义市金晖煤焦有限公司 | 大气环境,土壤环境 | 炼焦 | 炼焦化学工业污染物排放标准(GB16171-2012) | （表6）大气污染物特别排放限值,焦炉烟囱 | 2#焦炉烟囱出口(DA006) | 含氧量 | 2020-10-24 | 12.3 | 12.62 | 11.05 | 11.44 | 11.4% | 相对准确度≤15%
2020年吕梁市重点排污单位监督性监测（气1） | 孝义市金晖煤焦有限公司 | 大气环境,土壤环境 | 炼焦 | 炼焦化学工业污染物排放标准(GB16171-2012) | （表6）大气污染物特别排放限值,焦炉烟囱 | 2#焦炉烟囱出口(DA006) | 含氧量 | 2020-10-24 | 12.3 | 12.62 | 11.52 | 11.44 | 11.4% | 相对准确度≤15%
2020年吕梁市重点排污单位监督性监测（气1） | 孝义市金晖煤焦有限公司 | 大气环境,土壤环境 | 炼焦 | 炼焦化学工业污染物排放标准(GB16171-2012) | （表6）大气污染物特别排放限值,焦炉烟囱 | 2#焦炉烟囱出口(DA006) | 流速 | 2020-10-24 | 5.2 | 4.9 | 5.15 | 4.92 | 0.41% | 相对误差不超过±12%
2020年吕梁市重点排污单位监督性监测（气1） | 孝义市金晖煤焦有限公司 | 大气环境,土壤环境 | 炼焦 | 炼焦化学工业污染物排放标准(GB16171-2012) | （表6）大气污染物特别排放限值,焦炉烟囱 | 2#焦炉烟囱出口(DA006) | 流速 | 2020-10-24 | 4.5 | 4.9 | 4.50 | 4.92 | 0.41% | 相对误差不超过±12%
2020年吕梁市重点排污单位监督性监测（气1） | 孝义市金晖煤焦有限公司 | 大气环境,土壤环境 | 炼焦 | 炼焦化学工业污染物排放标准(GB16171-2012) | （表6）大气污染物特别排放限值,焦炉烟囱 | 2#焦炉烟囱出口(DA006) | 流速 | 2020-10-24 | 5.0 | 4.9 | 5.10 | 4.92 | 0.41% | 相对误差不超过±12%
2020年吕梁市重点排污单位监督性监测（气1） | 孝义市金晖煤焦有限公司 | 大气环境,土壤环境 | 炼焦 | 炼焦化学工业污染物排放标准(GB16171-2012) | （表6）大气污染物特别排放限值,焦炉烟囱 | 2#焦炉烟囱出口(DA006) | 湿度 | 2020-10-24 | 14.3 | 14.87 | 14.31 | 14.86 | -0.07% | 相对误差不超过±25%
2020年吕梁市重点排污单位监督性监测（气1） | 孝义市金晖煤焦有限公司 | 大气环境,土壤环境 | 炼焦 | 炼焦化学工业污染物排放标准(GB16171-2012) | （表6）大气污染物特别排放限值,焦炉烟囱 | 2#焦炉烟囱出口(DA006) | 湿度 | 2020-10-24 | 14.8 | 14.87 | 14.77 | 14.86 | -0.07% | 相对误差不超过±25%
2020年吕梁市重点排污单位监督性监测（气1） | 孝义市金晖煤焦有限公司 | 大气环境,土壤环境 | 炼焦 | 炼焦化学工业污染物排放标准(GB16171-2012) | （表6）大气污染物特别排放限值,焦炉烟囱 | 2#焦炉烟囱出口(DA006) | 湿度 | 2020-10-24 | 15.5 | 14.87 | 15.50 | 14.86 | -0.07% | 相对误差不超过±25%
2020年吕梁市重点排污单位监督性监测（气1） | 孝义市金晖煤焦有限公司 | 大气环境,土壤环境 | 炼焦 | 炼焦化学工业污染物排放标准(GB16171-2012) | （表6）大气污染物特别排放限值,焦炉烟囱 | 2#焦炉烟囱出口(DA006) | 氮氧化物 | 2020-10-24 | 68 | 73.83 | 74.92 | 75.05 | 1.65% | 相对误差不超过±30%
2020年吕梁市重点排污单位监督性监测（气1） | 孝义市金晖煤焦有限公司 | 大气环境,土壤环境 | 炼焦 | 炼焦化学工业污染物排放标准(GB16171-2012) | （表6）大气污染物特别排放限值,焦炉烟囱 | 2#焦炉烟囱出口(DA006) | 氮氧化物 | 2020-10-24 | 76 | 73.83 | 70.21 | 75.05 | 1.65% | 相对误差不超过±30%
2020年吕梁市重点排污单位监督性监测（气1） | 孝义市金晖煤焦有限公司 | 大气环境,土壤环境 | 炼焦 | 炼焦化学工业污染物排放标准(GB16171-2012) | （表6）大气污染物特别排放限值,焦炉烟囱 | 2#焦炉烟囱出口(DA006) | 氮氧化物 | 2020-10-24 | 75 | 73.83 | 78.98 | 75.05 | 1.65% | 相对误差不超过±30%
2020年吕梁市重点排污单位监督性监测（气1） | 孝义市金晖煤焦有限公司 | 大气环境,土壤环境 | 炼焦 | 炼焦化学工业污染物排放标准(GB16171-2012) | （表6）大气污染物特别排放限值,焦炉烟囱 | 2#焦炉烟囱出口(DA006) | 氮氧化物 | 2020-10-24 | 73 | 73.83 | 70.20 | 75.05 | 1.65% | 相对误差不超过±30%
2020年吕梁市重点排污单位监督性监测（气1） | 孝义市金晖煤焦有限公司 | 大气环境,土壤环境 | 炼焦 | 炼焦化学工业污染物排放标准(GB16171-2012) | （表6）大气污染物特别排放限值,焦炉烟囱 | 2#焦炉烟囱出口(DA006) | 氮氧化物 | 2020-10-24 | 79 | 73.83 | 83.73 | 75.05 | 1.65% | 相对误差不超过±30%
2020年吕梁市重点排污单位监督性监测（气1） | 孝义市金晖煤焦有限公司 | 大气环境,土壤环境 | 炼焦 | 炼焦化学工业污染物排放标准(GB16171-2012) | （表6）大气污染物特别排放限值,焦炉烟囱 | 2#焦炉烟囱出口(DA006) | 氮氧化物 | 2020-10-24 | 72 | 73.83 | 72.24 | 75.05 | 1.65% | 相对误差不超过±30%
2020年吕梁市重点排污单位监督性监测（气1） | 孝义市金晖煤焦有限公司 | 大气环境,土壤环境 | 炼焦 | 炼焦化学工业污染物排放标准(GB16171-2012) | （表6）大气污染物特别排放限值,焦炉烟囱 | 2#焦炉烟囱出口(DA006) | 二氧化硫 | 2020-10-24 | 19 | 12.83 | 6.78 | 5.33 | -7.5mg/m3 | 绝对误差不超过±17mg/m3
2020年吕梁市重点排污单位监督性监测（气1） | 孝义市金晖煤焦有限公司 | 大气环境,土壤环境 | 炼焦 | 炼焦化学工业污染物排放标准(GB16171-2012) | （表6）大气污染物特别排放限值,焦炉烟囱 | 2#焦炉烟囱出口(DA006) | 二氧化硫 | 2020-10-24 | 14 | 12.83 | 3.32 | 5.33 | -7.5mg/m3 | 绝对误差不超过±17mg/m3
2020年吕梁市重点排污单位监督性监测（气1） | 孝义市金晖煤焦有限公司 | 大气环境,土壤环境 | 炼焦 | 炼焦化学工业污染物排放标准(GB16171-2012) | （表6）大气污染物特别排放限值,焦炉烟囱 | 2#焦炉烟囱出口(DA006) | 二氧化硫 | 2020-10-24 | 13 | 12.83 | 5.45 | 5.33 | -7.5mg/m3 | 绝对误差不超过±17mg/m3
2020年吕梁市重点排污单位监督性监测（气1） | 孝义市金晖煤焦有限公司 | 大气环境,土壤环境 | 炼焦 | 炼焦化学工业污染物排放标准(GB16171-2012) | （表6）大气污染物特别排放限值,焦炉烟囱 | 2#焦炉烟囱出口(DA006) | 二氧化硫 | 2020-10-24 | 6 | 12.83 | 6.17 | 5.33 | -7.5mg/m3 | 绝对误差不超过±17mg/m3
2020年吕梁市重点排污单位监督性监测（气1） | 孝义市金晖煤焦有限公司 | 大气环境,土壤环境 | 炼焦 | 炼焦化学工业污染物排放标准(GB16171-2012) | （表6）大气污染物特别排放限值,焦炉烟囱 | 2#焦炉烟囱出口(DA006) | 二氧化硫 | 2020-10-14 | 5 | 12.83 | 4.02 | 5.33 | -7.5mg/m3 | 绝对误差不超过±17mg/m3
2020年吕梁市重点排污单位监督性监测（气1） | 孝义市金晖煤焦有限公司 | 大气环境,土壤环境 | 炼焦 | 炼焦化学工业污染物排放标准(GB16171-2012) | （表6）大气污染物特别排放限值,焦炉烟囱 | 2#焦炉烟囱出口(DA006) | 二氧化硫 | 2020-10-24 | 20 | 12.83 | 6.26 | 5.33 | -7.5mg/m3 | 绝对误差不超过±17mg/m3
2020年吕梁市重点排污单位监督性监测（气1） | 孝义市金晖煤焦有限公司 | 大气环境,土壤环境 | 炼焦 | 炼焦化学工业污染物排放标准(GB16171-2012) | （表6）大气污染物特别排放限值,焦炉烟囱 | 2#焦炉烟囱出口(DA006) | 颗粒物 | 2020-10-24 | 3.3 | 3.43 | 2.27 | 2.12 | -1.31mg/m3 | 绝对误差不超过±5mg/m3
2020年吕梁市重点排污单位监督性监测（气1） | 孝义市金晖煤焦有限公司 | 大气环境,土壤环境 | 炼焦 | 炼焦化学工业污染物排放标准(GB16171-2012) | （表6）大气污染物特别排放限值,焦炉烟囱 | 2#焦炉烟囱出口(DA006) | 颗粒物 | 2020-10-24 | 3.1 | 3.43 | 1.92 | 2.12 | -1.31mg/m3 | 绝对误差不超过±5mg/m3
2020年吕梁市重点排污单位监督性监测（气1） | 孝义市金晖煤焦有限公司 | 大气环境,土壤环境 | 炼焦 | 炼焦化学工业污染物排放标准(GB16171-2012) | （表6）大气污染物特别排放限值,焦炉烟囱 | 2#焦炉烟囱出口(DA006) | 颗粒物 | 2020-10-24 | 3.9 | 3.43 | 2.18 | 2.12 | -1.31mg/m3 | 绝对误差不超过±5mg/m3
2020年吕梁市重点排污单位监督性监测（气1） | 孝义市金晖煤焦有限公司 | 大气环境,土壤环境 | 炼焦 | 炼焦化学工业污染物排放标准(GB16171-2012) | （表6）大气污染物特别排放限值,焦炉烟囱 | 2#焦炉烟囱出口(DA006) | 温度 | 2020-10-24 | 157.0 | 156.23 | 158.4 | 157.03 | 0.8℃ | 绝对误差不超过±3℃
2020年吕梁市重点排污单位监督性监测（气1） | 孝义市金晖煤焦有限公司 | 大气环境,土壤环境 | 炼焦 | 炼焦化学工业污染物排放标准(GB16171-2012) | （表6）大气污染物特别排放限值,焦炉烟囱 | 2#焦炉烟囱出口(DA006) | 温度 | 2020-10-24 | 154.7 | 156.23 | 154.7 | 157.03 | 0.8℃ | 绝对误差不超过±3℃
2020年吕梁市重点排污单位监督性监测（气1） | 孝义市金晖煤焦有限公司 | 大气环境,土壤环境 | 炼焦 | 炼焦化学工业污染物排放标准(GB16171-2012) | （表6）大气污染物特别排放限值,焦炉烟囱 | 2#焦炉烟囱出口(DA006) | 温度 | 2020-10-24 | 157.0 | 156.23 | 158.0 | 157.03 | 0.8℃ | 绝对误差不超过±3℃
2020年吕梁市重点排污单位监督性监测（气1） | 山西金虎水泥有限责任公司 | 大气环境 | 水泥制造 | 水泥工业大气污染物排放标准(GB4915-2013) | （表2）大气污染物特别排放限值,水泥制造,水泥窑及窑尾余热利用系统 | 水泥窑及窑尾余热利用系统排放筒(DA021) | 含氧量 | 2020-10-26 | 10.67 | 10.53 | 11.66 | 11.58 | 12.65% | 相对准确度≤15%
2020年吕梁市重点排污单位监督性监测（气1） | 山西金虎水泥有限责任公司 | 大气环境 | 水泥制造 | 水泥工业大气污染物排放标准(GB4915-2013) | （表2）大气污染物特别排放限值,水泥制造,水泥窑及窑尾余热利用系统 | 水泥窑及窑尾余热利用系统排放筒(DA021) | 含氧量 | 2020-10-26 | 10.62 | 10.53 | 11.60 | 11.58 | 12.65% | 相对准确度≤15%
2020年吕梁市重点排污单位监督性监测（气1） | 山西金虎水泥有限责任公司 | 大气环境 | 水泥制造 | 水泥工业大气污染物排放标准(GB4915-2013) | （表2）大气污染物特别排放限值,水泥制造,水泥窑及窑尾余热利用系统 | 水泥窑及窑尾余热利用系统排放筒(DA021) | 含氧量 | 2020-10-26 | 10.60 | 10.53 | 11.65 | 11.58 | 12.65% | 相对准确度≤15%
2020年吕梁市重点排污单位监督性监测（气1） | 山西金虎水泥有限责任公司 | 大气环境 | 水泥制造 | 水泥工业大气污染物排放标准(GB4915-2013) | （表2）大气污染物特别排放限值,水泥制造,水泥窑及窑尾余热利用系统 | 水泥窑及窑尾余热利用系统排放筒(DA021) | 含氧量 | 2020-10-26 | 10.57 | 10.53 | 11.46 | 11.58 | 12.65% | 相对准确度≤15%
2020年吕梁市重点排污单位监督性监测（气1） | 山西金虎水泥有限责任公司 | 大气环境 | 水泥制造 | 水泥工业大气污染物排放标准(GB4915-2013) | （表2）大气污染物特别排放限值,水泥制造,水泥窑及窑尾余热利用系统 | 水泥窑及窑尾余热利用系统排放筒(DA021) | 含氧量 | 2020-10-10 | 10.72 | 10.53 | 11.51 | 11.58 | 12.65% | 相对准确度≤15%
2020年吕梁市重点排污单位监督性监测（气1） | 山西金虎水泥有限责任公司 | 大气环境 | 水泥制造 | 水泥工业大气污染物排放标准(GB4915-2013) | （表2）大气污染物特别排放限值,水泥制造,水泥窑及窑尾余热利用系统 | 水泥窑及窑尾余热利用系统排放筒(DA021) | 含氧量 | 2020-10-26 | 10.02 | 10.53 | 11.58 | 11.58 | 12.65% | 相对准确度≤15%
2020年吕梁市重点排污单位监督性监测（气1） | 山西金虎水泥有限责任公司 | 大气环境 | 水泥制造 | 水泥工业大气污染物排放标准(GB4915-2013) | （表2）大气污染物特别排放限值,水泥制造,水泥窑及窑尾余热利用系统 | 水泥窑及窑尾余热利用系统排放筒(DA021) | 流速 | 2020-10-26 | 20.6 | 20.5 | 20.76 | 20.68 | 0.88% | 相对误差不超过±10%
2020年吕梁市重点排污单位监督性监测（气1） | 山西金虎水泥有限责任公司 | 大气环境 | 水泥制造 | 水泥工业大气污染物排放标准(GB4915-2013) | （表2）大气污染物特别排放限值,水泥制造,水泥窑及窑尾余热利用系统 | 水泥窑及窑尾余热利用系统排放筒(DA021) | 流速 | 2020-10-26 | 20.2 | 20.5 | 20.62 | 20.68 | 0.88% | 相对误差不超过±10%
2020年吕梁市重点排污单位监督性监测（气1） | 山西金虎水泥有限责任公司 | 大气环境 | 水泥制造 | 水泥工业大气污染物排放标准(GB4915-2013) | （表2）大气污染物特别排放限值,水泥制造,水泥窑及窑尾余热利用系统 | 水泥窑及窑尾余热利用系统排放筒(DA021) | 流速 | 2020-10-26 | 20.7 | 20.5 | 20.65 | 20.68 | 0.88% | 相对误差不超过±10%
2020年吕梁市重点排污单位监督性监测（气1） | 山西金虎水泥有限责任公司 | 大气环境 | 水泥制造 | 水泥工业大气污染物排放标准(GB4915-2013) | （表2）大气污染物特别排放限值,水泥制造,水泥窑及窑尾余热利用系统 | 水泥窑及窑尾余热利用系统排放筒(DA021) | 湿度 | 2020-10-26 | 0.9 | 0.93 | 0.90 | 0.9 | -0.03% | 绝对误差不超过±1.5%
2020年吕梁市重点排污单位监督性监测（气1） | 山西金虎水泥有限责任公司 | 大气环境 | 水泥制造 | 水泥工业大气污染物排放标准(GB4915-2013) | （表2）大气污染物特别排放限值,水泥制造,水泥窑及窑尾余热利用系统 | 水泥窑及窑尾余热利用系统排放筒(DA021) | 湿度 | 2020-10-26 | 0.9 | 0.93 | 0.90 | 0.9 | -0.03% | 绝对误差不超过±1.5%
2020年吕梁市重点排污单位监督性监测（气1） | 山西金虎水泥有限责任公司 | 大气环境 | 水泥制造 | 水泥工业大气污染物排放标准(GB4915-2013) | （表2）大气污染物特别排放限值,水泥制造,水泥窑及窑尾余热利用系统 | 水泥窑及窑尾余热利用系统排放筒(DA021) | 湿度 | 2020-10-26 | 1.0 | 0.93 | 0.90 | 0.9 | -0.03% | 绝对误差不超过±1.5%
2020年吕梁市重点排污单位监督性监测（气1） | 山西金虎水泥有限责任公司 | 大气环境 | 水泥制造 | 水泥工业大气污染物排放标准(GB4915-2013) | （表2）大气污染物特别排放限值,水泥制造,水泥窑及窑尾余热利用系统 | 水泥窑及窑尾余热利用系统排放筒(DA021) | 氮氧化物 | 2020-10-26 | 187 | 169 | 151.50 | 168.48 | -0.52mg/m3 | 绝对误差不超过±41mg/m3
2020年吕梁市重点排污单位监督性监测（气1） | 山西金虎水泥有限责任公司 | 大气环境 | 水泥制造 | 水泥工业大气污染物排放标准(GB4915-2013) | （表2）大气污染物特别排放限值,水泥制造,水泥窑及窑尾余热利用系统 | 水泥窑及窑尾余热利用系统排放筒(DA021) | 氮氧化物 | 2020-10-26 | 164 | 169 | 141.09 | 168.48 | -0.52mg/m3 | 绝对误差不超过±41mg/m3
2020年吕梁市重点排污单位监督性监测（气1） | 山西金虎水泥有限责任公司 | 大气环境 | 水泥制造 | 水泥工业大气污染物排放标准(GB4915-2013) | （表2）大气污染物特别排放限值,水泥制造,水泥窑及窑尾余热利用系统 | 水泥窑及窑尾余热利用系统排放筒(DA021) | 氮氧化物 | 2020-10-26 | 185 | 169 | 171.14 | 168.48 | -0.52mg/m3 | 绝对误差不超过±41mg/m3
2020年吕梁市重点排污单位监督性监测（气1） | 山西金虎水泥有限责任公司 | 大气环境 | 水泥制造 | 水泥工业大气污染物排放标准(GB4915-2013) | （表2）大气污染物特别排放限值,水泥制造,水泥窑及窑尾余热利用系统 | 水泥窑及窑尾余热利用系统排放筒(DA021) | 氮氧化物 | 2020-10-26 | 147 | 169 | 197.14 | 168.48 | -0.52mg/m3 | 绝对误差不超过±41mg/m3
2020年吕梁市重点排污单位监督性监测（气1） | 山西金虎水泥有限责任公司 | 大气环境 | 水泥制造 | 水泥工业大气污染物排放标准(GB4915-2013) | （表2）大气污染物特别排放限值,水泥制造,水泥窑及窑尾余热利用系统 | 水泥窑及窑尾余热利用系统排放筒(DA021) | 氮氧化物 | 2020-10-26 | 147 | 169 | 161.39 | 168.48 | -0.52mg/m3 | 绝对误差不超过±41mg/m3
2020年吕梁市重点排污单位监督性监测（气1） | 山西金虎水泥有限责任公司 | 大气环境 | 水泥制造 | 水泥工业大气污染物排放标准(GB4915-2013) | （表2）大气污染物特别排放限值,水泥制造,水泥窑及窑尾余热利用系统 | 水泥窑及窑尾余热利用系统排放筒(DA021) | 氮氧化物 | 2020-10-26 | 184 | 169 | 188.62 | 168.48 | -0.52mg/m3 | 绝对误差不超过±41mg/m3
2020年吕梁市重点排污单位监督性监测（气1） | 山西金虎水泥有限责任公司 | 大气环境 | 水泥制造 | 水泥工业大气污染物排放标准(GB4915-2013) | （表2）大气污染物特别排放限值,水泥制造,水泥窑及窑尾余热利用系统 | 水泥窑及窑尾余热利用系统排放筒(DA021) | 二氧化硫 | 2020-10-26 | 7 | 6.17 | 5.50 | 2.53 | -3.64mg/m3 | 绝对误差不超过±17mg/m3
2020年吕梁市重点排污单位监督性监测（气1） | 山西金虎水泥有限责任公司 | 大气环境 | 水泥制造 | 水泥工业大气污染物排放标准(GB4915-2013) | （表2）大气污染物特别排放限值,水泥制造,水泥窑及窑尾余热利用系统 | 水泥窑及窑尾余热利用系统排放筒(DA021) | 二氧化硫 | 2020-10-26 | 11 | 6.17 | 5.51 | 2.53 | -3.64mg/m3 | 绝对误差不超过±17mg/m3
2020年吕梁市重点排污单位监督性监测（气1） | 山西金虎水泥有限责任公司 | 大气环境 | 水泥制造 | 水泥工业大气污染物排放标准(GB4915-2013) | （表2）大气污染物特别排放限值,水泥制造,水泥窑及窑尾余热利用系统 | 水泥窑及窑尾余热利用系统排放筒(DA021) | 二氧化硫 | 2020-10-26 | 3 | 6.17 | 1.13 | 2.53 | -3.64mg/m3 | 绝对误差不超过±17mg/m3
2020年吕梁市重点排污单位监督性监测（气1） | 山西金虎水泥有限责任公司 | 大气环境 | 水泥制造 | 水泥工业大气污染物排放标准(GB4915-2013) | （表2）大气污染物特别排放限值,水泥制造,水泥窑及窑尾余热利用系统 | 水泥窑及窑尾余热利用系统排放筒(DA021) | 二氧化硫 | 2020-10-26 | 3 | 6.17 | 1.10 | 2.53 | -3.64mg/m3 | 绝对误差不超过±17mg/m3
2020年吕梁市重点排污单位监督性监测（气1） | 山西金虎水泥有限责任公司 | 大气环境 | 水泥制造 | 水泥工业大气污染物排放标准(GB4915-2013) | （表2）大气污染物特别排放限值,水泥制造,水泥窑及窑尾余热利用系统 | 水泥窑及窑尾余热利用系统排放筒(DA021) | 二氧化硫 | 2020-10-26 | 5 | 6.17 | 1.14 | 2.53 | -3.64mg/m3 | 绝对误差不超过±17mg/m3
2020年吕梁市重点排污单位监督性监测（气1） | 山西金虎水泥有限责任公司 | 大气环境 | 水泥制造 | 水泥工业大气污染物排放标准(GB4915-2013) | （表2）大气污染物特别排放限值,水泥制造,水泥窑及窑尾余热利用系统 | 水泥窑及窑尾余热利用系统排放筒(DA021) | 二氧化硫 | 2020-10-26 | 8 | 6.17 | 0.83 | 2.53 | -3.64mg/m3 | 绝对误差不超过±17mg/m3
2020年吕梁市重点排污单位监督性监测（气1） | 山西金虎水泥有限责任公司 | 大气环境 | 水泥制造 | 水泥工业大气污染物排放标准(GB4915-2013) | （表2）大气污染物特别排放限值,水泥制造,水泥窑及窑尾余热利用系统 | 水泥窑及窑尾余热利用系统排放筒(DA021) | 颗粒物 | 2020-10-26 | 4.5 | 4.2 | 4.95 | 4.84 | 0.64mg/m3 | 绝对误差不超过±5mg/m3
2020年吕梁市重点排污单位监督性监测（气1） | 山西金虎水泥有限责任公司 | 大气环境 | 水泥制造 | 水泥工业大气污染物排放标准(GB4915-2013) | （表2）大气污染物特别排放限值,水泥制造,水泥窑及窑尾余热利用系统 | 水泥窑及窑尾余热利用系统排放筒(DA021) | 颗粒物 | 2020-10-26 | 4.5 | 4.2 | 4.80 | 4.84 | 0.64mg/m3 | 绝对误差不超过±5mg/m3
2020年吕梁市重点排污单位监督性监测（气1） | 山西金虎水泥有限责任公司 | 大气环境 | 水泥制造 | 水泥工业大气污染物排放标准(GB4915-2013) | （表2）大气污染物特别排放限值,水泥制造,水泥窑及窑尾余热利用系统 | 水泥窑及窑尾余热利用系统排放筒(DA021) | 颗粒物 | 2020-10-26 | 3.6 | 4.2 | 4.78 | 4.84 | 0.64mg/m3 | 绝对误差不超过±5mg/m3
2020年吕梁市重点排污单位监督性监测（气1） | 山西金虎水泥有限责任公司 | 大气环境 | 水泥制造 | 水泥工业大气污染物排放标准(GB4915-2013) | （表2）大气污染物特别排放限值,水泥制造,水泥窑及窑尾余热利用系统 | 水泥窑及窑尾余热利用系统排放筒(DA021) | 温度 | 2020-10-26 | 119.2 | 118.53 | 118.61 | 118.18 | -0.35℃ | 绝对误差不超过±3℃
2020年吕梁市重点排污单位监督性监测（气1） | 山西金虎水泥有限责任公司 | 大气环境 | 水泥制造 | 水泥工业大气污染物排放标准(GB4915-2013) | （表2）大气污染物特别排放限值,水泥制造,水泥窑及窑尾余热利用系统 | 水泥窑及窑尾余热利用系统排放筒(DA021) | 温度 | 2020-10-26 | 118.1 | 118.53 | 117.93 | 118.18 | -0.35℃ | 绝对误差不超过±3℃
2020年吕梁市重点排污单位监督性监测（气1） | 山西金虎水泥有限责任公司 | 大气环境 | 水泥制造 | 水泥工业大气污染物排放标准(GB4915-2013) | （表2）大气污染物特别排放限值,水泥制造,水泥窑及窑尾余热利用系统 | 水泥窑及窑尾余热利用系统排放筒(DA021) | 温度 | 2020-10-26 | 118.3 | 118.53 | 118.01 | 118.18 | -0.35℃ | 绝对误差不超过±3℃
2020年吕梁市重点排污单位监督性监测（气1） | 山西金虎水泥有限责任公司 | 大气环境 | 水泥制造 | 水泥工业大气污染物排放标准(GB4915-2013) | （表2）大气污染物特别排放限值,水泥制造,烘干机、烘干磨、煤磨及冷却机,采用非独立热源的烘干设备排气 | 冷却机（窑头）(DA001) | 流速 | 2020-10-26 | 14.8 | 14.67 | 14.18 | 13.79 | -6% | 相对误差不超过±10%
2020年吕梁市重点排污单位监督性监测（气1） | 山西金虎水泥有限责任公司 | 大气环境 | 水泥制造 | 水泥工业大气污染物排放标准(GB4915-2013) | （表2）大气污染物特别排放限值,水泥制造,烘干机、烘干磨、煤磨及冷却机,采用非独立热源的烘干设备排气 | 冷却机（窑头）(DA001) | 流速 | 2020-10-26 | 14.7 | 14.67 | 14.34 | 13.79 | -6% | 相对误差不超过±10%
2020年吕梁市重点排污单位监督性监测（气1） | 山西金虎水泥有限责任公司 | 大气环境 | 水泥制造 | 水泥工业大气污染物排放标准(GB4915-2013) | （表2）大气污染物特别排放限值,水泥制造,烘干机、烘干磨、煤磨及冷却机,采用非独立热源的烘干设备排气 | 冷却机（窑头）(DA001) | 流速 | 2020-10-26 | 14.5 | 14.67 | 12.84 | 13.79 | -6% | 相对误差不超过±10%
2020年吕梁市重点排污单位监督性监测（气1） | 山西金虎水泥有限责任公司 | 大气环境 | 水泥制造 | 水泥工业大气污染物排放标准(GB4915-2013) | （表2）大气污染物特别排放限值,水泥制造,烘干机、烘干磨、煤磨及冷却机,采用非独立热源的烘干设备排气 | 冷却机（窑头）(DA001) | 湿度 | 2020-10-26 | 0.2 | 0.2 | 0.18 | 0.18 | -0.02% | 绝对误差不超过±1.5%
2020年吕梁市重点排污单位监督性监测（气1） | 山西金虎水泥有限责任公司 | 大气环境 | 水泥制造 | 水泥工业大气污染物排放标准(GB4915-2013) | （表2）大气污染物特别排放限值,水泥制造,烘干机、烘干磨、煤磨及冷却机,采用非独立热源的烘干设备排气 | 冷却机（窑头）(DA001) | 湿度 | 2020-10-26 | 0.2 | 0.2 | 0.18 | 0.18 | -0.02% | 绝对误差不超过±1.5%
2020年吕梁市重点排污单位监督性监测（气1） | 山西金虎水泥有限责任公司 | 大气环境 | 水泥制造 | 水泥工业大气污染物排放标准(GB4915-2013) | （表2）大气污染物特别排放限值,水泥制造,烘干机、烘干磨、煤磨及冷却机,采用非独立热源的烘干设备排气 | 冷却机（窑头）(DA001) | 湿度 | 2020-10-26 | 0.2 | 0.2 | 0.18 | 0.18 | -0.02% | 绝对误差不超过±1.5%
2020年吕梁市重点排污单位监督性监测（气1） | 山西金虎水泥有限责任公司 | 大气环境 | 水泥制造 | 水泥工业大气污染物排放标准(GB4915-2013) | （表2）大气污染物特别排放限值,水泥制造,烘干机、烘干磨、煤磨及冷却机,采用非独立热源的烘干设备排气 | 冷却机（窑头）(DA001) | 颗粒物 | 2020-10-26 | 4.1 | 4.13 | 4.29 | 4.25 | 0.12mg/m3 | 绝对误差不超过±5mg/m3
2020年吕梁市重点排污单位监督性监测（气1） | 山西金虎水泥有限责任公司 | 大气环境 | 水泥制造 | 水泥工业大气污染物排放标准(GB4915-2013) | （表2）大气污染物特别排放限值,水泥制造,烘干机、烘干磨、煤磨及冷却机,采用非独立热源的烘干设备排气 | 冷却机（窑头）(DA001) | 颗粒物 | 2020-10-26 | 4.2 | 4.13 | 4.19 | 4.25 | 0.12mg/m3 | 绝对误差不超过±5mg/m3
2020年吕梁市重点排污单位监督性监测（气1） | 山西金虎水泥有限责任公司 | 大气环境 | 水泥制造 | 水泥工业大气污染物排放标准(GB4915-2013) | （表2）大气污染物特别排放限值,水泥制造,烘干机、烘干磨、煤磨及冷却机,采用非独立热源的烘干设备排气 | 冷却机（窑头）(DA001) | 颗粒物 | 2020-10-26 | 4.1 | 4.13 | 4.28 | 4.25 | 0.12mg/m3 | 绝对误差不超过±5mg/m3
2020年吕梁市重点排污单位监督性监测（气1） | 山西金虎水泥有限责任公司 | 大气环境 | 水泥制造 | 水泥工业大气污染物排放标准(GB4915-2013) | （表2）大气污染物特别排放限值,水泥制造,烘干机、烘干磨、煤磨及冷却机,采用非独立热源的烘干设备排气 | 冷却机（窑头）(DA001) | 温度 | 2020-10-26 | 135.6 | 134.07 | 135.84 | 134.16 | 0.09℃ | 绝对误差不超过±3℃
2020年吕梁市重点排污单位监督性监测（气1） | 山西金虎水泥有限责任公司 | 大气环境 | 水泥制造 | 水泥工业大气污染物排放标准(GB4915-2013) | （表2）大气污染物特别排放限值,水泥制造,烘干机、烘干磨、煤磨及冷却机,采用非独立热源的烘干设备排气 | 冷却机（窑头）(DA001) | 温度 | 2020-10-26 | 134.2 | 134.07 | 131.08 | 134.16 | 0.09℃ | 绝对误差不超过±3℃
2020年吕梁市重点排污单位监督性监测（气1） | 山西金虎水泥有限责任公司 | 大气环境 | 水泥制造 | 水泥工业大气污染物排放标准(GB4915-2013) | （表2）大气污染物特别排放限值,水泥制造,烘干机、烘干磨、煤磨及冷却机,采用非独立热源的烘干设备排气 | 冷却机（窑头）(DA001) | 温度 | 2020-10-26 | 132.4 | 134.07 | 135.57 | 134.16 | 0.09℃ | 绝对误差不超过±3℃
2020年吕梁市重点排污单位监督性监测（气1） | 山西东义煤电铝集团煤化工有限公司 | 大气环境,土壤环境 | 炼焦 | 炼焦化学工业污染物排放标准(GB16171-2012) | （表6）大气污染物特别排放限值,焦炉烟囱 | 焦炉烟囱(DA006) | 含氧量 | 2020-10-22 | 12.7 | 10.32 | 12.50 | 10.79 | 29.12% | 相对准确度≤15%
2020年吕梁市重点排污单位监督性监测（气1） | 山西东义煤电铝集团煤化工有限公司 | 大气环境,土壤环境 | 炼焦 | 炼焦化学工业污染物排放标准(GB16171-2012) | （表6）大气污染物特别排放限值,焦炉烟囱 | 焦炉烟囱(DA006) | 含氧量 | 2020-10-22 | 11.0 | 10.32 | 10.15 | 10.79 | 29.12% | 相对准确度≤15%
2020年吕梁市重点排污单位监督性监测（气1） | 山西东义煤电铝集团煤化工有限公司 | 大气环境,土壤环境 | 炼焦 | 炼焦化学工业污染物排放标准(GB16171-2012) | （表6）大气污染物特别排放限值,焦炉烟囱 | 焦炉烟囱(DA006) | 含氧量 | 2020-10-22 | 8.1 | 10.32 | 13.26 | 10.79 | 29.12% | 相对准确度≤15%
2020年吕梁市重点排污单位监督性监测（气1） | 山西东义煤电铝集团煤化工有限公司 | 大气环境,土壤环境 | 炼焦 | 炼焦化学工业污染物排放标准(GB16171-2012) | （表6）大气污染物特别排放限值,焦炉烟囱 | 焦炉烟囱(DA006) | 含氧量 | 2020-10-22 | 7.9 | 10.32 | 8.05 | 10.79 | 29.12% | 相对准确度≤15%
2020年吕梁市重点排污单位监督性监测（气1） | 山西东义煤电铝集团煤化工有限公司 | 大气环境,土壤环境 | 炼焦 | 炼焦化学工业污染物排放标准(GB16171-2012) | （表6）大气污染物特别排放限值,焦炉烟囱 | 焦炉烟囱(DA006) | 含氧量 | 2020-10-22 | 12.7 | 10.32 | 13.00 | 10.79 | 29.12% | 相对准确度≤15%
2020年吕梁市重点排污单位监督性监测（气1） | 山西东义煤电铝集团煤化工有限公司 | 大气环境,土壤环境 | 炼焦 | 炼焦化学工业污染物排放标准(GB16171-2012) | （表6）大气污染物特别排放限值,焦炉烟囱 | 焦炉烟囱(DA006) | 含氧量 | 2020-10-22 | 9.5 | 10.32 | 7.77 | 10.79 | 29.12% | 相对准确度≤15%
2020年吕梁市重点排污单位监督性监测（气1） | 山西东义煤电铝集团煤化工有限公司 | 大气环境,土壤环境 | 炼焦 | 炼焦化学工业污染物排放标准(GB16171-2012) | （表6）大气污染物特别排放限值,焦炉烟囱 | 焦炉烟囱(DA006) | 流速 | 2020-10-22 | 2.3 | 2.63 | 2.66 | 2.45 | -6.84% | 相对误差不超过±12%
2020年吕梁市重点排污单位监督性监测（气1） | 山西东义煤电铝集团煤化工有限公司 | 大气环境,土壤环境 | 炼焦 | 炼焦化学工业污染物排放标准(GB16171-2012) | （表6）大气污染物特别排放限值,焦炉烟囱 | 焦炉烟囱(DA006) | 流速 | 2020-10-22 | 2.9 | 2.63 | 2.48 | 2.45 | -6.84% | 相对误差不超过±12%
2020年吕梁市重点排污单位监督性监测（气1） | 山西东义煤电铝集团煤化工有限公司 | 大气环境,土壤环境 | 炼焦 | 炼焦化学工业污染物排放标准(GB16171-2012) | （表6）大气污染物特别排放限值,焦炉烟囱 | 焦炉烟囱(DA006) | 流速 | 2020-10-22 | 2.7 | 2.63 | 2.21 | 2.45 | -6.84% | 相对误差不超过±12%
2020年吕梁市重点排污单位监督性监测（气1） | 山西东义煤电铝集团煤化工有限公司 | 大气环境,土壤环境 | 炼焦 | 炼焦化学工业污染物排放标准(GB16171-2012) | （表6）大气污染物特别排放限值,焦炉烟囱 | 焦炉烟囱(DA006) | 湿度 | 2020-10-22 | 6.7 | 9.37 | 12.54 | 13.74 | 46.64% | 相对误差不超过±25%
2020年吕梁市重点排污单位监督性监测（气1） | 山西东义煤电铝集团煤化工有限公司 | 大气环境,土壤环境 | 炼焦 | 炼焦化学工业污染物排放标准(GB16171-2012) | （表6）大气污染物特别排放限值,焦炉烟囱 | 焦炉烟囱(DA006) | 湿度 | 2020-10-22 | 10.7 | 9.37 | 14.08 | 13.74 | 46.64% | 相对误差不超过±25%
2020年吕梁市重点排污单位监督性监测（气1） | 山西东义煤电铝集团煤化工有限公司 | 大气环境,土壤环境 | 炼焦 | 炼焦化学工业污染物排放标准(GB16171-2012) | （表6）大气污染物特别排放限值,焦炉烟囱 | 焦炉烟囱(DA006) | 湿度 | 2020-10-22 | 10.7 | 9.37 | 14.59 | 13.74 | 46.64% | 相对误差不超过±25%
2020年吕梁市重点排污单位监督性监测（气1） | 山西东义煤电铝集团煤化工有限公司 | 大气环境,土壤环境 | 炼焦 | 炼焦化学工业污染物排放标准(GB16171-2012) | （表6）大气污染物特别排放限值,焦炉烟囱 | 焦炉烟囱(DA006) | 颗粒物 | 2020-10-22 | 3.7 | 4.13 | 1.34 | 1.67 | -2.46mg/m3 | 绝对误差不超过±5mg/m3
2020年吕梁市重点排污单位监督性监测（气1） | 山西东义煤电铝集团煤化工有限公司 | 大气环境,土壤环境 | 炼焦 | 炼焦化学工业污染物排放标准(GB16171-2012) | （表6）大气污染物特别排放限值,焦炉烟囱 | 焦炉烟囱(DA006) | 颗粒物 | 2020-10-22 | 4.2 | 4.13 | 1.79 | 1.67 | -2.46mg/m3 | 绝对误差不超过±5mg/m3
2020年吕梁市重点排污单位监督性监测（气1） | 山西东义煤电铝集团煤化工有限公司 | 大气环境,土壤环境 | 炼焦 | 炼焦化学工业污染物排放标准(GB16171-2012) | （表6）大气污染物特别排放限值,焦炉烟囱 | 焦炉烟囱(DA006) | 颗粒物 | 2020-10-22 | 4.5 | 4.13 | 1.88 | 1.67 | -2.46mg/m3 | 绝对误差不超过±5mg/m3
2020年吕梁市重点排污单位监督性监测（气1） | 山西东义煤电铝集团煤化工有限公司 | 大气环境,土壤环境 | 炼焦 | 炼焦化学工业污染物排放标准(GB16171-2012) | （表6）大气污染物特别排放限值,焦炉烟囱 | 焦炉烟囱(DA006) | 二氧化硫 | 2020-10-22 | 11 | 14.33 | 17.22 | 20.34 | 6.01mg/m3 | 绝对误差不超过±17mg/m3
2020年吕梁市重点排污单位监督性监测（气1） | 山西东义煤电铝集团煤化工有限公司 | 大气环境,土壤环境 | 炼焦 | 炼焦化学工业污染物排放标准(GB16171-2012) | （表6）大气污染物特别排放限值,焦炉烟囱 | 焦炉烟囱(DA006) | 二氧化硫 | 2020-10-22 | 7 | 14.33 | 26.72 | 20.34 | 6.01mg/m3 | 绝对误差不超过±17mg/m3
2020年吕梁市重点排污单位监督性监测（气1） | 山西东义煤电铝集团煤化工有限公司 | 大气环境,土壤环境 | 炼焦 | 炼焦化学工业污染物排放标准(GB16171-2012) | （表6）大气污染物特别排放限值,焦炉烟囱 | 焦炉烟囱(DA006) | 二氧化硫 | 2020-10-22 | 18 | 14.33 | 18.03 | 20.34 | 6.01mg/m3 | 绝对误差不超过±17mg/m3
2020年吕梁市重点排污单位监督性监测（气1） | 山西东义煤电铝集团煤化工有限公司 | 大气环境,土壤环境 | 炼焦 | 炼焦化学工业污染物排放标准(GB16171-2012) | （表6）大气污染物特别排放限值,焦炉烟囱 | 焦炉烟囱(DA006) | 二氧化硫 | 2020-10-22 | 16 | 14.33 | 16.92 | 20.34 | 6.01mg/m3 | 绝对误差不超过±17mg/m3
2020年吕梁市重点排污单位监督性监测（气1） | 山西东义煤电铝集团煤化工有限公司 | 大气环境,土壤环境 | 炼焦 | 炼焦化学工业污染物排放标准(GB16171-2012) | （表6）大气污染物特别排放限值,焦炉烟囱 | 焦炉烟囱(DA006) | 二氧化硫 | 2020-10-22 | 16 | 14.33 | 26.38 | 20.34 | 6.01mg/m3 | 绝对误差不超过±17mg/m3
2020年吕梁市重点排污单位监督性监测（气1） | 山西东义煤电铝集团煤化工有限公司 | 大气环境,土壤环境 | 炼焦 | 炼焦化学工业污染物排放标准(GB16171-2012) | （表6）大气污染物特别排放限值,焦炉烟囱 | 焦炉烟囱(DA006) | 二氧化硫 | 2020-10-22 | 18 | 14.33 | 16.76 | 20.34 | 6.01mg/m3 | 绝对误差不超过±17mg/m3
2020年吕梁市重点排污单位监督性监测（气1） | 山西东义煤电铝集团煤化工有限公司 | 大气环境,土壤环境 | 炼焦 | 炼焦化学工业污染物排放标准(GB16171-2012) | （表6）大气污染物特别排放限值,焦炉烟囱 | 焦炉烟囱(DA006) | 氮氧化物 | 2020-10-22 | 2 | 28.33 | 1.77 | 37.9 | 9.57mg/m3 | 绝对误差不超过±12mg/m3
2020年吕梁市重点排污单位监督性监测（气1） | 山西东义煤电铝集团煤化工有限公司 | 大气环境,土壤环境 | 炼焦 | 炼焦化学工业污染物排放标准(GB16171-2012) | （表6）大气污染物特别排放限值,焦炉烟囱 | 焦炉烟囱(DA006) | 氮氧化物 | 2020-10-22 | 19 | 28.33 | 17.18 | 37.9 | 9.57mg/m3 | 绝对误差不超过±12mg/m3
2020年吕梁市重点排污单位监督性监测（气1） | 山西东义煤电铝集团煤化工有限公司 | 大气环境,土壤环境 | 炼焦 | 炼焦化学工业污染物排放标准(GB16171-2012) | （表6）大气污染物特别排放限值,焦炉烟囱 | 焦炉烟囱(DA006) | 氮氧化物 | 2020-10-22 | 44 | 28.33 | 62.88 | 37.9 | 9.57mg/m3 | 绝对误差不超过±12mg/m3
2020年吕梁市重点排污单位监督性监测（气1） | 山西东义煤电铝集团煤化工有限公司 | 大气环境,土壤环境 | 炼焦 | 炼焦化学工业污染物排放标准(GB16171-2012) | （表6）大气污染物特别排放限值,焦炉烟囱 | 焦炉烟囱(DA006) | 氮氧化物 | 2020-10-22 | 11 | 28.33 | 8.79 | 37.9 | 9.57mg/m3 | 绝对误差不超过±12mg/m3
2020年吕梁市重点排污单位监督性监测（气1） | 山西东义煤电铝集团煤化工有限公司 | 大气环境,土壤环境 | 炼焦 | 炼焦化学工业污染物排放标准(GB16171-2012) | （表6）大气污染物特别排放限值,焦炉烟囱 | 焦炉烟囱(DA006) | 氮氧化物 | 2020-10-22 | 58 | 28.33 | 99.62 | 37.9 | 9.57mg/m3 | 绝对误差不超过±12mg/m3
2020年吕梁市重点排污单位监督性监测（气1） | 山西东义煤电铝集团煤化工有限公司 | 大气环境,土壤环境 | 炼焦 | 炼焦化学工业污染物排放标准(GB16171-2012) | （表6）大气污染物特别排放限值,焦炉烟囱 | 焦炉烟囱(DA006) | 氮氧化物 | 2020-10-22 | 36 | 28.33 | 37.13 | 37.9 | 9.57mg/m3 | 绝对误差不超过±12mg/m3
2020年吕梁市重点排污单位监督性监测（气1） | 山西东义煤电铝集团煤化工有限公司 | 大气环境,土壤环境 | 炼焦 | 炼焦化学工业污染物排放标准(GB16171-2012) | （表6）大气污染物特别排放限值,焦炉烟囱 | 焦炉烟囱(DA006) | 温度 | 2020-10-22 | 146.5 | 143.63 | 148.34 | 145.58 | 1.95℃ | 绝对误差不超过±3℃
2020年吕梁市重点排污单位监督性监测（气1） | 山西东义煤电铝集团煤化工有限公司 | 大气环境,土壤环境 | 炼焦 | 炼焦化学工业污染物排放标准(GB16171-2012) | （表6）大气污染物特别排放限值,焦炉烟囱 | 焦炉烟囱(DA006) | 温度 | 2020-10-22 | 137.5 | 143.63 | 139.54 | 145.58 | 1.95℃ | 绝对误差不超过±3℃
2020年吕梁市重点排污单位监督性监测（气1） | 山西东义煤电铝集团煤化工有限公司 | 大气环境,土壤环境 | 炼焦 | 炼焦化学工业污染物排放标准(GB16171-2012) | （表6）大气污染物特别排放限值,焦炉烟囱 | 焦炉烟囱(DA006) | 温度 | 2020-10-22 | 146.9 | 143.63 | 148.87 | 145.58 | 1.95℃ | 绝对误差不超过±3℃
2020年吕梁市重点排污单位监督性监测（气1） | 山西东义煤电铝集团煤化工有限公司 | 大气环境,土壤环境 | 炼焦 | 炼焦化学工业污染物排放标准(GB16171-2012) | （表6）大气污染物特别排放限值,装煤 | 地面除尘站装煤排气筒(DA004) | 含氧量 | 2020-10-21 | 20.9 | 20.78 | 20.72 | 20.77 | 0.65% | 相对准确度≤15%
2020年吕梁市重点排污单位监督性监测（气1） | 山西东义煤电铝集团煤化工有限公司 | 大气环境,土壤环境 | 炼焦 | 炼焦化学工业污染物排放标准(GB16171-2012) | （表6）大气污染物特别排放限值,装煤 | 地面除尘站装煤排气筒(DA004) | 含氧量 | 2020-10-21 | 20.6 | 20.78 | 20.74 | 20.77 | 0.65% | 相对准确度≤15%
2020年吕梁市重点排污单位监督性监测（气1） | 山西东义煤电铝集团煤化工有限公司 | 大气环境,土壤环境 | 炼焦 | 炼焦化学工业污染物排放标准(GB16171-2012) | （表6）大气污染物特别排放限值,装煤 | 地面除尘站装煤排气筒(DA004) | 含氧量 | 2020-10-21 | 20.8 | 20.78 | 20.79 | 20.77 | 0.65% | 相对准确度≤15%
2020年吕梁市重点排污单位监督性监测（气1） | 山西东义煤电铝集团煤化工有限公司 | 大气环境,土壤环境 | 炼焦 | 炼焦化学工业污染物排放标准(GB16171-2012) | （表6）大气污染物特别排放限值,装煤 | 地面除尘站装煤排气筒(DA004) | 含氧量 | 2020-10-21 | 20.8 | 20.78 | 20.75 | 20.77 | 0.65% | 相对准确度≤15%
2020年吕梁市重点排污单位监督性监测（气1） | 山西东义煤电铝集团煤化工有限公司 | 大气环境,土壤环境 | 炼焦 | 炼焦化学工业污染物排放标准(GB16171-2012) | （表6）大气污染物特别排放限值,装煤 | 地面除尘站装煤排气筒(DA004) | 含氧量 | 2020-10-21 | 20.9 | 20.78 | 20.82 | 20.77 | 0.65% | 相对准确度≤15%
2020年吕梁市重点排污单位监督性监测（气1） | 山西东义煤电铝集团煤化工有限公司 | 大气环境,土壤环境 | 炼焦 | 炼焦化学工业污染物排放标准(GB16171-2012) | （表6）大气污染物特别排放限值,装煤 | 地面除尘站装煤排气筒(DA004) | 含氧量 | 2020-10-21 | 20.7 | 20.78 | 20.80 | 20.77 | 0.65% | 相对准确度≤15%
2020年吕梁市重点排污单位监督性监测（气1） | 山西东义煤电铝集团煤化工有限公司 | 大气环境,土壤环境 | 炼焦 | 炼焦化学工业污染物排放标准(GB16171-2012) | （表6）大气污染物特别排放限值,装煤 | 地面除尘站装煤排气筒(DA004) | 流速 | 2020-10-21 | 8.2 | 8.23 | 2.59 | 2.59 | -68.53% | 相对误差不超过±12%
2020年吕梁市重点排污单位监督性监测（气1） | 山西东义煤电铝集团煤化工有限公司 | 大气环境,土壤环境 | 炼焦 | 炼焦化学工业污染物排放标准(GB16171-2012) | （表6）大气污染物特别排放限值,装煤 | 地面除尘站装煤排气筒(DA004) | 流速 | 2020-10-21 | 8.0 | 8.23 | 2.59 | 2.59 | -68.53% | 相对误差不超过±12%
2020年吕梁市重点排污单位监督性监测（气1） | 山西东义煤电铝集团煤化工有限公司 | 大气环境,土壤环境 | 炼焦 | 炼焦化学工业污染物排放标准(GB16171-2012) | （表6）大气污染物特别排放限值,装煤 | 地面除尘站装煤排气筒(DA004) | 流速 | 2020-10-21 | 8.5 | 8.23 | 2.59 | 2.59 | -68.53% | 相对误差不超过±12%
2020年吕梁市重点排污单位监督性监测（气1） | 山西东义煤电铝集团煤化工有限公司 | 大气环境,土壤环境 | 炼焦 | 炼焦化学工业污染物排放标准(GB16171-2012) | （表6）大气污染物特别排放限值,装煤 | 地面除尘站装煤排气筒(DA004) | 湿度 | 2020-10-21 | 3.9 | 3.9 | 4.30 | 4.26 | 0.36% | 绝对误差不超过±1.5%
2020年吕梁市重点排污单位监督性监测（气1） | 山西东义煤电铝集团煤化工有限公司 | 大气环境,土壤环境 | 炼焦 | 炼焦化学工业污染物排放标准(GB16171-2012) | （表6）大气污染物特别排放限值,装煤 | 地面除尘站装煤排气筒(DA004) | 湿度 | 2020-10-21 | 3.9 | 3.9 | 4.23 | 4.26 | 0.36% | 绝对误差不超过±1.5%
2020年吕梁市重点排污单位监督性监测（气1） | 山西东义煤电铝集团煤化工有限公司 | 大气环境,土壤环境 | 炼焦 | 炼焦化学工业污染物排放标准(GB16171-2012) | （表6）大气污染物特别排放限值,装煤 | 地面除尘站装煤排气筒(DA004) | 湿度 | 2020-10-21 | 3.9 | 3.9 | 4.25 | 4.26 | 0.36% | 绝对误差不超过±1.5%
2020年吕梁市重点排污单位监督性监测（气1） | 山西东义煤电铝集团煤化工有限公司 | 大气环境,土壤环境 | 炼焦 | 炼焦化学工业污染物排放标准(GB16171-2012) | （表6）大气污染物特别排放限值,装煤 | 地面除尘站装煤排气筒(DA004) | 颗粒物 | 2020-10-21 | 5.8 | 6.17 | 4.87 | 4.88 | -1.29mg/m3 | 绝对误差不超过±5mg/m3
2020年吕梁市重点排污单位监督性监测（气1） | 山西东义煤电铝集团煤化工有限公司 | 大气环境,土壤环境 | 炼焦 | 炼焦化学工业污染物排放标准(GB16171-2012) | （表6）大气污染物特别排放限值,装煤 | 地面除尘站装煤排气筒(DA004) | 颗粒物 | 2020-10-21 | 6.5 | 6.17 | 4.83 | 4.88 | -1.29mg/m3 | 绝对误差不超过±5mg/m3
2020年吕梁市重点排污单位监督性监测（气1） | 山西东义煤电铝集团煤化工有限公司 | 大气环境,土壤环境 | 炼焦 | 炼焦化学工业污染物排放标准(GB16171-2012) | （表6）大气污染物特别排放限值,装煤 | 地面除尘站装煤排气筒(DA004) | 颗粒物 | 2020-10-21 | 6.2 | 6.17 | 4.94 | 4.88 | -1.29mg/m3 | 绝对误差不超过±5mg/m3
2020年吕梁市重点排污单位监督性监测（气1） | 山西东义煤电铝集团煤化工有限公司 | 大气环境,土壤环境 | 炼焦 | 炼焦化学工业污染物排放标准(GB16171-2012) | （表6）大气污染物特别排放限值,装煤 | 地面除尘站装煤排气筒(DA004) | 二氧化硫 | 2020-10-21 | <3 | 1.5 | 1.52 | 1.42 | -0.08mg/m3 | 绝对误差不超过±17mg/m3
2020年吕梁市重点排污单位监督性监测（气1） | 山西东义煤电铝集团煤化工有限公司 | 大气环境,土壤环境 | 炼焦 | 炼焦化学工业污染物排放标准(GB16171-2012) | （表6）大气污染物特别排放限值,装煤 | 地面除尘站装煤排气筒(DA004) | 二氧化硫 | 2020-10-21 | <3 | 1.5 | 1.20 | 1.42 | -0.08mg/m3 | 绝对误差不超过±17mg/m3
2020年吕梁市重点排污单位监督性监测（气1） | 山西东义煤电铝集团煤化工有限公司 | 大气环境,土壤环境 | 炼焦 | 炼焦化学工业污染物排放标准(GB16171-2012) | （表6）大气污染物特别排放限值,装煤 | 地面除尘站装煤排气筒(DA004) | 二氧化硫 | 2020-10-21 | <3 | 1.5 | 1.33 | 1.42 | -0.08mg/m3 | 绝对误差不超过±17mg/m3
2020年吕梁市重点排污单位监督性监测（气1） | 山西东义煤电铝集团煤化工有限公司 | 大气环境,土壤环境 | 炼焦 | 炼焦化学工业污染物排放标准(GB16171-2012) | （表6）大气污染物特别排放限值,装煤 | 地面除尘站装煤排气筒(DA004) | 二氧化硫 | 2020-10-21 | <3 | 1.5 | 1.60 | 1.42 | -0.08mg/m3 | 绝对误差不超过±17mg/m3
2020年吕梁市重点排污单位监督性监测（气1） | 山西东义煤电铝集团煤化工有限公司 | 大气环境,土壤环境 | 炼焦 | 炼焦化学工业污染物排放标准(GB16171-2012) | （表6）大气污染物特别排放限值,装煤 | 地面除尘站装煤排气筒(DA004) | 二氧化硫 | 2020-10-21 | <3 | 1.5 | 1.24 | 1.42 | -0.08mg/m3 | 绝对误差不超过±17mg/m3
2020年吕梁市重点排污单位监督性监测（气1） | 山西东义煤电铝集团煤化工有限公司 | 大气环境,土壤环境 | 炼焦 | 炼焦化学工业污染物排放标准(GB16171-2012) | （表6）大气污染物特别排放限值,装煤 | 地面除尘站装煤排气筒(DA004) | 二氧化硫 | 2020-10-21 | <3 | 1.5 | 1.60 | 1.42 | -0.08mg/m3 | 绝对误差不超过±17mg/m3
2020年吕梁市重点排污单位监督性监测（气1） | 山西东义煤电铝集团煤化工有限公司 | 大气环境,土壤环境 | 炼焦 | 炼焦化学工业污染物排放标准(GB16171-2012) | （表6）大气污染物特别排放限值,装煤 | 地面除尘站装煤排气筒(DA004) | 温度 | 2020-10-21 | 35.0 | 34.13 | 22.70 | 22.22 | -11.91℃ | 绝对误差不超过±3℃
2020年吕梁市重点排污单位监督性监测（气1） | 山西东义煤电铝集团煤化工有限公司 | 大气环境,土壤环境 | 炼焦 | 炼焦化学工业污染物排放标准(GB16171-2012) | （表6）大气污染物特别排放限值,装煤 | 地面除尘站装煤排气筒(DA004) | 温度 | 2020-10-21 | 33.4 | 34.13 | 22.23 | 22.22 | -11.91℃ | 绝对误差不超过±3℃
2020年吕梁市重点排污单位监督性监测（气1） | 山西东义煤电铝集团煤化工有限公司 | 大气环境,土壤环境 | 炼焦 | 炼焦化学工业污染物排放标准(GB16171-2012) | （表6）大气污染物特别排放限值,装煤 | 地面除尘站装煤排气筒(DA004) | 温度 | 2020-10-21 | 34.0 | 34.13 | 21.74 | 22.22 | -11.91℃ | 绝对误差不超过±3℃
2020年吕梁市重点排污单位监督性监测（气1） | 山西东义煤电铝集团煤化工有限公司 | 大气环境,土壤环境 | 炼焦 | 炼焦化学工业污染物排放标准(GB16171-2012) | （表6）大气污染物特别排放限值,推焦 | 地面除尘站推焦排气筒(DA005) | 含氧量 | 2020-10-21 | 19.9 | 19.97 | 20.32 | 20.35 | 2.81% | 相对准确度≤15%
2020年吕梁市重点排污单位监督性监测（气1） | 山西东义煤电铝集团煤化工有限公司 | 大气环境,土壤环境 | 炼焦 | 炼焦化学工业污染物排放标准(GB16171-2012) | （表6）大气污染物特别排放限值,推焦 | 地面除尘站推焦排气筒(DA005) | 含氧量 | 2020-10-21 | 19.8 | 19.97 | 20.23 | 20.35 | 2.81% | 相对准确度≤15%
2020年吕梁市重点排污单位监督性监测（气1） | 山西东义煤电铝集团煤化工有限公司 | 大气环境,土壤环境 | 炼焦 | 炼焦化学工业污染物排放标准(GB16171-2012) | （表6）大气污染物特别排放限值,推焦 | 地面除尘站推焦排气筒(DA005) | 含氧量 | 2020-10-21 | 19.9 | 19.97 | 20.28 | 20.35 | 2.81% | 相对准确度≤15%
2020年吕梁市重点排污单位监督性监测（气1） | 山西东义煤电铝集团煤化工有限公司 | 大气环境,土壤环境 | 炼焦 | 炼焦化学工业污染物排放标准(GB16171-2012) | （表6）大气污染物特别排放限值,推焦 | 地面除尘站推焦排气筒(DA005) | 含氧量 | 2020-10-21 | 19.8 | 19.97 | 20.21 | 20.35 | 2.81% | 相对准确度≤15%
2020年吕梁市重点排污单位监督性监测（气1） | 山西东义煤电铝集团煤化工有限公司 | 大气环境,土壤环境 | 炼焦 | 炼焦化学工业污染物排放标准(GB16171-2012) | （表6）大气污染物特别排放限值,推焦 | 地面除尘站推焦排气筒(DA005) | 含氧量 | 2020-10-21 | 20.2 | 19.97 | 20.26 | 20.35 | 2.81% | 相对准确度≤15%
2020年吕梁市重点排污单位监督性监测（气1） | 山西东义煤电铝集团煤化工有限公司 | 大气环境,土壤环境 | 炼焦 | 炼焦化学工业污染物排放标准(GB16171-2012) | （表6）大气污染物特别排放限值,推焦 | 地面除尘站推焦排气筒(DA005) | 含氧量 | 2020-10-21 | 20.2 | 19.97 | 20.78 | 20.35 | 2.81% | 相对准确度≤15%
2020年吕梁市重点排污单位监督性监测（气1） | 山西东义煤电铝集团煤化工有限公司 | 大气环境,土壤环境 | 炼焦 | 炼焦化学工业污染物排放标准(GB16171-2012) | （表6）大气污染物特别排放限值,推焦 | 地面除尘站推焦排气筒(DA005) | 流速 | 2020-10-21 | 10.6 | 10.93 | 4.87 | 5.1 | -53.34% | 相对误差不超过±10%
2020年吕梁市重点排污单位监督性监测（气1） | 山西东义煤电铝集团煤化工有限公司 | 大气环境,土壤环境 | 炼焦 | 炼焦化学工业污染物排放标准(GB16171-2012) | （表6）大气污染物特别排放限值,推焦 | 地面除尘站推焦排气筒(DA005) | 流速 | 2020-10-21 | 10.8 | 10.93 | 4.84 | 5.1 | -53.34% | 相对误差不超过±10%
2020年吕梁市重点排污单位监督性监测（气1） | 山西东义煤电铝集团煤化工有限公司 | 大气环境,土壤环境 | 炼焦 | 炼焦化学工业污染物排放标准(GB16171-2012) | （表6）大气污染物特别排放限值,推焦 | 地面除尘站推焦排气筒(DA005) | 流速 | 2020-10-21 | 11.4 | 10.93 | 5.59 | 5.1 | -53.34% | 相对误差不超过±10%
2020年吕梁市重点排污单位监督性监测（气1） | 山西东义煤电铝集团煤化工有限公司 | 大气环境,土壤环境 | 炼焦 | 炼焦化学工业污染物排放标准(GB16171-2012) | （表6）大气污染物特别排放限值,推焦 | 地面除尘站推焦排气筒(DA005) | 湿度 | 2020-10-21 | 1.8 | 1.8 | 2.18 | 2.05 | 0.25% | 绝对误差不超过±1.5%
2020年吕梁市重点排污单位监督性监测（气1） | 山西东义煤电铝集团煤化工有限公司 | 大气环境,土壤环境 | 炼焦 | 炼焦化学工业污染物排放标准(GB16171-2012) | （表6）大气污染物特别排放限值,推焦 | 地面除尘站推焦排气筒(DA005) | 湿度 | 2020-10-21 | 1.9 | 1.8 | 1.98 | 2.05 | 0.25% | 绝对误差不超过±1.5%
2020年吕梁市重点排污单位监督性监测（气1） | 山西东义煤电铝集团煤化工有限公司 | 大气环境,土壤环境 | 炼焦 | 炼焦化学工业污染物排放标准(GB16171-2012) | （表6）大气污染物特别排放限值,推焦 | 地面除尘站推焦排气筒(DA005) | 湿度 | 2020-10-21 | 1.7 | 1.8 | 1.98 | 2.05 | 0.25% | 绝对误差不超过±1.5%
2020年吕梁市重点排污单位监督性监测（气1） | 山西东义煤电铝集团煤化工有限公司 | 大气环境,土壤环境 | 炼焦 | 炼焦化学工业污染物排放标准(GB16171-2012) | （表6）大气污染物特别排放限值,推焦 | 地面除尘站推焦排气筒(DA005) | 颗粒物 | 2020-10-21 | 9.1 | 8.73 | 5.76 | 5.69 | -3.04mg/m3 | 绝对误差不超过±5mg/m3
2020年吕梁市重点排污单位监督性监测（气1） | 山西东义煤电铝集团煤化工有限公司 | 大气环境,土壤环境 | 炼焦 | 炼焦化学工业污染物排放标准(GB16171-2012) | （表6）大气污染物特别排放限值,推焦 | 地面除尘站推焦排气筒(DA005) | 颗粒物 | 2020-10-21 | 8.6 | 8.73 | 5.59 | 5.69 | -3.04mg/m3 | 绝对误差不超过±5mg/m3
2020年吕梁市重点排污单位监督性监测（气1） | 山西东义煤电铝集团煤化工有限公司 | 大气环境,土壤环境 | 炼焦 | 炼焦化学工业污染物排放标准(GB16171-2012) | （表6）大气污染物特别排放限值,推焦 | 地面除尘站推焦排气筒(DA005) | 颗粒物 | 2020-10-21 | 8.5 | 8.73 | 5.73 | 5.69 | -3.04mg/m3 | 绝对误差不超过±5mg/m3
2020年吕梁市重点排污单位监督性监测（气1） | 山西东义煤电铝集团煤化工有限公司 | 大气环境,土壤环境 | 炼焦 | 炼焦化学工业污染物排放标准(GB16171-2012) | （表6）大气污染物特别排放限值,推焦 | 地面除尘站推焦排气筒(DA005) | 二氧化硫 | 2020-10-21 | 12 | 5.75 | 0.78 | 0.77 | -4.98mg/m3 | 绝对误差不超过±17mg/m3
2020年吕梁市重点排污单位监督性监测（气1） | 山西东义煤电铝集团煤化工有限公司 | 大气环境,土壤环境 | 炼焦 | 炼焦化学工业污染物排放标准(GB16171-2012) | （表6）大气污染物特别排放限值,推焦 | 地面除尘站推焦排气筒(DA005) | 二氧化硫 | 2020-10-21 | <3 | 5.75 | 0.80 | 0.77 | -4.98mg/m3 | 绝对误差不超过±17mg/m3
2020年吕梁市重点排污单位监督性监测（气1） | 山西东义煤电铝集团煤化工有限公司 | 大气环境,土壤环境 | 炼焦 | 炼焦化学工业污染物排放标准(GB16171-2012) | （表6）大气污染物特别排放限值,推焦 | 地面除尘站推焦排气筒(DA005) | 二氧化硫 | 2020-10-21 | 5 | 5.75 | 0.80 | 0.77 | -4.98mg/m3 | 绝对误差不超过±17mg/m3
2020年吕梁市重点排污单位监督性监测（气1） | 山西东义煤电铝集团煤化工有限公司 | 大气环境,土壤环境 | 炼焦 | 炼焦化学工业污染物排放标准(GB16171-2012) | （表6）大气污染物特别排放限值,推焦 | 地面除尘站推焦排气筒(DA005) | 二氧化硫 | 2020-10-21 | 5 | 5.75 | 0.83 | 0.77 | -4.98mg/m3 | 绝对误差不超过±17mg/m3
2020年吕梁市重点排污单位监督性监测（气1） | 山西东义煤电铝集团煤化工有限公司 | 大气环境,土壤环境 | 炼焦 | 炼焦化学工业污染物排放标准(GB16171-2012) | （表6）大气污染物特别排放限值,推焦 | 地面除尘站推焦排气筒(DA005) | 二氧化硫 | 2020-10-21 | 4 | 5.75 | 0.72 | 0.77 | -4.98mg/m3 | 绝对误差不超过±17mg/m3
2020年吕梁市重点排污单位监督性监测（气1） | 山西东义煤电铝集团煤化工有限公司 | 大气环境,土壤环境 | 炼焦 | 炼焦化学工业污染物排放标准(GB16171-2012) | （表6）大气污染物特别排放限值,推焦 | 地面除尘站推焦排气筒(DA005) | 二氧化硫 | 2020-10-21 | 7 | 5.75 | 0.72 | 0.77 | -4.98mg/m3 | 绝对误差不超过±17mg/m3
2020年吕梁市重点排污单位监督性监测（气1） | 山西东义煤电铝集团煤化工有限公司 | 大气环境,土壤环境 | 炼焦 | 炼焦化学工业污染物排放标准(GB16171-2012) | （表6）大气污染物特别排放限值,推焦 | 地面除尘站推焦排气筒(DA005) | 温度 | 2020-10-21 | 46.9 | 47.77 | 38.58 | 39.49 | -8.28℃ | 绝对误差不超过±3℃
2020年吕梁市重点排污单位监督性监测（气1） | 山西东义煤电铝集团煤化工有限公司 | 大气环境,土壤环境 | 炼焦 | 炼焦化学工业污染物排放标准(GB16171-2012) | （表6）大气污染物特别排放限值,推焦 | 地面除尘站推焦排气筒(DA005) | 温度 | 2020-10-21 | 46.0 | 47.77 | 37.89 | 39.49 | -8.28℃ | 绝对误差不超过±3℃
2020年吕梁市重点排污单位监督性监测（气1） | 山西东义煤电铝集团煤化工有限公司 | 大气环境,土壤环境 | 炼焦 | 炼焦化学工业污染物排放标准(GB16171-2012) | （表6）大气污染物特别排放限值,推焦 | 地面除尘站推焦排气筒(DA005) | 温度 | 2020-10-21 | 50.4 | 47.77 | 41.99 | 39.49 | -8.28℃ | 绝对误差不超过±3℃
2020年吕梁市重点排污单位监督性监测（气1） | 鹏飞实业集团鹏飞焦化厂 | 大气环境,土壤环境 | 炼焦 | 炼焦化学工业污染物排放标准(GB16171-2012) | （表6）大气污染物特别排放限值,推焦 | 二期地面除尘站 推焦排气筒出口 | 二氧化硫 | 2020-10-19 | 10 | 24 | 0.52 | 0.55 | -23.45mg/m3 | 绝对误差不超过±17mg/m3
2020年吕梁市重点排污单位监督性监测（气1） | 鹏飞实业集团鹏飞焦化厂 | 大气环境,土壤环境 | 炼焦 | 炼焦化学工业污染物排放标准(GB16171-2012) | （表6）大气污染物特别排放限值,推焦 | 二期地面除尘站 推焦排气筒出口 | 二氧化硫 | 2020-10-19 | 32 | 24 | 0.47 | 0.55 | -23.45mg/m3 | 绝对误差不超过±17mg/m3
2020年吕梁市重点排污单位监督性监测（气1） | 鹏飞实业集团鹏飞焦化厂 | 大气环境,土壤环境 | 炼焦 | 炼焦化学工业污染物排放标准(GB16171-2012) | （表6）大气污染物特别排放限值,推焦 | 二期地面除尘站 推焦排气筒出口 | 二氧化硫 | 2020-10-19 | 25 | 24 | 0.68 | 0.55 | -23.45mg/m3 | 绝对误差不超过±17mg/m3
2020年吕梁市重点排污单位监督性监测（气1） | 鹏飞实业集团鹏飞焦化厂 | 大气环境,土壤环境 | 炼焦 | 炼焦化学工业污染物排放标准(GB16171-2012) | （表6）大气污染物特别排放限值,推焦 | 二期地面除尘站 推焦排气筒出口 | 二氧化硫 | 2020-10-19 | 24 | 24 | 0.54 | 0.55 | -23.45mg/m3 | 绝对误差不超过±17mg/m3
2020年吕梁市重点排污单位监督性监测（气1） | 鹏飞实业集团鹏飞焦化厂 | 大气环境,土壤环境 | 炼焦 | 炼焦化学工业污染物排放标准(GB16171-2012) | （表6）大气污染物特别排放限值,推焦 | 二期地面除尘站 推焦排气筒出口 | 二氧化硫 | 2020-10-19 | 24 | 24 | 0.55 | 0.55 | -23.45mg/m3 | 绝对误差不超过±17mg/m3
2020年吕梁市重点排污单位监督性监测（气1） | 鹏飞实业集团鹏飞焦化厂 | 大气环境,土壤环境 | 炼焦 | 炼焦化学工业污染物排放标准(GB16171-2012) | （表6）大气污染物特别排放限值,推焦 | 二期地面除尘站 推焦排气筒出口 | 二氧化硫 | 2020-10-19 | 29 | 24 | 0.56 | 0.55 | -23.45mg/m3 | 绝对误差不超过±17mg/m3
2020年吕梁市重点排污单位监督性监测（气1） | 鹏飞实业集团鹏飞焦化厂 | 大气环境,土壤环境 | 炼焦 | 炼焦化学工业污染物排放标准(GB16171-2012) | （表6）大气污染物特别排放限值,装煤 | 二期地面除尘站 装煤排气筒出口 | 含氧量 | 2020-10-19 | 20.7 | 20.53 | 20.47 | 20.57 | 2.45% | 相对准确度≤15%
2020年吕梁市重点排污单位监督性监测（气1） | 鹏飞实业集团鹏飞焦化厂 | 大气环境,土壤环境 | 炼焦 | 炼焦化学工业污染物排放标准(GB16171-2012) | （表6）大气污染物特别排放限值,装煤 | 二期地面除尘站 装煤排气筒出口 | 含氧量 | 2020-10-19 | 20.7 | 20.53 | 20.70 | 20.57 | 2.45% | 相对准确度≤15%
2020年吕梁市重点排污单位监督性监测（气1） | 鹏飞实业集团鹏飞焦化厂 | 大气环境,土壤环境 | 炼焦 | 炼焦化学工业污染物排放标准(GB16171-2012) | （表6）大气污染物特别排放限值,装煤 | 二期地面除尘站 装煤排气筒出口 | 含氧量 | 2020-10-19 | 20.7 | 20.53 | 20.37 | 20.57 | 2.45% | 相对准确度≤15%
2020年吕梁市重点排污单位监督性监测（气1） | 鹏飞实业集团鹏飞焦化厂 | 大气环境,土壤环境 | 炼焦 | 炼焦化学工业污染物排放标准(GB16171-2012) | （表6）大气污染物特别排放限值,装煤 | 二期地面除尘站 装煤排气筒出口 | 含氧量 | 2020-10-19 | 20.7 | 20.53 | 20.55 | 20.57 | 2.45% | 相对准确度≤15%
2020年吕梁市重点排污单位监督性监测（气1） | 鹏飞实业集团鹏飞焦化厂 | 大气环境,土壤环境 | 炼焦 | 炼焦化学工业污染物排放标准(GB16171-2012) | （表6）大气污染物特别排放限值,装煤 | 二期地面除尘站 装煤排气筒出口 | 含氧量 | 2020-10-19 | 19.7 | 20.53 | 20.59 | 20.57 | 2.45% | 相对准确度≤15%
2020年吕梁市重点排污单位监督性监测（气1） | 鹏飞实业集团鹏飞焦化厂 | 大气环境,土壤环境 | 炼焦 | 炼焦化学工业污染物排放标准(GB16171-2012) | （表6）大气污染物特别排放限值,装煤 | 二期地面除尘站 装煤排气筒出口 | 含氧量 | 2020-10-19 | 20.7 | 20.53 | 20.73 | 20.57 | 2.45% | 相对准确度≤15%
2020年吕梁市重点排污单位监督性监测（气1） | 鹏飞实业集团鹏飞焦化厂 | 大气环境,土壤环境 | 炼焦 | 炼焦化学工业污染物排放标准(GB16171-2012) | （表6）大气污染物特别排放限值,装煤 | 二期地面除尘站 装煤排气筒出口 | 流速 | 2020-10-19 | 5.8 | 5.97 | 20.82 | 16.91 | 183.25% | 相对误差不超过±12%
2020年吕梁市重点排污单位监督性监测（气1） | 鹏飞实业集团鹏飞焦化厂 | 大气环境,土壤环境 | 炼焦 | 炼焦化学工业污染物排放标准(GB16171-2012) | （表6）大气污染物特别排放限值,装煤 | 二期地面除尘站 装煤排气筒出口 | 流速 | 2020-10-19 | 6.0 | 5.97 | 9.76 | 16.91 | 183.25% | 相对误差不超过±12%
2020年吕梁市重点排污单位监督性监测（气1） | 鹏飞实业集团鹏飞焦化厂 | 大气环境,土壤环境 | 炼焦 | 炼焦化学工业污染物排放标准(GB16171-2012) | （表6）大气污染物特别排放限值,装煤 | 二期地面除尘站 装煤排气筒出口 | 流速 | 2020-10-19 | 6.1 | 5.97 | 20.14 | 16.91 | 183.25% | 相对误差不超过±12%
2020年吕梁市重点排污单位监督性监测（气1） | 鹏飞实业集团鹏飞焦化厂 | 大气环境,土壤环境 | 炼焦 | 炼焦化学工业污染物排放标准(GB16171-2012) | （表6）大气污染物特别排放限值,装煤 | 二期地面除尘站 装煤排气筒出口 | 湿度 | 2020-10-19 | 1.8 | 1.8 | 1.46 | 1.88 | 0.08% | 绝对误差不超过±1.5%
2020年吕梁市重点排污单位监督性监测（气1） | 鹏飞实业集团鹏飞焦化厂 | 大气环境,土壤环境 | 炼焦 | 炼焦化学工业污染物排放标准(GB16171-2012) | （表6）大气污染物特别排放限值,装煤 | 二期地面除尘站 装煤排气筒出口 | 湿度 | 2020-10-19 | 1.8 | 1.8 | 2.07 | 1.88 | 0.08% | 绝对误差不超过±1.5%
2020年吕梁市重点排污单位监督性监测（气1） | 鹏飞实业集团鹏飞焦化厂 | 大气环境,土壤环境 | 炼焦 | 炼焦化学工业污染物排放标准(GB16171-2012) | （表6）大气污染物特别排放限值,装煤 | 二期地面除尘站 装煤排气筒出口 | 湿度 | 2020-10-19 | 1.8 | 1.8 | 2.10 | 1.88 | 0.08% | 绝对误差不超过±1.5%
2020年吕梁市重点排污单位监督性监测（气1） | 鹏飞实业集团鹏飞焦化厂 | 大气环境,土壤环境 | 炼焦 | 炼焦化学工业污染物排放标准(GB16171-2012) | （表6）大气污染物特别排放限值,装煤 | 二期地面除尘站 装煤排气筒出口 | 二氧化硫 | 2020-10-19 | 9 | 6.5 | 9.54 | 16.36 | 9.86mg/m3 | 绝对误差不超过±17mg/m3
2020年吕梁市重点排污单位监督性监测（气1） | 鹏飞实业集团鹏飞焦化厂 | 大气环境,土壤环境 | 炼焦 | 炼焦化学工业污染物排放标准(GB16171-2012) | （表6）大气污染物特别排放限值,装煤 | 二期地面除尘站 装煤排气筒出口 | 二氧化硫 | 2020-10-19 | 4 | 6.5 | 22.83 | 16.36 | 9.86mg/m3 | 绝对误差不超过±17mg/m3
2020年吕梁市重点排污单位监督性监测（气1） | 鹏飞实业集团鹏飞焦化厂 | 大气环境,土壤环境 | 炼焦 | 炼焦化学工业污染物排放标准(GB16171-2012) | （表6）大气污染物特别排放限值,装煤 | 二期地面除尘站 装煤排气筒出口 | 二氧化硫 | 2020-10-19 | 5 | 6.5 | 25.75 | 16.36 | 9.86mg/m3 | 绝对误差不超过±17mg/m3
2020年吕梁市重点排污单位监督性监测（气1） | 鹏飞实业集团鹏飞焦化厂 | 大气环境,土壤环境 | 炼焦 | 炼焦化学工业污染物排放标准(GB16171-2012) | （表6）大气污染物特别排放限值,装煤 | 二期地面除尘站 装煤排气筒出口 | 二氧化硫 | 2020-10-19 | 6 | 6.5 | 14.98 | 16.36 | 9.86mg/m3 | 绝对误差不超过±17mg/m3
2020年吕梁市重点排污单位监督性监测（气1） | 鹏飞实业集团鹏飞焦化厂 | 大气环境,土壤环境 | 炼焦 | 炼焦化学工业污染物排放标准(GB16171-2012) | （表6）大气污染物特别排放限值,装煤 | 二期地面除尘站 装煤排气筒出口 | 二氧化硫 | 2020-10-19 | 11 | 6.5 | 16.68 | 16.36 | 9.86mg/m3 | 绝对误差不超过±17mg/m3
2020年吕梁市重点排污单位监督性监测（气1） | 鹏飞实业集团鹏飞焦化厂 | 大气环境,土壤环境 | 炼焦 | 炼焦化学工业污染物排放标准(GB16171-2012) | （表6）大气污染物特别排放限值,装煤 | 二期地面除尘站 装煤排气筒出口 | 二氧化硫 | 2020-10-19 | 4 | 6.5 | 8.36 | 16.36 | 9.86mg/m3 | 绝对误差不超过±17mg/m3
2020年吕梁市重点排污单位监督性监测（气1） | 鹏飞实业集团鹏飞焦化厂 | 大气环境,土壤环境 | 炼焦 | 炼焦化学工业污染物排放标准(GB16171-2012) | （表6）大气污染物特别排放限值,装煤 | 二期地面除尘站 装煤排气筒出口 | 颗粒物 | 2020-10-19 | 3.4 | 3.3 | 1.42 | 1.44 | -1.86mg/m3 | 绝对误差不超过±5mg/m3
2020年吕梁市重点排污单位监督性监测（气1） | 鹏飞实业集团鹏飞焦化厂 | 大气环境,土壤环境 | 炼焦 | 炼焦化学工业污染物排放标准(GB16171-2012) | （表6）大气污染物特别排放限值,装煤 | 二期地面除尘站 装煤排气筒出口 | 颗粒物 | 2020-10-19 | 2.9 | 3.3 | 1.45 | 1.44 | -1.86mg/m3 | 绝对误差不超过±5mg/m3
2020年吕梁市重点排污单位监督性监测（气1） | 鹏飞实业集团鹏飞焦化厂 | 大气环境,土壤环境 | 炼焦 | 炼焦化学工业污染物排放标准(GB16171-2012) | （表6）大气污染物特别排放限值,装煤 | 二期地面除尘站 装煤排气筒出口 | 颗粒物 | 2020-10-19 | 3.6 | 3.3 | 1.46 | 1.44 | -1.86mg/m3 | 绝对误差不超过±5mg/m3
2020年吕梁市重点排污单位监督性监测（气1） | 鹏飞实业集团鹏飞焦化厂 | 大气环境,土壤环境 | 炼焦 | 炼焦化学工业污染物排放标准(GB16171-2012) | （表6）大气污染物特别排放限值,装煤 | 二期地面除尘站 装煤排气筒出口 | 温度 | 2020-10-19 | 40.8 | 40.8 | 33.81 | 40.54 | -0.26℃ | 绝对误差不超过±3℃
2020年吕梁市重点排污单位监督性监测（气1） | 鹏飞实业集团鹏飞焦化厂 | 大气环境,土壤环境 | 炼焦 | 炼焦化学工业污染物排放标准(GB16171-2012) | （表6）大气污染物特别排放限值,装煤 | 二期地面除尘站 装煤排气筒出口 | 温度 | 2020-10-19 | 40.8 | 40.8 | 43.56 | 40.54 | -0.26℃ | 绝对误差不超过±3℃
2020年吕梁市重点排污单位监督性监测（气1） | 鹏飞实业集团鹏飞焦化厂 | 大气环境,土壤环境 | 炼焦 | 炼焦化学工业污染物排放标准(GB16171-2012) | （表6）大气污染物特别排放限值,装煤 | 二期地面除尘站 装煤排气筒出口 | 温度 | 2020-10-19 | 40.8 | 40.8 | 44.25 | 40.54 | -0.26℃ | 绝对误差不超过±3℃
2020年吕梁市重点排污单位监督性监测（气1） | 鹏飞实业集团鹏飞焦化厂 | 大气环境,土壤环境 | 炼焦 | 炼焦化学工业污染物排放标准(GB16171-2012) | （表6）大气污染物特别排放限值,焦炉烟囱 | 1#焦炉尾气脱硫脱硝烟囱出口 | 含氧量 | 2020-10-20 | 9.1 | 8.55 | 10.31 | 10.15 | 23.21% | 相对准确度≤15%
2020年吕梁市重点排污单位监督性监测（气1） | 鹏飞实业集团鹏飞焦化厂 | 大气环境,土壤环境 | 炼焦 | 炼焦化学工业污染物排放标准(GB16171-2012) | （表6）大气污染物特别排放限值,焦炉烟囱 | 1#焦炉尾气脱硫脱硝烟囱出口 | 含氧量 | 2020-10-20 | 8.4 | 8.55 | 10.10 | 10.15 | 23.21% | 相对准确度≤15%
2020年吕梁市重点排污单位监督性监测（气1） | 鹏飞实业集团鹏飞焦化厂 | 大气环境,土壤环境 | 炼焦 | 炼焦化学工业污染物排放标准(GB16171-2012) | （表6）大气污染物特别排放限值,焦炉烟囱 | 1#焦炉尾气脱硫脱硝烟囱出口 | 含氧量 | 2020-10-20 | 7.9 | 8.55 | 10.14 | 10.15 | 23.21% | 相对准确度≤15%
2020年吕梁市重点排污单位监督性监测（气1） | 鹏飞实业集团鹏飞焦化厂 | 大气环境,土壤环境 | 炼焦 | 炼焦化学工业污染物排放标准(GB16171-2012) | （表6）大气污染物特别排放限值,焦炉烟囱 | 1#焦炉尾气脱硫脱硝烟囱出口 | 含氧量 | 2020-10-20 | 8.6 | 8.55 | 10.11 | 10.15 | 23.21% | 相对准确度≤15%
2020年吕梁市重点排污单位监督性监测（气1） | 鹏飞实业集团鹏飞焦化厂 | 大气环境,土壤环境 | 炼焦 | 炼焦化学工业污染物排放标准(GB16171-2012) | （表6）大气污染物特别排放限值,焦炉烟囱 | 1#焦炉尾气脱硫脱硝烟囱出口 | 含氧量 | 2019-10-20 | 8.5 | 8.55 | 10.13 | 10.15 | 23.21% | 相对准确度≤15%
2020年吕梁市重点排污单位监督性监测（气1） | 鹏飞实业集团鹏飞焦化厂 | 大气环境,土壤环境 | 炼焦 | 炼焦化学工业污染物排放标准(GB16171-2012) | （表6）大气污染物特别排放限值,焦炉烟囱 | 1#焦炉尾气脱硫脱硝烟囱出口 | 含氧量 | 2020-10-20 | 8.8 | 8.55 | 10.10 | 10.15 | 23.21% | 相对准确度≤15%
2020年吕梁市重点排污单位监督性监测（气1） | 鹏飞实业集团鹏飞焦化厂 | 大气环境,土壤环境 | 炼焦 | 炼焦化学工业污染物排放标准(GB16171-2012) | （表6）大气污染物特别排放限值,焦炉烟囱 | 1#焦炉尾气脱硫脱硝烟囱出口 | 流速 | 2020-10-20 | 4.0 | 4.07 | 4.21 | 4.19 | 2.95% | 相对误差不超过±12%
2020年吕梁市重点排污单位监督性监测（气1） | 鹏飞实业集团鹏飞焦化厂 | 大气环境,土壤环境 | 炼焦 | 炼焦化学工业污染物排放标准(GB16171-2012) | （表6）大气污染物特别排放限值,焦炉烟囱 | 1#焦炉尾气脱硫脱硝烟囱出口 | 流速 | 2020-10-20 | 4.1 | 4.07 | 4.22 | 4.19 | 2.95% | 相对误差不超过±12%
2020年吕梁市重点排污单位监督性监测（气1） | 鹏飞实业集团鹏飞焦化厂 | 大气环境,土壤环境 | 炼焦 | 炼焦化学工业污染物排放标准(GB16171-2012) | （表6）大气污染物特别排放限值,焦炉烟囱 | 1#焦炉尾气脱硫脱硝烟囱出口 | 流速 | 2020-10-20 | 4.1 | 4.07 | 4.14 | 4.19 | 2.95% | 相对误差不超过±12%
2020年吕梁市重点排污单位监督性监测（气1） | 鹏飞实业集团鹏飞焦化厂 | 大气环境,土壤环境 | 炼焦 | 炼焦化学工业污染物排放标准(GB16171-2012) | （表6）大气污染物特别排放限值,焦炉烟囱 | 1#焦炉尾气脱硫脱硝烟囱出口 | 湿度 | 2020-10-20 | 11.4 | 11.6 | 11.94 | 12.6 | 8.62% | 相对误差不超过±25%
2020年吕梁市重点排污单位监督性监测（气1） | 鹏飞实业集团鹏飞焦化厂 | 大气环境,土壤环境 | 炼焦 | 炼焦化学工业污染物排放标准(GB16171-2012) | （表6）大气污染物特别排放限值,焦炉烟囱 | 1#焦炉尾气脱硫脱硝烟囱出口 | 湿度 | 2020-10-20 | 11.8 | 11.6 | 12.88 | 12.6 | 8.62% | 相对误差不超过±25%
2020年吕梁市重点排污单位监督性监测（气1） | 鹏飞实业集团鹏飞焦化厂 | 大气环境,土壤环境 | 炼焦 | 炼焦化学工业污染物排放标准(GB16171-2012) | （表6）大气污染物特别排放限值,焦炉烟囱 | 1#焦炉尾气脱硫脱硝烟囱出口 | 湿度 | 2020-10-20 | 11.6 | 11.6 | 12.97 | 12.6 | 8.62% | 相对误差不超过±25%
2020年吕梁市重点排污单位监督性监测（气1） | 鹏飞实业集团鹏飞焦化厂 | 大气环境,土壤环境 | 炼焦 | 炼焦化学工业污染物排放标准(GB16171-2012) | （表6）大气污染物特别排放限值,焦炉烟囱 | 1#焦炉尾气脱硫脱硝烟囱出口 | 二氧化硫 | 2020-10-20 | 25 | 21.5 | 3.68 | 14.51 | -6.99mg/m3 | 绝对误差不超过±17mg/m3
2020年吕梁市重点排污单位监督性监测（气1） | 鹏飞实业集团鹏飞焦化厂 | 大气环境,土壤环境 | 炼焦 | 炼焦化学工业污染物排放标准(GB16171-2012) | （表6）大气污染物特别排放限值,焦炉烟囱 | 1#焦炉尾气脱硫脱硝烟囱出口 | 二氧化硫 | 2020-10-20 | 20 | 21.5 | 4.14 | 14.51 | -6.99mg/m3 | 绝对误差不超过±17mg/m3
2020年吕梁市重点排污单位监督性监测（气1） | 鹏飞实业集团鹏飞焦化厂 | 大气环境,土壤环境 | 炼焦 | 炼焦化学工业污染物排放标准(GB16171-2012) | （表6）大气污染物特别排放限值,焦炉烟囱 | 1#焦炉尾气脱硫脱硝烟囱出口 | 二氧化硫 | 2020-10-20 | 21 | 21.5 | 17.11 | 14.51 | -6.99mg/m3 | 绝对误差不超过±17mg/m3
2020年吕梁市重点排污单位监督性监测（气1） | 鹏飞实业集团鹏飞焦化厂 | 大气环境,土壤环境 | 炼焦 | 炼焦化学工业污染物排放标准(GB16171-2012) | （表6）大气污染物特别排放限值,焦炉烟囱 | 1#焦炉尾气脱硫脱硝烟囱出口 | 二氧化硫 | 2020-10-20 | 20 | 21.5 | 40.96 | 14.51 | -6.99mg/m3 | 绝对误差不超过±17mg/m3
2020年吕梁市重点排污单位监督性监测（气1） | 鹏飞实业集团鹏飞焦化厂 | 大气环境,土壤环境 | 炼焦 | 炼焦化学工业污染物排放标准(GB16171-2012) | （表6）大气污染物特别排放限值,焦炉烟囱 | 1#焦炉尾气脱硫脱硝烟囱出口 | 二氧化硫 | 2020-10-20 | 22 | 21.5 | 3.96 | 14.51 | -6.99mg/m3 | 绝对误差不超过±17mg/m3
2020年吕梁市重点排污单位监督性监测（气1） | 鹏飞实业集团鹏飞焦化厂 | 大气环境,土壤环境 | 炼焦 | 炼焦化学工业污染物排放标准(GB16171-2012) | （表6）大气污染物特别排放限值,焦炉烟囱 | 1#焦炉尾气脱硫脱硝烟囱出口 | 二氧化硫 | 2020-10-20 | 21 | 21.5 | 17.23 | 14.51 | -6.99mg/m3 | 绝对误差不超过±17mg/m3
2020年吕梁市重点排污单位监督性监测（气1） | 鹏飞实业集团鹏飞焦化厂 | 大气环境,土壤环境 | 炼焦 | 炼焦化学工业污染物排放标准(GB16171-2012) | （表6）大气污染物特别排放限值,焦炉烟囱 | 1#焦炉尾气脱硫脱硝烟囱出口 | 氮氧化物 | 2020-10-20 | 74 | 77 | 28.34 | 42.21 | -45.18% | 相对误差不超过±30%
2020年吕梁市重点排污单位监督性监测（气1） | 鹏飞实业集团鹏飞焦化厂 | 大气环境,土壤环境 | 炼焦 | 炼焦化学工业污染物排放标准(GB16171-2012) | （表6）大气污染物特别排放限值,焦炉烟囱 | 1#焦炉尾气脱硫脱硝烟囱出口 | 氮氧化物 | 2020-10-20 | 103 | 77 | 45.49 | 42.21 | -45.18% | 相对误差不超过±30%
2020年吕梁市重点排污单位监督性监测（气1） | 鹏飞实业集团鹏飞焦化厂 | 大气环境,土壤环境 | 炼焦 | 炼焦化学工业污染物排放标准(GB16171-2012) | （表6）大气污染物特别排放限值,焦炉烟囱 | 1#焦炉尾气脱硫脱硝烟囱出口 | 氮氧化物 | 2020-10-20 | 86 | 77 | 42.24 | 42.21 | -45.18% | 相对误差不超过±30%
2020年吕梁市重点排污单位监督性监测（气1） | 鹏飞实业集团鹏飞焦化厂 | 大气环境,土壤环境 | 炼焦 | 炼焦化学工业污染物排放标准(GB16171-2012) | （表6）大气污染物特别排放限值,焦炉烟囱 | 1#焦炉尾气脱硫脱硝烟囱出口 | 氮氧化物 | 2020-10-20 | 65 | 77 | 52.33 | 42.21 | -45.18% | 相对误差不超过±30%
2020年吕梁市重点排污单位监督性监测（气1） | 鹏飞实业集团鹏飞焦化厂 | 大气环境,土壤环境 | 炼焦 | 炼焦化学工业污染物排放标准(GB16171-2012) | （表6）大气污染物特别排放限值,焦炉烟囱 | 1#焦炉尾气脱硫脱硝烟囱出口 | 氮氧化物 | 2020-10-20 | 52 | 77 | 39.51 | 42.21 | -45.18% | 相对误差不超过±30%
2020年吕梁市重点排污单位监督性监测（气1） | 鹏飞实业集团鹏飞焦化厂 | 大气环境,土壤环境 | 炼焦 | 炼焦化学工业污染物排放标准(GB16171-2012) | （表6）大气污染物特别排放限值,焦炉烟囱 | 1#焦炉尾气脱硫脱硝烟囱出口 | 氮氧化物 | 2020-10-20 | 82 | 77 | 45.33 | 42.21 | -45.18% | 相对误差不超过±30%
2020年吕梁市重点排污单位监督性监测（气1） | 鹏飞实业集团鹏飞焦化厂 | 大气环境,土壤环境 | 炼焦 | 炼焦化学工业污染物排放标准(GB16171-2012) | （表6）大气污染物特别排放限值,焦炉烟囱 | 1#焦炉尾气脱硫脱硝烟囱出口 | 颗粒物 | 2020-10-20 | 3.7 | 3.87 | 0.89 | 0.9 | -2.97mg/m3 | 绝对误差不超过±5mg/m3
2020年吕梁市重点排污单位监督性监测（气1） | 鹏飞实业集团鹏飞焦化厂 | 大气环境,土壤环境 | 炼焦 | 炼焦化学工业污染物排放标准(GB16171-2012) | （表6）大气污染物特别排放限值,焦炉烟囱 | 1#焦炉尾气脱硫脱硝烟囱出口 | 颗粒物 | 2020-10-20 | 3.9 | 3.87 | 0.90 | 0.9 | -2.97mg/m3 | 绝对误差不超过±5mg/m3
2020年吕梁市重点排污单位监督性监测（气1） | 鹏飞实业集团鹏飞焦化厂 | 大气环境,土壤环境 | 炼焦 | 炼焦化学工业污染物排放标准(GB16171-2012) | （表6）大气污染物特别排放限值,焦炉烟囱 | 1#焦炉尾气脱硫脱硝烟囱出口 | 颗粒物 | 2020-10-20 | 4.0 | 3.87 | 0.90 | 0.9 | -2.97mg/m3 | 绝对误差不超过±5mg/m3
2020年吕梁市重点排污单位监督性监测（气1） | 鹏飞实业集团鹏飞焦化厂 | 大气环境,土壤环境 | 炼焦 | 炼焦化学工业污染物排放标准(GB16171-2012) | （表6）大气污染物特别排放限值,焦炉烟囱 | 1#焦炉尾气脱硫脱硝烟囱出口 | 温度 | 2020-10-20 | 189.2 | 188.97 | 185.84 | 185.57 | -3.4℃ | 绝对误差不超过±3℃
2020年吕梁市重点排污单位监督性监测（气1） | 鹏飞实业集团鹏飞焦化厂 | 大气环境,土壤环境 | 炼焦 | 炼焦化学工业污染物排放标准(GB16171-2012) | （表6）大气污染物特别排放限值,焦炉烟囱 | 1#焦炉尾气脱硫脱硝烟囱出口 | 温度 | 2020-10-20 | 189.4 | 188.97 | 185.84 | 185.57 | -3.4℃ | 绝对误差不超过±3℃
2020年吕梁市重点排污单位监督性监测（气1） | 鹏飞实业集团鹏飞焦化厂 | 大气环境,土壤环境 | 炼焦 | 炼焦化学工业污染物排放标准(GB16171-2012) | （表6）大气污染物特别排放限值,焦炉烟囱 | 1#焦炉尾气脱硫脱硝烟囱出口 | 温度 | 2020-10-20 | 188.3 | 188.97 | 185.02 | 185.57 | -3.4℃ | 绝对误差不超过±3℃
2020年吕梁市重点排污单位监督性监测（气1） | 鹏飞实业集团鹏飞焦化厂 | 大气环境,土壤环境 | 炼焦 | 炼焦化学工业污染物排放标准(GB16171-2012) | （表6）大气污染物特别排放限值,装煤 | 一期地面除尘站 装煤排气筒出口 | 含氧量 | 2020-10-18 | 20.8 | 20.72 | 20.83 | 20.74 | 0.49% | 相对准确度≤15%
2020年吕梁市重点排污单位监督性监测（气1） | 鹏飞实业集团鹏飞焦化厂 | 大气环境,土壤环境 | 炼焦 | 炼焦化学工业污染物排放标准(GB16171-2012) | （表6）大气污染物特别排放限值,装煤 | 一期地面除尘站 装煤排气筒出口 | 含氧量 | 2020-10-18 | 20.7 | 20.72 | 20.73 | 20.74 | 0.49% | 相对准确度≤15%
2020年吕梁市重点排污单位监督性监测（气1） | 鹏飞实业集团鹏飞焦化厂 | 大气环境,土壤环境 | 炼焦 | 炼焦化学工业污染物排放标准(GB16171-2012) | （表6）大气污染物特别排放限值,装煤 | 一期地面除尘站 装煤排气筒出口 | 含氧量 | 2020-10-18 | 20.9 | 20.72 | 20.82 | 20.74 | 0.49% | 相对准确度≤15%
2020年吕梁市重点排污单位监督性监测（气1） | 鹏飞实业集团鹏飞焦化厂 | 大气环境,土壤环境 | 炼焦 | 炼焦化学工业污染物排放标准(GB16171-2012) | （表6）大气污染物特别排放限值,装煤 | 一期地面除尘站 装煤排气筒出口 | 含氧量 | 2020-10-18 | 20.6 | 20.72 | 20.63 | 20.74 | 0.49% | 相对准确度≤15%
2020年吕梁市重点排污单位监督性监测（气1） | 鹏飞实业集团鹏飞焦化厂 | 大气环境,土壤环境 | 炼焦 | 炼焦化学工业污染物排放标准(GB16171-2012) | （表6）大气污染物特别排放限值,装煤 | 一期地面除尘站 装煤排气筒出口 | 含氧量 | 2020-10-18 | 20.8 | 20.72 | 20.77 | 20.74 | 0.49% | 相对准确度≤15%
2020年吕梁市重点排污单位监督性监测（气1） | 鹏飞实业集团鹏飞焦化厂 | 大气环境,土壤环境 | 炼焦 | 炼焦化学工业污染物排放标准(GB16171-2012) | （表6）大气污染物特别排放限值,装煤 | 一期地面除尘站 装煤排气筒出口 | 含氧量 | 2020-10-18 | 20.5 | 20.72 | 20.65 | 20.74 | 0.49% | 相对准确度≤15%
2020年吕梁市重点排污单位监督性监测（气1） | 鹏飞实业集团鹏飞焦化厂 | 大气环境,土壤环境 | 炼焦 | 炼焦化学工业污染物排放标准(GB16171-2012) | （表6）大气污染物特别排放限值,装煤 | 一期地面除尘站 装煤排气筒出口 | 流速 | 2020-10-18 | 6.3 | 13.2 | 6.29 | 13.22 | 0.15% | 相对误差不超过±10%
2020年吕梁市重点排污单位监督性监测（气1） | 鹏飞实业集团鹏飞焦化厂 | 大气环境,土壤环境 | 炼焦 | 炼焦化学工业污染物排放标准(GB16171-2012) | （表6）大气污染物特别排放限值,装煤 | 一期地面除尘站 装煤排气筒出口 | 流速 | 2020-10-18 | 14.4 | 13.2 | 15.19 | 13.22 | 0.15% | 相对误差不超过±10%
2020年吕梁市重点排污单位监督性监测（气1） | 鹏飞实业集团鹏飞焦化厂 | 大气环境,土壤环境 | 炼焦 | 炼焦化学工业污染物排放标准(GB16171-2012) | （表6）大气污染物特别排放限值,装煤 | 一期地面除尘站 装煤排气筒出口 | 流速 | 2020-10-18 | 18.9 | 13.2 | 18.17 | 13.22 | 0.15% | 相对误差不超过±10%
2020年吕梁市重点排污单位监督性监测（气1） | 鹏飞实业集团鹏飞焦化厂 | 大气环境,土壤环境 | 炼焦 | 炼焦化学工业污染物排放标准(GB16171-2012) | （表6）大气污染物特别排放限值,装煤 | 一期地面除尘站 装煤排气筒出口 | 湿度 | 2020-10-18 | 2.3 | 2.3 | 2.18 | 2.21 | -0.09% | 绝对误差不超过±1.5%
2020年吕梁市重点排污单位监督性监测（气1） | 鹏飞实业集团鹏飞焦化厂 | 大气环境,土壤环境 | 炼焦 | 炼焦化学工业污染物排放标准(GB16171-2012) | （表6）大气污染物特别排放限值,装煤 | 一期地面除尘站 装煤排气筒出口 | 湿度 | 2020-10-18 | 2.3 | 2.3 | 2.20 | 2.21 | -0.09% | 绝对误差不超过±1.5%
2020年吕梁市重点排污单位监督性监测（气1） | 鹏飞实业集团鹏飞焦化厂 | 大气环境,土壤环境 | 炼焦 | 炼焦化学工业污染物排放标准(GB16171-2012) | （表6）大气污染物特别排放限值,装煤 | 一期地面除尘站 装煤排气筒出口 | 湿度 | 2020-10-18 | 2.3 | 2.3 | 2.24 | 2.21 | -0.09% | 绝对误差不超过±1.5%
2020年吕梁市重点排污单位监督性监测（气1） | 鹏飞实业集团鹏飞焦化厂 | 大气环境,土壤环境 | 炼焦 | 炼焦化学工业污染物排放标准(GB16171-2012) | （表6）大气污染物特别排放限值,装煤 | 一期地面除尘站 装煤排气筒出口 | 颗粒物 | 2020-10-18 | 9.3 | 8.97 | 3.15 | 4.36 | -4.61mg/m3 | 绝对误差不超过±5mg/m3
2020年吕梁市重点排污单位监督性监测（气1） | 鹏飞实业集团鹏飞焦化厂 | 大气环境,土壤环境 | 炼焦 | 炼焦化学工业污染物排放标准(GB16171-2012) | （表6）大气污染物特别排放限值,装煤 | 一期地面除尘站 装煤排气筒出口 | 颗粒物 | 2020-10-18 | 8.9 | 8.97 | 2.34 | 4.36 | -4.61mg/m3 | 绝对误差不超过±5mg/m3
2020年吕梁市重点排污单位监督性监测（气1） | 鹏飞实业集团鹏飞焦化厂 | 大气环境,土壤环境 | 炼焦 | 炼焦化学工业污染物排放标准(GB16171-2012) | （表6）大气污染物特别排放限值,装煤 | 一期地面除尘站 装煤排气筒出口 | 颗粒物 | 2020-10-18 | 8.7 | 8.97 | 7.60 | 4.36 | -4.61mg/m3 | 绝对误差不超过±5mg/m3
2020年吕梁市重点排污单位监督性监测（气1） | 鹏飞实业集团鹏飞焦化厂 | 大气环境,土壤环境 | 炼焦 | 炼焦化学工业污染物排放标准(GB16171-2012) | （表6）大气污染物特别排放限值,装煤 | 一期地面除尘站 装煤排气筒出口 | 二氧化硫 | 2020-10-18 | 3 | 5.42 | 7.12 | 8.27 | 2.85mg/m3 | 绝对误差不超过±17mg/m3
2020年吕梁市重点排污单位监督性监测（气1） | 鹏飞实业集团鹏飞焦化厂 | 大气环境,土壤环境 | 炼焦 | 炼焦化学工业污染物排放标准(GB16171-2012) | （表6）大气污染物特别排放限值,装煤 | 一期地面除尘站 装煤排气筒出口 | 二氧化硫 | 2020-10-18 | 8 | 5.42 | 6.41 | 8.27 | 2.85mg/m3 | 绝对误差不超过±17mg/m3
2020年吕梁市重点排污单位监督性监测（气1） | 鹏飞实业集团鹏飞焦化厂 | 大气环境,土壤环境 | 炼焦 | 炼焦化学工业污染物排放标准(GB16171-2012) | （表6）大气污染物特别排放限值,装煤 | 一期地面除尘站 装煤排气筒出口 | 二氧化硫 | 2020-10-18 | 5 | 5.42 | 8.51 | 8.27 | 2.85mg/m3 | 绝对误差不超过±17mg/m3
2020年吕梁市重点排污单位监督性监测（气1） | 鹏飞实业集团鹏飞焦化厂 | 大气环境,土壤环境 | 炼焦 | 炼焦化学工业污染物排放标准(GB16171-2012) | （表6）大气污染物特别排放限值,装煤 | 一期地面除尘站 装煤排气筒出口 | 二氧化硫 | 2020-10-18 | 5 | 5.42 | 11.27 | 8.27 | 2.85mg/m3 | 绝对误差不超过±17mg/m3
2020年吕梁市重点排污单位监督性监测（气1） | 鹏飞实业集团鹏飞焦化厂 | 大气环境,土壤环境 | 炼焦 | 炼焦化学工业污染物排放标准(GB16171-2012) | （表6）大气污染物特别排放限值,装煤 | 一期地面除尘站 装煤排气筒出口 | 二氧化硫 | 2020-10-18 | 10 | 5.42 | 14.36 | 8.27 | 2.85mg/m3 | 绝对误差不超过±17mg/m3
2020年吕梁市重点排污单位监督性监测（气1） | 鹏飞实业集团鹏飞焦化厂 | 大气环境,土壤环境 | 炼焦 | 炼焦化学工业污染物排放标准(GB16171-2012) | （表6）大气污染物特别排放限值,装煤 | 一期地面除尘站 装煤排气筒出口 | 二氧化硫 | 2020-10-18 | <3 | 5.42 | 1.97 | 8.27 | 2.85mg/m3 | 绝对误差不超过±17mg/m3
2020年吕梁市重点排污单位监督性监测（气1） | 鹏飞实业集团鹏飞焦化厂 | 大气环境,土壤环境 | 炼焦 | 炼焦化学工业污染物排放标准(GB16171-2012) | （表6）大气污染物特别排放限值,装煤 | 一期地面除尘站 装煤排气筒出口 | 温度 | 2020-10-18 | 43.7 | 46.17 | 46.01 | 48.23 | 2.06℃ | 绝对误差不超过±3℃
2020年吕梁市重点排污单位监督性监测（气1） | 鹏飞实业集团鹏飞焦化厂 | 大气环境,土壤环境 | 炼焦 | 炼焦化学工业污染物排放标准(GB16171-2012) | （表6）大气污染物特别排放限值,装煤 | 一期地面除尘站 装煤排气筒出口 | 温度 | 2020-10-18 | 41.0 | 46.17 | 43.33 | 48.23 | 2.06℃ | 绝对误差不超过±3℃
2020年吕梁市重点排污单位监督性监测（气1） | 鹏飞实业集团鹏飞焦化厂 | 大气环境,土壤环境 | 炼焦 | 炼焦化学工业污染物排放标准(GB16171-2012) | （表6）大气污染物特别排放限值,装煤 | 一期地面除尘站 装煤排气筒出口 | 温度 | 2020-10-18 | 53.8 | 46.17 | 55.35 | 48.23 | 2.06℃ | 绝对误差不超过±3℃
2020年吕梁市重点排污单位监督性监测（气1） | 鹏飞实业集团鹏飞焦化厂 | 大气环境,土壤环境 | 炼焦 | 炼焦化学工业污染物排放标准(GB16171-2012) | （表6）大气污染物特别排放限值,推焦 | 一期地面除尘站 推焦排气筒出口 | 含氧量 | 2020-10-18 | 20.8 | 20.68 | 20.84 | 20.6 | 0.96% | 相对准确度≤15%
2020年吕梁市重点排污单位监督性监测（气1） | 鹏飞实业集团鹏飞焦化厂 | 大气环境,土壤环境 | 炼焦 | 炼焦化学工业污染物排放标准(GB16171-2012) | （表6）大气污染物特别排放限值,推焦 | 一期地面除尘站 推焦排气筒出口 | 含氧量 | 2020-10-18 | 20.6 | 20.68 | 20.66 | 20.6 | 0.96% | 相对准确度≤15%
2020年吕梁市重点排污单位监督性监测（气1） | 鹏飞实业集团鹏飞焦化厂 | 大气环境,土壤环境 | 炼焦 | 炼焦化学工业污染物排放标准(GB16171-2012) | （表6）大气污染物特别排放限值,推焦 | 一期地面除尘站 推焦排气筒出口 | 含氧量 | 2020-10-18 | 20.8 | 20.68 | 20.64 | 20.6 | 0.96% | 相对准确度≤15%
2020年吕梁市重点排污单位监督性监测（气1） | 鹏飞实业集团鹏飞焦化厂 | 大气环境,土壤环境 | 炼焦 | 炼焦化学工业污染物排放标准(GB16171-2012) | （表6）大气污染物特别排放限值,推焦 | 一期地面除尘站 推焦排气筒出口 | 含氧量 | 2020-10-18 | 20.6 | 20.68 | 20.48 | 20.6 | 0.96% | 相对准确度≤15%
2020年吕梁市重点排污单位监督性监测（气1） | 鹏飞实业集团鹏飞焦化厂 | 大气环境,土壤环境 | 炼焦 | 炼焦化学工业污染物排放标准(GB16171-2012) | （表6）大气污染物特别排放限值,推焦 | 一期地面除尘站 推焦排气筒出口 | 含氧量 | 2020-10-18 | 20.8 | 20.68 | 20.57 | 20.6 | 0.96% | 相对准确度≤15%
2020年吕梁市重点排污单位监督性监测（气1） | 鹏飞实业集团鹏飞焦化厂 | 大气环境,土壤环境 | 炼焦 | 炼焦化学工业污染物排放标准(GB16171-2012) | （表6）大气污染物特别排放限值,推焦 | 一期地面除尘站 推焦排气筒出口 | 含氧量 | 2020-10-18 | 20.5 | 20.68 | 20.42 | 20.6 | 0.96% | 相对准确度≤15%
2020年吕梁市重点排污单位监督性监测（气1） | 鹏飞实业集团鹏飞焦化厂 | 大气环境,土壤环境 | 炼焦 | 炼焦化学工业污染物排放标准(GB16171-2012) | （表6）大气污染物特别排放限值,推焦 | 一期地面除尘站 推焦排气筒出口 | 流速 | 2020-10-18 | 12.8 | 10.5 | 12.21 | 9.62 | -8.38% | 相对误差不超过±10%
2020年吕梁市重点排污单位监督性监测（气1） | 鹏飞实业集团鹏飞焦化厂 | 大气环境,土壤环境 | 炼焦 | 炼焦化学工业污染物排放标准(GB16171-2012) | （表6）大气污染物特别排放限值,推焦 | 一期地面除尘站 推焦排气筒出口 | 流速 | 2020-10-18 | 4.3 | 10.5 | 4.24 | 9.62 | -8.38% | 相对误差不超过±10%
2020年吕梁市重点排污单位监督性监测（气1） | 鹏飞实业集团鹏飞焦化厂 | 大气环境,土壤环境 | 炼焦 | 炼焦化学工业污染物排放标准(GB16171-2012) | （表6）大气污染物特别排放限值,推焦 | 一期地面除尘站 推焦排气筒出口 | 流速 | 2020-10-18 | 14.4 | 10.5 | 12.42 | 9.62 | -8.38% | 相对误差不超过±10%
2020年吕梁市重点排污单位监督性监测（气1） | 鹏飞实业集团鹏飞焦化厂 | 大气环境,土壤环境 | 炼焦 | 炼焦化学工业污染物排放标准(GB16171-2012) | （表6）大气污染物特别排放限值,推焦 | 一期地面除尘站 推焦排气筒出口 | 湿度 | 2020-10-18 | 1.3 | 1.2 | 1.41 | 0.94 | -0.26% | 绝对误差不超过±1.5%
2020年吕梁市重点排污单位监督性监测（气1） | 鹏飞实业集团鹏飞焦化厂 | 大气环境,土壤环境 | 炼焦 | 炼焦化学工业污染物排放标准(GB16171-2012) | （表6）大气污染物特别排放限值,推焦 | 一期地面除尘站 推焦排气筒出口 | 湿度 | 2020-10-18 | 1.2 | 1.2 | 0.02 | 0.94 | -0.26% | 绝对误差不超过±1.5%
2020年吕梁市重点排污单位监督性监测（气1） | 鹏飞实业集团鹏飞焦化厂 | 大气环境,土壤环境 | 炼焦 | 炼焦化学工业污染物排放标准(GB16171-2012) | （表6）大气污染物特别排放限值,推焦 | 一期地面除尘站 推焦排气筒出口 | 湿度 | 2020-10-18 | 1.1 | 1.2 | 1.39 | 0.94 | -0.26% | 绝对误差不超过±1.5%
2020年吕梁市重点排污单位监督性监测（气1） | 鹏飞实业集团鹏飞焦化厂 | 大气环境,土壤环境 | 炼焦 | 炼焦化学工业污染物排放标准(GB16171-2012) | （表6）大气污染物特别排放限值,推焦 | 一期地面除尘站 推焦排气筒出口 | 颗粒物 | 2020-10-18 | 6.1 | 6.07 | 3.37 | 2.9 | -3.17mg/m3 | 绝对误差不超过±5mg/m3
2020年吕梁市重点排污单位监督性监测（气1） | 鹏飞实业集团鹏飞焦化厂 | 大气环境,土壤环境 | 炼焦 | 炼焦化学工业污染物排放标准(GB16171-2012) | （表6）大气污染物特别排放限值,推焦 | 一期地面除尘站 推焦排气筒出口 | 颗粒物 | 2020-10-18 | 5.8 | 6.07 | 1.97 | 2.9 | -3.17mg/m3 | 绝对误差不超过±5mg/m3
2020年吕梁市重点排污单位监督性监测（气1） | 鹏飞实业集团鹏飞焦化厂 | 大气环境,土壤环境 | 炼焦 | 炼焦化学工业污染物排放标准(GB16171-2012) | （表6）大气污染物特别排放限值,推焦 | 一期地面除尘站 推焦排气筒出口 | 颗粒物 | 2020-10-18 | 6.3 | 6.07 | 3.36 | 2.9 | -3.17mg/m3 | 绝对误差不超过±5mg/m3
2020年吕梁市重点排污单位监督性监测（气1） | 鹏飞实业集团鹏飞焦化厂 | 大气环境,土壤环境 | 炼焦 | 炼焦化学工业污染物排放标准(GB16171-2012) | （表6）大气污染物特别排放限值,推焦 | 一期地面除尘站 推焦排气筒出口 | 二氧化硫 | 2020-10-18 | 27 | 17.67 | 76.68 | 32.86 | 15.19mg/m3 | 绝对误差不超过±17mg/m3
2020年吕梁市重点排污单位监督性监测（气1） | 鹏飞实业集团鹏飞焦化厂 | 大气环境,土壤环境 | 炼焦 | 炼焦化学工业污染物排放标准(GB16171-2012) | （表6）大气污染物特别排放限值,推焦 | 一期地面除尘站 推焦排气筒出口 | 二氧化硫 | 2020-10-18 | 28 | 17.67 | 32.27 | 32.86 | 15.19mg/m3 | 绝对误差不超过±17mg/m3
2020年吕梁市重点排污单位监督性监测（气1） | 鹏飞实业集团鹏飞焦化厂 | 大气环境,土壤环境 | 炼焦 | 炼焦化学工业污染物排放标准(GB16171-2012) | （表6）大气污染物特别排放限值,推焦 | 一期地面除尘站 推焦排气筒出口 | 二氧化硫 | 2020-10-18 | 10 | 17.67 | 13.82 | 32.86 | 15.19mg/m3 | 绝对误差不超过±17mg/m3
2020年吕梁市重点排污单位监督性监测（气1） | 鹏飞实业集团鹏飞焦化厂 | 大气环境,土壤环境 | 炼焦 | 炼焦化学工业污染物排放标准(GB16171-2012) | （表6）大气污染物特别排放限值,推焦 | 一期地面除尘站 推焦排气筒出口 | 二氧化硫 | 2020-10-18 | 16 | 17.67 | 21.86 | 32.86 | 15.19mg/m3 | 绝对误差不超过±17mg/m3
2020年吕梁市重点排污单位监督性监测（气1） | 鹏飞实业集团鹏飞焦化厂 | 大气环境,土壤环境 | 炼焦 | 炼焦化学工业污染物排放标准(GB16171-2012) | （表6）大气污染物特别排放限值,推焦 | 一期地面除尘站 推焦排气筒出口 | 二氧化硫 | 2020-10-18 | 16 | 17.67 | 30.05 | 32.86 | 15.19mg/m3 | 绝对误差不超过±17mg/m3
2020年吕梁市重点排污单位监督性监测（气1） | 鹏飞实业集团鹏飞焦化厂 | 大气环境,土壤环境 | 炼焦 | 炼焦化学工业污染物排放标准(GB16171-2012) | （表6）大气污染物特别排放限值,推焦 | 一期地面除尘站 推焦排气筒出口 | 二氧化硫 | 2020-10-18 | 9 | 17.67 | 22.50 | 32.86 | 15.19mg/m3 | 绝对误差不超过±17mg/m3
2020年吕梁市重点排污单位监督性监测（气1） | 鹏飞实业集团鹏飞焦化厂 | 大气环境,土壤环境 | 炼焦 | 炼焦化学工业污染物排放标准(GB16171-2012) | （表6）大气污染物特别排放限值,推焦 | 一期地面除尘站 推焦排气筒出口 | 温度 | 2020-10-18 | 47.1 | 43.93 | 43.26 | 40.3 | -3.63℃ | 绝对误差不超过±3℃
2020年吕梁市重点排污单位监督性监测（气1） | 鹏飞实业集团鹏飞焦化厂 | 大气环境,土壤环境 | 炼焦 | 炼焦化学工业污染物排放标准(GB16171-2012) | （表6）大气污染物特别排放限值,推焦 | 一期地面除尘站 推焦排气筒出口 | 温度 | 2020-10-18 | 47.4 | 43.93 | 43.64 | 40.3 | -3.63℃ | 绝对误差不超过±3℃
2020年吕梁市重点排污单位监督性监测（气1） | 鹏飞实业集团鹏飞焦化厂 | 大气环境,土壤环境 | 炼焦 | 炼焦化学工业污染物排放标准(GB16171-2012) | （表6）大气污染物特别排放限值,推焦 | 一期地面除尘站 推焦排气筒出口 | 温度 | 2020-10-18 | 37.3 | 43.93 | 33.99 | 40.3 | -3.63℃ | 绝对误差不超过±3℃
2020年吕梁市重点排污单位监督性监测（气1） | 鹏飞实业集团鹏飞焦化厂 | 大气环境,土壤环境 | 炼焦 | 炼焦化学工业污染物排放标准(GB16171-2012) | （表6）大气污染物特别排放限值,焦炉烟囱 | 2#焦炉尾气脱硫脱硝烟囱出口 | 含氧量 | 2020-10-20 | 8.8 | 8.1 | 7.57 | 7.61 | 14.98% | 相对准确度≤15%
2020年吕梁市重点排污单位监督性监测（气1） | 鹏飞实业集团鹏飞焦化厂 | 大气环境,土壤环境 | 炼焦 | 炼焦化学工业污染物排放标准(GB16171-2012) | （表6）大气污染物特别排放限值,焦炉烟囱 | 2#焦炉尾气脱硫脱硝烟囱出口 | 含氧量 | 2020-10-20 | 8.1 | 8.1 | 7.28 | 7.61 | 14.98% | 相对准确度≤15%
2020年吕梁市重点排污单位监督性监测（气1） | 鹏飞实业集团鹏飞焦化厂 | 大气环境,土壤环境 | 炼焦 | 炼焦化学工业污染物排放标准(GB16171-2012) | （表6）大气污染物特别排放限值,焦炉烟囱 | 2#焦炉尾气脱硫脱硝烟囱出口 | 含氧量 | 2020-10-20 | 8.9 | 8.1 | 7.66 | 7.61 | 14.98% | 相对准确度≤15%
2020年吕梁市重点排污单位监督性监测（气1） | 鹏飞实业集团鹏飞焦化厂 | 大气环境,土壤环境 | 炼焦 | 炼焦化学工业污染物排放标准(GB16171-2012) | （表6）大气污染物特别排放限值,焦炉烟囱 | 2#焦炉尾气脱硫脱硝烟囱出口 | 含氧量 | 2020-10-20 | 7.8 | 8.1 | 7.81 | 7.61 | 14.98% | 相对准确度≤15%
2020年吕梁市重点排污单位监督性监测（气1） | 鹏飞实业集团鹏飞焦化厂 | 大气环境,土壤环境 | 炼焦 | 炼焦化学工业污染物排放标准(GB16171-2012) | （表6）大气污染物特别排放限值,焦炉烟囱 | 2#焦炉尾气脱硫脱硝烟囱出口 | 含氧量 | 2020-10-20 | 7.4 | 8.1 | 7.52 | 7.61 | 14.98% | 相对准确度≤15%
2020年吕梁市重点排污单位监督性监测（气1） | 鹏飞实业集团鹏飞焦化厂 | 大气环境,土壤环境 | 炼焦 | 炼焦化学工业污染物排放标准(GB16171-2012) | （表6）大气污染物特别排放限值,焦炉烟囱 | 2#焦炉尾气脱硫脱硝烟囱出口 | 含氧量 | 2020-10-20 | 7.6 | 8.1 | 7.84 | 7.61 | 14.98% | 相对准确度≤15%
2020年吕梁市重点排污单位监督性监测（气1） | 鹏飞实业集团鹏飞焦化厂 | 大气环境,土壤环境 | 炼焦 | 炼焦化学工业污染物排放标准(GB16171-2012) | （表6）大气污染物特别排放限值,焦炉烟囱 | 2#焦炉尾气脱硫脱硝烟囱出口 | 流速 | 2020-10-20 | 3.2 | 3.13 | 4.79 | 4.77 | 52.4% | 相对误差不超过±12%
2020年吕梁市重点排污单位监督性监测（气1） | 鹏飞实业集团鹏飞焦化厂 | 大气环境,土壤环境 | 炼焦 | 炼焦化学工业污染物排放标准(GB16171-2012) | （表6）大气污染物特别排放限值,焦炉烟囱 | 2#焦炉尾气脱硫脱硝烟囱出口 | 流速 | 2020-10-20 | 3.1 | 3.13 | 4.78 | 4.77 | 52.4% | 相对误差不超过±12%
2020年吕梁市重点排污单位监督性监测（气1） | 鹏飞实业集团鹏飞焦化厂 | 大气环境,土壤环境 | 炼焦 | 炼焦化学工业污染物排放标准(GB16171-2012) | （表6）大气污染物特别排放限值,焦炉烟囱 | 2#焦炉尾气脱硫脱硝烟囱出口 | 流速 | 2020-10-20 | 3.1 | 3.13 | 4.75 | 4.77 | 52.4% | 相对误差不超过±12%
2020年吕梁市重点排污单位监督性监测（气1） | 鹏飞实业集团鹏飞焦化厂 | 大气环境,土壤环境 | 炼焦 | 炼焦化学工业污染物排放标准(GB16171-2012) | （表6）大气污染物特别排放限值,焦炉烟囱 | 2#焦炉尾气脱硫脱硝烟囱出口 | 湿度 | 2020-10-20 | 11.2 | 11.2 | 11.53 | 11.34 | 1.25% | 相对误差不超过±25%
2020年吕梁市重点排污单位监督性监测（气1） | 鹏飞实业集团鹏飞焦化厂 | 大气环境,土壤环境 | 炼焦 | 炼焦化学工业污染物排放标准(GB16171-2012) | （表6）大气污染物特别排放限值,焦炉烟囱 | 2#焦炉尾气脱硫脱硝烟囱出口 | 湿度 | 2020-10-20 | 11.2 | 11.2 | 11.48 | 11.34 | 1.25% | 相对误差不超过±25%
2020年吕梁市重点排污单位监督性监测（气1） | 鹏飞实业集团鹏飞焦化厂 | 大气环境,土壤环境 | 炼焦 | 炼焦化学工业污染物排放标准(GB16171-2012) | （表6）大气污染物特别排放限值,焦炉烟囱 | 2#焦炉尾气脱硫脱硝烟囱出口 | 湿度 | 2020-10-20 | 11.2 | 11.2 | 11.00 | 11.34 | 1.25% | 相对误差不超过±25%
2020年吕梁市重点排污单位监督性监测（气1） | 鹏飞实业集团鹏飞焦化厂 | 大气环境,土壤环境 | 炼焦 | 炼焦化学工业污染物排放标准(GB16171-2012) | （表6）大气污染物特别排放限值,焦炉烟囱 | 2#焦炉尾气脱硫脱硝烟囱出口 | 颗粒物 | 2020-10-20 | 3.3 | 3.07 | 0.94 | 0.94 | -2.13mg/m3 | 绝对误差不超过±5mg/m3
2020年吕梁市重点排污单位监督性监测（气1） | 鹏飞实业集团鹏飞焦化厂 | 大气环境,土壤环境 | 炼焦 | 炼焦化学工业污染物排放标准(GB16171-2012) | （表6）大气污染物特别排放限值,焦炉烟囱 | 2#焦炉尾气脱硫脱硝烟囱出口 | 颗粒物 | 2020-10-20 | 2.9 | 3.07 | 0.95 | 0.94 | -2.13mg/m3 | 绝对误差不超过±5mg/m3
2020年吕梁市重点排污单位监督性监测（气1） | 鹏飞实业集团鹏飞焦化厂 | 大气环境,土壤环境 | 炼焦 | 炼焦化学工业污染物排放标准(GB16171-2012) | （表6）大气污染物特别排放限值,焦炉烟囱 | 2#焦炉尾气脱硫脱硝烟囱出口 | 颗粒物 | 2020-10-20 | 3.0 | 3.07 | 0.94 | 0.94 | -2.13mg/m3 | 绝对误差不超过±5mg/m3
2020年吕梁市重点排污单位监督性监测（气1） | 鹏飞实业集团鹏飞焦化厂 | 大气环境,土壤环境 | 炼焦 | 炼焦化学工业污染物排放标准(GB16171-2012) | （表6）大气污染物特别排放限值,焦炉烟囱 | 2#焦炉尾气脱硫脱硝烟囱出口 | 氮氧化物 | 2020-10-20 | 81 | 63.83 | 57.15 | 57.45 | -10% | 相对误差不超过±30%
2020年吕梁市重点排污单位监督性监测（气1） | 鹏飞实业集团鹏飞焦化厂 | 大气环境,土壤环境 | 炼焦 | 炼焦化学工业污染物排放标准(GB16171-2012) | （表6）大气污染物特别排放限值,焦炉烟囱 | 2#焦炉尾气脱硫脱硝烟囱出口 | 氮氧化物 | 2020-10-20 | 37 | 63.83 | 52.44 | 57.45 | -10% | 相对误差不超过±30%
2020年吕梁市重点排污单位监督性监测（气1） | 鹏飞实业集团鹏飞焦化厂 | 大气环境,土壤环境 | 炼焦 | 炼焦化学工业污染物排放标准(GB16171-2012) | （表6）大气污染物特别排放限值,焦炉烟囱 | 2#焦炉尾气脱硫脱硝烟囱出口 | 氮氧化物 | 2020-10-20 | 68 | 63.83 | 51.99 | 57.45 | -10% | 相对误差不超过±30%
2020年吕梁市重点排污单位监督性监测（气1） | 鹏飞实业集团鹏飞焦化厂 | 大气环境,土壤环境 | 炼焦 | 炼焦化学工业污染物排放标准(GB16171-2012) | （表6）大气污染物特别排放限值,焦炉烟囱 | 2#焦炉尾气脱硫脱硝烟囱出口 | 氮氧化物 | 2020-10-20 | 68 | 63.83 | 94.89 | 57.45 | -10% | 相对误差不超过±30%
2020年吕梁市重点排污单位监督性监测（气1） | 鹏飞实业集团鹏飞焦化厂 | 大气环境,土壤环境 | 炼焦 | 炼焦化学工业污染物排放标准(GB16171-2012) | （表6）大气污染物特别排放限值,焦炉烟囱 | 2#焦炉尾气脱硫脱硝烟囱出口 | 氮氧化物 | 2020-10-20 | 79 | 63.83 | 53.64 | 57.45 | -10% | 相对误差不超过±30%
2020年吕梁市重点排污单位监督性监测（气1） | 鹏飞实业集团鹏飞焦化厂 | 大气环境,土壤环境 | 炼焦 | 炼焦化学工业污染物排放标准(GB16171-2012) | （表6）大气污染物特别排放限值,焦炉烟囱 | 2#焦炉尾气脱硫脱硝烟囱出口 | 氮氧化物 | 2020-10-20 | 50 | 63.83 | 34.61 | 57.45 | -10% | 相对误差不超过±30%
2020年吕梁市重点排污单位监督性监测（气1） | 鹏飞实业集团鹏飞焦化厂 | 大气环境,土壤环境 | 炼焦 | 炼焦化学工业污染物排放标准(GB16171-2012) | （表6）大气污染物特别排放限值,焦炉烟囱 | 2#焦炉尾气脱硫脱硝烟囱出口 | 二氧化硫 | 2020-10-20 | 24 | 19 | 17.20 | 17.46 | -1.54mg/m3 | 绝对误差不超过±17mg/m3
2020年吕梁市重点排污单位监督性监测（气1） | 鹏飞实业集团鹏飞焦化厂 | 大气环境,土壤环境 | 炼焦 | 炼焦化学工业污染物排放标准(GB16171-2012) | （表6）大气污染物特别排放限值,焦炉烟囱 | 2#焦炉尾气脱硫脱硝烟囱出口 | 二氧化硫 | 2020-10-20 | 23 | 19 | 17.37 | 17.46 | -1.54mg/m3 | 绝对误差不超过±17mg/m3
2020年吕梁市重点排污单位监督性监测（气1） | 鹏飞实业集团鹏飞焦化厂 | 大气环境,土壤环境 | 炼焦 | 炼焦化学工业污染物排放标准(GB16171-2012) | （表6）大气污染物特别排放限值,焦炉烟囱 | 2#焦炉尾气脱硫脱硝烟囱出口 | 二氧化硫 | 2020-10-20 | 18 | 19 | 17.61 | 17.46 | -1.54mg/m3 | 绝对误差不超过±17mg/m3
2020年吕梁市重点排污单位监督性监测（气1） | 鹏飞实业集团鹏飞焦化厂 | 大气环境,土壤环境 | 炼焦 | 炼焦化学工业污染物排放标准(GB16171-2012) | （表6）大气污染物特别排放限值,焦炉烟囱 | 2#焦炉尾气脱硫脱硝烟囱出口 | 二氧化硫 | 2020-10-20 | 16 | 19 | 16.18 | 17.46 | -1.54mg/m3 | 绝对误差不超过±17mg/m3
2020年吕梁市重点排污单位监督性监测（气1） | 鹏飞实业集团鹏飞焦化厂 | 大气环境,土壤环境 | 炼焦 | 炼焦化学工业污染物排放标准(GB16171-2012) | （表6）大气污染物特别排放限值,焦炉烟囱 | 2#焦炉尾气脱硫脱硝烟囱出口 | 二氧化硫 | 2020-10-20 | 22 | 19 | 20.24 | 17.46 | -1.54mg/m3 | 绝对误差不超过±17mg/m3
2020年吕梁市重点排污单位监督性监测（气1） | 鹏飞实业集团鹏飞焦化厂 | 大气环境,土壤环境 | 炼焦 | 炼焦化学工业污染物排放标准(GB16171-2012) | （表6）大气污染物特别排放限值,焦炉烟囱 | 2#焦炉尾气脱硫脱硝烟囱出口 | 二氧化硫 | 2020-10-20 | 11 | 19 | 16.14 | 17.46 | -1.54mg/m3 | 绝对误差不超过±17mg/m3
2020年吕梁市重点排污单位监督性监测（气1） | 鹏飞实业集团鹏飞焦化厂 | 大气环境,土壤环境 | 炼焦 | 炼焦化学工业污染物排放标准(GB16171-2012) | （表6）大气污染物特别排放限值,焦炉烟囱 | 2#焦炉尾气脱硫脱硝烟囱出口 | 温度 | 2020-10-20 | 150.8 | 150.8 | 167.17 | 166.9 | 16.1℃ | 绝对误差不超过±3℃
2020年吕梁市重点排污单位监督性监测（气1） | 鹏飞实业集团鹏飞焦化厂 | 大气环境,土壤环境 | 炼焦 | 炼焦化学工业污染物排放标准(GB16171-2012) | （表6）大气污染物特别排放限值,焦炉烟囱 | 2#焦炉尾气脱硫脱硝烟囱出口 | 温度 | 2020-10-20 | 150.8 | 150.8 | 167.38 | 166.9 | 16.1℃ | 绝对误差不超过±3℃
2020年吕梁市重点排污单位监督性监测（气1） | 鹏飞实业集团鹏飞焦化厂 | 大气环境,土壤环境 | 炼焦 | 炼焦化学工业污染物排放标准(GB16171-2012) | （表6）大气污染物特别排放限值,焦炉烟囱 | 2#焦炉尾气脱硫脱硝烟囱出口 | 温度 | 2020-10-20 | 150.8 | 150.8 | 166.14 | 166.9 | 16.1℃ | 绝对误差不超过±3℃
2020年吕梁市重点排污单位监督性监测（气1） | 鹏飞实业集团鹏飞焦化厂 | 大气环境,土壤环境 | 炼焦 | 炼焦化学工业污染物排放标准(GB16171-2012) | （表6）大气污染物特别排放限值,推焦 | 二期地面除尘站 推焦排气筒出口 | 含氧量 | 2020-10-19 | 20.7 | 20.73 | 20.92 | 20.95 | 1.44% | 相对准确度≤15%
2020年吕梁市重点排污单位监督性监测（气1） | 鹏飞实业集团鹏飞焦化厂 | 大气环境,土壤环境 | 炼焦 | 炼焦化学工业污染物排放标准(GB16171-2012) | （表6）大气污染物特别排放限值,推焦 | 二期地面除尘站 推焦排气筒出口 | 含氧量 | 2020-10-19 | 20.8 | 20.73 | 20.91 | 20.95 | 1.44% | 相对准确度≤15%
2020年吕梁市重点排污单位监督性监测（气1） | 鹏飞实业集团鹏飞焦化厂 | 大气环境,土壤环境 | 炼焦 | 炼焦化学工业污染物排放标准(GB16171-2012) | （表6）大气污染物特别排放限值,推焦 | 二期地面除尘站 推焦排气筒出口 | 含氧量 | 2020-10-19 | 20.7 | 20.73 | 20.90 | 20.95 | 1.44% | 相对准确度≤15%
2020年吕梁市重点排污单位监督性监测（气1） | 鹏飞实业集团鹏飞焦化厂 | 大气环境,土壤环境 | 炼焦 | 炼焦化学工业污染物排放标准(GB16171-2012) | （表6）大气污染物特别排放限值,推焦 | 二期地面除尘站 推焦排气筒出口 | 含氧量 | 2020-10-19 | 20.7 | 20.73 | 21.01 | 20.95 | 1.44% | 相对准确度≤15%
2020年吕梁市重点排污单位监督性监测（气1） | 鹏飞实业集团鹏飞焦化厂 | 大气环境,土壤环境 | 炼焦 | 炼焦化学工业污染物排放标准(GB16171-2012) | （表6）大气污染物特别排放限值,推焦 | 二期地面除尘站 推焦排气筒出口 | 含氧量 | 2020-10-19 | 20.8 | 20.73 | 20.96 | 20.95 | 1.44% | 相对准确度≤15%
2020年吕梁市重点排污单位监督性监测（气1） | 鹏飞实业集团鹏飞焦化厂 | 大气环境,土壤环境 | 炼焦 | 炼焦化学工业污染物排放标准(GB16171-2012) | （表6）大气污染物特别排放限值,推焦 | 二期地面除尘站 推焦排气筒出口 | 含氧量 | 2020-10-19 | 20.7 | 20.73 | 20.98 | 20.95 | 1.44% | 相对准确度≤15%
2020年吕梁市重点排污单位监督性监测（气1） | 鹏飞实业集团鹏飞焦化厂 | 大气环境,土壤环境 | 炼焦 | 炼焦化学工业污染物排放标准(GB16171-2012) | （表6）大气污染物特别排放限值,推焦 | 二期地面除尘站 推焦排气筒出口 | 流速 | 2020-10-19 | 25.0 | 23.2 | 16.39 | 14.55 | -37.28% | 相对误差不超过±10%
2020年吕梁市重点排污单位监督性监测（气1） | 鹏飞实业集团鹏飞焦化厂 | 大气环境,土壤环境 | 炼焦 | 炼焦化学工业污染物排放标准(GB16171-2012) | （表6）大气污染物特别排放限值,推焦 | 二期地面除尘站 推焦排气筒出口 | 流速 | 2020-10-19 | 22.3 | 23.2 | 13.18 | 14.55 | -37.28% | 相对误差不超过±10%
2020年吕梁市重点排污单位监督性监测（气1） | 鹏飞实业集团鹏飞焦化厂 | 大气环境,土壤环境 | 炼焦 | 炼焦化学工业污染物排放标准(GB16171-2012) | （表6）大气污染物特别排放限值,推焦 | 二期地面除尘站 推焦排气筒出口 | 流速 | 2020-10-19 | 22.3 | 23.2 | 14.09 | 14.55 | -37.28% | 相对误差不超过±10%
2020年吕梁市重点排污单位监督性监测（气1） | 鹏飞实业集团鹏飞焦化厂 | 大气环境,土壤环境 | 炼焦 | 炼焦化学工业污染物排放标准(GB16171-2012) | （表6）大气污染物特别排放限值,推焦 | 二期地面除尘站 推焦排气筒出口 | 湿度 | 2020-10-19 | 1.7 | 1.63 | 2.09 | 2.07 | 0.44% | 绝对误差不超过±1.5%
2020年吕梁市重点排污单位监督性监测（气1） | 鹏飞实业集团鹏飞焦化厂 | 大气环境,土壤环境 | 炼焦 | 炼焦化学工业污染物排放标准(GB16171-2012) | （表6）大气污染物特别排放限值,推焦 | 二期地面除尘站 推焦排气筒出口 | 湿度 | 2020-10-19 | 1.6 | 1.63 | 1.79 | 2.07 | 0.44% | 绝对误差不超过±1.5%
2020年吕梁市重点排污单位监督性监测（气1） | 鹏飞实业集团鹏飞焦化厂 | 大气环境,土壤环境 | 炼焦 | 炼焦化学工业污染物排放标准(GB16171-2012) | （表6）大气污染物特别排放限值,推焦 | 二期地面除尘站 推焦排气筒出口 | 湿度 | 2020-10-19 | 1.6 | 1.63 | 2.34 | 2.07 | 0.44% | 绝对误差不超过±1.5%
2020年吕梁市重点排污单位监督性监测（气1） | 鹏飞实业集团鹏飞焦化厂 | 大气环境,土壤环境 | 炼焦 | 炼焦化学工业污染物排放标准(GB16171-2012) | （表6）大气污染物特别排放限值,推焦 | 二期地面除尘站 推焦排气筒出口 | 颗粒物 | 2020-10-19 | 3.5 | 4.03 | 0.39 | 0.48 | -3.55mg/m3 | 绝对误差不超过±5mg/m3
2020年吕梁市重点排污单位监督性监测（气1） | 鹏飞实业集团鹏飞焦化厂 | 大气环境,土壤环境 | 炼焦 | 炼焦化学工业污染物排放标准(GB16171-2012) | （表6）大气污染物特别排放限值,推焦 | 二期地面除尘站 推焦排气筒出口 | 颗粒物 | 2020-10-19 | 4.4 | 4.03 | 0.46 | 0.48 | -3.55mg/m3 | 绝对误差不超过±5mg/m3
2020年吕梁市重点排污单位监督性监测（气1） | 鹏飞实业集团鹏飞焦化厂 | 大气环境,土壤环境 | 炼焦 | 炼焦化学工业污染物排放标准(GB16171-2012) | （表6）大气污染物特别排放限值,推焦 | 二期地面除尘站 推焦排气筒出口 | 颗粒物 | 2020-10-19 | 4.2 | 4.03 | 0.60 | 0.48 | -3.55mg/m3 | 绝对误差不超过±5mg/m3
2020年吕梁市重点排污单位监督性监测（气1） | 鹏飞实业集团鹏飞焦化厂 | 大气环境,土壤环境 | 炼焦 | 炼焦化学工业污染物排放标准(GB16171-2012) | （表6）大气污染物特别排放限值,推焦 | 二期地面除尘站 推焦排气筒出口 | 温度 | 2020-10-19 | 62.9 | 49.73 | 54.59 | 42.45 | -7.28℃ | 绝对误差不超过±3℃
2020年吕梁市重点排污单位监督性监测（气1） | 鹏飞实业集团鹏飞焦化厂 | 大气环境,土壤环境 | 炼焦 | 炼焦化学工业污染物排放标准(GB16171-2012) | （表6）大气污染物特别排放限值,推焦 | 二期地面除尘站 推焦排气筒出口 | 温度 | 2020-10-19 | 31.3 | 49.73 | 24.01 | 42.45 | -7.28℃ | 绝对误差不超过±3℃
2020年吕梁市重点排污单位监督性监测（气1） | 鹏飞实业集团鹏飞焦化厂 | 大气环境,土壤环境 | 炼焦 | 炼焦化学工业污染物排放标准(GB16171-2012) | （表6）大气污染物特别排放限值,推焦 | 二期地面除尘站 推焦排气筒出口 | 温度 | 2020-10-19 | 55.0 | 49.73 | 48.75 | 42.45 | -7.28℃ | 绝对误差不超过±3℃
2020年吕梁市重点排污单位监督性监测（气1） | 山西大土河焦化有限责任公司热电二厂 | 大气环境 | 热电联产 | 山西省燃煤电厂大气污染物排放标准(DB14/1703-2019) | 表1燃煤发电锅炉大气污染物排放浓度限值,低热值煤电厂燃煤发电锅炉 | 150t/h×3燃煤锅炉烟囱出口(DA001) | 含氧量 | 2020-11-03 | 4.6 | 4.65 | 4.04 | 4.07 | -0.58% | 绝对误差不超过±1.0%
2020年吕梁市重点排污单位监督性监测（气1） | 山西大土河焦化有限责任公司热电二厂 | 大气环境 | 热电联产 | 山西省燃煤电厂大气污染物排放标准(DB14/1703-2019) | 表1燃煤发电锅炉大气污染物排放浓度限值,低热值煤电厂燃煤发电锅炉 | 150t/h×3燃煤锅炉烟囱出口(DA001) | 含氧量 | 2020-11-03 | 4.8 | 4.65 | 4.10 | 4.07 | -0.58% | 绝对误差不超过±1.0%
2020年吕梁市重点排污单位监督性监测（气1） | 山西大土河焦化有限责任公司热电二厂 | 大气环境 | 热电联产 | 山西省燃煤电厂大气污染物排放标准(DB14/1703-2019) | 表1燃煤发电锅炉大气污染物排放浓度限值,低热值煤电厂燃煤发电锅炉 | 150t/h×3燃煤锅炉烟囱出口(DA001) | 含氧量 | 2020-11-03 | 4.7 | 4.65 | 4.02 | 4.07 | -0.58% | 绝对误差不超过±1.0%
2020年吕梁市重点排污单位监督性监测（气1） | 山西大土河焦化有限责任公司热电二厂 | 大气环境 | 热电联产 | 山西省燃煤电厂大气污染物排放标准(DB14/1703-2019) | 表1燃煤发电锅炉大气污染物排放浓度限值,低热值煤电厂燃煤发电锅炉 | 150t/h×3燃煤锅炉烟囱出口(DA001) | 含氧量 | 2020-11-03 | 4.7 | 4.65 | 4.07 | 4.07 | -0.58% | 绝对误差不超过±1.0%
2020年吕梁市重点排污单位监督性监测（气1） | 山西大土河焦化有限责任公司热电二厂 | 大气环境 | 热电联产 | 山西省燃煤电厂大气污染物排放标准(DB14/1703-2019) | 表1燃煤发电锅炉大气污染物排放浓度限值,低热值煤电厂燃煤发电锅炉 | 150t/h×3燃煤锅炉烟囱出口(DA001) | 含氧量 | 2020-11-03 | 4.5 | 4.65 | 4.13 | 4.07 | -0.58% | 绝对误差不超过±1.0%
2020年吕梁市重点排污单位监督性监测（气1） | 山西大土河焦化有限责任公司热电二厂 | 大气环境 | 热电联产 | 山西省燃煤电厂大气污染物排放标准(DB14/1703-2019) | 表1燃煤发电锅炉大气污染物排放浓度限值,低热值煤电厂燃煤发电锅炉 | 150t/h×3燃煤锅炉烟囱出口(DA001) | 含氧量 | 2020-11-03 | 4.6 | 4.65 | 4.03 | 4.07 | -0.58% | 绝对误差不超过±1.0%
2020年吕梁市重点排污单位监督性监测（气1） | 山西大土河焦化有限责任公司热电二厂 | 大气环境 | 热电联产 | 山西省燃煤电厂大气污染物排放标准(DB14/1703-2019) | 表1燃煤发电锅炉大气污染物排放浓度限值,低热值煤电厂燃煤发电锅炉 | 150t/h×3燃煤锅炉烟囱出口(DA001) | 流速 | 2020-11-03 | 3.23 | 4.39 | 3.01 | 4.02 | -8.43% | 相对误差不超过±12%
2020年吕梁市重点排污单位监督性监测（气1） | 山西大土河焦化有限责任公司热电二厂 | 大气环境 | 热电联产 | 山西省燃煤电厂大气污染物排放标准(DB14/1703-2019) | 表1燃煤发电锅炉大气污染物排放浓度限值,低热值煤电厂燃煤发电锅炉 | 150t/h×3燃煤锅炉烟囱出口(DA001) | 流速 | 2020-11-03 | 4.89 | 4.39 | 4.54 | 4.02 | -8.43% | 相对误差不超过±12%
2020年吕梁市重点排污单位监督性监测（气1） | 山西大土河焦化有限责任公司热电二厂 | 大气环境 | 热电联产 | 山西省燃煤电厂大气污染物排放标准(DB14/1703-2019) | 表1燃煤发电锅炉大气污染物排放浓度限值,低热值煤电厂燃煤发电锅炉 | 150t/h×3燃煤锅炉烟囱出口(DA001) | 流速 | 2020-11-03 | 5.04 | 4.39 | 4.52 | 4.02 | -8.43% | 相对误差不超过±12%
2020年吕梁市重点排污单位监督性监测（气1） | 山西大土河焦化有限责任公司热电二厂 | 大气环境 | 热电联产 | 山西省燃煤电厂大气污染物排放标准(DB14/1703-2019) | 表1燃煤发电锅炉大气污染物排放浓度限值,低热值煤电厂燃煤发电锅炉 | 150t/h×3燃煤锅炉烟囱出口(DA001) | 二氧化硫 | 2020-11-03 | 7 | 8.83 | 3.67 | 3.88 | -4.95mg/m3 | 绝对误差不超过±17mg/m3
2020年吕梁市重点排污单位监督性监测（气1） | 山西大土河焦化有限责任公司热电二厂 | 大气环境 | 热电联产 | 山西省燃煤电厂大气污染物排放标准(DB14/1703-2019) | 表1燃煤发电锅炉大气污染物排放浓度限值,低热值煤电厂燃煤发电锅炉 | 150t/h×3燃煤锅炉烟囱出口(DA001) | 二氧化硫 | 2020-11-03 | 10 | 8.83 | 4.65 | 3.88 | -4.95mg/m3 | 绝对误差不超过±17mg/m3
2020年吕梁市重点排污单位监督性监测（气1） | 山西大土河焦化有限责任公司热电二厂 | 大气环境 | 热电联产 | 山西省燃煤电厂大气污染物排放标准(DB14/1703-2019) | 表1燃煤发电锅炉大气污染物排放浓度限值,低热值煤电厂燃煤发电锅炉 | 150t/h×3燃煤锅炉烟囱出口(DA001) | 二氧化硫 | 2020-11-03 | 11 | 8.83 | 4.68 | 3.88 | -4.95mg/m3 | 绝对误差不超过±17mg/m3
2020年吕梁市重点排污单位监督性监测（气1） | 山西大土河焦化有限责任公司热电二厂 | 大气环境 | 热电联产 | 山西省燃煤电厂大气污染物排放标准(DB14/1703-2019) | 表1燃煤发电锅炉大气污染物排放浓度限值,低热值煤电厂燃煤发电锅炉 | 150t/h×3燃煤锅炉烟囱出口(DA001) | 二氧化硫 | 2020-11-03 | 7 | 8.83 | 3.85 | 3.88 | -4.95mg/m3 | 绝对误差不超过±17mg/m3
2020年吕梁市重点排污单位监督性监测（气1） | 山西大土河焦化有限责任公司热电二厂 | 大气环境 | 热电联产 | 山西省燃煤电厂大气污染物排放标准(DB14/1703-2019) | 表1燃煤发电锅炉大气污染物排放浓度限值,低热值煤电厂燃煤发电锅炉 | 150t/h×3燃煤锅炉烟囱出口(DA001) | 二氧化硫 | 2020-11-03 | 8 | 8.83 | 3.24 | 3.88 | -4.95mg/m3 | 绝对误差不超过±17mg/m3
2020年吕梁市重点排污单位监督性监测（气1） | 山西大土河焦化有限责任公司热电二厂 | 大气环境 | 热电联产 | 山西省燃煤电厂大气污染物排放标准(DB14/1703-2019) | 表1燃煤发电锅炉大气污染物排放浓度限值,低热值煤电厂燃煤发电锅炉 | 150t/h×3燃煤锅炉烟囱出口(DA001) | 二氧化硫 | 2020-11-03 | 10 | 8.83 | 3.17 | 3.88 | -4.95mg/m3 | 绝对误差不超过±17mg/m3
2020年吕梁市重点排污单位监督性监测（气1） | 山西大土河焦化有限责任公司热电二厂 | 大气环境 | 热电联产 | 山西省燃煤电厂大气污染物排放标准(DB14/1703-2019) | 表1燃煤发电锅炉大气污染物排放浓度限值,低热值煤电厂燃煤发电锅炉 | 150t/h×3燃煤锅炉烟囱出口(DA001) | 氮氧化物（以NO2计） | 2020-11-03 | 29 | 34.5 | 25.69 | 27.97 | -6.53mg/m3 | 绝对误差不超过±12mg/m3
2020年吕梁市重点排污单位监督性监测（气1） | 山西大土河焦化有限责任公司热电二厂 | 大气环境 | 热电联产 | 山西省燃煤电厂大气污染物排放标准(DB14/1703-2019) | 表1燃煤发电锅炉大气污染物排放浓度限值,低热值煤电厂燃煤发电锅炉 | 150t/h×3燃煤锅炉烟囱出口(DA001) | 氮氧化物（以NO2计） | 2020-11-03 | 34 | 34.5 | 27.26 | 27.97 | -6.53mg/m3 | 绝对误差不超过±12mg/m3
2020年吕梁市重点排污单位监督性监测（气1） | 山西大土河焦化有限责任公司热电二厂 | 大气环境 | 热电联产 | 山西省燃煤电厂大气污染物排放标准(DB14/1703-2019) | 表1燃煤发电锅炉大气污染物排放浓度限值,低热值煤电厂燃煤发电锅炉 | 150t/h×3燃煤锅炉烟囱出口(DA001) | 氮氧化物（以NO2计） | 2020-11-03 | 35 | 34.5 | 28.92 | 27.97 | -6.53mg/m3 | 绝对误差不超过±12mg/m3
2020年吕梁市重点排污单位监督性监测（气1） | 山西大土河焦化有限责任公司热电二厂 | 大气环境 | 热电联产 | 山西省燃煤电厂大气污染物排放标准(DB14/1703-2019) | 表1燃煤发电锅炉大气污染物排放浓度限值,低热值煤电厂燃煤发电锅炉 | 150t/h×3燃煤锅炉烟囱出口(DA001) | 氮氧化物（以NO2计） | 2020-11-03 | 38 | 34.5 | 30.10 | 27.97 | -6.53mg/m3 | 绝对误差不超过±12mg/m3
2020年吕梁市重点排污单位监督性监测（气1） | 山西大土河焦化有限责任公司热电二厂 | 大气环境 | 热电联产 | 山西省燃煤电厂大气污染物排放标准(DB14/1703-2019) | 表1燃煤发电锅炉大气污染物排放浓度限值,低热值煤电厂燃煤发电锅炉 | 150t/h×3燃煤锅炉烟囱出口(DA001) | 氮氧化物（以NO2计） | 2020-11-03 | 40 | 34.5 | 30.04 | 27.97 | -6.53mg/m3 | 绝对误差不超过±12mg/m3
2020年吕梁市重点排污单位监督性监测（气1） | 山西大土河焦化有限责任公司热电二厂 | 大气环境 | 热电联产 | 山西省燃煤电厂大气污染物排放标准(DB14/1703-2019) | 表1燃煤发电锅炉大气污染物排放浓度限值,低热值煤电厂燃煤发电锅炉 | 150t/h×3燃煤锅炉烟囱出口(DA001) | 氮氧化物（以NO2计） | 2020-11-03 | 31 | 34.5 | 25.78 | 27.97 | -6.53mg/m3 | 绝对误差不超过±12mg/m3
2020年吕梁市重点排污单位监督性监测（气1） | 山西大土河焦化有限责任公司热电二厂 | 大气环境 | 热电联产 | 山西省燃煤电厂大气污染物排放标准(DB14/1703-2019) | 表1燃煤发电锅炉大气污染物排放浓度限值,低热值煤电厂燃煤发电锅炉 | 150t/h×3燃煤锅炉烟囱出口(DA001) | 烟尘 | 2020-11-03 | 6.2 | 7.63 | 5.06 | 5.05 | -2.58mg/m3 | 绝对误差不超过±5mg/m3
2020年吕梁市重点排污单位监督性监测（气1） | 山西大土河焦化有限责任公司热电二厂 | 大气环境 | 热电联产 | 山西省燃煤电厂大气污染物排放标准(DB14/1703-2019) | 表1燃煤发电锅炉大气污染物排放浓度限值,低热值煤电厂燃煤发电锅炉 | 150t/h×3燃煤锅炉烟囱出口(DA001) | 烟尘 | 2020-11-03 | 9.3 | 7.63 | 5.03 | 5.05 | -2.58mg/m3 | 绝对误差不超过±5mg/m3
2020年吕梁市重点排污单位监督性监测（气1） | 山西大土河焦化有限责任公司热电二厂 | 大气环境 | 热电联产 | 山西省燃煤电厂大气污染物排放标准(DB14/1703-2019) | 表1燃煤发电锅炉大气污染物排放浓度限值,低热值煤电厂燃煤发电锅炉 | 150t/h×3燃煤锅炉烟囱出口(DA001) | 烟尘 | 2020-11-03 | 7.4 | 7.63 | 5.05 | 5.05 | -2.58mg/m3 | 绝对误差不超过±5mg/m3
2020年吕梁市重点排污单位监督性监测（气1） | 山西大土河焦化有限责任公司热电二厂 | 大气环境 | 热电联产 | 山西省燃煤电厂大气污染物排放标准(DB14/1703-2019) | 表1燃煤发电锅炉大气污染物排放浓度限值,低热值煤电厂燃煤发电锅炉 | 150t/h×3燃煤锅炉烟囱出口(DA001) | 温度 | 2020-11-03 | 52 | 51.67 | 50.7 | 50.9 | -0.77℃ | 绝对误差不超过±3℃
2020年吕梁市重点排污单位监督性监测（气1） | 山西大土河焦化有限责任公司热电二厂 | 大气环境 | 热电联产 | 山西省燃煤电厂大气污染物排放标准(DB14/1703-2019) | 表1燃煤发电锅炉大气污染物排放浓度限值,低热值煤电厂燃煤发电锅炉 | 150t/h×3燃煤锅炉烟囱出口(DA001) | 温度 | 2020-11-03 | 52 | 51.67 | 51.2 | 50.9 | -0.77℃ | 绝对误差不超过±3℃
2020年吕梁市重点排污单位监督性监测（气1） | 山西大土河焦化有限责任公司热电二厂 | 大气环境 | 热电联产 | 山西省燃煤电厂大气污染物排放标准(DB14/1703-2019) | 表1燃煤发电锅炉大气污染物排放浓度限值,低热值煤电厂燃煤发电锅炉 | 150t/h×3燃煤锅炉烟囱出口(DA001) | 温度 | 2020-11-03 | 51 | 51.67 | 50.8 | 50.9 | -0.77℃ | 绝对误差不超过±3℃
2020年吕梁市重点排污单位监督性监测（气1） | 山西华鑫肥业股份有限公司 | 水环境,大气环境,土壤环境 | 氮肥制造 | 硝酸工业污染物排放标准(GB26131-2010) | （表6）大气污染物特别排放限值 | 硝酸尾气吸收塔排放筒(DA002) | 含氧量 | 2020-10-10 | 6.1 | 6.12 | 6.1 | 6.08 | 2.43% | 相对准确度≤15%
2020年吕梁市重点排污单位监督性监测（气1） | 山西华鑫肥业股份有限公司 | 水环境,大气环境,土壤环境 | 氮肥制造 | 硝酸工业污染物排放标准(GB26131-2010) | （表6）大气污染物特别排放限值 | 硝酸尾气吸收塔排放筒(DA002) | 含氧量 | 2020-10-10 | 6.2 | 6.12 | 6.1 | 6.08 | 2.43% | 相对准确度≤15%
2020年吕梁市重点排污单位监督性监测（气1） | 山西华鑫肥业股份有限公司 | 水环境,大气环境,土壤环境 | 氮肥制造 | 硝酸工业污染物排放标准(GB26131-2010) | （表6）大气污染物特别排放限值 | 硝酸尾气吸收塔排放筒(DA002) | 含氧量 | 2020-10-10 | 6.0 | 6.12 | 6.1 | 6.08 | 2.43% | 相对准确度≤15%
2020年吕梁市重点排污单位监督性监测（气1） | 山西华鑫肥业股份有限公司 | 水环境,大气环境,土壤环境 | 氮肥制造 | 硝酸工业污染物排放标准(GB26131-2010) | （表6）大气污染物特别排放限值 | 硝酸尾气吸收塔排放筒(DA002) | 含氧量 | 2020-10-10 | 6.2 | 6.12 | 6.0 | 6.08 | 2.43% | 相对准确度≤15%
2020年吕梁市重点排污单位监督性监测（气1） | 山西华鑫肥业股份有限公司 | 水环境,大气环境,土壤环境 | 氮肥制造 | 硝酸工业污染物排放标准(GB26131-2010) | （表6）大气污染物特别排放限值 | 硝酸尾气吸收塔排放筒(DA002) | 含氧量 | 2020-10-10 | 6.1 | 6.12 | 6.1 | 6.08 | 2.43% | 相对准确度≤15%
2020年吕梁市重点排污单位监督性监测（气1） | 山西华鑫肥业股份有限公司 | 水环境,大气环境,土壤环境 | 氮肥制造 | 硝酸工业污染物排放标准(GB26131-2010) | （表6）大气污染物特别排放限值 | 硝酸尾气吸收塔排放筒(DA002) | 含氧量 | 2020-10-10 | 6.1 | 6.12 | 6.1 | 6.08 | 2.43% | 相对准确度≤15%
2020年吕梁市重点排污单位监督性监测（气1） | 山西华鑫肥业股份有限公司 | 水环境,大气环境,土壤环境 | 氮肥制造 | 硝酸工业污染物排放标准(GB26131-2010) | （表6）大气污染物特别排放限值 | 硝酸尾气吸收塔排放筒(DA002) | 流速 | 2020-10-10 | 28.3 | 28.5 | 26.8 | 26.77 | -6.07% | 相对误差不超过±10%
2020年吕梁市重点排污单位监督性监测（气1） | 山西华鑫肥业股份有限公司 | 水环境,大气环境,土壤环境 | 氮肥制造 | 硝酸工业污染物排放标准(GB26131-2010) | （表6）大气污染物特别排放限值 | 硝酸尾气吸收塔排放筒(DA002) | 流速 | 2020-10-10 | 28.9 | 28.5 | 26.7 | 26.77 | -6.07% | 相对误差不超过±10%
2020年吕梁市重点排污单位监督性监测（气1） | 山西华鑫肥业股份有限公司 | 水环境,大气环境,土壤环境 | 氮肥制造 | 硝酸工业污染物排放标准(GB26131-2010) | （表6）大气污染物特别排放限值 | 硝酸尾气吸收塔排放筒(DA002) | 流速 | 2020-10-10 | 28.3 | 28.5 | 26.8 | 26.77 | -6.07% | 相对误差不超过±10%
2020年吕梁市重点排污单位监督性监测（气1） | 山西华鑫肥业股份有限公司 | 水环境,大气环境,土壤环境 | 氮肥制造 | 硝酸工业污染物排放标准(GB26131-2010) | （表6）大气污染物特别排放限值 | 硝酸尾气吸收塔排放筒(DA002) | 湿度 | 2020-10-10 | 12.9 | 12.9 | 12.9 | 13.03 | 1.01% | 相对误差不超过±25%
2020年吕梁市重点排污单位监督性监测（气1） | 山西华鑫肥业股份有限公司 | 水环境,大气环境,土壤环境 | 氮肥制造 | 硝酸工业污染物排放标准(GB26131-2010) | （表6）大气污染物特别排放限值 | 硝酸尾气吸收塔排放筒(DA002) | 湿度 | 2020-10-10 | 13.0 | 12.9 | 13.1 | 13.03 | 1.01% | 相对误差不超过±25%
2020年吕梁市重点排污单位监督性监测（气1） | 山西华鑫肥业股份有限公司 | 水环境,大气环境,土壤环境 | 氮肥制造 | 硝酸工业污染物排放标准(GB26131-2010) | （表6）大气污染物特别排放限值 | 硝酸尾气吸收塔排放筒(DA002) | 湿度 | 2020-10-10 | 12.8 | 12.9 | 13.1 | 13.03 | 1.01% | 相对误差不超过±25%
2020年吕梁市重点排污单位监督性监测（气1） | 山西华鑫肥业股份有限公司 | 水环境,大气环境,土壤环境 | 氮肥制造 | 硝酸工业污染物排放标准(GB26131-2010) | （表6）大气污染物特别排放限值 | 硝酸尾气吸收塔排放筒(DA002) | 氮氧化物 | 2020-10-10 | 33 | 36.67 | 36.0 | 39.92 | 3.25mg/m3 | 绝对误差不超过±12mg/m3
2020年吕梁市重点排污单位监督性监测（气1） | 山西华鑫肥业股份有限公司 | 水环境,大气环境,土壤环境 | 氮肥制造 | 硝酸工业污染物排放标准(GB26131-2010) | （表6）大气污染物特别排放限值 | 硝酸尾气吸收塔排放筒(DA002) | 氮氧化物 | 2020-10-10 | 43 | 36.67 | 46.8 | 39.92 | 3.25mg/m3 | 绝对误差不超过±12mg/m3
2020年吕梁市重点排污单位监督性监测（气1） | 山西华鑫肥业股份有限公司 | 水环境,大气环境,土壤环境 | 氮肥制造 | 硝酸工业污染物排放标准(GB26131-2010) | （表6）大气污染物特别排放限值 | 硝酸尾气吸收塔排放筒(DA002) | 氮氧化物 | 2020-10-10 | 29 | 36.67 | 31.1 | 39.92 | 3.25mg/m3 | 绝对误差不超过±12mg/m3
2020年吕梁市重点排污单位监督性监测（气1） | 山西华鑫肥业股份有限公司 | 水环境,大气环境,土壤环境 | 氮肥制造 | 硝酸工业污染物排放标准(GB26131-2010) | （表6）大气污染物特别排放限值 | 硝酸尾气吸收塔排放筒(DA002) | 氮氧化物 | 2020-10-10 | 40 | 36.67 | 43.3 | 39.92 | 3.25mg/m3 | 绝对误差不超过±12mg/m3
2020年吕梁市重点排污单位监督性监测（气1） | 山西华鑫肥业股份有限公司 | 水环境,大气环境,土壤环境 | 氮肥制造 | 硝酸工业污染物排放标准(GB26131-2010) | （表6）大气污染物特别排放限值 | 硝酸尾气吸收塔排放筒(DA002) | 氮氧化物 | 2020-10-10 | 39 | 36.67 | 43.7 | 39.92 | 3.25mg/m3 | 绝对误差不超过±12mg/m3
2020年吕梁市重点排污单位监督性监测（气1） | 山西华鑫肥业股份有限公司 | 水环境,大气环境,土壤环境 | 氮肥制造 | 硝酸工业污染物排放标准(GB26131-2010) | （表6）大气污染物特别排放限值 | 硝酸尾气吸收塔排放筒(DA002) | 氮氧化物 | 2020-10-10 | 36 | 36.67 | 38.6 | 39.92 | 3.25mg/m3 | 绝对误差不超过±12mg/m3
2020年吕梁市重点排污单位监督性监测（气1） | 山西华鑫肥业股份有限公司 | 水环境,大气环境,土壤环境 | 氮肥制造 | 硝酸工业污染物排放标准(GB26131-2010) | （表6）大气污染物特别排放限值 | 硝酸尾气吸收塔排放筒(DA002) | 温度 | 2020-10-10 | 110.0 | 110 | 109.5 | 109.33 | -0.67℃ | 绝对误差不超过±3℃
2020年吕梁市重点排污单位监督性监测（气1） | 山西华鑫肥业股份有限公司 | 水环境,大气环境,土壤环境 | 氮肥制造 | 硝酸工业污染物排放标准(GB26131-2010) | （表6）大气污染物特别排放限值 | 硝酸尾气吸收塔排放筒(DA002) | 温度 | 2020-10-10 | 110.0 | 110 | 109.0 | 109.33 | -0.67℃ | 绝对误差不超过±3℃
2020年吕梁市重点排污单位监督性监测（气1） | 山西华鑫肥业股份有限公司 | 水环境,大气环境,土壤环境 | 氮肥制造 | 硝酸工业污染物排放标准(GB26131-2010) | （表6）大气污染物特别排放限值 | 硝酸尾气吸收塔排放筒(DA002) | 温度 | 2020-10-10 | 110.0 | 110 | 109.5 | 109.33 | -0.67℃ | 绝对误差不超过±3℃
2020年吕梁市重点排污单位监督性监测（气1） | 山西国锦煤电有限公司 | 大气环境 | 火力发电 | 山西省燃煤电厂大气污染物排放标准(DB14/1703-2019) | 表1燃煤发电锅炉大气污染物排放浓度限值,低热值煤电厂燃煤发电锅炉 | 230t/h2#发电锅炉排口(DA001) | 含氧量 | 2020-11-17 | 4.82 | 5.41 | 4.68 | 5.32 | 5.34% | 相对准确度≤15%
2020年吕梁市重点排污单位监督性监测（气1） | 山西国锦煤电有限公司 | 大气环境 | 火力发电 | 山西省燃煤电厂大气污染物排放标准(DB14/1703-2019) | 表1燃煤发电锅炉大气污染物排放浓度限值,低热值煤电厂燃煤发电锅炉 | 230t/h2#发电锅炉排口(DA001) | 含氧量 | 2020-11-17 | 5.68 | 5.41 | 5.80 | 5.32 | 5.34% | 相对准确度≤15%
2020年吕梁市重点排污单位监督性监测（气1） | 山西国锦煤电有限公司 | 大气环境 | 火力发电 | 山西省燃煤电厂大气污染物排放标准(DB14/1703-2019) | 表1燃煤发电锅炉大气污染物排放浓度限值,低热值煤电厂燃煤发电锅炉 | 230t/h2#发电锅炉排口(DA001) | 含氧量 | 2020-11-17 | 5.62 | 5.41 | 5.54 | 5.32 | 5.34% | 相对准确度≤15%
2020年吕梁市重点排污单位监督性监测（气1） | 山西国锦煤电有限公司 | 大气环境 | 火力发电 | 山西省燃煤电厂大气污染物排放标准(DB14/1703-2019) | 表1燃煤发电锅炉大气污染物排放浓度限值,低热值煤电厂燃煤发电锅炉 | 230t/h2#发电锅炉排口(DA001) | 含氧量 | 2020-11-17 | 5.63 | 5.41 | 5.67 | 5.32 | 5.34% | 相对准确度≤15%
2020年吕梁市重点排污单位监督性监测（气1） | 山西国锦煤电有限公司 | 大气环境 | 火力发电 | 山西省燃煤电厂大气污染物排放标准(DB14/1703-2019) | 表1燃煤发电锅炉大气污染物排放浓度限值,低热值煤电厂燃煤发电锅炉 | 230t/h2#发电锅炉排口(DA001) | 含氧量 | 2020-11-17 | 5.11 | 5.41 | 4.68 | 5.32 | 5.34% | 相对准确度≤15%
2020年吕梁市重点排污单位监督性监测（气1） | 山西国锦煤电有限公司 | 大气环境 | 火力发电 | 山西省燃煤电厂大气污染物排放标准(DB14/1703-2019) | 表1燃煤发电锅炉大气污染物排放浓度限值,低热值煤电厂燃煤发电锅炉 | 230t/h2#发电锅炉排口(DA001) | 含氧量 | 2020-11-17 | 5.62 | 5.41 | 5.52 | 5.32 | 5.34% | 相对准确度≤15%
2020年吕梁市重点排污单位监督性监测（气1） | 山西国锦煤电有限公司 | 大气环境 | 火力发电 | 山西省燃煤电厂大气污染物排放标准(DB14/1703-2019) | 表1燃煤发电锅炉大气污染物排放浓度限值,低热值煤电厂燃煤发电锅炉 | 230t/h2#发电锅炉排口(DA001) | 流速 | 2020-11-17 | 10.6 | 10.17 | 10.48 | 9.87 | -2.95% | 相对误差不超过±10%
2020年吕梁市重点排污单位监督性监测（气1） | 山西国锦煤电有限公司 | 大气环境 | 火力发电 | 山西省燃煤电厂大气污染物排放标准(DB14/1703-2019) | 表1燃煤发电锅炉大气污染物排放浓度限值,低热值煤电厂燃煤发电锅炉 | 230t/h2#发电锅炉排口(DA001) | 流速 | 2020-11-17 | 9.3 | 10.17 | 8.90 | 9.87 | -2.95% | 相对误差不超过±10%
2020年吕梁市重点排污单位监督性监测（气1） | 山西国锦煤电有限公司 | 大气环境 | 火力发电 | 山西省燃煤电厂大气污染物排放标准(DB14/1703-2019) | 表1燃煤发电锅炉大气污染物排放浓度限值,低热值煤电厂燃煤发电锅炉 | 230t/h2#发电锅炉排口(DA001) | 流速 | 2020-11-17 | 10.6 | 10.17 | 10.24 | 9.87 | -2.95% | 相对误差不超过±10%
2020年吕梁市重点排污单位监督性监测（气1） | 山西国锦煤电有限公司 | 大气环境 | 火力发电 | 山西省燃煤电厂大气污染物排放标准(DB14/1703-2019) | 表1燃煤发电锅炉大气污染物排放浓度限值,低热值煤电厂燃煤发电锅炉 | 230t/h2#发电锅炉排口(DA001) | 湿度 | 2020-11-17 | 16.5 | 16.6 | 0.01 | 0.01 | -99.94% | 相对误差不超过±25%
2020年吕梁市重点排污单位监督性监测（气1） | 山西国锦煤电有限公司 | 大气环境 | 火力发电 | 山西省燃煤电厂大气污染物排放标准(DB14/1703-2019) | 表1燃煤发电锅炉大气污染物排放浓度限值,低热值煤电厂燃煤发电锅炉 | 230t/h2#发电锅炉排口(DA001) | 湿度 | 2020-11-17 | 16.6 | 16.6 | 0.01 | 0.01 | -99.94% | 相对误差不超过±25%
2020年吕梁市重点排污单位监督性监测（气1） | 山西国锦煤电有限公司 | 大气环境 | 火力发电 | 山西省燃煤电厂大气污染物排放标准(DB14/1703-2019) | 表1燃煤发电锅炉大气污染物排放浓度限值,低热值煤电厂燃煤发电锅炉 | 230t/h2#发电锅炉排口(DA001) | 湿度 | 2020-11-17 | 16.7 | 16.6 | 0 | 0.01 | -99.94% | 相对误差不超过±25%
2020年吕梁市重点排污单位监督性监测（气1） | 山西国锦煤电有限公司 | 大气环境 | 火力发电 | 山西省燃煤电厂大气污染物排放标准(DB14/1703-2019) | 表1燃煤发电锅炉大气污染物排放浓度限值,低热值煤电厂燃煤发电锅炉 | 230t/h2#发电锅炉排口(DA001) | 烟尘 | 2020-11-17 | 5.8 | 7.23 | 3.93 | 3.93 | -3.3mg/m3 | 绝对误差不超过±5mg/m3
2020年吕梁市重点排污单位监督性监测（气1） | 山西国锦煤电有限公司 | 大气环境 | 火力发电 | 山西省燃煤电厂大气污染物排放标准(DB14/1703-2019) | 表1燃煤发电锅炉大气污染物排放浓度限值,低热值煤电厂燃煤发电锅炉 | 230t/h2#发电锅炉排口(DA001) | 烟尘 | 2020-11-17 | 8.1 | 7.23 | 3.92 | 3.93 | -3.3mg/m3 | 绝对误差不超过±5mg/m3
2020年吕梁市重点排污单位监督性监测（气1） | 山西国锦煤电有限公司 | 大气环境 | 火力发电 | 山西省燃煤电厂大气污染物排放标准(DB14/1703-2019) | 表1燃煤发电锅炉大气污染物排放浓度限值,低热值煤电厂燃煤发电锅炉 | 230t/h2#发电锅炉排口(DA001) | 烟尘 | 2020-11-17 | 7.8 | 7.23 | 3.93 | 3.93 | -3.3mg/m3 | 绝对误差不超过±5mg/m3
2020年吕梁市重点排污单位监督性监测（气1） | 山西国锦煤电有限公司 | 大气环境 | 火力发电 | 山西省燃煤电厂大气污染物排放标准(DB14/1703-2019) | 表1燃煤发电锅炉大气污染物排放浓度限值,低热值煤电厂燃煤发电锅炉 | 230t/h2#发电锅炉排口(DA001) | 氮氧化物（以NO2计） | 2020-11-17 | 29 | 24.17 | 25.45 | 20.59 | -3.58mg/m3 | 绝对误差不超过±12mg/m3
2020年吕梁市重点排污单位监督性监测（气1） | 山西国锦煤电有限公司 | 大气环境 | 火力发电 | 山西省燃煤电厂大气污染物排放标准(DB14/1703-2019) | 表1燃煤发电锅炉大气污染物排放浓度限值,低热值煤电厂燃煤发电锅炉 | 230t/h2#发电锅炉排口(DA001) | 氮氧化物（以NO2计） | 2020-11-17 | 19 | 24.17 | 8.36 | 20.59 | -3.58mg/m3 | 绝对误差不超过±12mg/m3
2020年吕梁市重点排污单位监督性监测（气1） | 山西国锦煤电有限公司 | 大气环境 | 火力发电 | 山西省燃煤电厂大气污染物排放标准(DB14/1703-2019) | 表1燃煤发电锅炉大气污染物排放浓度限值,低热值煤电厂燃煤发电锅炉 | 230t/h2#发电锅炉排口(DA001) | 氮氧化物（以NO2计） | 2020-11-17 | 20 | 24.17 | 19.89 | 20.59 | -3.58mg/m3 | 绝对误差不超过±12mg/m3
2020年吕梁市重点排污单位监督性监测（气1） | 山西国锦煤电有限公司 | 大气环境 | 火力发电 | 山西省燃煤电厂大气污染物排放标准(DB14/1703-2019) | 表1燃煤发电锅炉大气污染物排放浓度限值,低热值煤电厂燃煤发电锅炉 | 230t/h2#发电锅炉排口(DA001) | 氮氧化物（以NO2计） | 2020-11-17 | 27 | 24.17 | 29.01 | 20.59 | -3.58mg/m3 | 绝对误差不超过±12mg/m3
2020年吕梁市重点排污单位监督性监测（气1） | 山西国锦煤电有限公司 | 大气环境 | 火力发电 | 山西省燃煤电厂大气污染物排放标准(DB14/1703-2019) | 表1燃煤发电锅炉大气污染物排放浓度限值,低热值煤电厂燃煤发电锅炉 | 230t/h2#发电锅炉排口(DA001) | 氮氧化物（以NO2计） | 2020-11-17 | 19 | 24.17 | 7.45 | 20.59 | -3.58mg/m3 | 绝对误差不超过±12mg/m3
2020年吕梁市重点排污单位监督性监测（气1） | 山西国锦煤电有限公司 | 大气环境 | 火力发电 | 山西省燃煤电厂大气污染物排放标准(DB14/1703-2019) | 表1燃煤发电锅炉大气污染物排放浓度限值,低热值煤电厂燃煤发电锅炉 | 230t/h2#发电锅炉排口(DA001) | 氮氧化物（以NO2计） | 2020-11-17 | 31 | 24.17 | 33.40 | 20.59 | -3.58mg/m3 | 绝对误差不超过±12mg/m3
2020年吕梁市重点排污单位监督性监测（气1） | 山西国锦煤电有限公司 | 大气环境 | 火力发电 | 山西省燃煤电厂大气污染物排放标准(DB14/1703-2019) | 表1燃煤发电锅炉大气污染物排放浓度限值,低热值煤电厂燃煤发电锅炉 | 230t/h2#发电锅炉排口(DA001) | 二氧化硫 | 2020-11-17 | 29 | 20.83 | 31.72 | 22.21 | 1.38mg/m3 | 绝对误差不超过±17mg/m3
2020年吕梁市重点排污单位监督性监测（气1） | 山西国锦煤电有限公司 | 大气环境 | 火力发电 | 山西省燃煤电厂大气污染物排放标准(DB14/1703-2019) | 表1燃煤发电锅炉大气污染物排放浓度限值,低热值煤电厂燃煤发电锅炉 | 230t/h2#发电锅炉排口(DA001) | 二氧化硫 | 2020-11-17 | 15 | 20.83 | 20.10 | 22.21 | 1.38mg/m3 | 绝对误差不超过±17mg/m3
2020年吕梁市重点排污单位监督性监测（气1） | 山西国锦煤电有限公司 | 大气环境 | 火力发电 | 山西省燃煤电厂大气污染物排放标准(DB14/1703-2019) | 表1燃煤发电锅炉大气污染物排放浓度限值,低热值煤电厂燃煤发电锅炉 | 230t/h2#发电锅炉排口(DA001) | 二氧化硫 | 2020-11-17 | 16 | 20.83 | 9.25 | 22.21 | 1.38mg/m3 | 绝对误差不超过±17mg/m3
2020年吕梁市重点排污单位监督性监测（气1） | 山西国锦煤电有限公司 | 大气环境 | 火力发电 | 山西省燃煤电厂大气污染物排放标准(DB14/1703-2019) | 表1燃煤发电锅炉大气污染物排放浓度限值,低热值煤电厂燃煤发电锅炉 | 230t/h2#发电锅炉排口(DA001) | 二氧化硫 | 2020-11-17 | 19 | 20.83 | 23.43 | 22.21 | 1.38mg/m3 | 绝对误差不超过±17mg/m3
2020年吕梁市重点排污单位监督性监测（气1） | 山西国锦煤电有限公司 | 大气环境 | 火力发电 | 山西省燃煤电厂大气污染物排放标准(DB14/1703-2019) | 表1燃煤发电锅炉大气污染物排放浓度限值,低热值煤电厂燃煤发电锅炉 | 230t/h2#发电锅炉排口(DA001) | 二氧化硫 | 2020-11-17 | 18 | 20.83 | 18.17 | 22.21 | 1.38mg/m3 | 绝对误差不超过±17mg/m3
2020年吕梁市重点排污单位监督性监测（气1） | 山西国锦煤电有限公司 | 大气环境 | 火力发电 | 山西省燃煤电厂大气污染物排放标准(DB14/1703-2019) | 表1燃煤发电锅炉大气污染物排放浓度限值,低热值煤电厂燃煤发电锅炉 | 230t/h2#发电锅炉排口(DA001) | 二氧化硫 | 2020-11-17 | 28 | 20.83 | 30.57 | 22.21 | 1.38mg/m3 | 绝对误差不超过±17mg/m3
2020年吕梁市重点排污单位监督性监测（气1） | 山西国锦煤电有限公司 | 大气环境 | 火力发电 | 山西省燃煤电厂大气污染物排放标准(DB14/1703-2019) | 表1燃煤发电锅炉大气污染物排放浓度限值,低热值煤电厂燃煤发电锅炉 | 230t/h2#发电锅炉排口(DA001) | 温度 | 2020-11-17 | 52.6 | 53.2 | 52.65 | 53.54 | 0.34℃ | 绝对误差不超过±3℃
2020年吕梁市重点排污单位监督性监测（气1） | 山西国锦煤电有限公司 | 大气环境 | 火力发电 | 山西省燃煤电厂大气污染物排放标准(DB14/1703-2019) | 表1燃煤发电锅炉大气污染物排放浓度限值,低热值煤电厂燃煤发电锅炉 | 230t/h2#发电锅炉排口(DA001) | 温度 | 2020-11-17 | 53.1 | 53.2 | 53.72 | 53.54 | 0.34℃ | 绝对误差不超过±3℃
2020年吕梁市重点排污单位监督性监测（气1） | 山西国锦煤电有限公司 | 大气环境 | 火力发电 | 山西省燃煤电厂大气污染物排放标准(DB14/1703-2019) | 表1燃煤发电锅炉大气污染物排放浓度限值,低热值煤电厂燃煤发电锅炉 | 230t/h2#发电锅炉排口(DA001) | 温度 | 2020-11-17 | 53.9 | 53.2 | 54.26 | 53.54 | 0.34℃ | 绝对误差不超过±3℃
2020年吕梁市重点排污单位监督性监测（气1） | 山西国锦煤电有限公司 | 大气环境 | 火力发电 | 山西省燃煤电厂大气污染物排放标准(DB14/1703-2019) | 表1燃煤发电锅炉大气污染物排放浓度限值,低热值煤电厂燃煤发电锅炉 | 100t/h1#发电锅炉排口(DA001) | 含氧量 | 2020-11-16 | 11.95 | 11.95 | 11.35 | 11.68 | 5.37% | 相对准确度≤15%
2020年吕梁市重点排污单位监督性监测（气1） | 山西国锦煤电有限公司 | 大气环境 | 火力发电 | 山西省燃煤电厂大气污染物排放标准(DB14/1703-2019) | 表1燃煤发电锅炉大气污染物排放浓度限值,低热值煤电厂燃煤发电锅炉 | 100t/h1#发电锅炉排口(DA001) | 含氧量 | 2020-11-16 | 11.95 | 11.95 | 11.66 | 11.68 | 5.37% | 相对准确度≤15%
2020年吕梁市重点排污单位监督性监测（气1） | 山西国锦煤电有限公司 | 大气环境 | 火力发电 | 山西省燃煤电厂大气污染物排放标准(DB14/1703-2019) | 表1燃煤发电锅炉大气污染物排放浓度限值,低热值煤电厂燃煤发电锅炉 | 100t/h1#发电锅炉排口(DA001) | 含氧量 | 2020-11-16 | 11.95 | 11.95 | 12.28 | 11.68 | 5.37% | 相对准确度≤15%
2020年吕梁市重点排污单位监督性监测（气1） | 山西国锦煤电有限公司 | 大气环境 | 火力发电 | 山西省燃煤电厂大气污染物排放标准(DB14/1703-2019) | 表1燃煤发电锅炉大气污染物排放浓度限值,低热值煤电厂燃煤发电锅炉 | 100t/h1#发电锅炉排口(DA001) | 含氧量 | 2020-11-16 | 11.97 | 11.95 | 11.31 | 11.68 | 5.37% | 相对准确度≤15%
2020年吕梁市重点排污单位监督性监测（气1） | 山西国锦煤电有限公司 | 大气环境 | 火力发电 | 山西省燃煤电厂大气污染物排放标准(DB14/1703-2019) | 表1燃煤发电锅炉大气污染物排放浓度限值,低热值煤电厂燃煤发电锅炉 | 100t/h1#发电锅炉排口(DA001) | 含氧量 | 2020-11-16 | 11.96 | 11.95 | 11.75 | 11.68 | 5.37% | 相对准确度≤15%
2020年吕梁市重点排污单位监督性监测（气1） | 山西国锦煤电有限公司 | 大气环境 | 火力发电 | 山西省燃煤电厂大气污染物排放标准(DB14/1703-2019) | 表1燃煤发电锅炉大气污染物排放浓度限值,低热值煤电厂燃煤发电锅炉 | 100t/h1#发电锅炉排口(DA001) | 含氧量 | 2020-11-16 | 11.93 | 11.95 | 11.71 | 11.68 | 5.37% | 相对准确度≤15%
2020年吕梁市重点排污单位监督性监测（气1） | 山西国锦煤电有限公司 | 大气环境 | 火力发电 | 山西省燃煤电厂大气污染物排放标准(DB14/1703-2019) | 表1燃煤发电锅炉大气污染物排放浓度限值,低热值煤电厂燃煤发电锅炉 | 100t/h1#发电锅炉排口(DA001) | 流速 | 2020-11-16 | 6.7 | 6.67 | 7.14 | 6.66 | -0.15% | 相对误差不超过±12%
2020年吕梁市重点排污单位监督性监测（气1） | 山西国锦煤电有限公司 | 大气环境 | 火力发电 | 山西省燃煤电厂大气污染物排放标准(DB14/1703-2019) | 表1燃煤发电锅炉大气污染物排放浓度限值,低热值煤电厂燃煤发电锅炉 | 100t/h1#发电锅炉排口(DA001) | 流速 | 2020-11-16 | 6.5 | 6.67 | 6.15 | 6.66 | -0.15% | 相对误差不超过±12%
2020年吕梁市重点排污单位监督性监测（气1） | 山西国锦煤电有限公司 | 大气环境 | 火力发电 | 山西省燃煤电厂大气污染物排放标准(DB14/1703-2019) | 表1燃煤发电锅炉大气污染物排放浓度限值,低热值煤电厂燃煤发电锅炉 | 100t/h1#发电锅炉排口(DA001) | 流速 | 2020-11-16 | 6.8 | 6.67 | 6.70 | 6.66 | -0.15% | 相对误差不超过±12%
2020年吕梁市重点排污单位监督性监测（气1） | 山西国锦煤电有限公司 | 大气环境 | 火力发电 | 山西省燃煤电厂大气污染物排放标准(DB14/1703-2019) | 表1燃煤发电锅炉大气污染物排放浓度限值,低热值煤电厂燃煤发电锅炉 | 100t/h1#发电锅炉排口(DA001) | 湿度 | 2020-11-16 | 16.3 | 16.23 | 16.67 | 16.44 | 1.29% | 相对误差不超过±25%
2020年吕梁市重点排污单位监督性监测（气1） | 山西国锦煤电有限公司 | 大气环境 | 火力发电 | 山西省燃煤电厂大气污染物排放标准(DB14/1703-2019) | 表1燃煤发电锅炉大气污染物排放浓度限值,低热值煤电厂燃煤发电锅炉 | 100t/h1#发电锅炉排口(DA001) | 湿度 | 2020-11-16 | 16.2 | 16.23 | 16.23 | 16.44 | 1.29% | 相对误差不超过±25%
2020年吕梁市重点排污单位监督性监测（气1） | 山西国锦煤电有限公司 | 大气环境 | 火力发电 | 山西省燃煤电厂大气污染物排放标准(DB14/1703-2019) | 表1燃煤发电锅炉大气污染物排放浓度限值,低热值煤电厂燃煤发电锅炉 | 100t/h1#发电锅炉排口(DA001) | 湿度 | 2020-11-16 | 16.2 | 16.23 | 16.43 | 16.44 | 1.29% | 相对误差不超过±25%
2020年吕梁市重点排污单位监督性监测（气1） | 山西国锦煤电有限公司 | 大气环境 | 火力发电 | 山西省燃煤电厂大气污染物排放标准(DB14/1703-2019) | 表1燃煤发电锅炉大气污染物排放浓度限值,低热值煤电厂燃煤发电锅炉 | 100t/h1#发电锅炉排口(DA001) | 二氧化硫 | 2020-11-16 | 4 | 5 | 0.08 | 0.12 | -4.88mg/m3 | 绝对误差不超过±17mg/m3
2020年吕梁市重点排污单位监督性监测（气1） | 山西国锦煤电有限公司 | 大气环境 | 火力发电 | 山西省燃煤电厂大气污染物排放标准(DB14/1703-2019) | 表1燃煤发电锅炉大气污染物排放浓度限值,低热值煤电厂燃煤发电锅炉 | 100t/h1#发电锅炉排口(DA001) | 二氧化硫 | 2020-11-16 | 5 | 5 | 0.09 | 0.12 | -4.88mg/m3 | 绝对误差不超过±17mg/m3
2020年吕梁市重点排污单位监督性监测（气1） | 山西国锦煤电有限公司 | 大气环境 | 火力发电 | 山西省燃煤电厂大气污染物排放标准(DB14/1703-2019) | 表1燃煤发电锅炉大气污染物排放浓度限值,低热值煤电厂燃煤发电锅炉 | 100t/h1#发电锅炉排口(DA001) | 二氧化硫 | 2020-11-16 | 5 | 5 | 0.05 | 0.12 | -4.88mg/m3 | 绝对误差不超过±17mg/m3
2020年吕梁市重点排污单位监督性监测（气1） | 山西国锦煤电有限公司 | 大气环境 | 火力发电 | 山西省燃煤电厂大气污染物排放标准(DB14/1703-2019) | 表1燃煤发电锅炉大气污染物排放浓度限值,低热值煤电厂燃煤发电锅炉 | 100t/h1#发电锅炉排口(DA001) | 二氧化硫 | 2020-11-16 | 6 | 5 | 0.32 | 0.12 | -4.88mg/m3 | 绝对误差不超过±17mg/m3
2020年吕梁市重点排污单位监督性监测（气1） | 山西国锦煤电有限公司 | 大气环境 | 火力发电 | 山西省燃煤电厂大气污染物排放标准(DB14/1703-2019) | 表1燃煤发电锅炉大气污染物排放浓度限值,低热值煤电厂燃煤发电锅炉 | 100t/h1#发电锅炉排口(DA001) | 二氧化硫 | 2020-11-16 | 5 | 5 | 0.08 | 0.12 | -4.88mg/m3 | 绝对误差不超过±17mg/m3
2020年吕梁市重点排污单位监督性监测（气1） | 山西国锦煤电有限公司 | 大气环境 | 火力发电 | 山西省燃煤电厂大气污染物排放标准(DB14/1703-2019) | 表1燃煤发电锅炉大气污染物排放浓度限值,低热值煤电厂燃煤发电锅炉 | 100t/h1#发电锅炉排口(DA001) | 二氧化硫 | 2020-11-16 | 5 | 5 | 0.12 | 0.12 | -4.88mg/m3 | 绝对误差不超过±17mg/m3
2020年吕梁市重点排污单位监督性监测（气1） | 山西国锦煤电有限公司 | 大气环境 | 火力发电 | 山西省燃煤电厂大气污染物排放标准(DB14/1703-2019) | 表1燃煤发电锅炉大气污染物排放浓度限值,低热值煤电厂燃煤发电锅炉 | 100t/h1#发电锅炉排口(DA001) | 烟尘 | 2020-11-16 | 5.7 | 5.23 | 5.27 | 5.26 | 0.03mg/m3 | 绝对误差不超过±5mg/m3
2020年吕梁市重点排污单位监督性监测（气1） | 山西国锦煤电有限公司 | 大气环境 | 火力发电 | 山西省燃煤电厂大气污染物排放标准(DB14/1703-2019) | 表1燃煤发电锅炉大气污染物排放浓度限值,低热值煤电厂燃煤发电锅炉 | 100t/h1#发电锅炉排口(DA001) | 烟尘 | 2020-11-16 | 4.8 | 5.23 | 5.25 | 5.26 | 0.03mg/m3 | 绝对误差不超过±5mg/m3
2020年吕梁市重点排污单位监督性监测（气1） | 山西国锦煤电有限公司 | 大气环境 | 火力发电 | 山西省燃煤电厂大气污染物排放标准(DB14/1703-2019) | 表1燃煤发电锅炉大气污染物排放浓度限值,低热值煤电厂燃煤发电锅炉 | 100t/h1#发电锅炉排口(DA001) | 烟尘 | 2020-11-16 | 5.2 | 5.23 | 5.25 | 5.26 | 0.03mg/m3 | 绝对误差不超过±5mg/m3
2020年吕梁市重点排污单位监督性监测（气1） | 山西国锦煤电有限公司 | 大气环境 | 火力发电 | 山西省燃煤电厂大气污染物排放标准(DB14/1703-2019) | 表1燃煤发电锅炉大气污染物排放浓度限值,低热值煤电厂燃煤发电锅炉 | 100t/h1#发电锅炉排口(DA001) | 氮氧化物（以NO2计） | 2020-11-16 | 37 | 37 | 25.07 | 25.04 | -11.96mg/m3 | 绝对误差不超过±12mg/m3
2020年吕梁市重点排污单位监督性监测（气1） | 山西国锦煤电有限公司 | 大气环境 | 火力发电 | 山西省燃煤电厂大气污染物排放标准(DB14/1703-2019) | 表1燃煤发电锅炉大气污染物排放浓度限值,低热值煤电厂燃煤发电锅炉 | 100t/h1#发电锅炉排口(DA001) | 氮氧化物（以NO2计） | 2020-11-16 | 37 | 37 | 24.87 | 25.04 | -11.96mg/m3 | 绝对误差不超过±12mg/m3
2020年吕梁市重点排污单位监督性监测（气1） | 山西国锦煤电有限公司 | 大气环境 | 火力发电 | 山西省燃煤电厂大气污染物排放标准(DB14/1703-2019) | 表1燃煤发电锅炉大气污染物排放浓度限值,低热值煤电厂燃煤发电锅炉 | 100t/h1#发电锅炉排口(DA001) | 氮氧化物（以NO2计） | 2020-11-16 | 35 | 37 | 25.60 | 25.04 | -11.96mg/m3 | 绝对误差不超过±12mg/m3
2020年吕梁市重点排污单位监督性监测（气1） | 山西国锦煤电有限公司 | 大气环境 | 火力发电 | 山西省燃煤电厂大气污染物排放标准(DB14/1703-2019) | 表1燃煤发电锅炉大气污染物排放浓度限值,低热值煤电厂燃煤发电锅炉 | 100t/h1#发电锅炉排口(DA001) | 氮氧化物（以NO2计） | 2020-11-16 | 38 | 37 | 25.98 | 25.04 | -11.96mg/m3 | 绝对误差不超过±12mg/m3
2020年吕梁市重点排污单位监督性监测（气1） | 山西国锦煤电有限公司 | 大气环境 | 火力发电 | 山西省燃煤电厂大气污染物排放标准(DB14/1703-2019) | 表1燃煤发电锅炉大气污染物排放浓度限值,低热值煤电厂燃煤发电锅炉 | 100t/h1#发电锅炉排口(DA001) | 氮氧化物（以NO2计） | 2020-11-16 | 40 | 37 | 24.23 | 25.04 | -11.96mg/m3 | 绝对误差不超过±12mg/m3
2020年吕梁市重点排污单位监督性监测（气1） | 山西国锦煤电有限公司 | 大气环境 | 火力发电 | 山西省燃煤电厂大气污染物排放标准(DB14/1703-2019) | 表1燃煤发电锅炉大气污染物排放浓度限值,低热值煤电厂燃煤发电锅炉 | 100t/h1#发电锅炉排口(DA001) | 氮氧化物（以NO2计） | 2020-11-16 | 35 | 37 | 24.51 | 25.04 | -11.96mg/m3 | 绝对误差不超过±12mg/m3
2020年吕梁市重点排污单位监督性监测（气1） | 山西国锦煤电有限公司 | 大气环境 | 火力发电 | 山西省燃煤电厂大气污染物排放标准(DB14/1703-2019) | 表1燃煤发电锅炉大气污染物排放浓度限值,低热值煤电厂燃煤发电锅炉 | 100t/h1#发电锅炉排口(DA001) | 温度 | 2020-11-16 | 49.8 | 49.93 | 49.49 | 48.9 | -1.03℃ | 绝对误差不超过±3℃
2020年吕梁市重点排污单位监督性监测（气1） | 山西国锦煤电有限公司 | 大气环境 | 火力发电 | 山西省燃煤电厂大气污染物排放标准(DB14/1703-2019) | 表1燃煤发电锅炉大气污染物排放浓度限值,低热值煤电厂燃煤发电锅炉 | 100t/h1#发电锅炉排口(DA001) | 温度 | 2020-11-16 | 50.1 | 49.93 | 48.40 | 48.9 | -1.03℃ | 绝对误差不超过±3℃
2020年吕梁市重点排污单位监督性监测（气1） | 山西国锦煤电有限公司 | 大气环境 | 火力发电 | 山西省燃煤电厂大气污染物排放标准(DB14/1703-2019) | 表1燃煤发电锅炉大气污染物排放浓度限值,低热值煤电厂燃煤发电锅炉 | 100t/h1#发电锅炉排口(DA001) | 温度 | 2020-11-16 | 49.9 | 49.93 | 48.80 | 48.9 | -1.03℃ | 绝对误差不超过±3℃
2020年吕梁市重点排污单位监督性监测（气2） | 山西佳昌汽配制造有限公司 | 大气环境 | 炼铁 | 钢铁烧结、球团工业大气污染物排放标准(GB28662-2012) | （表3）大气污染物特别排放限值,烧结机球团焙烧设备 | 烧结机头除尘器(DA003) | 含氧量 | 2020-10-31 | 17.3 | 17.22 | 16.89 | 17.08 | 2.18% | 相对准确度≤15%
2020年吕梁市重点排污单位监督性监测（气2） | 山西佳昌汽配制造有限公司 | 大气环境 | 炼铁 | 钢铁烧结、球团工业大气污染物排放标准(GB28662-2012) | （表3）大气污染物特别排放限值,烧结机球团焙烧设备 | 烧结机头除尘器(DA003) | 含氧量 | 2020-10-31 | 16.5 | 17.22 | 16.48 | 17.08 | 2.18% | 相对准确度≤15%
2020年吕梁市重点排污单位监督性监测（气2） | 山西佳昌汽配制造有限公司 | 大气环境 | 炼铁 | 钢铁烧结、球团工业大气污染物排放标准(GB28662-2012) | （表3）大气污染物特别排放限值,烧结机球团焙烧设备 | 烧结机头除尘器(DA003) | 含氧量 | 2020-10-31 | 17.9 | 17.22 | 17.82 | 17.08 | 2.18% | 相对准确度≤15%
2020年吕梁市重点排污单位监督性监测（气2） | 山西佳昌汽配制造有限公司 | 大气环境 | 炼铁 | 钢铁烧结、球团工业大气污染物排放标准(GB28662-2012) | （表3）大气污染物特别排放限值,烧结机球团焙烧设备 | 烧结机头除尘器(DA003) | 含氧量 | 2020-10-31 | 17.1 | 17.22 | 17.32 | 17.08 | 2.18% | 相对准确度≤15%
2020年吕梁市重点排污单位监督性监测（气2） | 山西佳昌汽配制造有限公司 | 大气环境 | 炼铁 | 钢铁烧结、球团工业大气污染物排放标准(GB28662-2012) | （表3）大气污染物特别排放限值,烧结机球团焙烧设备 | 烧结机头除尘器(DA003) | 含氧量 | 2020-10-31 | 16.6 | 17.22 | 16.34 | 17.08 | 2.18% | 相对准确度≤15%
2020年吕梁市重点排污单位监督性监测（气2） | 山西佳昌汽配制造有限公司 | 大气环境 | 炼铁 | 钢铁烧结、球团工业大气污染物排放标准(GB28662-2012) | （表3）大气污染物特别排放限值,烧结机球团焙烧设备 | 烧结机头除尘器(DA003) | 含氧量 | 2020-10-31 | 17.9 | 17.22 | 17.63 | 17.08 | 2.18% | 相对准确度≤15%
2020年吕梁市重点排污单位监督性监测（气2） | 山西佳昌汽配制造有限公司 | 大气环境 | 炼铁 | 钢铁烧结、球团工业大气污染物排放标准(GB28662-2012) | （表3）大气污染物特别排放限值,烧结机球团焙烧设备 | 烧结机头除尘器(DA003) | 流速 | 2020-10-31 | 6.09 | 5.97 | 5.65 | 5.64 | -5.53% | 相对误差不超过±12%
2020年吕梁市重点排污单位监督性监测（气2） | 山西佳昌汽配制造有限公司 | 大气环境 | 炼铁 | 钢铁烧结、球团工业大气污染物排放标准(GB28662-2012) | （表3）大气污染物特别排放限值,烧结机球团焙烧设备 | 烧结机头除尘器(DA003) | 流速 | 2020-10-31 | 5.84 | 5.97 | 5.48 | 5.64 | -5.53% | 相对误差不超过±12%
2020年吕梁市重点排污单位监督性监测（气2） | 山西佳昌汽配制造有限公司 | 大气环境 | 炼铁 | 钢铁烧结、球团工业大气污染物排放标准(GB28662-2012) | （表3）大气污染物特别排放限值,烧结机球团焙烧设备 | 烧结机头除尘器(DA003) | 流速 | 2020-10-31 | 5.97 | 5.97 | 5.79 | 5.64 | -5.53% | 相对误差不超过±12%
2020年吕梁市重点排污单位监督性监测（气2） | 山西佳昌汽配制造有限公司 | 大气环境 | 炼铁 | 钢铁烧结、球团工业大气污染物排放标准(GB28662-2012) | （表3）大气污染物特别排放限值,烧结机球团焙烧设备 | 烧结机头除尘器(DA003) | 湿度 | 2020-10-31 | 7.9 | 8.3 | 7.78 | 8.06 | -2.89% | 相对误差不超过±25%
2020年吕梁市重点排污单位监督性监测（气2） | 山西佳昌汽配制造有限公司 | 大气环境 | 炼铁 | 钢铁烧结、球团工业大气污染物排放标准(GB28662-2012) | （表3）大气污染物特别排放限值,烧结机球团焙烧设备 | 烧结机头除尘器(DA003) | 湿度 | 2020-10-31 | 9.3 | 8.3 | 9.07 | 8.06 | -2.89% | 相对误差不超过±25%
2020年吕梁市重点排污单位监督性监测（气2） | 山西佳昌汽配制造有限公司 | 大气环境 | 炼铁 | 钢铁烧结、球团工业大气污染物排放标准(GB28662-2012) | （表3）大气污染物特别排放限值,烧结机球团焙烧设备 | 烧结机头除尘器(DA003) | 湿度 | 2020-10-31 | 7.7 | 8.3 | 7.34 | 8.06 | -2.89% | 相对误差不超过±25%
2020年吕梁市重点排污单位监督性监测（气2） | 山西佳昌汽配制造有限公司 | 大气环境 | 炼铁 | 钢铁烧结、球团工业大气污染物排放标准(GB28662-2012) | （表3）大气污染物特别排放限值,烧结机球团焙烧设备 | 烧结机头除尘器(DA003) | 二氧化硫 | 2020-10-31 | 89 | 50.67 | 88.20 | 49.95 | -0.72mg/m3 | 绝对误差不超过±17mg/m3
2020年吕梁市重点排污单位监督性监测（气2） | 山西佳昌汽配制造有限公司 | 大气环境 | 炼铁 | 钢铁烧结、球团工业大气污染物排放标准(GB28662-2012) | （表3）大气污染物特别排放限值,烧结机球团焙烧设备 | 烧结机头除尘器(DA003) | 二氧化硫 | 2020-10-31 | 28 | 50.67 | 27.46 | 49.95 | -0.72mg/m3 | 绝对误差不超过±17mg/m3
2020年吕梁市重点排污单位监督性监测（气2） | 山西佳昌汽配制造有限公司 | 大气环境 | 炼铁 | 钢铁烧结、球团工业大气污染物排放标准(GB28662-2012) | （表3）大气污染物特别排放限值,烧结机球团焙烧设备 | 烧结机头除尘器(DA003) | 二氧化硫 | 2020-10-31 | 22 | 50.67 | 19.96 | 49.95 | -0.72mg/m3 | 绝对误差不超过±17mg/m3
2020年吕梁市重点排污单位监督性监测（气2） | 山西佳昌汽配制造有限公司 | 大气环境 | 炼铁 | 钢铁烧结、球团工业大气污染物排放标准(GB28662-2012) | （表3）大气污染物特别排放限值,烧结机球团焙烧设备 | 烧结机头除尘器(DA003) | 二氧化硫 | 2020-10-31 | 108 | 50.67 | 109.31 | 49.95 | -0.72mg/m3 | 绝对误差不超过±17mg/m3
2020年吕梁市重点排污单位监督性监测（气2） | 山西佳昌汽配制造有限公司 | 大气环境 | 炼铁 | 钢铁烧结、球团工业大气污染物排放标准(GB28662-2012) | （表3）大气污染物特别排放限值,烧结机球团焙烧设备 | 烧结机头除尘器(DA003) | 二氧化硫 | 2020-10-31 | 28 | 50.67 | 26.03 | 49.95 | -0.72mg/m3 | 绝对误差不超过±17mg/m3
2020年吕梁市重点排污单位监督性监测（气2） | 山西佳昌汽配制造有限公司 | 大气环境 | 炼铁 | 钢铁烧结、球团工业大气污染物排放标准(GB28662-2012) | （表3）大气污染物特别排放限值,烧结机球团焙烧设备 | 烧结机头除尘器(DA003) | 二氧化硫 | 2020-10-31 | 29 | 50.67 | 28.77 | 49.95 | -0.72mg/m3 | 绝对误差不超过±17mg/m3
2020年吕梁市重点排污单位监督性监测（气2） | 山西佳昌汽配制造有限公司 | 大气环境 | 炼铁 | 钢铁烧结、球团工业大气污染物排放标准(GB28662-2012) | （表3）大气污染物特别排放限值,烧结机球团焙烧设备 | 烧结机头除尘器(DA003) | 颗粒物 | 2020-10-31 | 4.1 | 3.97 | 4.38 | 3.88 | -0.09mg/m3 | 绝对误差不超过±5mg/m3
2020年吕梁市重点排污单位监督性监测（气2） | 山西佳昌汽配制造有限公司 | 大气环境 | 炼铁 | 钢铁烧结、球团工业大气污染物排放标准(GB28662-2012) | （表3）大气污染物特别排放限值,烧结机球团焙烧设备 | 烧结机头除尘器(DA003) | 颗粒物 | 2020-10-31 | 4.2 | 3.97 | 3.95 | 3.88 | -0.09mg/m3 | 绝对误差不超过±5mg/m3
2020年吕梁市重点排污单位监督性监测（气2） | 山西佳昌汽配制造有限公司 | 大气环境 | 炼铁 | 钢铁烧结、球团工业大气污染物排放标准(GB28662-2012) | （表3）大气污染物特别排放限值,烧结机球团焙烧设备 | 烧结机头除尘器(DA003) | 颗粒物 | 2020-10-31 | 3.6 | 3.97 | 3.32 | 3.88 | -0.09mg/m3 | 绝对误差不超过±5mg/m3
2020年吕梁市重点排污单位监督性监测（气2） | 山西佳昌汽配制造有限公司 | 大气环境 | 炼铁 | 钢铁烧结、球团工业大气污染物排放标准(GB28662-2012) | （表3）大气污染物特别排放限值,烧结机球团焙烧设备 | 烧结机头除尘器(DA003) | 氮氧化物 | 2020-10-31 | 37 | 58.67 | 35.88 | 56.76 | -3.26% | 相对误差不超过±30%
2020年吕梁市重点排污单位监督性监测（气2） | 山西佳昌汽配制造有限公司 | 大气环境 | 炼铁 | 钢铁烧结、球团工业大气污染物排放标准(GB28662-2012) | （表3）大气污染物特别排放限值,烧结机球团焙烧设备 | 烧结机头除尘器(DA003) | 氮氧化物 | 2020-10-31 | 79 | 58.67 | 77.01 | 56.76 | -3.26% | 相对误差不超过±30%
2020年吕梁市重点排污单位监督性监测（气2） | 山西佳昌汽配制造有限公司 | 大气环境 | 炼铁 | 钢铁烧结、球团工业大气污染物排放标准(GB28662-2012) | （表3）大气污染物特别排放限值,烧结机球团焙烧设备 | 烧结机头除尘器(DA003) | 氮氧化物 | 2020-10-31 | 52 | 58.67 | 52.40 | 56.76 | -3.26% | 相对误差不超过±30%
2020年吕梁市重点排污单位监督性监测（气2） | 山西佳昌汽配制造有限公司 | 大气环境 | 炼铁 | 钢铁烧结、球团工业大气污染物排放标准(GB28662-2012) | （表3）大气污染物特别排放限值,烧结机球团焙烧设备 | 烧结机头除尘器(DA003) | 氮氧化物 | 2020-10-31 | 59 | 58.67 | 56.79 | 56.76 | -3.26% | 相对误差不超过±30%
2020年吕梁市重点排污单位监督性监测（气2） | 山西佳昌汽配制造有限公司 | 大气环境 | 炼铁 | 钢铁烧结、球团工业大气污染物排放标准(GB28662-2012) | （表3）大气污染物特别排放限值,烧结机球团焙烧设备 | 烧结机头除尘器(DA003) | 氮氧化物 | 2020-10-31 | 88 | 58.67 | 83.20 | 56.76 | -3.26% | 相对误差不超过±30%
2020年吕梁市重点排污单位监督性监测（气2） | 山西佳昌汽配制造有限公司 | 大气环境 | 炼铁 | 钢铁烧结、球团工业大气污染物排放标准(GB28662-2012) | （表3）大气污染物特别排放限值,烧结机球团焙烧设备 | 烧结机头除尘器(DA003) | 氮氧化物 | 2020-10-31 | 37 | 58.67 | 35.26 | 56.76 | -3.26% | 相对误差不超过±30%
2020年吕梁市重点排污单位监督性监测（气2） | 山西佳昌汽配制造有限公司 | 大气环境 | 炼铁 | 钢铁烧结、球团工业大气污染物排放标准(GB28662-2012) | （表3）大气污染物特别排放限值,烧结机球团焙烧设备 | 烧结机头除尘器(DA003) | 温度 | 2020-10-31 | 44.4 | 44.23 | 44.28 | 43.96 | -0.27℃ | 绝对误差不超过±3℃
2020年吕梁市重点排污单位监督性监测（气2） | 山西佳昌汽配制造有限公司 | 大气环境 | 炼铁 | 钢铁烧结、球团工业大气污染物排放标准(GB28662-2012) | （表3）大气污染物特别排放限值,烧结机球团焙烧设备 | 烧结机头除尘器(DA003) | 温度 | 2020-10-31 | 45.1 | 44.23 | 44.47 | 43.96 | -0.27℃ | 绝对误差不超过±3℃
2020年吕梁市重点排污单位监督性监测（气2） | 山西佳昌汽配制造有限公司 | 大气环境 | 炼铁 | 钢铁烧结、球团工业大气污染物排放标准(GB28662-2012) | （表3）大气污染物特别排放限值,烧结机球团焙烧设备 | 烧结机头除尘器(DA003) | 温度 | 2020-10-31 | 43.2 | 44.23 | 43.13 | 43.96 | -0.27℃ | 绝对误差不超过±3℃
2020年吕梁市重点排污单位监督性监测（气2） | 山西佳昌汽配制造有限公司 | 大气环境 | 炼铁 | 炼铁工业大气污染物排放标准(GB28663-2012) | （表3）大气污染物特别排放限值,高炉出铁场 | 高炉出铁厂除尘器(DA006) | 流速 | 2020-10-31 | 6.41 | 6.24 | 6.373 | 6.22 | -0.32% | 相对误差不超过±12%
2020年吕梁市重点排污单位监督性监测（气2） | 山西佳昌汽配制造有限公司 | 大气环境 | 炼铁 | 炼铁工业大气污染物排放标准(GB28663-2012) | （表3）大气污染物特别排放限值,高炉出铁场 | 高炉出铁厂除尘器(DA006) | 流速 | 2020-10-31 | 6.28 | 6.24 | 6.431 | 6.22 | -0.32% | 相对误差不超过±12%
2020年吕梁市重点排污单位监督性监测（气2） | 山西佳昌汽配制造有限公司 | 大气环境 | 炼铁 | 炼铁工业大气污染物排放标准(GB28663-2012) | （表3）大气污染物特别排放限值,高炉出铁场 | 高炉出铁厂除尘器(DA006) | 流速 | 2020-10-31 | 6.02 | 6.24 | 5.868 | 6.22 | -0.32% | 相对误差不超过±12%
2020年吕梁市重点排污单位监督性监测（气2） | 山西佳昌汽配制造有限公司 | 大气环境 | 炼铁 | 炼铁工业大气污染物排放标准(GB28663-2012) | （表3）大气污染物特别排放限值,高炉出铁场 | 高炉出铁厂除尘器(DA006) | 湿度 | 2020-10-31 | 2.6 | 2.6 | 2.705 | 2.71 | 0.11% | 绝对误差不超过±1.5%
2020年吕梁市重点排污单位监督性监测（气2） | 山西佳昌汽配制造有限公司 | 大气环境 | 炼铁 | 炼铁工业大气污染物排放标准(GB28663-2012) | （表3）大气污染物特别排放限值,高炉出铁场 | 高炉出铁厂除尘器(DA006) | 湿度 | 2020-10-31 | 2.6 | 2.6 | 2.694 | 2.71 | 0.11% | 绝对误差不超过±1.5%
2020年吕梁市重点排污单位监督性监测（气2） | 山西佳昌汽配制造有限公司 | 大气环境 | 炼铁 | 炼铁工业大气污染物排放标准(GB28663-2012) | （表3）大气污染物特别排放限值,高炉出铁场 | 高炉出铁厂除尘器(DA006) | 湿度 | 2020-10-31 | 2.6 | 2.6 | 2.716 | 2.71 | 0.11% | 绝对误差不超过±1.5%
2020年吕梁市重点排污单位监督性监测（气2） | 山西佳昌汽配制造有限公司 | 大气环境 | 炼铁 | 炼铁工业大气污染物排放标准(GB28663-2012) | （表3）大气污染物特别排放限值,高炉出铁场 | 高炉出铁厂除尘器(DA006) | 颗粒物 | 2020-10-31 | 5.2 | 5.73 | 2.552 | 2.57 | -3.16mg/m3 | 绝对误差不超过±5mg/m3
2020年吕梁市重点排污单位监督性监测（气2） | 山西佳昌汽配制造有限公司 | 大气环境 | 炼铁 | 炼铁工业大气污染物排放标准(GB28663-2012) | （表3）大气污染物特别排放限值,高炉出铁场 | 高炉出铁厂除尘器(DA006) | 颗粒物 | 2020-10-31 | 5.9 | 5.73 | 2.630 | 2.57 | -3.16mg/m3 | 绝对误差不超过±5mg/m3
2020年吕梁市重点排污单位监督性监测（气2） | 山西佳昌汽配制造有限公司 | 大气环境 | 炼铁 | 炼铁工业大气污染物排放标准(GB28663-2012) | （表3）大气污染物特别排放限值,高炉出铁场 | 高炉出铁厂除尘器(DA006) | 颗粒物 | 2020-10-31 | 6.1 | 5.73 | 2.535 | 2.57 | -3.16mg/m3 | 绝对误差不超过±5mg/m3
2020年吕梁市重点排污单位监督性监测（气2） | 山西佳昌汽配制造有限公司 | 大气环境 | 炼铁 | 炼铁工业大气污染物排放标准(GB28663-2012) | （表3）大气污染物特别排放限值,高炉出铁场 | 高炉出铁厂除尘器(DA006) | 温度 | 2020-10-31 | 20.8 | 21.9 | 19.105 | 20.36 | -1.54℃ | 绝对误差不超过±3℃
2020年吕梁市重点排污单位监督性监测（气2） | 山西佳昌汽配制造有限公司 | 大气环境 | 炼铁 | 炼铁工业大气污染物排放标准(GB28663-2012) | （表3）大气污染物特别排放限值,高炉出铁场 | 高炉出铁厂除尘器(DA006) | 温度 | 2020-10-31 | 22.0 | 21.9 | 21.109 | 20.36 | -1.54℃ | 绝对误差不超过±3℃
2020年吕梁市重点排污单位监督性监测（气2） | 山西佳昌汽配制造有限公司 | 大气环境 | 炼铁 | 炼铁工业大气污染物排放标准(GB28663-2012) | （表3）大气污染物特别排放限值,高炉出铁场 | 高炉出铁厂除尘器(DA006) | 温度 | 2020-10-31 | 22.9 | 21.9 | 20.854 | 20.36 | -1.54℃ | 绝对误差不超过±3℃
2020年吕梁市重点排污单位监督性监测（气2） | 山西佳昌汽配制造有限公司 | 大气环境 | 炼铁 | 炼铁工业大气污染物排放标准(GB28663-2012) | （表3）大气污染物特别排放限值,原料系统、煤粉系统、高炉出铁场、其他生产设施 | 高炉矿槽除尘器(DA005) | 流速 | 2020-10-31 | 9.91 | 10.04 | 10.137 | 10.05 | 0.1% | 相对误差不超过±10%
2020年吕梁市重点排污单位监督性监测（气2） | 山西佳昌汽配制造有限公司 | 大气环境 | 炼铁 | 炼铁工业大气污染物排放标准(GB28663-2012) | （表3）大气污染物特别排放限值,原料系统、煤粉系统、高炉出铁场、其他生产设施 | 高炉矿槽除尘器(DA005) | 流速 | 2020-10-31 | 10.35 | 10.04 | 10.300 | 10.05 | 0.1% | 相对误差不超过±10%
2020年吕梁市重点排污单位监督性监测（气2） | 山西佳昌汽配制造有限公司 | 大气环境 | 炼铁 | 炼铁工业大气污染物排放标准(GB28663-2012) | （表3）大气污染物特别排放限值,原料系统、煤粉系统、高炉出铁场、其他生产设施 | 高炉矿槽除尘器(DA005) | 流速 | 2020-10-31 | 9.86 | 10.04 | 9.708 | 10.05 | 0.1% | 相对误差不超过±10%
2020年吕梁市重点排污单位监督性监测（气2） | 山西佳昌汽配制造有限公司 | 大气环境 | 炼铁 | 炼铁工业大气污染物排放标准(GB28663-2012) | （表3）大气污染物特别排放限值,原料系统、煤粉系统、高炉出铁场、其他生产设施 | 高炉矿槽除尘器(DA005) | 湿度 | 2020-10-31 | 5.1 | 5.03 | 5.166 | 5.01 | -0.4% | 相对误差不超过±25%
2020年吕梁市重点排污单位监督性监测（气2） | 山西佳昌汽配制造有限公司 | 大气环境 | 炼铁 | 炼铁工业大气污染物排放标准(GB28663-2012) | （表3）大气污染物特别排放限值,原料系统、煤粉系统、高炉出铁场、其他生产设施 | 高炉矿槽除尘器(DA005) | 湿度 | 2020-10-31 | 5.1 | 5.03 | 4.908 | 5.01 | -0.4% | 相对误差不超过±25%
2020年吕梁市重点排污单位监督性监测（气2） | 山西佳昌汽配制造有限公司 | 大气环境 | 炼铁 | 炼铁工业大气污染物排放标准(GB28663-2012) | （表3）大气污染物特别排放限值,原料系统、煤粉系统、高炉出铁场、其他生产设施 | 高炉矿槽除尘器(DA005) | 湿度 | 2020-10-31 | 4.9 | 5.03 | 4.949 | 5.01 | -0.4% | 相对误差不超过±25%
2020年吕梁市重点排污单位监督性监测（气2） | 山西佳昌汽配制造有限公司 | 大气环境 | 炼铁 | 炼铁工业大气污染物排放标准(GB28663-2012) | （表3）大气污染物特别排放限值,原料系统、煤粉系统、高炉出铁场、其他生产设施 | 高炉矿槽除尘器(DA005) | 颗粒物 | 2020-10-31 | 4.1 | 4.67 | 1.241 | 1.22 | -3.45mg/m3 | 绝对误差不超过±5mg/m3
2020年吕梁市重点排污单位监督性监测（气2） | 山西佳昌汽配制造有限公司 | 大气环境 | 炼铁 | 炼铁工业大气污染物排放标准(GB28663-2012) | （表3）大气污染物特别排放限值,原料系统、煤粉系统、高炉出铁场、其他生产设施 | 高炉矿槽除尘器(DA005) | 颗粒物 | 2020-10-31 | 4.8 | 4.67 | 1.186 | 1.22 | -3.45mg/m3 | 绝对误差不超过±5mg/m3
2020年吕梁市重点排污单位监督性监测（气2） | 山西佳昌汽配制造有限公司 | 大气环境 | 炼铁 | 炼铁工业大气污染物排放标准(GB28663-2012) | （表3）大气污染物特别排放限值,原料系统、煤粉系统、高炉出铁场、其他生产设施 | 高炉矿槽除尘器(DA005) | 颗粒物 | 2020-10-31 | 5.1 | 4.67 | 1.237 | 1.22 | -3.45mg/m3 | 绝对误差不超过±5mg/m3
2020年吕梁市重点排污单位监督性监测（气2） | 山西佳昌汽配制造有限公司 | 大气环境 | 炼铁 | 炼铁工业大气污染物排放标准(GB28663-2012) | （表3）大气污染物特别排放限值,原料系统、煤粉系统、高炉出铁场、其他生产设施 | 高炉矿槽除尘器(DA005) | 温度 | 2020-10-31 | 15.9 | 15.63 | 13.958 | 13.88 | -1.75℃ | 绝对误差不超过±3℃
2020年吕梁市重点排污单位监督性监测（气2） | 山西佳昌汽配制造有限公司 | 大气环境 | 炼铁 | 炼铁工业大气污染物排放标准(GB28663-2012) | （表3）大气污染物特别排放限值,原料系统、煤粉系统、高炉出铁场、其他生产设施 | 高炉矿槽除尘器(DA005) | 温度 | 2020-10-31 | 15.8 | 15.63 | 14.821 | 13.88 | -1.75℃ | 绝对误差不超过±3℃
2020年吕梁市重点排污单位监督性监测（气2） | 山西佳昌汽配制造有限公司 | 大气环境 | 炼铁 | 炼铁工业大气污染物排放标准(GB28663-2012) | （表3）大气污染物特别排放限值,原料系统、煤粉系统、高炉出铁场、其他生产设施 | 高炉矿槽除尘器(DA005) | 温度 | 2020-10-31 | 15.2 | 15.63 | 12.875 | 13.88 | -1.75℃ | 绝对误差不超过±3℃
2020年吕梁市重点排污单位监督性监测（气2） | 山西吉港水泥有限公司 | 大气环境 | 水泥制造 | 水泥工业大气污染物排放标准(GB4915-2013) | （表2）大气污染物特别排放限值,水泥制造,水泥窑及窑尾余热利用系统 | 窑尾DA027(DA027) | 含氧量 | 2020-11-20 | 8.8 | 8.55 | 8.67 | 8.51 | 1.77% | 相对准确度≤15%
2020年吕梁市重点排污单位监督性监测（气2） | 山西吉港水泥有限公司 | 大气环境 | 水泥制造 | 水泥工业大气污染物排放标准(GB4915-2013) | （表2）大气污染物特别排放限值,水泥制造,水泥窑及窑尾余热利用系统 | 窑尾DA027(DA027) | 含氧量 | 2020-11-20 | 8.7 | 8.55 | 8.58 | 8.51 | 1.77% | 相对准确度≤15%
2020年吕梁市重点排污单位监督性监测（气2） | 山西吉港水泥有限公司 | 大气环境 | 水泥制造 | 水泥工业大气污染物排放标准(GB4915-2013) | （表2）大气污染物特别排放限值,水泥制造,水泥窑及窑尾余热利用系统 | 窑尾DA027(DA027) | 含氧量 | 2020-11-20 | 8.3 | 8.55 | 8.39 | 8.51 | 1.77% | 相对准确度≤15%
2020年吕梁市重点排污单位监督性监测（气2） | 山西吉港水泥有限公司 | 大气环境 | 水泥制造 | 水泥工业大气污染物排放标准(GB4915-2013) | （表2）大气污染物特别排放限值,水泥制造,水泥窑及窑尾余热利用系统 | 窑尾DA027(DA027) | 含氧量 | 2020-11-20 | 8.4 | 8.55 | 8.50 | 8.51 | 1.77% | 相对准确度≤15%
2020年吕梁市重点排污单位监督性监测（气2） | 山西吉港水泥有限公司 | 大气环境 | 水泥制造 | 水泥工业大气污染物排放标准(GB4915-2013) | （表2）大气污染物特别排放限值,水泥制造,水泥窑及窑尾余热利用系统 | 窑尾DA027(DA027) | 含氧量 | 2020-11-20 | 8.6 | 8.55 | 8.51 | 8.51 | 1.77% | 相对准确度≤15%
2020年吕梁市重点排污单位监督性监测（气2） | 山西吉港水泥有限公司 | 大气环境 | 水泥制造 | 水泥工业大气污染物排放标准(GB4915-2013) | （表2）大气污染物特别排放限值,水泥制造,水泥窑及窑尾余热利用系统 | 窑尾DA027(DA027) | 含氧量 | 2020-11-20 | 8.5 | 8.55 | 8.41 | 8.51 | 1.77% | 相对准确度≤15%
2020年吕梁市重点排污单位监督性监测（气2） | 山西吉港水泥有限公司 | 大气环境 | 水泥制造 | 水泥工业大气污染物排放标准(GB4915-2013) | （表2）大气污染物特别排放限值,水泥制造,水泥窑及窑尾余热利用系统 | 窑尾DA027(DA027) | 流速 | 2020-11-20 | 22.62 | 22.71 | 21.40 | 21.3 | -6.21% | 相对误差不超过±10%
2020年吕梁市重点排污单位监督性监测（气2） | 山西吉港水泥有限公司 | 大气环境 | 水泥制造 | 水泥工业大气污染物排放标准(GB4915-2013) | （表2）大气污染物特别排放限值,水泥制造,水泥窑及窑尾余热利用系统 | 窑尾DA027(DA027) | 流速 | 2020-11-20 | 22.79 | 22.71 | 21.13 | 21.3 | -6.21% | 相对误差不超过±10%
2020年吕梁市重点排污单位监督性监测（气2） | 山西吉港水泥有限公司 | 大气环境 | 水泥制造 | 水泥工业大气污染物排放标准(GB4915-2013) | （表2）大气污染物特别排放限值,水泥制造,水泥窑及窑尾余热利用系统 | 窑尾DA027(DA027) | 流速 | 2020-11-20 | 22.72 | 22.71 | 21.37 | 21.3 | -6.21% | 相对误差不超过±10%
2020年吕梁市重点排污单位监督性监测（气2） | 山西吉港水泥有限公司 | 大气环境 | 水泥制造 | 水泥工业大气污染物排放标准(GB4915-2013) | （表2）大气污染物特别排放限值,水泥制造,水泥窑及窑尾余热利用系统 | 窑尾DA027(DA027) | 湿度 | 2020-11-20 | 5.4 | 5.6 | 5.76 | 5.85 | 4.46% | 相对误差不超过±25%
2020年吕梁市重点排污单位监督性监测（气2） | 山西吉港水泥有限公司 | 大气环境 | 水泥制造 | 水泥工业大气污染物排放标准(GB4915-2013) | （表2）大气污染物特别排放限值,水泥制造,水泥窑及窑尾余热利用系统 | 窑尾DA027(DA027) | 湿度 | 2020-11-20 | 5.6 | 5.6 | 5.81 | 5.85 | 4.46% | 相对误差不超过±25%
2020年吕梁市重点排污单位监督性监测（气2） | 山西吉港水泥有限公司 | 大气环境 | 水泥制造 | 水泥工业大气污染物排放标准(GB4915-2013) | （表2）大气污染物特别排放限值,水泥制造,水泥窑及窑尾余热利用系统 | 窑尾DA027(DA027) | 湿度 | 2020-11-20 | 5.8 | 5.6 | 5.99 | 5.85 | 4.46% | 相对误差不超过±25%
2020年吕梁市重点排污单位监督性监测（气2） | 山西吉港水泥有限公司 | 大气环境 | 水泥制造 | 水泥工业大气污染物排放标准(GB4915-2013) | （表2）大气污染物特别排放限值,水泥制造,水泥窑及窑尾余热利用系统 | 窑尾DA027(DA027) | 氮氧化物 | 2020-11-20 | 228 | 207.17 | 224.44 | 207.21 | 0.04mg/m3 | 绝对误差不超过±41mg/m3
2020年吕梁市重点排污单位监督性监测（气2） | 山西吉港水泥有限公司 | 大气环境 | 水泥制造 | 水泥工业大气污染物排放标准(GB4915-2013) | （表2）大气污染物特别排放限值,水泥制造,水泥窑及窑尾余热利用系统 | 窑尾DA027(DA027) | 氮氧化物 | 2020-11-20 | 237 | 207.17 | 229.50 | 207.21 | 0.04mg/m3 | 绝对误差不超过±41mg/m3
2020年吕梁市重点排污单位监督性监测（气2） | 山西吉港水泥有限公司 | 大气环境 | 水泥制造 | 水泥工业大气污染物排放标准(GB4915-2013) | （表2）大气污染物特别排放限值,水泥制造,水泥窑及窑尾余热利用系统 | 窑尾DA027(DA027) | 氮氧化物 | 2020-11-20 | 203 | 207.17 | 204.66 | 207.21 | 0.04mg/m3 | 绝对误差不超过±41mg/m3
2020年吕梁市重点排污单位监督性监测（气2） | 山西吉港水泥有限公司 | 大气环境 | 水泥制造 | 水泥工业大气污染物排放标准(GB4915-2013) | （表2）大气污染物特别排放限值,水泥制造,水泥窑及窑尾余热利用系统 | 窑尾DA027(DA027) | 氮氧化物 | 2020-11-20 | 177 | 207.17 | 185.57 | 207.21 | 0.04mg/m3 | 绝对误差不超过±41mg/m3
2020年吕梁市重点排污单位监督性监测（气2） | 山西吉港水泥有限公司 | 大气环境 | 水泥制造 | 水泥工业大气污染物排放标准(GB4915-2013) | （表2）大气污染物特别排放限值,水泥制造,水泥窑及窑尾余热利用系统 | 窑尾DA027(DA027) | 氮氧化物 | 2020-11-20 | 209 | 207.17 | 213.24 | 207.21 | 0.04mg/m3 | 绝对误差不超过±41mg/m3
2020年吕梁市重点排污单位监督性监测（气2） | 山西吉港水泥有限公司 | 大气环境 | 水泥制造 | 水泥工业大气污染物排放标准(GB4915-2013) | （表2）大气污染物特别排放限值,水泥制造,水泥窑及窑尾余热利用系统 | 窑尾DA027(DA027) | 氮氧化物 | 2020-11-20 | 189 | 207.17 | 185.85 | 207.21 | 0.04mg/m3 | 绝对误差不超过±41mg/m3
2020年吕梁市重点排污单位监督性监测（气2） | 山西吉港水泥有限公司 | 大气环境 | 水泥制造 | 水泥工业大气污染物排放标准(GB4915-2013) | （表2）大气污染物特别排放限值,水泥制造,水泥窑及窑尾余热利用系统 | 窑尾DA027(DA027) | 二氧化硫 | 2020-11-20 | 3 | 2.5 | 1.32 | 0.92 | -1.58mg/m3 | 绝对误差不超过±17mg/m3
2020年吕梁市重点排污单位监督性监测（气2） | 山西吉港水泥有限公司 | 大气环境 | 水泥制造 | 水泥工业大气污染物排放标准(GB4915-2013) | （表2）大气污染物特别排放限值,水泥制造,水泥窑及窑尾余热利用系统 | 窑尾DA027(DA027) | 二氧化硫 | 2020-11-20 | 1 | 2.5 | 0.82 | 0.92 | -1.58mg/m3 | 绝对误差不超过±17mg/m3
2020年吕梁市重点排污单位监督性监测（气2） | 山西吉港水泥有限公司 | 大气环境 | 水泥制造 | 水泥工业大气污染物排放标准(GB4915-2013) | （表2）大气污染物特别排放限值,水泥制造,水泥窑及窑尾余热利用系统 | 窑尾DA027(DA027) | 二氧化硫 | 2020-11-20 | 2 | 2.5 | 0.81 | 0.92 | -1.58mg/m3 | 绝对误差不超过±17mg/m3
2020年吕梁市重点排污单位监督性监测（气2） | 山西吉港水泥有限公司 | 大气环境 | 水泥制造 | 水泥工业大气污染物排放标准(GB4915-2013) | （表2）大气污染物特别排放限值,水泥制造,水泥窑及窑尾余热利用系统 | 窑尾DA027(DA027) | 二氧化硫 | 2020-11-20 | 4 | 2.5 | 1.99 | 0.92 | -1.58mg/m3 | 绝对误差不超过±17mg/m3
2020年吕梁市重点排污单位监督性监测（气2） | 山西吉港水泥有限公司 | 大气环境 | 水泥制造 | 水泥工业大气污染物排放标准(GB4915-2013) | （表2）大气污染物特别排放限值,水泥制造,水泥窑及窑尾余热利用系统 | 窑尾DA027(DA027) | 二氧化硫 | 2020-11-20 | 3 | 2.5 | 0.56 | 0.92 | -1.58mg/m3 | 绝对误差不超过±17mg/m3
2020年吕梁市重点排污单位监督性监测（气2） | 山西吉港水泥有限公司 | 大气环境 | 水泥制造 | 水泥工业大气污染物排放标准(GB4915-2013) | （表2）大气污染物特别排放限值,水泥制造,水泥窑及窑尾余热利用系统 | 窑尾DA027(DA027) | 二氧化硫 | 2020-11-20 | 2 | 2.5 | 0.00 | 0.92 | -1.58mg/m3 | 绝对误差不超过±17mg/m3
2020年吕梁市重点排污单位监督性监测（气2） | 山西吉港水泥有限公司 | 大气环境 | 水泥制造 | 水泥工业大气污染物排放标准(GB4915-2013) | （表2）大气污染物特别排放限值,水泥制造,水泥窑及窑尾余热利用系统 | 窑尾DA027(DA027) | 颗粒物 | 2020-11-20 | 6.7 | 7.3 | 5.01 | 6.06 | -1.24mg/m3 | 绝对误差不超过±5mg/m3
2020年吕梁市重点排污单位监督性监测（气2） | 山西吉港水泥有限公司 | 大气环境 | 水泥制造 | 水泥工业大气污染物排放标准(GB4915-2013) | （表2）大气污染物特别排放限值,水泥制造,水泥窑及窑尾余热利用系统 | 窑尾DA027(DA027) | 颗粒物 | 2020-11-20 | 7.3 | 7.3 | 6.21 | 6.06 | -1.24mg/m3 | 绝对误差不超过±5mg/m3
2020年吕梁市重点排污单位监督性监测（气2） | 山西吉港水泥有限公司 | 大气环境 | 水泥制造 | 水泥工业大气污染物排放标准(GB4915-2013) | （表2）大气污染物特别排放限值,水泥制造,水泥窑及窑尾余热利用系统 | 窑尾DA027(DA027) | 颗粒物 | 2020-11-20 | 7.9 | 7.3 | 6.96 | 6.06 | -1.24mg/m3 | 绝对误差不超过±5mg/m3
2020年吕梁市重点排污单位监督性监测（气2） | 山西吉港水泥有限公司 | 大气环境 | 水泥制造 | 水泥工业大气污染物排放标准(GB4915-2013) | （表2）大气污染物特别排放限值,水泥制造,水泥窑及窑尾余热利用系统 | 窑尾DA027(DA027) | 温度 | 2020-11-20 | 101.9 | 101.83 | 102.35 | 102.24 | 0.41℃ | 绝对误差不超过±3℃
2020年吕梁市重点排污单位监督性监测（气2） | 山西吉港水泥有限公司 | 大气环境 | 水泥制造 | 水泥工业大气污染物排放标准(GB4915-2013) | （表2）大气污染物特别排放限值,水泥制造,水泥窑及窑尾余热利用系统 | 窑尾DA027(DA027) | 温度 | 2020-11-20 | 101.8 | 101.83 | 102.03 | 102.24 | 0.41℃ | 绝对误差不超过±3℃
2020年吕梁市重点排污单位监督性监测（气2） | 山西吉港水泥有限公司 | 大气环境 | 水泥制造 | 水泥工业大气污染物排放标准(GB4915-2013) | （表2）大气污染物特别排放限值,水泥制造,水泥窑及窑尾余热利用系统 | 窑尾DA027(DA027) | 温度 | 2020-11-20 | 101.8 | 101.83 | 102.34 | 102.24 | 0.41℃ | 绝对误差不超过±3℃
2020年吕梁市重点排污单位监督性监测（气2） | 山西吉港水泥有限公司 | 大气环境 | 水泥制造 | 水泥工业大气污染物排放标准(GB4915-2013) | （表2）大气污染物特别排放限值,水泥制造,烘干机、烘干磨、煤磨及冷却机,采用非独立热源的烘干设备排气 | 窑头DA043(DA043) | 流速 | 2020-11-20 | 17.7 | 17.63 | 16.16 | 16.1 | -8.68% | 相对误差不超过±10%
2020年吕梁市重点排污单位监督性监测（气2） | 山西吉港水泥有限公司 | 大气环境 | 水泥制造 | 水泥工业大气污染物排放标准(GB4915-2013) | （表2）大气污染物特别排放限值,水泥制造,烘干机、烘干磨、煤磨及冷却机,采用非独立热源的烘干设备排气 | 窑头DA043(DA043) | 流速 | 2020-11-20 | 17.3 | 17.63 | 15.88 | 16.1 | -8.68% | 相对误差不超过±10%
2020年吕梁市重点排污单位监督性监测（气2） | 山西吉港水泥有限公司 | 大气环境 | 水泥制造 | 水泥工业大气污染物排放标准(GB4915-2013) | （表2）大气污染物特别排放限值,水泥制造,烘干机、烘干磨、煤磨及冷却机,采用非独立热源的烘干设备排气 | 窑头DA043(DA043) | 流速 | 2020-11-20 | 17.9 | 17.63 | 16.25 | 16.1 | -8.68% | 相对误差不超过±10%
2020年吕梁市重点排污单位监督性监测（气2） | 山西吉港水泥有限公司 | 大气环境 | 水泥制造 | 水泥工业大气污染物排放标准(GB4915-2013) | （表2）大气污染物特别排放限值,水泥制造,烘干机、烘干磨、煤磨及冷却机,采用非独立热源的烘干设备排气 | 窑头DA043(DA043) | 湿度 | 2020-11-20 | 0.9 | 0.9 | 0.81 | 0.82 | -0.08% | 绝对误差不超过±1.5%
2020年吕梁市重点排污单位监督性监测（气2） | 山西吉港水泥有限公司 | 大气环境 | 水泥制造 | 水泥工业大气污染物排放标准(GB4915-2013) | （表2）大气污染物特别排放限值,水泥制造,烘干机、烘干磨、煤磨及冷却机,采用非独立热源的烘干设备排气 | 窑头DA043(DA043) | 湿度 | 2020-11-20 | 0.9 | 0.9 | 0.82 | 0.82 | -0.08% | 绝对误差不超过±1.5%
2020年吕梁市重点排污单位监督性监测（气2） | 山西吉港水泥有限公司 | 大气环境 | 水泥制造 | 水泥工业大气污染物排放标准(GB4915-2013) | （表2）大气污染物特别排放限值,水泥制造,烘干机、烘干磨、煤磨及冷却机,采用非独立热源的烘干设备排气 | 窑头DA043(DA043) | 湿度 | 2020-11-20 | 0.9 | 0.9 | 0.82 | 0.82 | -0.08% | 绝对误差不超过±1.5%
2020年吕梁市重点排污单位监督性监测（气2） | 山西吉港水泥有限公司 | 大气环境 | 水泥制造 | 水泥工业大气污染物排放标准(GB4915-2013) | （表2）大气污染物特别排放限值,水泥制造,烘干机、烘干磨、煤磨及冷却机,采用非独立热源的烘干设备排气 | 窑头DA043(DA043) | 颗粒物 | 2020-11-20 | 3.8 | 4.47 | 2.75 | 2.75 | -1.72mg/m3 | 绝对误差不超过±5mg/m3
2020年吕梁市重点排污单位监督性监测（气2） | 山西吉港水泥有限公司 | 大气环境 | 水泥制造 | 水泥工业大气污染物排放标准(GB4915-2013) | （表2）大气污染物特别排放限值,水泥制造,烘干机、烘干磨、煤磨及冷却机,采用非独立热源的烘干设备排气 | 窑头DA043(DA043) | 颗粒物 | 2020-11-20 | 5.2 | 4.47 | 2.74 | 2.75 | -1.72mg/m3 | 绝对误差不超过±5mg/m3
2020年吕梁市重点排污单位监督性监测（气2） | 山西吉港水泥有限公司 | 大气环境 | 水泥制造 | 水泥工业大气污染物排放标准(GB4915-2013) | （表2）大气污染物特别排放限值,水泥制造,烘干机、烘干磨、煤磨及冷却机,采用非独立热源的烘干设备排气 | 窑头DA043(DA043) | 颗粒物 | 2020-11-20 | 4.4 | 4.47 | 2.75 | 2.75 | -1.72mg/m3 | 绝对误差不超过±5mg/m3
2020年吕梁市重点排污单位监督性监测（气2） | 山西吉港水泥有限公司 | 大气环境 | 水泥制造 | 水泥工业大气污染物排放标准(GB4915-2013) | （表2）大气污染物特别排放限值,水泥制造,烘干机、烘干磨、煤磨及冷却机,采用非独立热源的烘干设备排气 | 窑头DA043(DA043) | 温度 | 2020-11-20 | 64 | 64 | 65.99 | 66.21 | 2.21℃ | 绝对误差不超过±3℃
2020年吕梁市重点排污单位监督性监测（气2） | 山西吉港水泥有限公司 | 大气环境 | 水泥制造 | 水泥工业大气污染物排放标准(GB4915-2013) | （表2）大气污染物特别排放限值,水泥制造,烘干机、烘干磨、煤磨及冷却机,采用非独立热源的烘干设备排气 | 窑头DA043(DA043) | 温度 | 2020-11-20 | 64 | 64 | 66.48 | 66.21 | 2.21℃ | 绝对误差不超过±3℃
2020年吕梁市重点排污单位监督性监测（气2） | 山西吉港水泥有限公司 | 大气环境 | 水泥制造 | 水泥工业大气污染物排放标准(GB4915-2013) | （表2）大气污染物特别排放限值,水泥制造,烘干机、烘干磨、煤磨及冷却机,采用非独立热源的烘干设备排气 | 窑头DA043(DA043) | 温度 | 2020-11-20 | 64 | 64 | 66.17 | 66.21 | 2.21℃ | 绝对误差不超过±3℃
2020年吕梁市重点排污单位监督性监测（气2） | 山西吉港水泥有限公司 | 大气环境 | 水泥制造 | 水泥工业大气污染物排放标准(GB4915-2013) | （表2）大气污染物特别排放限值,水泥制造,烘干机、烘干磨、煤磨及冷却机,采用非独立热源的烘干设备排气 | 窑头DA045(DA045) | 流速 | 2020-11-20 | 12.8 | 12.23 | 12.43 | 12.43 | 1.64% | 相对误差不超过±10%
2020年吕梁市重点排污单位监督性监测（气2） | 山西吉港水泥有限公司 | 大气环境 | 水泥制造 | 水泥工业大气污染物排放标准(GB4915-2013) | （表2）大气污染物特别排放限值,水泥制造,烘干机、烘干磨、煤磨及冷却机,采用非独立热源的烘干设备排气 | 窑头DA045(DA045) | 流速 | 2020-11-20 | 11.8 | 12.23 | 12.42 | 12.43 | 1.64% | 相对误差不超过±10%
2020年吕梁市重点排污单位监督性监测（气2） | 山西吉港水泥有限公司 | 大气环境 | 水泥制造 | 水泥工业大气污染物排放标准(GB4915-2013) | （表2）大气污染物特别排放限值,水泥制造,烘干机、烘干磨、煤磨及冷却机,采用非独立热源的烘干设备排气 | 窑头DA045(DA045) | 流速 | 2020-11-20 | 12.1 | 12.23 | 12.43 | 12.43 | 1.64% | 相对误差不超过±10%
2020年吕梁市重点排污单位监督性监测（气2） | 山西吉港水泥有限公司 | 大气环境 | 水泥制造 | 水泥工业大气污染物排放标准(GB4915-2013) | （表2）大气污染物特别排放限值,水泥制造,烘干机、烘干磨、煤磨及冷却机,采用非独立热源的烘干设备排气 | 窑头DA045(DA045) | 湿度 | 2020-11-20 | 0.3 | 0.33 | 0.11 | 0.17 | -0.16% | 绝对误差不超过±1.5%
2020年吕梁市重点排污单位监督性监测（气2） | 山西吉港水泥有限公司 | 大气环境 | 水泥制造 | 水泥工业大气污染物排放标准(GB4915-2013) | （表2）大气污染物特别排放限值,水泥制造,烘干机、烘干磨、煤磨及冷却机,采用非独立热源的烘干设备排气 | 窑头DA045(DA045) | 湿度 | 2020-11-20 | 0.3 | 0.33 | 0.20 | 0.17 | -0.16% | 绝对误差不超过±1.5%
2020年吕梁市重点排污单位监督性监测（气2） | 山西吉港水泥有限公司 | 大气环境 | 水泥制造 | 水泥工业大气污染物排放标准(GB4915-2013) | （表2）大气污染物特别排放限值,水泥制造,烘干机、烘干磨、煤磨及冷却机,采用非独立热源的烘干设备排气 | 窑头DA045(DA045) | 湿度 | 2020-11-20 | 0.4 | 0.33 | 0.20 | 0.17 | -0.16% | 绝对误差不超过±1.5%
2020年吕梁市重点排污单位监督性监测（气2） | 山西吉港水泥有限公司 | 大气环境 | 水泥制造 | 水泥工业大气污染物排放标准(GB4915-2013) | （表2）大气污染物特别排放限值,水泥制造,烘干机、烘干磨、煤磨及冷却机,采用非独立热源的烘干设备排气 | 窑头DA045(DA045) | 颗粒物 | 2020-11-20 | 7.8 | 5.97 | 6.45 | 6.27 | 0.3mg/m3 | 绝对误差不超过±5mg/m3
2020年吕梁市重点排污单位监督性监测（气2） | 山西吉港水泥有限公司 | 大气环境 | 水泥制造 | 水泥工业大气污染物排放标准(GB4915-2013) | （表2）大气污染物特别排放限值,水泥制造,烘干机、烘干磨、煤磨及冷却机,采用非独立热源的烘干设备排气 | 窑头DA045(DA045) | 颗粒物 | 2020-11-20 | 4.3 | 5.97 | 6.23 | 6.27 | 0.3mg/m3 | 绝对误差不超过±5mg/m3
2020年吕梁市重点排污单位监督性监测（气2） | 山西吉港水泥有限公司 | 大气环境 | 水泥制造 | 水泥工业大气污染物排放标准(GB4915-2013) | （表2）大气污染物特别排放限值,水泥制造,烘干机、烘干磨、煤磨及冷却机,采用非独立热源的烘干设备排气 | 窑头DA045(DA045) | 颗粒物 | 2020-11-20 | 5.8 | 5.97 | 6.14 | 6.27 | 0.3mg/m3 | 绝对误差不超过±5mg/m3
2020年吕梁市重点排污单位监督性监测（气2） | 山西吉港水泥有限公司 | 大气环境 | 水泥制造 | 水泥工业大气污染物排放标准(GB4915-2013) | （表2）大气污染物特别排放限值,水泥制造,烘干机、烘干磨、煤磨及冷却机,采用非独立热源的烘干设备排气 | 窑头DA045(DA045) | 温度 | 2020-11-20 | 62 | 62.67 | 62.63 | 62.16 | -0.51℃ | 绝对误差不超过±3℃
2020年吕梁市重点排污单位监督性监测（气2） | 山西吉港水泥有限公司 | 大气环境 | 水泥制造 | 水泥工业大气污染物排放标准(GB4915-2013) | （表2）大气污染物特别排放限值,水泥制造,烘干机、烘干磨、煤磨及冷却机,采用非独立热源的烘干设备排气 | 窑头DA045(DA045) | 温度 | 2020-11-20 | 62 | 62.67 | 62.24 | 62.16 | -0.51℃ | 绝对误差不超过±3℃
2020年吕梁市重点排污单位监督性监测（气2） | 山西吉港水泥有限公司 | 大气环境 | 水泥制造 | 水泥工业大气污染物排放标准(GB4915-2013) | （表2）大气污染物特别排放限值,水泥制造,烘干机、烘干磨、煤磨及冷却机,采用非独立热源的烘干设备排气 | 窑头DA045(DA045) | 温度 | 2020-11-20 | 64 | 62.67 | 61.60 | 62.16 | -0.51℃ | 绝对误差不超过±3℃
2020年吕梁市重点排污单位监督性监测（气2） | 山西吉港水泥有限公司 | 大气环境 | 水泥制造 | 水泥工业大气污染物排放标准(GB4915-2013) | （表2）大气污染物特别排放限值,水泥制造,水泥窑及窑尾余热利用系统 | 窑尾DA044(DA044) | 含氧量 | 2020-11-20 | 8.7 | 9.55 | 8.70 | 9.39 | 4.72% | 相对准确度≤15%
2020年吕梁市重点排污单位监督性监测（气2） | 山西吉港水泥有限公司 | 大气环境 | 水泥制造 | 水泥工业大气污染物排放标准(GB4915-2013) | （表2）大气污染物特别排放限值,水泥制造,水泥窑及窑尾余热利用系统 | 窑尾DA044(DA044) | 含氧量 | 2020-11-20 | 11.3 | 9.55 | 11.22 | 9.39 | 4.72% | 相对准确度≤15%
2020年吕梁市重点排污单位监督性监测（气2） | 山西吉港水泥有限公司 | 大气环境 | 水泥制造 | 水泥工业大气污染物排放标准(GB4915-2013) | （表2）大气污染物特别排放限值,水泥制造,水泥窑及窑尾余热利用系统 | 窑尾DA044(DA044) | 含氧量 | 2020-11-20 | 8.4 | 9.55 | 8.46 | 9.39 | 4.72% | 相对准确度≤15%
2020年吕梁市重点排污单位监督性监测（气2） | 山西吉港水泥有限公司 | 大气环境 | 水泥制造 | 水泥工业大气污染物排放标准(GB4915-2013) | （表2）大气污染物特别排放限值,水泥制造,水泥窑及窑尾余热利用系统 | 窑尾DA044(DA044) | 含氧量 | 2020-11-20 | 8.6 | 9.55 | 8.54 | 9.39 | 4.72% | 相对准确度≤15%
2020年吕梁市重点排污单位监督性监测（气2） | 山西吉港水泥有限公司 | 大气环境 | 水泥制造 | 水泥工业大气污染物排放标准(GB4915-2013) | （表2）大气污染物特别排放限值,水泥制造,水泥窑及窑尾余热利用系统 | 窑尾DA044(DA044) | 含氧量 | 2020-11-20 | 8.6 | 9.55 | 8.40 | 9.39 | 4.72% | 相对准确度≤15%
2020年吕梁市重点排污单位监督性监测（气2） | 山西吉港水泥有限公司 | 大气环境 | 水泥制造 | 水泥工业大气污染物排放标准(GB4915-2013) | （表2）大气污染物特别排放限值,水泥制造,水泥窑及窑尾余热利用系统 | 窑尾DA044(DA044) | 含氧量 | 2020-11-20 | 11.7 | 9.55 | 11. | 9.39 | 4.72% | 相对准确度≤15%
2020年吕梁市重点排污单位监督性监测（气2） | 山西吉港水泥有限公司 | 大气环境 | 水泥制造 | 水泥工业大气污染物排放标准(GB4915-2013) | （表2）大气污染物特别排放限值,水泥制造,水泥窑及窑尾余热利用系统 | 窑尾DA044(DA044) | 流速 | 2020-11-20 | 21.87 | 21.85 | 21.72 | 22 | 0.69% | 相对误差不超过±10%
2020年吕梁市重点排污单位监督性监测（气2） | 山西吉港水泥有限公司 | 大气环境 | 水泥制造 | 水泥工业大气污染物排放标准(GB4915-2013) | （表2）大气污染物特别排放限值,水泥制造,水泥窑及窑尾余热利用系统 | 窑尾DA044(DA044) | 流速 | 2020-11-20 | 21.70 | 21.85 | 21.96 | 22 | 0.69% | 相对误差不超过±10%
2020年吕梁市重点排污单位监督性监测（气2） | 山西吉港水泥有限公司 | 大气环境 | 水泥制造 | 水泥工业大气污染物排放标准(GB4915-2013) | （表2）大气污染物特别排放限值,水泥制造,水泥窑及窑尾余热利用系统 | 窑尾DA044(DA044) | 流速 | 2020-11-20 | 21.98 | 21.85 | 22.33 | 22 | 0.69% | 相对误差不超过±10%
2020年吕梁市重点排污单位监督性监测（气2） | 山西吉港水泥有限公司 | 大气环境 | 水泥制造 | 水泥工业大气污染物排放标准(GB4915-2013) | （表2）大气污染物特别排放限值,水泥制造,水泥窑及窑尾余热利用系统 | 窑尾DA044(DA044) | 湿度 | 2020-11-20 | 5.9 | 5.9 | 5.84 | 5.93 | 0.51% | 相对误差不超过±25%
2020年吕梁市重点排污单位监督性监测（气2） | 山西吉港水泥有限公司 | 大气环境 | 水泥制造 | 水泥工业大气污染物排放标准(GB4915-2013) | （表2）大气污染物特别排放限值,水泥制造,水泥窑及窑尾余热利用系统 | 窑尾DA044(DA044) | 湿度 | 2020-11-20 | 5.9 | 5.9 | 6.06 | 5.93 | 0.51% | 相对误差不超过±25%
2020年吕梁市重点排污单位监督性监测（气2） | 山西吉港水泥有限公司 | 大气环境 | 水泥制造 | 水泥工业大气污染物排放标准(GB4915-2013) | （表2）大气污染物特别排放限值,水泥制造,水泥窑及窑尾余热利用系统 | 窑尾DA044(DA044) | 湿度 | 2020-11-20 | 5.9 | 5.9 | 5.89 | 5.93 | 0.51% | 相对误差不超过±25%
2020年吕梁市重点排污单位监督性监测（气2） | 山西吉港水泥有限公司 | 大气环境 | 水泥制造 | 水泥工业大气污染物排放标准(GB4915-2013) | （表2）大气污染物特别排放限值,水泥制造,水泥窑及窑尾余热利用系统 | 窑尾DA044(DA044) | 二氧化硫 | 2020-11-20 | 4 | 5.33 | 0.51 | 0.35 | -4.98mg/m3 | 绝对误差不超过±17mg/m3
2020年吕梁市重点排污单位监督性监测（气2） | 山西吉港水泥有限公司 | 大气环境 | 水泥制造 | 水泥工业大气污染物排放标准(GB4915-2013) | （表2）大气污染物特别排放限值,水泥制造,水泥窑及窑尾余热利用系统 | 窑尾DA044(DA044) | 二氧化硫 | 2020-11-20 | 5 | 5.33 | 0.38 | 0.35 | -4.98mg/m3 | 绝对误差不超过±17mg/m3
2020年吕梁市重点排污单位监督性监测（气2） | 山西吉港水泥有限公司 | 大气环境 | 水泥制造 | 水泥工业大气污染物排放标准(GB4915-2013) | （表2）大气污染物特别排放限值,水泥制造,水泥窑及窑尾余热利用系统 | 窑尾DA044(DA044) | 二氧化硫 | 2020-11-20 | 5 | 5.33 | 0.05 | 0.35 | -4.98mg/m3 | 绝对误差不超过±17mg/m3
2020年吕梁市重点排污单位监督性监测（气2） | 山西吉港水泥有限公司 | 大气环境 | 水泥制造 | 水泥工业大气污染物排放标准(GB4915-2013) | （表2）大气污染物特别排放限值,水泥制造,水泥窑及窑尾余热利用系统 | 窑尾DA044(DA044) | 二氧化硫 | 2020-11-20 | 6 | 5.33 | 0.05 | 0.35 | -4.98mg/m3 | 绝对误差不超过±17mg/m3
2020年吕梁市重点排污单位监督性监测（气2） | 山西吉港水泥有限公司 | 大气环境 | 水泥制造 | 水泥工业大气污染物排放标准(GB4915-2013) | （表2）大气污染物特别排放限值,水泥制造,水泥窑及窑尾余热利用系统 | 窑尾DA044(DA044) | 二氧化硫 | 2020-11-20 | 6 | 5.33 | 0.00 | 0.35 | -4.98mg/m3 | 绝对误差不超过±17mg/m3
2020年吕梁市重点排污单位监督性监测（气2） | 山西吉港水泥有限公司 | 大气环境 | 水泥制造 | 水泥工业大气污染物排放标准(GB4915-2013) | （表2）大气污染物特别排放限值,水泥制造,水泥窑及窑尾余热利用系统 | 窑尾DA044(DA044) | 二氧化硫 | 2020-11-20 | 6 | 5.33 | 1.12 | 0.35 | -4.98mg/m3 | 绝对误差不超过±17mg/m3
2020年吕梁市重点排污单位监督性监测（气2） | 山西吉港水泥有限公司 | 大气环境 | 水泥制造 | 水泥工业大气污染物排放标准(GB4915-2013) | （表2）大气污染物特别排放限值,水泥制造,水泥窑及窑尾余热利用系统 | 窑尾DA044(DA044) | 氮氧化物 | 2020-11-20 | 49 | 179.5 | 45.13 | 177.02 | -2.48mg/m3 | 绝对误差不超过±41mg/m3
2020年吕梁市重点排污单位监督性监测（气2） | 山西吉港水泥有限公司 | 大气环境 | 水泥制造 | 水泥工业大气污染物排放标准(GB4915-2013) | （表2）大气污染物特别排放限值,水泥制造,水泥窑及窑尾余热利用系统 | 窑尾DA044(DA044) | 氮氧化物 | 2020-11-20 | 263 | 179.5 | 270.35 | 177.02 | -2.48mg/m3 | 绝对误差不超过±41mg/m3
2020年吕梁市重点排污单位监督性监测（气2） | 山西吉港水泥有限公司 | 大气环境 | 水泥制造 | 水泥工业大气污染物排放标准(GB4915-2013) | （表2）大气污染物特别排放限值,水泥制造,水泥窑及窑尾余热利用系统 | 窑尾DA044(DA044) | 氮氧化物 | 2020-11-20 | 208 | 179.5 | 203.16 | 177.02 | -2.48mg/m3 | 绝对误差不超过±41mg/m3
2020年吕梁市重点排污单位监督性监测（气2） | 山西吉港水泥有限公司 | 大气环境 | 水泥制造 | 水泥工业大气污染物排放标准(GB4915-2013) | （表2）大气污染物特别排放限值,水泥制造,水泥窑及窑尾余热利用系统 | 窑尾DA044(DA044) | 氮氧化物 | 2020-11-20 | 49 | 179.5 | 47.45 | 177.02 | -2.48mg/m3 | 绝对误差不超过±41mg/m3
2020年吕梁市重点排污单位监督性监测（气2） | 山西吉港水泥有限公司 | 大气环境 | 水泥制造 | 水泥工业大气污染物排放标准(GB4915-2013) | （表2）大气污染物特别排放限值,水泥制造,水泥窑及窑尾余热利用系统 | 窑尾DA044(DA044) | 氮氧化物 | 2020-11-20 | 270 | 179.5 | 263.47 | 177.02 | -2.48mg/m3 | 绝对误差不超过±41mg/m3
2020年吕梁市重点排污单位监督性监测（气2） | 山西吉港水泥有限公司 | 大气环境 | 水泥制造 | 水泥工业大气污染物排放标准(GB4915-2013) | （表2）大气污染物特别排放限值,水泥制造,水泥窑及窑尾余热利用系统 | 窑尾DA044(DA044) | 氮氧化物 | 2020-11-20 | 238 | 179.5 | 232.58 | 177.02 | -2.48mg/m3 | 绝对误差不超过±41mg/m3
2020年吕梁市重点排污单位监督性监测（气2） | 山西吉港水泥有限公司 | 大气环境 | 水泥制造 | 水泥工业大气污染物排放标准(GB4915-2013) | （表2）大气污染物特别排放限值,水泥制造,水泥窑及窑尾余热利用系统 | 窑尾DA044(DA044) | 颗粒物 | 2020-11-20 | 8.3 | 8.6 | 7.27 | 7.27 | -1.33mg/m3 | 绝对误差不超过±5mg/m3
2020年吕梁市重点排污单位监督性监测（气2） | 山西吉港水泥有限公司 | 大气环境 | 水泥制造 | 水泥工业大气污染物排放标准(GB4915-2013) | （表2）大气污染物特别排放限值,水泥制造,水泥窑及窑尾余热利用系统 | 窑尾DA044(DA044) | 颗粒物 | 2020-11-20 | 7.8 | 8.6 | 5.73 | 7.27 | -1.33mg/m3 | 绝对误差不超过±5mg/m3
2020年吕梁市重点排污单位监督性监测（气2） | 山西吉港水泥有限公司 | 大气环境 | 水泥制造 | 水泥工业大气污染物排放标准(GB4915-2013) | （表2）大气污染物特别排放限值,水泥制造,水泥窑及窑尾余热利用系统 | 窑尾DA044(DA044) | 颗粒物 | 2020-11-20 | 9.7 | 8.6 | 8.82 | 7.27 | -1.33mg/m3 | 绝对误差不超过±5mg/m3
2020年吕梁市重点排污单位监督性监测（气2） | 山西吉港水泥有限公司 | 大气环境 | 水泥制造 | 水泥工业大气污染物排放标准(GB4915-2013) | （表2）大气污染物特别排放限值,水泥制造,水泥窑及窑尾余热利用系统 | 窑尾DA044(DA044) | 温度 | 2020-11-20 | 101.2 | 100.07 | 101.55 | 100.39 | 0.32℃ | 绝对误差不超过±3℃
2020年吕梁市重点排污单位监督性监测（气2） | 山西吉港水泥有限公司 | 大气环境 | 水泥制造 | 水泥工业大气污染物排放标准(GB4915-2013) | （表2）大气污染物特别排放限值,水泥制造,水泥窑及窑尾余热利用系统 | 窑尾DA044(DA044) | 温度 | 2020-11-20 | 98.3 | 100.07 | 97.64 | 100.39 | 0.32℃ | 绝对误差不超过±3℃
2020年吕梁市重点排污单位监督性监测（气2） | 山西吉港水泥有限公司 | 大气环境 | 水泥制造 | 水泥工业大气污染物排放标准(GB4915-2013) | （表2）大气污染物特别排放限值,水泥制造,水泥窑及窑尾余热利用系统 | 窑尾DA044(DA044) | 温度 | 2020-11-20 | 100.7 | 100.07 | 101.99 | 100.39 | 0.32℃ | 绝对误差不超过±3℃
2020年吕梁市重点排污单位监督性监测（气2） | 山西中兴水泥有限责任公司 | 大气环境 | 水泥制造 | 水泥工业大气污染物排放标准(GB4915-2013) | （表2）大气污染物特别排放限值,水泥制造,水泥窑及窑尾余热利用系统 | 窑尾废气处理(DA003) | 含氧量 | 2020-10-26 | 10.1 | 11.43 | 12.01 | 11.7 | 9.82% | 相对准确度≤15%
2020年吕梁市重点排污单位监督性监测（气2） | 山西中兴水泥有限责任公司 | 大气环境 | 水泥制造 | 水泥工业大气污染物排放标准(GB4915-2013) | （表2）大气污染物特别排放限值,水泥制造,水泥窑及窑尾余热利用系统 | 窑尾废气处理(DA003) | 含氧量 | 2020-10-26 | 11.2 | 11.43 | 11.38 | 11.7 | 9.82% | 相对准确度≤15%
2020年吕梁市重点排污单位监督性监测（气2） | 山西中兴水泥有限责任公司 | 大气环境 | 水泥制造 | 水泥工业大气污染物排放标准(GB4915-2013) | （表2）大气污染物特别排放限值,水泥制造,水泥窑及窑尾余热利用系统 | 窑尾废气处理(DA003) | 含氧量 | 2020-10-26 | 12.4 | 11.43 | 12.32 | 11.7 | 9.82% | 相对准确度≤15%
2020年吕梁市重点排污单位监督性监测（气2） | 山西中兴水泥有限责任公司 | 大气环境 | 水泥制造 | 水泥工业大气污染物排放标准(GB4915-2013) | （表2）大气污染物特别排放限值,水泥制造,水泥窑及窑尾余热利用系统 | 窑尾废气处理(DA003) | 含氧量 | 2020-10-26 | 11.0 | 11.43 | 10.93 | 11.7 | 9.82% | 相对准确度≤15%
2020年吕梁市重点排污单位监督性监测（气2） | 山西中兴水泥有限责任公司 | 大气环境 | 水泥制造 | 水泥工业大气污染物排放标准(GB4915-2013) | （表2）大气污染物特别排放限值,水泥制造,水泥窑及窑尾余热利用系统 | 窑尾废气处理(DA003) | 含氧量 | 2020-10-26 | 11.7 | 11.43 | 11.58 | 11.7 | 9.82% | 相对准确度≤15%
2020年吕梁市重点排污单位监督性监测（气2） | 山西中兴水泥有限责任公司 | 大气环境 | 水泥制造 | 水泥工业大气污染物排放标准(GB4915-2013) | （表2）大气污染物特别排放限值,水泥制造,水泥窑及窑尾余热利用系统 | 窑尾废气处理(DA003) | 含氧量 | 2020-10-26 | 12.2 | 11.43 | 12.01 | 11.7 | 9.82% | 相对准确度≤15%
2020年吕梁市重点排污单位监督性监测（气2） | 山西中兴水泥有限责任公司 | 大气环境 | 水泥制造 | 水泥工业大气污染物排放标准(GB4915-2013) | （表2）大气污染物特别排放限值,水泥制造,水泥窑及窑尾余热利用系统 | 窑尾废气处理(DA003) | 流速 | 2020-10-26 | 18.21 | 18.13 | 17.65 | 16.79 | -7.39% | 相对误差不超过±10%
2020年吕梁市重点排污单位监督性监测（气2） | 山西中兴水泥有限责任公司 | 大气环境 | 水泥制造 | 水泥工业大气污染物排放标准(GB4915-2013) | （表2）大气污染物特别排放限值,水泥制造,水泥窑及窑尾余热利用系统 | 窑尾废气处理(DA003) | 流速 | 2020-10-26 | 18.18 | 18.13 | 15.50 | 16.79 | -7.39% | 相对误差不超过±10%
2020年吕梁市重点排污单位监督性监测（气2） | 山西中兴水泥有限责任公司 | 大气环境 | 水泥制造 | 水泥工业大气污染物排放标准(GB4915-2013) | （表2）大气污染物特别排放限值,水泥制造,水泥窑及窑尾余热利用系统 | 窑尾废气处理(DA003) | 流速 | 2020-10-26 | 17.99 | 18.13 | 17.22 | 16.79 | -7.39% | 相对误差不超过±10%
2020年吕梁市重点排污单位监督性监测（气2） | 山西中兴水泥有限责任公司 | 大气环境 | 水泥制造 | 水泥工业大气污染物排放标准(GB4915-2013) | （表2）大气污染物特别排放限值,水泥制造,水泥窑及窑尾余热利用系统 | 窑尾废气处理(DA003) | 湿度 | 2020-10-26 | 6.0 | 5.77 | 5.88 | 6.61 | 14.56% | 相对误差不超过±25%
2020年吕梁市重点排污单位监督性监测（气2） | 山西中兴水泥有限责任公司 | 大气环境 | 水泥制造 | 水泥工业大气污染物排放标准(GB4915-2013) | （表2）大气污染物特别排放限值,水泥制造,水泥窑及窑尾余热利用系统 | 窑尾废气处理(DA003) | 湿度 | 2020-10-26 | 7.7 | 5.77 | 7.82 | 6.61 | 14.56% | 相对误差不超过±25%
2020年吕梁市重点排污单位监督性监测（气2） | 山西中兴水泥有限责任公司 | 大气环境 | 水泥制造 | 水泥工业大气污染物排放标准(GB4915-2013) | （表2）大气污染物特别排放限值,水泥制造,水泥窑及窑尾余热利用系统 | 窑尾废气处理(DA003) | 湿度 | 2020-10-26 | 3.6 | 5.77 | 6.13 | 6.61 | 14.56% | 相对误差不超过±25%
2020年吕梁市重点排污单位监督性监测（气2） | 山西中兴水泥有限责任公司 | 大气环境 | 水泥制造 | 水泥工业大气污染物排放标准(GB4915-2013) | （表2）大气污染物特别排放限值,水泥制造,水泥窑及窑尾余热利用系统 | 窑尾废气处理(DA003) | 氮氧化物 | 2020-10-26 | 164 | 150.5 | 162.79 | 157.03 | 6.53mg/m3 | 绝对误差不超过±41mg/m3
2020年吕梁市重点排污单位监督性监测（气2） | 山西中兴水泥有限责任公司 | 大气环境 | 水泥制造 | 水泥工业大气污染物排放标准(GB4915-2013) | （表2）大气污染物特别排放限值,水泥制造,水泥窑及窑尾余热利用系统 | 窑尾废气处理(DA003) | 氮氧化物 | 2020-10-26 | 95 | 150.5 | 176.53 | 157.03 | 6.53mg/m3 | 绝对误差不超过±41mg/m3
2020年吕梁市重点排污单位监督性监测（气2） | 山西中兴水泥有限责任公司 | 大气环境 | 水泥制造 | 水泥工业大气污染物排放标准(GB4915-2013) | （表2）大气污染物特别排放限值,水泥制造,水泥窑及窑尾余热利用系统 | 窑尾废气处理(DA003) | 氮氧化物 | 2020-10-26 | 154 | 150.5 | 143.87 | 157.03 | 6.53mg/m3 | 绝对误差不超过±41mg/m3
2020年吕梁市重点排污单位监督性监测（气2） | 山西中兴水泥有限责任公司 | 大气环境 | 水泥制造 | 水泥工业大气污染物排放标准(GB4915-2013) | （表2）大气污染物特别排放限值,水泥制造,水泥窑及窑尾余热利用系统 | 窑尾废气处理(DA003) | 氮氧化物 | 2020-10-26 | 126 | 150.5 | 119.65 | 157.03 | 6.53mg/m3 | 绝对误差不超过±41mg/m3
2020年吕梁市重点排污单位监督性监测（气2） | 山西中兴水泥有限责任公司 | 大气环境 | 水泥制造 | 水泥工业大气污染物排放标准(GB4915-2013) | （表2）大气污染物特别排放限值,水泥制造,水泥窑及窑尾余热利用系统 | 窑尾废气处理(DA003) | 氮氧化物 | 2020-10-26 | 186 | 150.5 | 170.71 | 157.03 | 6.53mg/m3 | 绝对误差不超过±41mg/m3
2020年吕梁市重点排污单位监督性监测（气2） | 山西中兴水泥有限责任公司 | 大气环境 | 水泥制造 | 水泥工业大气污染物排放标准(GB4915-2013) | （表2）大气污染物特别排放限值,水泥制造,水泥窑及窑尾余热利用系统 | 窑尾废气处理(DA003) | 氮氧化物 | 2020-10-26 | 178 | 150.5 | 168.62 | 157.03 | 6.53mg/m3 | 绝对误差不超过±41mg/m3
2020年吕梁市重点排污单位监督性监测（气2） | 山西中兴水泥有限责任公司 | 大气环境 | 水泥制造 | 水泥工业大气污染物排放标准(GB4915-2013) | （表2）大气污染物特别排放限值,水泥制造,水泥窑及窑尾余热利用系统 | 窑尾废气处理(DA003) | 二氧化硫 | 2020-10-26 | 4 | 6.17 | 2.83 | 1.48 | -4.69mg/m3 | 绝对误差不超过±17mg/m3
2020年吕梁市重点排污单位监督性监测（气2） | 山西中兴水泥有限责任公司 | 大气环境 | 水泥制造 | 水泥工业大气污染物排放标准(GB4915-2013) | （表2）大气污染物特别排放限值,水泥制造,水泥窑及窑尾余热利用系统 | 窑尾废气处理(DA003) | 二氧化硫 | 2020-10-26 | 9 | 6.17 | 0.89 | 1.48 | -4.69mg/m3 | 绝对误差不超过±17mg/m3
2020年吕梁市重点排污单位监督性监测（气2） | 山西中兴水泥有限责任公司 | 大气环境 | 水泥制造 | 水泥工业大气污染物排放标准(GB4915-2013) | （表2）大气污染物特别排放限值,水泥制造,水泥窑及窑尾余热利用系统 | 窑尾废气处理(DA003) | 二氧化硫 | 2020-10-26 | 5 | 6.17 | 1.66 | 1.48 | -4.69mg/m3 | 绝对误差不超过±17mg/m3
2020年吕梁市重点排污单位监督性监测（气2） | 山西中兴水泥有限责任公司 | 大气环境 | 水泥制造 | 水泥工业大气污染物排放标准(GB4915-2013) | （表2）大气污染物特别排放限值,水泥制造,水泥窑及窑尾余热利用系统 | 窑尾废气处理(DA003) | 二氧化硫 | 2020-10-26 | 5 | 6.17 | 0.97 | 1.48 | -4.69mg/m3 | 绝对误差不超过±17mg/m3
2020年吕梁市重点排污单位监督性监测（气2） | 山西中兴水泥有限责任公司 | 大气环境 | 水泥制造 | 水泥工业大气污染物排放标准(GB4915-2013) | （表2）大气污染物特别排放限值,水泥制造,水泥窑及窑尾余热利用系统 | 窑尾废气处理(DA003) | 二氧化硫 | 2020-10-26 | 7 | 6.17 | 0.73 | 1.48 | -4.69mg/m3 | 绝对误差不超过±17mg/m3
2020年吕梁市重点排污单位监督性监测（气2） | 山西中兴水泥有限责任公司 | 大气环境 | 水泥制造 | 水泥工业大气污染物排放标准(GB4915-2013) | （表2）大气污染物特别排放限值,水泥制造,水泥窑及窑尾余热利用系统 | 窑尾废气处理(DA003) | 二氧化硫 | 2020-10-26 | 7 | 6.17 | 1.79 | 1.48 | -4.69mg/m3 | 绝对误差不超过±17mg/m3
2020年吕梁市重点排污单位监督性监测（气2） | 山西中兴水泥有限责任公司 | 大气环境 | 水泥制造 | 水泥工业大气污染物排放标准(GB4915-2013) | （表2）大气污染物特别排放限值,水泥制造,水泥窑及窑尾余热利用系统 | 窑尾废气处理(DA003) | 颗粒物 | 2020-10-26 | 1.9 | 1.83 | 1.69 | 1.72 | -0.11mg/m3 | 绝对误差不超过±5mg/m3
2020年吕梁市重点排污单位监督性监测（气2） | 山西中兴水泥有限责任公司 | 大气环境 | 水泥制造 | 水泥工业大气污染物排放标准(GB4915-2013) | （表2）大气污染物特别排放限值,水泥制造,水泥窑及窑尾余热利用系统 | 窑尾废气处理(DA003) | 颗粒物 | 2020-10-26 | 2.1 | 1.83 | 1.77 | 1.72 | -0.11mg/m3 | 绝对误差不超过±5mg/m3
2020年吕梁市重点排污单位监督性监测（气2） | 山西中兴水泥有限责任公司 | 大气环境 | 水泥制造 | 水泥工业大气污染物排放标准(GB4915-2013) | （表2）大气污染物特别排放限值,水泥制造,水泥窑及窑尾余热利用系统 | 窑尾废气处理(DA003) | 颗粒物 | 2020-10-26 | 1.5 | 1.83 | 1.71 | 1.72 | -0.11mg/m3 | 绝对误差不超过±5mg/m3
2020年吕梁市重点排污单位监督性监测（气2） | 山西中兴水泥有限责任公司 | 大气环境 | 水泥制造 | 水泥工业大气污染物排放标准(GB4915-2013) | （表2）大气污染物特别排放限值,水泥制造,水泥窑及窑尾余热利用系统 | 窑尾废气处理(DA003) | 温度 | 2020-10-26 | 93.3 | 91.93 | 151.08 | 109.48 | 17.55℃ | 绝对误差不超过±3℃
2020年吕梁市重点排污单位监督性监测（气2） | 山西中兴水泥有限责任公司 | 大气环境 | 水泥制造 | 水泥工业大气污染物排放标准(GB4915-2013) | （表2）大气污染物特别排放限值,水泥制造,水泥窑及窑尾余热利用系统 | 窑尾废气处理(DA003) | 温度 | 2020-10-26 | 91.1 | 91.93 | 88.94 | 109.48 | 17.55℃ | 绝对误差不超过±3℃
2020年吕梁市重点排污单位监督性监测（气2） | 山西中兴水泥有限责任公司 | 大气环境 | 水泥制造 | 水泥工业大气污染物排放标准(GB4915-2013) | （表2）大气污染物特别排放限值,水泥制造,水泥窑及窑尾余热利用系统 | 窑尾废气处理(DA003) | 温度 | 2020-10-26 | 91.4 | 91.93 | 88.41 | 109.48 | 17.55℃ | 绝对误差不超过±3℃
2020年吕梁市重点排污单位监督性监测（气2） | 太钢集团岚县矿业有限公司 | 大气环境,土壤环境 | 铁矿采选 | 山西省燃煤电厂大气污染物排放标准(DB14/1703-2019) | 表1燃煤发电锅炉大气污染物排放浓度限值,普通燃煤发电锅炉 | 余热发电超低排放口（150t/h）(DA001) | 含氧量 | 2020-11-03 | 6.81 | 7.02 | 6.9 | 7.15 | 2.56% | 相对准确度≤15%
2020年吕梁市重点排污单位监督性监测（气2） | 太钢集团岚县矿业有限公司 | 大气环境,土壤环境 | 铁矿采选 | 山西省燃煤电厂大气污染物排放标准(DB14/1703-2019) | 表1燃煤发电锅炉大气污染物排放浓度限值,普通燃煤发电锅炉 | 余热发电超低排放口（150t/h）(DA001) | 含氧量 | 2020-11-03 | 7.03 | 7.02 | 7.1 | 7.15 | 2.56% | 相对准确度≤15%
2020年吕梁市重点排污单位监督性监测（气2） | 太钢集团岚县矿业有限公司 | 大气环境,土壤环境 | 铁矿采选 | 山西省燃煤电厂大气污染物排放标准(DB14/1703-2019) | 表1燃煤发电锅炉大气污染物排放浓度限值,普通燃煤发电锅炉 | 余热发电超低排放口（150t/h）(DA001) | 含氧量 | 2020-11-03 | 7.04 | 7.02 | 7.2 | 7.15 | 2.56% | 相对准确度≤15%
2020年吕梁市重点排污单位监督性监测（气2） | 太钢集团岚县矿业有限公司 | 大气环境,土壤环境 | 铁矿采选 | 山西省燃煤电厂大气污染物排放标准(DB14/1703-2019) | 表1燃煤发电锅炉大气污染物排放浓度限值,普通燃煤发电锅炉 | 余热发电超低排放口（150t/h）(DA001) | 含氧量 | 2020-11-03 | 6.88 | 7.02 | 7.0 | 7.15 | 2.56% | 相对准确度≤15%
2020年吕梁市重点排污单位监督性监测（气2） | 太钢集团岚县矿业有限公司 | 大气环境,土壤环境 | 铁矿采选 | 山西省燃煤电厂大气污染物排放标准(DB14/1703-2019) | 表1燃煤发电锅炉大气污染物排放浓度限值,普通燃煤发电锅炉 | 余热发电超低排放口（150t/h）(DA001) | 含氧量 | 2020-11-03 | 7.18 | 7.02 | 7.3 | 7.15 | 2.56% | 相对准确度≤15%
2020年吕梁市重点排污单位监督性监测（气2） | 太钢集团岚县矿业有限公司 | 大气环境,土壤环境 | 铁矿采选 | 山西省燃煤电厂大气污染物排放标准(DB14/1703-2019) | 表1燃煤发电锅炉大气污染物排放浓度限值,普通燃煤发电锅炉 | 余热发电超低排放口（150t/h）(DA001) | 含氧量 | 2020-11-03 | 7.20 | 7.02 | 7.4 | 7.15 | 2.56% | 相对准确度≤15%
2020年吕梁市重点排污单位监督性监测（气2） | 太钢集团岚县矿业有限公司 | 大气环境,土壤环境 | 铁矿采选 | 山西省燃煤电厂大气污染物排放标准(DB14/1703-2019) | 表1燃煤发电锅炉大气污染物排放浓度限值,普通燃煤发电锅炉 | 余热发电超低排放口（150t/h）(DA001) | 流速 | 2020-11-03 | 2.92 | 2.9 | 3.03 | 2.85 | -1.72% | 相对误差不超过±12%
2020年吕梁市重点排污单位监督性监测（气2） | 太钢集团岚县矿业有限公司 | 大气环境,土壤环境 | 铁矿采选 | 山西省燃煤电厂大气污染物排放标准(DB14/1703-2019) | 表1燃煤发电锅炉大气污染物排放浓度限值,普通燃煤发电锅炉 | 余热发电超低排放口（150t/h）(DA001) | 流速 | 2020-11-03 | 2.82 | 2.9 | 2.70 | 2.85 | -1.72% | 相对误差不超过±12%
2020年吕梁市重点排污单位监督性监测（气2） | 太钢集团岚县矿业有限公司 | 大气环境,土壤环境 | 铁矿采选 | 山西省燃煤电厂大气污染物排放标准(DB14/1703-2019) | 表1燃煤发电锅炉大气污染物排放浓度限值,普通燃煤发电锅炉 | 余热发电超低排放口（150t/h）(DA001) | 流速 | 2020-11-03 | 2.97 | 2.9 | 2.83 | 2.85 | -1.72% | 相对误差不超过±12%
2020年吕梁市重点排污单位监督性监测（气2） | 太钢集团岚县矿业有限公司 | 大气环境,土壤环境 | 铁矿采选 | 山西省燃煤电厂大气污染物排放标准(DB14/1703-2019) | 表1燃煤发电锅炉大气污染物排放浓度限值,普通燃煤发电锅炉 | 余热发电超低排放口（150t/h）(DA001) | 湿度 | 2020-11-03 | 15.9 | 15.67 | 16.25 | 15.46 | -1.34% | 相对误差不超过±25%
2020年吕梁市重点排污单位监督性监测（气2） | 太钢集团岚县矿业有限公司 | 大气环境,土壤环境 | 铁矿采选 | 山西省燃煤电厂大气污染物排放标准(DB14/1703-2019) | 表1燃煤发电锅炉大气污染物排放浓度限值,普通燃煤发电锅炉 | 余热发电超低排放口（150t/h）(DA001) | 湿度 | 2020-11-03 | 15.4 | 15.67 | 14.67 | 15.46 | -1.34% | 相对误差不超过±25%
2020年吕梁市重点排污单位监督性监测（气2） | 太钢集团岚县矿业有限公司 | 大气环境,土壤环境 | 铁矿采选 | 山西省燃煤电厂大气污染物排放标准(DB14/1703-2019) | 表1燃煤发电锅炉大气污染物排放浓度限值,普通燃煤发电锅炉 | 余热发电超低排放口（150t/h）(DA001) | 湿度 | 2020-11-03 | 15.7 | 15.67 | 15.47 | 15.46 | -1.34% | 相对误差不超过±25%
2020年吕梁市重点排污单位监督性监测（气2） | 太钢集团岚县矿业有限公司 | 大气环境,土壤环境 | 铁矿采选 | 山西省燃煤电厂大气污染物排放标准(DB14/1703-2019) | 表1燃煤发电锅炉大气污染物排放浓度限值,普通燃煤发电锅炉 | 余热发电超低排放口（150t/h）(DA001) | 氮氧化物（以NO2计） | 2020-11-03 | 21.01 | 20.37 | 26 | 25.33 | 4.96mg/m3 | 绝对误差不超过±12mg/m3
2020年吕梁市重点排污单位监督性监测（气2） | 太钢集团岚县矿业有限公司 | 大气环境,土壤环境 | 铁矿采选 | 山西省燃煤电厂大气污染物排放标准(DB14/1703-2019) | 表1燃煤发电锅炉大气污染物排放浓度限值,普通燃煤发电锅炉 | 余热发电超低排放口（150t/h）(DA001) | 氮氧化物（以NO2计） | 2020-11-03 | 21.81 | 20.37 | 23 | 25.33 | 4.96mg/m3 | 绝对误差不超过±12mg/m3
2020年吕梁市重点排污单位监督性监测（气2） | 太钢集团岚县矿业有限公司 | 大气环境,土壤环境 | 铁矿采选 | 山西省燃煤电厂大气污染物排放标准(DB14/1703-2019) | 表1燃煤发电锅炉大气污染物排放浓度限值,普通燃煤发电锅炉 | 余热发电超低排放口（150t/h）(DA001) | 氮氧化物（以NO2计） | 2020-11-03 | 19.29 | 20.37 | 23 | 25.33 | 4.96mg/m3 | 绝对误差不超过±12mg/m3
2020年吕梁市重点排污单位监督性监测（气2） | 太钢集团岚县矿业有限公司 | 大气环境,土壤环境 | 铁矿采选 | 山西省燃煤电厂大气污染物排放标准(DB14/1703-2019) | 表1燃煤发电锅炉大气污染物排放浓度限值,普通燃煤发电锅炉 | 余热发电超低排放口（150t/h）(DA001) | 氮氧化物（以NO2计） | 2020-11-03 | 19.89 | 20.37 | 24 | 25.33 | 4.96mg/m3 | 绝对误差不超过±12mg/m3
2020年吕梁市重点排污单位监督性监测（气2） | 太钢集团岚县矿业有限公司 | 大气环境,土壤环境 | 铁矿采选 | 山西省燃煤电厂大气污染物排放标准(DB14/1703-2019) | 表1燃煤发电锅炉大气污染物排放浓度限值,普通燃煤发电锅炉 | 余热发电超低排放口（150t/h）(DA001) | 氮氧化物（以NO2计） | 2020-11-03 | 19.74 | 20.37 | 28 | 25.33 | 4.96mg/m3 | 绝对误差不超过±12mg/m3
2020年吕梁市重点排污单位监督性监测（气2） | 太钢集团岚县矿业有限公司 | 大气环境,土壤环境 | 铁矿采选 | 山西省燃煤电厂大气污染物排放标准(DB14/1703-2019) | 表1燃煤发电锅炉大气污染物排放浓度限值,普通燃煤发电锅炉 | 余热发电超低排放口（150t/h）(DA001) | 氮氧化物（以NO2计） | 2020-11-03 | 20.50 | 20.37 | 28 | 25.33 | 4.96mg/m3 | 绝对误差不超过±12mg/m3
2020年吕梁市重点排污单位监督性监测（气2） | 太钢集团岚县矿业有限公司 | 大气环境,土壤环境 | 铁矿采选 | 山西省燃煤电厂大气污染物排放标准(DB14/1703-2019) | 表1燃煤发电锅炉大气污染物排放浓度限值,普通燃煤发电锅炉 | 余热发电超低排放口（150t/h）(DA001) | 烟尘 | 2020-11-03 | 5.3 | 4.47 | 1.15 | 1.13 | -3.34mg/m3 | 绝对误差不超过±5mg/m3
2020年吕梁市重点排污单位监督性监测（气2） | 太钢集团岚县矿业有限公司 | 大气环境,土壤环境 | 铁矿采选 | 山西省燃煤电厂大气污染物排放标准(DB14/1703-2019) | 表1燃煤发电锅炉大气污染物排放浓度限值,普通燃煤发电锅炉 | 余热发电超低排放口（150t/h）(DA001) | 烟尘 | 2020-11-03 | 3.9 | 4.47 | 1.09 | 1.13 | -3.34mg/m3 | 绝对误差不超过±5mg/m3
2020年吕梁市重点排污单位监督性监测（气2） | 太钢集团岚县矿业有限公司 | 大气环境,土壤环境 | 铁矿采选 | 山西省燃煤电厂大气污染物排放标准(DB14/1703-2019) | 表1燃煤发电锅炉大气污染物排放浓度限值,普通燃煤发电锅炉 | 余热发电超低排放口（150t/h）(DA001) | 烟尘 | 2020-11-03 | 4.2 | 4.47 | 1.14 | 1.13 | -3.34mg/m3 | 绝对误差不超过±5mg/m3
2020年吕梁市重点排污单位监督性监测（气2） | 太钢集团岚县矿业有限公司 | 大气环境,土壤环境 | 铁矿采选 | 山西省燃煤电厂大气污染物排放标准(DB14/1703-2019) | 表1燃煤发电锅炉大气污染物排放浓度限值,普通燃煤发电锅炉 | 余热发电超低排放口（150t/h）(DA001) | 二氧化硫 | 2020-11-03 | 14.27 | 15.1 | 19 | 17.17 | 2.07mg/m3 | 绝对误差不超过±17mg/m3
2020年吕梁市重点排污单位监督性监测（气2） | 太钢集团岚县矿业有限公司 | 大气环境,土壤环境 | 铁矿采选 | 山西省燃煤电厂大气污染物排放标准(DB14/1703-2019) | 表1燃煤发电锅炉大气污染物排放浓度限值,普通燃煤发电锅炉 | 余热发电超低排放口（150t/h）(DA001) | 二氧化硫 | 2020-11-03 | 14.14 | 15.1 | 14 | 17.17 | 2.07mg/m3 | 绝对误差不超过±17mg/m3
2020年吕梁市重点排污单位监督性监测（气2） | 太钢集团岚县矿业有限公司 | 大气环境,土壤环境 | 铁矿采选 | 山西省燃煤电厂大气污染物排放标准(DB14/1703-2019) | 表1燃煤发电锅炉大气污染物排放浓度限值,普通燃煤发电锅炉 | 余热发电超低排放口（150t/h）(DA001) | 二氧化硫 | 2020-11-03 | 15.72 | 15.1 | 17 | 17.17 | 2.07mg/m3 | 绝对误差不超过±17mg/m3
2020年吕梁市重点排污单位监督性监测（气2） | 太钢集团岚县矿业有限公司 | 大气环境,土壤环境 | 铁矿采选 | 山西省燃煤电厂大气污染物排放标准(DB14/1703-2019) | 表1燃煤发电锅炉大气污染物排放浓度限值,普通燃煤发电锅炉 | 余热发电超低排放口（150t/h）(DA001) | 二氧化硫 | 2020-11-03 | 16.33 | 15.1 | 18 | 17.17 | 2.07mg/m3 | 绝对误差不超过±17mg/m3
2020年吕梁市重点排污单位监督性监测（气2） | 太钢集团岚县矿业有限公司 | 大气环境,土壤环境 | 铁矿采选 | 山西省燃煤电厂大气污染物排放标准(DB14/1703-2019) | 表1燃煤发电锅炉大气污染物排放浓度限值,普通燃煤发电锅炉 | 余热发电超低排放口（150t/h）(DA001) | 二氧化硫 | 2020-11-03 | 14.83 | 15.1 | 17 | 17.17 | 2.07mg/m3 | 绝对误差不超过±17mg/m3
2020年吕梁市重点排污单位监督性监测（气2） | 太钢集团岚县矿业有限公司 | 大气环境,土壤环境 | 铁矿采选 | 山西省燃煤电厂大气污染物排放标准(DB14/1703-2019) | 表1燃煤发电锅炉大气污染物排放浓度限值,普通燃煤发电锅炉 | 余热发电超低排放口（150t/h）(DA001) | 二氧化硫 | 2020-11-03 | 15.29 | 15.1 | 18 | 17.17 | 2.07mg/m3 | 绝对误差不超过±17mg/m3
2020年吕梁市重点排污单位监督性监测（气2） | 太钢集团岚县矿业有限公司 | 大气环境,土壤环境 | 铁矿采选 | 山西省燃煤电厂大气污染物排放标准(DB14/1703-2019) | 表1燃煤发电锅炉大气污染物排放浓度限值,普通燃煤发电锅炉 | 余热发电超低排放口（150t/h）(DA001) | 温度 | 2020-11-03 | 47.3 | 47.33 | 45.94 | 45.81 | -1.52℃ | 绝对误差不超过±3℃
2020年吕梁市重点排污单位监督性监测（气2） | 太钢集团岚县矿业有限公司 | 大气环境,土壤环境 | 铁矿采选 | 山西省燃煤电厂大气污染物排放标准(DB14/1703-2019) | 表1燃煤发电锅炉大气污染物排放浓度限值,普通燃煤发电锅炉 | 余热发电超低排放口（150t/h）(DA001) | 温度 | 2020-11-03 | 47.5 | 47.33 | 45.71 | 45.81 | -1.52℃ | 绝对误差不超过±3℃
2020年吕梁市重点排污单位监督性监测（气2） | 太钢集团岚县矿业有限公司 | 大气环境,土壤环境 | 铁矿采选 | 山西省燃煤电厂大气污染物排放标准(DB14/1703-2019) | 表1燃煤发电锅炉大气污染物排放浓度限值,普通燃煤发电锅炉 | 余热发电超低排放口（150t/h）(DA001) | 温度 | 2020-11-03 | 47.2 | 47.33 | 45.78 | 45.81 | -1.52℃ | 绝对误差不超过±3℃
2020年吕梁市重点排污单位监督性监测（气2） | 孝义市兴安化工有限公司 | 大气环境,土壤环境 | 铝冶炼 | 铝工业污染物排放标准(GB25465-2010) | （表4、表5）现有和新建企业大气污染物排放浓度限值,氧化铝厂,氢氧化铝焙烧炉、石灰炉（窑） | 1#焙烧炉排气筒(DA052) | 含氧量 | 2020-10-23 | 7.0 | 7.27 | 7 | 7 | 8.34% | 相对准确度≤15%
2020年吕梁市重点排污单位监督性监测（气2） | 孝义市兴安化工有限公司 | 大气环境,土壤环境 | 铝冶炼 | 铝工业污染物排放标准(GB25465-2010) | （表4、表5）现有和新建企业大气污染物排放浓度限值,氧化铝厂,氢氧化铝焙烧炉、石灰炉（窑） | 1#焙烧炉排气筒(DA052) | 含氧量 | 2020-10-23 | 7.3 | 7.27 | 7 | 7 | 8.34% | 相对准确度≤15%
2020年吕梁市重点排污单位监督性监测（气2） | 孝义市兴安化工有限公司 | 大气环境,土壤环境 | 铝冶炼 | 铝工业污染物排放标准(GB25465-2010) | （表4、表5）现有和新建企业大气污染物排放浓度限值,氧化铝厂,氢氧化铝焙烧炉、石灰炉（窑） | 1#焙烧炉排气筒(DA052) | 含氧量 | 2020-10-23 | 7.7 | 7.27 | 7 | 7 | 8.34% | 相对准确度≤15%
2020年吕梁市重点排污单位监督性监测（气2） | 孝义市兴安化工有限公司 | 大气环境,土壤环境 | 铝冶炼 | 铝工业污染物排放标准(GB25465-2010) | （表4、表5）现有和新建企业大气污染物排放浓度限值,氧化铝厂,氢氧化铝焙烧炉、石灰炉（窑） | 1#焙烧炉排气筒(DA052) | 含氧量 | 2020-10-23 | 7.0 | 7.27 | 7 | 7 | 8.34% | 相对准确度≤15%
2020年吕梁市重点排污单位监督性监测（气2） | 孝义市兴安化工有限公司 | 大气环境,土壤环境 | 铝冶炼 | 铝工业污染物排放标准(GB25465-2010) | （表4、表5）现有和新建企业大气污染物排放浓度限值,氧化铝厂,氢氧化铝焙烧炉、石灰炉（窑） | 1#焙烧炉排气筒(DA052) | 含氧量 | 2020-10-23 | 7.6 | 7.27 | 7 | 7 | 8.34% | 相对准确度≤15%
2020年吕梁市重点排污单位监督性监测（气2） | 孝义市兴安化工有限公司 | 大气环境,土壤环境 | 铝冶炼 | 铝工业污染物排放标准(GB25465-2010) | （表4、表5）现有和新建企业大气污染物排放浓度限值,氧化铝厂,氢氧化铝焙烧炉、石灰炉（窑） | 1#焙烧炉排气筒(DA052) | 含氧量 | 2020-10-23 | 7.0 | 7.27 | 7 | 7 | 8.34% | 相对准确度≤15%
2020年吕梁市重点排污单位监督性监测（气2） | 孝义市兴安化工有限公司 | 大气环境,土壤环境 | 铝冶炼 | 铝工业污染物排放标准(GB25465-2010) | （表4、表5）现有和新建企业大气污染物排放浓度限值,氧化铝厂,氢氧化铝焙烧炉、石灰炉（窑） | 1#焙烧炉排气筒(DA052) | 流速 | 2020-10-23 | 28.34 | 28.35 | 29 | 29 | 2.29% | 相对误差不超过±10%
2020年吕梁市重点排污单位监督性监测（气2） | 孝义市兴安化工有限公司 | 大气环境,土壤环境 | 铝冶炼 | 铝工业污染物排放标准(GB25465-2010) | （表4、表5）现有和新建企业大气污染物排放浓度限值,氧化铝厂,氢氧化铝焙烧炉、石灰炉（窑） | 1#焙烧炉排气筒(DA052) | 流速 | 2020-10-23 | 28.51 | 28.35 | 29 | 29 | 2.29% | 相对误差不超过±10%
2020年吕梁市重点排污单位监督性监测（气2） | 孝义市兴安化工有限公司 | 大气环境,土壤环境 | 铝冶炼 | 铝工业污染物排放标准(GB25465-2010) | （表4、表5）现有和新建企业大气污染物排放浓度限值,氧化铝厂,氢氧化铝焙烧炉、石灰炉（窑） | 1#焙烧炉排气筒(DA052) | 流速 | 2020-10-23 | 28.21 | 28.35 | 29 | 29 | 2.29% | 相对误差不超过±10%
2020年吕梁市重点排污单位监督性监测（气2） | 孝义市兴安化工有限公司 | 大气环境,土壤环境 | 铝冶炼 | 铝工业污染物排放标准(GB25465-2010) | （表4、表5）现有和新建企业大气污染物排放浓度限值,氧化铝厂,氢氧化铝焙烧炉、石灰炉（窑） | 1#焙烧炉排气筒(DA052) | 湿度 | 2020-10-23 | 24.6 | 33.7 | 25 | 35 | 3.86% | 相对误差不超过±25%
2020年吕梁市重点排污单位监督性监测（气2） | 孝义市兴安化工有限公司 | 大气环境,土壤环境 | 铝冶炼 | 铝工业污染物排放标准(GB25465-2010) | （表4、表5）现有和新建企业大气污染物排放浓度限值,氧化铝厂,氢氧化铝焙烧炉、石灰炉（窑） | 1#焙烧炉排气筒(DA052) | 湿度 | 2020-10-23 | 38.9 | 33.7 | 40 | 35 | 3.86% | 相对误差不超过±25%
2020年吕梁市重点排污单位监督性监测（气2） | 孝义市兴安化工有限公司 | 大气环境,土壤环境 | 铝冶炼 | 铝工业污染物排放标准(GB25465-2010) | （表4、表5）现有和新建企业大气污染物排放浓度限值,氧化铝厂,氢氧化铝焙烧炉、石灰炉（窑） | 1#焙烧炉排气筒(DA052) | 湿度 | 2020-10-23 | 37.6 | 33.7 | 40 | 35 | 3.86% | 相对误差不超过±25%
2020年吕梁市重点排污单位监督性监测（气2） | 孝义市兴安化工有限公司 | 大气环境,土壤环境 | 铝冶炼 |  |  | 1#焙烧炉排气筒(DA052) | 氮氧化物 | 2020-10-23 | 49 | 57.83 | 43 | 63.33 | 9.51% | 相对误差不超过±30%
2020年吕梁市重点排污单位监督性监测（气2） | 孝义市兴安化工有限公司 | 大气环境,土壤环境 | 铝冶炼 |  |  | 1#焙烧炉排气筒(DA052) | 氮氧化物 | 2020-10-23 | 70 | 57.83 | 81 | 63.33 | 9.51% | 相对误差不超过±30%
2020年吕梁市重点排污单位监督性监测（气2） | 孝义市兴安化工有限公司 | 大气环境,土壤环境 | 铝冶炼 |  |  | 1#焙烧炉排气筒(DA052) | 氮氧化物 | 2020-10-23 | 55 | 57.83 | 61 | 63.33 | 9.51% | 相对误差不超过±30%
2020年吕梁市重点排污单位监督性监测（气2） | 孝义市兴安化工有限公司 | 大气环境,土壤环境 | 铝冶炼 |  |  | 1#焙烧炉排气筒(DA052) | 氮氧化物 | 2020-10-23 | 45 | 57.83 | 58 | 63.33 | 9.51% | 相对误差不超过±30%
2020年吕梁市重点排污单位监督性监测（气2） | 孝义市兴安化工有限公司 | 大气环境,土壤环境 | 铝冶炼 |  |  | 1#焙烧炉排气筒(DA052) | 氮氧化物 | 2020-10-23 | 50 | 57.83 | 51 | 63.33 | 9.51% | 相对误差不超过±30%
2020年吕梁市重点排污单位监督性监测（气2） | 孝义市兴安化工有限公司 | 大气环境,土壤环境 | 铝冶炼 |  |  | 1#焙烧炉排气筒(DA052) | 氮氧化物 | 2020-10-23 | 78 | 57.83 | 86 | 63.33 | 9.51% | 相对误差不超过±30%
2020年吕梁市重点排污单位监督性监测（气2） | 孝义市兴安化工有限公司 | 大气环境,土壤环境 | 铝冶炼 | 铝工业污染物排放标准(GB25465-2010) | （表4、表5）现有和新建企业大气污染物排放浓度限值,氧化铝厂,氢氧化铝焙烧炉、石灰炉（窑） | 1#焙烧炉排气筒(DA052) | 颗粒物 | 2020-10-23 | 4.1 | 4.57 | 2 | 2.33 | -2.24mg/m3 | 绝对误差不超过±5mg/m3
2020年吕梁市重点排污单位监督性监测（气2） | 孝义市兴安化工有限公司 | 大气环境,土壤环境 | 铝冶炼 | 铝工业污染物排放标准(GB25465-2010) | （表4、表5）现有和新建企业大气污染物排放浓度限值,氧化铝厂,氢氧化铝焙烧炉、石灰炉（窑） | 1#焙烧炉排气筒(DA052) | 颗粒物 | 2020-10-23 | 3.4 | 4.57 | 2 | 2.33 | -2.24mg/m3 | 绝对误差不超过±5mg/m3
2020年吕梁市重点排污单位监督性监测（气2） | 孝义市兴安化工有限公司 | 大气环境,土壤环境 | 铝冶炼 | 铝工业污染物排放标准(GB25465-2010) | （表4、表5）现有和新建企业大气污染物排放浓度限值,氧化铝厂,氢氧化铝焙烧炉、石灰炉（窑） | 1#焙烧炉排气筒(DA052) | 颗粒物 | 2020-10-23 | 6.2 | 4.57 | 3 | 2.33 | -2.24mg/m3 | 绝对误差不超过±5mg/m3
2020年吕梁市重点排污单位监督性监测（气2） | 孝义市兴安化工有限公司 | 大气环境,土壤环境 | 铝冶炼 | 铝工业污染物排放标准(GB25465-2010) | （表4、表5）现有和新建企业大气污染物排放浓度限值,氧化铝厂,氢氧化铝焙烧炉、石灰炉（窑） | 1#焙烧炉排气筒(DA052) | 二氧化硫 | 2020-10-23 | 46 | 54.17 | 32 | 47.5 | -6.67mg/m3 | 绝对误差不超过±17mg/m3
2020年吕梁市重点排污单位监督性监测（气2） | 孝义市兴安化工有限公司 | 大气环境,土壤环境 | 铝冶炼 | 铝工业污染物排放标准(GB25465-2010) | （表4、表5）现有和新建企业大气污染物排放浓度限值,氧化铝厂,氢氧化铝焙烧炉、石灰炉（窑） | 1#焙烧炉排气筒(DA052) | 二氧化硫 | 2020-10-23 | 46 | 54.17 | 40 | 47.5 | -6.67mg/m3 | 绝对误差不超过±17mg/m3
2020年吕梁市重点排污单位监督性监测（气2） | 孝义市兴安化工有限公司 | 大气环境,土壤环境 | 铝冶炼 | 铝工业污染物排放标准(GB25465-2010) | （表4、表5）现有和新建企业大气污染物排放浓度限值,氧化铝厂,氢氧化铝焙烧炉、石灰炉（窑） | 1#焙烧炉排气筒(DA052) | 二氧化硫 | 2020-10-23 | 58 | 54.17 | 65 | 47.5 | -6.67mg/m3 | 绝对误差不超过±17mg/m3
2020年吕梁市重点排污单位监督性监测（气2） | 孝义市兴安化工有限公司 | 大气环境,土壤环境 | 铝冶炼 | 铝工业污染物排放标准(GB25465-2010) | （表4、表5）现有和新建企业大气污染物排放浓度限值,氧化铝厂,氢氧化铝焙烧炉、石灰炉（窑） | 1#焙烧炉排气筒(DA052) | 二氧化硫 | 2020-10-23 | 40 | 54.17 | 34 | 47.5 | -6.67mg/m3 | 绝对误差不超过±17mg/m3
2020年吕梁市重点排污单位监督性监测（气2） | 孝义市兴安化工有限公司 | 大气环境,土壤环境 | 铝冶炼 | 铝工业污染物排放标准(GB25465-2010) | （表4、表5）现有和新建企业大气污染物排放浓度限值,氧化铝厂,氢氧化铝焙烧炉、石灰炉（窑） | 1#焙烧炉排气筒(DA052) | 二氧化硫 | 2020-10-23 | 58 | 54.17 | 49 | 47.5 | -6.67mg/m3 | 绝对误差不超过±17mg/m3
2020年吕梁市重点排污单位监督性监测（气2） | 孝义市兴安化工有限公司 | 大气环境,土壤环境 | 铝冶炼 | 铝工业污染物排放标准(GB25465-2010) | （表4、表5）现有和新建企业大气污染物排放浓度限值,氧化铝厂,氢氧化铝焙烧炉、石灰炉（窑） | 1#焙烧炉排气筒(DA052) | 二氧化硫 | 2020-10-23 | 77 | 54.17 | 65 | 47.5 | -6.67mg/m3 | 绝对误差不超过±17mg/m3
2020年吕梁市重点排污单位监督性监测（气2） | 孝义市兴安化工有限公司 | 大气环境,土壤环境 | 铝冶炼 | 铝工业污染物排放标准(GB25465-2010) | （表4、表5）现有和新建企业大气污染物排放浓度限值,氧化铝厂,氢氧化铝焙烧炉、石灰炉（窑） | 1#焙烧炉排气筒(DA052) | 温度 | 2020-10-23 | 153.8 | 155.7 | 155 | 156.67 | 0.97℃ | 绝对误差不超过±3℃
2020年吕梁市重点排污单位监督性监测（气2） | 孝义市兴安化工有限公司 | 大气环境,土壤环境 | 铝冶炼 | 铝工业污染物排放标准(GB25465-2010) | （表4、表5）现有和新建企业大气污染物排放浓度限值,氧化铝厂,氢氧化铝焙烧炉、石灰炉（窑） | 1#焙烧炉排气筒(DA052) | 温度 | 2020-10-23 | 158.9 | 155.7 | 159 | 156.67 | 0.97℃ | 绝对误差不超过±3℃
2020年吕梁市重点排污单位监督性监测（气2） | 孝义市兴安化工有限公司 | 大气环境,土壤环境 | 铝冶炼 | 铝工业污染物排放标准(GB25465-2010) | （表4、表5）现有和新建企业大气污染物排放浓度限值,氧化铝厂,氢氧化铝焙烧炉、石灰炉（窑） | 1#焙烧炉排气筒(DA052) | 温度 | 2020-10-23 | 154.4 | 155.7 | 156 | 156.67 | 0.97℃ | 绝对误差不超过±3℃
2020年吕梁市重点排污单位监督性监测（气2） | 孝义市兴安化工有限公司 | 大气环境,土壤环境 | 铝冶炼 | 铝工业污染物排放标准(GB25465-2010) | （表4、表5）现有和新建企业大气污染物排放浓度限值,氧化铝厂,氢氧化铝焙烧炉、石灰炉（窑） | 3#焙烧炉排气筒(DA053) | 含氧量 | 2020-10-23 | 5.8 | 5.65 | 5 | 5 | 14.98% | 相对准确度≤15%
2020年吕梁市重点排污单位监督性监测（气2） | 孝义市兴安化工有限公司 | 大气环境,土壤环境 | 铝冶炼 | 铝工业污染物排放标准(GB25465-2010) | （表4、表5）现有和新建企业大气污染物排放浓度限值,氧化铝厂,氢氧化铝焙烧炉、石灰炉（窑） | 3#焙烧炉排气筒(DA053) | 含氧量 | 2020-10-23 | 5.5 | 5.65 | 5 | 5 | 14.98% | 相对准确度≤15%
2020年吕梁市重点排污单位监督性监测（气2） | 孝义市兴安化工有限公司 | 大气环境,土壤环境 | 铝冶炼 | 铝工业污染物排放标准(GB25465-2010) | （表4、表5）现有和新建企业大气污染物排放浓度限值,氧化铝厂,氢氧化铝焙烧炉、石灰炉（窑） | 3#焙烧炉排气筒(DA053) | 含氧量 | 2020-10-23 | 5.9 | 5.65 | 5 | 5 | 14.98% | 相对准确度≤15%
2020年吕梁市重点排污单位监督性监测（气2） | 孝义市兴安化工有限公司 | 大气环境,土壤环境 | 铝冶炼 | 铝工业污染物排放标准(GB25465-2010) | （表4、表5）现有和新建企业大气污染物排放浓度限值,氧化铝厂,氢氧化铝焙烧炉、石灰炉（窑） | 3#焙烧炉排气筒(DA053) | 含氧量 | 2020-10-23 | 5.4 | 5.65 | 5 | 5 | 14.98% | 相对准确度≤15%
2020年吕梁市重点排污单位监督性监测（气2） | 孝义市兴安化工有限公司 | 大气环境,土壤环境 | 铝冶炼 | 铝工业污染物排放标准(GB25465-2010) | （表4、表5）现有和新建企业大气污染物排放浓度限值,氧化铝厂,氢氧化铝焙烧炉、石灰炉（窑） | 3#焙烧炉排气筒(DA053) | 含氧量 | 2020-10-23 | 5.7 | 5.65 | 5 | 5 | 14.98% | 相对准确度≤15%
2020年吕梁市重点排污单位监督性监测（气2） | 孝义市兴安化工有限公司 | 大气环境,土壤环境 | 铝冶炼 | 铝工业污染物排放标准(GB25465-2010) | （表4、表5）现有和新建企业大气污染物排放浓度限值,氧化铝厂,氢氧化铝焙烧炉、石灰炉（窑） | 3#焙烧炉排气筒(DA053) | 含氧量 | 2020-10-23 | 5.6 | 5.65 | 5 | 5 | 14.98% | 相对准确度≤15%
2020年吕梁市重点排污单位监督性监测（气2） | 孝义市兴安化工有限公司 | 大气环境,土壤环境 | 铝冶炼 | 铝工业污染物排放标准(GB25465-2010) | （表4、表5）现有和新建企业大气污染物排放浓度限值,氧化铝厂,氢氧化铝焙烧炉、石灰炉（窑） | 3#焙烧炉排气筒(DA053) | 流速 | 2020-10-23 | 19.42 | 19.33 | 19 | 19 | -1.71% | 相对误差不超过±10%
2020年吕梁市重点排污单位监督性监测（气2） | 孝义市兴安化工有限公司 | 大气环境,土壤环境 | 铝冶炼 | 铝工业污染物排放标准(GB25465-2010) | （表4、表5）现有和新建企业大气污染物排放浓度限值,氧化铝厂,氢氧化铝焙烧炉、石灰炉（窑） | 3#焙烧炉排气筒(DA053) | 流速 | 2020-10-23 | 19.32 | 19.33 | 19 | 19 | -1.71% | 相对误差不超过±10%
2020年吕梁市重点排污单位监督性监测（气2） | 孝义市兴安化工有限公司 | 大气环境,土壤环境 | 铝冶炼 | 铝工业污染物排放标准(GB25465-2010) | （表4、表5）现有和新建企业大气污染物排放浓度限值,氧化铝厂,氢氧化铝焙烧炉、石灰炉（窑） | 3#焙烧炉排气筒(DA053) | 流速 | 2020-10-23 | 19.24 | 19.33 | 19 | 19 | -1.71% | 相对误差不超过±10%
2020年吕梁市重点排污单位监督性监测（气2） | 孝义市兴安化工有限公司 | 大气环境,土壤环境 | 铝冶炼 | 铝工业污染物排放标准(GB25465-2010) | （表4、表5）现有和新建企业大气污染物排放浓度限值,氧化铝厂,氢氧化铝焙烧炉、石灰炉（窑） | 3#焙烧炉排气筒(DA053) | 湿度 | 2020-10-23 | 41.3 | 40.97 | 40 | 40 | -2.37% | 相对误差不超过±25%
2020年吕梁市重点排污单位监督性监测（气2） | 孝义市兴安化工有限公司 | 大气环境,土壤环境 | 铝冶炼 | 铝工业污染物排放标准(GB25465-2010) | （表4、表5）现有和新建企业大气污染物排放浓度限值,氧化铝厂,氢氧化铝焙烧炉、石灰炉（窑） | 3#焙烧炉排气筒(DA053) | 湿度 | 2020-10-23 | 41.2 | 40.97 | 40 | 40 | -2.37% | 相对误差不超过±25%
2020年吕梁市重点排污单位监督性监测（气2） | 孝义市兴安化工有限公司 | 大气环境,土壤环境 | 铝冶炼 | 铝工业污染物排放标准(GB25465-2010) | （表4、表5）现有和新建企业大气污染物排放浓度限值,氧化铝厂,氢氧化铝焙烧炉、石灰炉（窑） | 3#焙烧炉排气筒(DA053) | 湿度 | 2020-10-23 | 40.4 | 40.97 | 40 | 40 | -2.37% | 相对误差不超过±25%
2020年吕梁市重点排污单位监督性监测（气2） | 孝义市兴安化工有限公司 | 大气环境,土壤环境 | 铝冶炼 | 铝工业污染物排放标准(GB25465-2010) | （表4、表5）现有和新建企业大气污染物排放浓度限值,氧化铝厂,氢氧化铝焙烧炉、石灰炉（窑） | 3#焙烧炉排气筒(DA053) | 颗粒物 | 2020-10-23 | 3.2 | 2.9 | 3 | 3 | 0.1mg/m3 | 绝对误差不超过±5mg/m3
2020年吕梁市重点排污单位监督性监测（气2） | 孝义市兴安化工有限公司 | 大气环境,土壤环境 | 铝冶炼 | 铝工业污染物排放标准(GB25465-2010) | （表4、表5）现有和新建企业大气污染物排放浓度限值,氧化铝厂,氢氧化铝焙烧炉、石灰炉（窑） | 3#焙烧炉排气筒(DA053) | 颗粒物 | 2020-10-23 | 2.7 | 2.9 | 3 | 3 | 0.1mg/m3 | 绝对误差不超过±5mg/m3
2020年吕梁市重点排污单位监督性监测（气2） | 孝义市兴安化工有限公司 | 大气环境,土壤环境 | 铝冶炼 | 铝工业污染物排放标准(GB25465-2010) | （表4、表5）现有和新建企业大气污染物排放浓度限值,氧化铝厂,氢氧化铝焙烧炉、石灰炉（窑） | 3#焙烧炉排气筒(DA053) | 颗粒物 | 2020-10-23 | 2.8 | 2.9 | 3 | 3 | 0.1mg/m3 | 绝对误差不超过±5mg/m3
2020年吕梁市重点排污单位监督性监测（气2） | 孝义市兴安化工有限公司 | 大气环境,土壤环境 | 铝冶炼 | 铝工业污染物排放标准(GB25465-2010) | （表4、表5）现有和新建企业大气污染物排放浓度限值,氧化铝厂,氢氧化铝焙烧炉、石灰炉（窑） | 3#焙烧炉排气筒(DA053) | 二氧化硫 | 2020-10-23 | 30 | 38.67 | 29 | 38.17 | -0.5mg/m3 | 绝对误差不超过±17mg/m3
2020年吕梁市重点排污单位监督性监测（气2） | 孝义市兴安化工有限公司 | 大气环境,土壤环境 | 铝冶炼 | 铝工业污染物排放标准(GB25465-2010) | （表4、表5）现有和新建企业大气污染物排放浓度限值,氧化铝厂,氢氧化铝焙烧炉、石灰炉（窑） | 3#焙烧炉排气筒(DA053) | 二氧化硫 | 2020-10-23 | 64 | 38.67 | 67 | 38.17 | -0.5mg/m3 | 绝对误差不超过±17mg/m3
2020年吕梁市重点排污单位监督性监测（气2） | 孝义市兴安化工有限公司 | 大气环境,土壤环境 | 铝冶炼 | 铝工业污染物排放标准(GB25465-2010) | （表4、表5）现有和新建企业大气污染物排放浓度限值,氧化铝厂,氢氧化铝焙烧炉、石灰炉（窑） | 3#焙烧炉排气筒(DA053) | 二氧化硫 | 2020-10-23 | 53 | 38.67 | 56 | 38.17 | -0.5mg/m3 | 绝对误差不超过±17mg/m3
2020年吕梁市重点排污单位监督性监测（气2） | 孝义市兴安化工有限公司 | 大气环境,土壤环境 | 铝冶炼 | 铝工业污染物排放标准(GB25465-2010) | （表4、表5）现有和新建企业大气污染物排放浓度限值,氧化铝厂,氢氧化铝焙烧炉、石灰炉（窑） | 3#焙烧炉排气筒(DA053) | 二氧化硫 | 2020-10-23 | 24 | 38.67 | 22 | 38.17 | -0.5mg/m3 | 绝对误差不超过±17mg/m3
2020年吕梁市重点排污单位监督性监测（气2） | 孝义市兴安化工有限公司 | 大气环境,土壤环境 | 铝冶炼 | 铝工业污染物排放标准(GB25465-2010) | （表4、表5）现有和新建企业大气污染物排放浓度限值,氧化铝厂,氢氧化铝焙烧炉、石灰炉（窑） | 3#焙烧炉排气筒(DA053) | 二氧化硫 | 2020-10-23 | 29 | 38.67 | 26 | 38.17 | -0.5mg/m3 | 绝对误差不超过±17mg/m3
2020年吕梁市重点排污单位监督性监测（气2） | 孝义市兴安化工有限公司 | 大气环境,土壤环境 | 铝冶炼 | 铝工业污染物排放标准(GB25465-2010) | （表4、表5）现有和新建企业大气污染物排放浓度限值,氧化铝厂,氢氧化铝焙烧炉、石灰炉（窑） | 3#焙烧炉排气筒(DA053) | 二氧化硫 | 2020-10-23 | 32 | 38.67 | 29 | 38.17 | -0.5mg/m3 | 绝对误差不超过±17mg/m3
2020年吕梁市重点排污单位监督性监测（气2） | 孝义市兴安化工有限公司 | 大气环境,土壤环境 | 铝冶炼 |  |  | 3#焙烧炉排气筒(DA053) | 氮氧化物 | 2020-10-23 | 98 | 82 | 98 | 81.5 | -0.61% | 相对误差不超过±30%
2020年吕梁市重点排污单位监督性监测（气2） | 孝义市兴安化工有限公司 | 大气环境,土壤环境 | 铝冶炼 |  |  | 3#焙烧炉排气筒(DA053) | 氮氧化物 | 2020-10-23 | 105 | 82 | 104 | 81.5 | -0.61% | 相对误差不超过±30%
2020年吕梁市重点排污单位监督性监测（气2） | 孝义市兴安化工有限公司 | 大气环境,土壤环境 | 铝冶炼 |  |  | 3#焙烧炉排气筒(DA053) | 氮氧化物 | 2020-10-23 | 106 | 82 | 105 | 81.5 | -0.61% | 相对误差不超过±30%
2020年吕梁市重点排污单位监督性监测（气2） | 孝义市兴安化工有限公司 | 大气环境,土壤环境 | 铝冶炼 |  |  | 3#焙烧炉排气筒(DA053) | 氮氧化物 | 2020-10-23 | 95 | 82 | 95 | 81.5 | -0.61% | 相对误差不超过±30%
2020年吕梁市重点排污单位监督性监测（气2） | 孝义市兴安化工有限公司 | 大气环境,土壤环境 | 铝冶炼 |  |  | 3#焙烧炉排气筒(DA053) | 氮氧化物 | 2020-10-23 | 49 | 82 | 48 | 81.5 | -0.61% | 相对误差不超过±30%
2020年吕梁市重点排污单位监督性监测（气2） | 孝义市兴安化工有限公司 | 大气环境,土壤环境 | 铝冶炼 |  |  | 3#焙烧炉排气筒(DA053) | 氮氧化物 | 2020-10-23 | 39 | 82 | 39 | 81.5 | -0.61% | 相对误差不超过±30%
2020年吕梁市重点排污单位监督性监测（气2） | 孝义市兴安化工有限公司 | 大气环境,土壤环境 | 铝冶炼 | 铝工业污染物排放标准(GB25465-2010) | （表4、表5）现有和新建企业大气污染物排放浓度限值,氧化铝厂,氢氧化铝焙烧炉、石灰炉（窑） | 3#焙烧炉排气筒(DA053) | 温度 | 2020-10-23 | 181.2 | 165.17 | 183 | 164.67 | -0.5℃ | 绝对误差不超过±3℃
2020年吕梁市重点排污单位监督性监测（气2） | 孝义市兴安化工有限公司 | 大气环境,土壤环境 | 铝冶炼 | 铝工业污染物排放标准(GB25465-2010) | （表4、表5）现有和新建企业大气污染物排放浓度限值,氧化铝厂,氢氧化铝焙烧炉、石灰炉（窑） | 3#焙烧炉排气筒(DA053) | 温度 | 2020-10-23 | 157.2 | 165.17 | 156 | 164.67 | -0.5℃ | 绝对误差不超过±3℃
2020年吕梁市重点排污单位监督性监测（气2） | 孝义市兴安化工有限公司 | 大气环境,土壤环境 | 铝冶炼 | 铝工业污染物排放标准(GB25465-2010) | （表4、表5）现有和新建企业大气污染物排放浓度限值,氧化铝厂,氢氧化铝焙烧炉、石灰炉（窑） | 3#焙烧炉排气筒(DA053) | 温度 | 2020-10-23 | 157.1 | 165.17 | 155 | 164.67 | -0.5℃ | 绝对误差不超过±3℃
2020年吕梁市重点排污单位监督性监测（气2） | 孝义市兴安化工有限公司 | 大气环境,土壤环境 | 铝冶炼 | 铝工业污染物排放标准(GB25465-2010) | （表4、表5）现有和新建企业大气污染物排放浓度限值,氧化铝厂,氢氧化铝焙烧炉、石灰炉（窑） | 2#焙烧炉排气筒(DA055) | 含氧量 | 2020-10-22 | 9.6 | 9.22 | 10 | 9.5 | 4.86% | 相对准确度≤15%
2020年吕梁市重点排污单位监督性监测（气2） | 孝义市兴安化工有限公司 | 大气环境,土壤环境 | 铝冶炼 | 铝工业污染物排放标准(GB25465-2010) | （表4、表5）现有和新建企业大气污染物排放浓度限值,氧化铝厂,氢氧化铝焙烧炉、石灰炉（窑） | 2#焙烧炉排气筒(DA055) | 含氧量 | 2020-10-22 | 9.0 | 9.22 | 9 | 9.5 | 4.86% | 相对准确度≤15%
2020年吕梁市重点排污单位监督性监测（气2） | 孝义市兴安化工有限公司 | 大气环境,土壤环境 | 铝冶炼 | 铝工业污染物排放标准(GB25465-2010) | （表4、表5）现有和新建企业大气污染物排放浓度限值,氧化铝厂,氢氧化铝焙烧炉、石灰炉（窑） | 2#焙烧炉排气筒(DA055) | 含氧量 | 2020-10-22 | 9.7 | 9.22 | 10 | 9.5 | 4.86% | 相对准确度≤15%
2020年吕梁市重点排污单位监督性监测（气2） | 孝义市兴安化工有限公司 | 大气环境,土壤环境 | 铝冶炼 | 铝工业污染物排放标准(GB25465-2010) | （表4、表5）现有和新建企业大气污染物排放浓度限值,氧化铝厂,氢氧化铝焙烧炉、石灰炉（窑） | 2#焙烧炉排气筒(DA055) | 含氧量 | 2020-10-22 | 9.6 | 9.22 | 10 | 9.5 | 4.86% | 相对准确度≤15%
2020年吕梁市重点排污单位监督性监测（气2） | 孝义市兴安化工有限公司 | 大气环境,土壤环境 | 铝冶炼 | 铝工业污染物排放标准(GB25465-2010) | （表4、表5）现有和新建企业大气污染物排放浓度限值,氧化铝厂,氢氧化铝焙烧炉、石灰炉（窑） | 2#焙烧炉排气筒(DA055) | 含氧量 | 2020-10-22 | 8.8 | 9.22 | 9 | 9.5 | 4.86% | 相对准确度≤15%
2020年吕梁市重点排污单位监督性监测（气2） | 孝义市兴安化工有限公司 | 大气环境,土壤环境 | 铝冶炼 | 铝工业污染物排放标准(GB25465-2010) | （表4、表5）现有和新建企业大气污染物排放浓度限值,氧化铝厂,氢氧化铝焙烧炉、石灰炉（窑） | 2#焙烧炉排气筒(DA055) | 含氧量 | 2020-10-22 | 8.6 | 9.22 | 9 | 9.5 | 4.86% | 相对准确度≤15%
2020年吕梁市重点排污单位监督性监测（气2） | 孝义市兴安化工有限公司 | 大气环境,土壤环境 | 铝冶炼 | 铝工业污染物排放标准(GB25465-2010) | （表4、表5）现有和新建企业大气污染物排放浓度限值,氧化铝厂,氢氧化铝焙烧炉、石灰炉（窑） | 2#焙烧炉排气筒(DA055) | 流速 | 2020-10-22 | 21.29 | 21.58 | 23 | 23 | 6.58% | 相对误差不超过±10%
2020年吕梁市重点排污单位监督性监测（气2） | 孝义市兴安化工有限公司 | 大气环境,土壤环境 | 铝冶炼 | 铝工业污染物排放标准(GB25465-2010) | （表4、表5）现有和新建企业大气污染物排放浓度限值,氧化铝厂,氢氧化铝焙烧炉、石灰炉（窑） | 2#焙烧炉排气筒(DA055) | 流速 | 2020-10-22 | 21.52 | 21.58 | 23 | 23 | 6.58% | 相对误差不超过±10%
2020年吕梁市重点排污单位监督性监测（气2） | 孝义市兴安化工有限公司 | 大气环境,土壤环境 | 铝冶炼 | 铝工业污染物排放标准(GB25465-2010) | （表4、表5）现有和新建企业大气污染物排放浓度限值,氧化铝厂,氢氧化铝焙烧炉、石灰炉（窑） | 2#焙烧炉排气筒(DA055) | 流速 | 2020-10-22 | 21.92 | 21.58 | 23 | 23 | 6.58% | 相对误差不超过±10%
2020年吕梁市重点排污单位监督性监测（气2） | 孝义市兴安化工有限公司 | 大气环境,土壤环境 | 铝冶炼 | 铝工业污染物排放标准(GB25465-2010) | （表4、表5）现有和新建企业大气污染物排放浓度限值,氧化铝厂,氢氧化铝焙烧炉、石灰炉（窑） | 2#焙烧炉排气筒(DA055) | 湿度 | 2020-10-22 | 27.4 | 26.83 | 30 | 27.67 | 3.13% | 相对误差不超过±25%
2020年吕梁市重点排污单位监督性监测（气2） | 孝义市兴安化工有限公司 | 大气环境,土壤环境 | 铝冶炼 | 铝工业污染物排放标准(GB25465-2010) | （表4、表5）现有和新建企业大气污染物排放浓度限值,氧化铝厂,氢氧化铝焙烧炉、石灰炉（窑） | 2#焙烧炉排气筒(DA055) | 湿度 | 2020-10-22 | 25.4 | 26.83 | 26 | 27.67 | 3.13% | 相对误差不超过±25%
2020年吕梁市重点排污单位监督性监测（气2） | 孝义市兴安化工有限公司 | 大气环境,土壤环境 | 铝冶炼 | 铝工业污染物排放标准(GB25465-2010) | （表4、表5）现有和新建企业大气污染物排放浓度限值,氧化铝厂,氢氧化铝焙烧炉、石灰炉（窑） | 2#焙烧炉排气筒(DA055) | 湿度 | 2020-10-22 | 27.7 | 26.83 | 27 | 27.67 | 3.13% | 相对误差不超过±25%
2020年吕梁市重点排污单位监督性监测（气2） | 孝义市兴安化工有限公司 | 大气环境,土壤环境 | 铝冶炼 | 铝工业污染物排放标准(GB25465-2010) | （表4、表5）现有和新建企业大气污染物排放浓度限值,氧化铝厂,氢氧化铝焙烧炉、石灰炉（窑） | 2#焙烧炉排气筒(DA055) | 二氧化硫 | 2020-10-22 | 22 | 35.5 | 21 | 27.83 | -7.67mg/m3 | 绝对误差不超过±17mg/m3
2020年吕梁市重点排污单位监督性监测（气2） | 孝义市兴安化工有限公司 | 大气环境,土壤环境 | 铝冶炼 | 铝工业污染物排放标准(GB25465-2010) | （表4、表5）现有和新建企业大气污染物排放浓度限值,氧化铝厂,氢氧化铝焙烧炉、石灰炉（窑） | 2#焙烧炉排气筒(DA055) | 二氧化硫 | 2020-10-22 | 52 | 35.5 | 42 | 27.83 | -7.67mg/m3 | 绝对误差不超过±17mg/m3
2020年吕梁市重点排污单位监督性监测（气2） | 孝义市兴安化工有限公司 | 大气环境,土壤环境 | 铝冶炼 | 铝工业污染物排放标准(GB25465-2010) | （表4、表5）现有和新建企业大气污染物排放浓度限值,氧化铝厂,氢氧化铝焙烧炉、石灰炉（窑） | 2#焙烧炉排气筒(DA055) | 二氧化硫 | 2020-10-22 | 41 | 35.5 | 32 | 27.83 | -7.67mg/m3 | 绝对误差不超过±17mg/m3
2020年吕梁市重点排污单位监督性监测（气2） | 孝义市兴安化工有限公司 | 大气环境,土壤环境 | 铝冶炼 | 铝工业污染物排放标准(GB25465-2010) | （表4、表5）现有和新建企业大气污染物排放浓度限值,氧化铝厂,氢氧化铝焙烧炉、石灰炉（窑） | 2#焙烧炉排气筒(DA055) | 二氧化硫 | 2020-10-22 | 28 | 35.5 | 20 | 27.83 | -7.67mg/m3 | 绝对误差不超过±17mg/m3
2020年吕梁市重点排污单位监督性监测（气2） | 孝义市兴安化工有限公司 | 大气环境,土壤环境 | 铝冶炼 | 铝工业污染物排放标准(GB25465-2010) | （表4、表5）现有和新建企业大气污染物排放浓度限值,氧化铝厂,氢氧化铝焙烧炉、石灰炉（窑） | 2#焙烧炉排气筒(DA055) | 二氧化硫 | 2020-10-22 | 35 | 35.5 | 27 | 27.83 | -7.67mg/m3 | 绝对误差不超过±17mg/m3
2020年吕梁市重点排污单位监督性监测（气2） | 孝义市兴安化工有限公司 | 大气环境,土壤环境 | 铝冶炼 | 铝工业污染物排放标准(GB25465-2010) | （表4、表5）现有和新建企业大气污染物排放浓度限值,氧化铝厂,氢氧化铝焙烧炉、石灰炉（窑） | 2#焙烧炉排气筒(DA055) | 二氧化硫 | 2020-10-22 | 35 | 35.5 | 25 | 27.83 | -7.67mg/m3 | 绝对误差不超过±17mg/m3
2020年吕梁市重点排污单位监督性监测（气2） | 孝义市兴安化工有限公司 | 大气环境,土壤环境 | 铝冶炼 |  |  | 2#焙烧炉排气筒(DA055) | 氮氧化物 | 2020-10-22 | 38 | 42.67 | 33 | 37.17 | -12.89% | 相对误差不超过±30%
2020年吕梁市重点排污单位监督性监测（气2） | 孝义市兴安化工有限公司 | 大气环境,土壤环境 | 铝冶炼 |  |  | 2#焙烧炉排气筒(DA055) | 氮氧化物 | 2020-10-22 | 59 | 42.67 | 55 | 37.17 | -12.89% | 相对误差不超过±30%
2020年吕梁市重点排污单位监督性监测（气2） | 孝义市兴安化工有限公司 | 大气环境,土壤环境 | 铝冶炼 |  |  | 2#焙烧炉排气筒(DA055) | 氮氧化物 | 2020-10-22 | 44 | 42.67 | 35 | 37.17 | -12.89% | 相对误差不超过±30%
2020年吕梁市重点排污单位监督性监测（气2） | 孝义市兴安化工有限公司 | 大气环境,土壤环境 | 铝冶炼 |  |  | 2#焙烧炉排气筒(DA055) | 氮氧化物 | 2020-10-22 | 50 | 42.67 | 58 | 37.17 | -12.89% | 相对误差不超过±30%
2020年吕梁市重点排污单位监督性监测（气2） | 孝义市兴安化工有限公司 | 大气环境,土壤环境 | 铝冶炼 |  |  | 2#焙烧炉排气筒(DA055) | 氮氧化物 | 2020-10-22 | 51 | 42.67 | 38 | 37.17 | -12.89% | 相对误差不超过±30%
2020年吕梁市重点排污单位监督性监测（气2） | 孝义市兴安化工有限公司 | 大气环境,土壤环境 | 铝冶炼 |  |  | 2#焙烧炉排气筒(DA055) | 氮氧化物 | 2020-10-22 | 14 | 42.67 | 4 | 37.17 | -12.89% | 相对误差不超过±30%
2020年吕梁市重点排污单位监督性监测（气2） | 孝义市兴安化工有限公司 | 大气环境,土壤环境 | 铝冶炼 | 铝工业污染物排放标准(GB25465-2010) | （表4、表5）现有和新建企业大气污染物排放浓度限值,氧化铝厂,氢氧化铝焙烧炉、石灰炉（窑） | 2#焙烧炉排气筒(DA055) | 颗粒物 | 2020-10-22 | 5.4 | 5.53 | 2 | 2 | -3.53mg/m3 | 绝对误差不超过±5mg/m3
2020年吕梁市重点排污单位监督性监测（气2） | 孝义市兴安化工有限公司 | 大气环境,土壤环境 | 铝冶炼 | 铝工业污染物排放标准(GB25465-2010) | （表4、表5）现有和新建企业大气污染物排放浓度限值,氧化铝厂,氢氧化铝焙烧炉、石灰炉（窑） | 2#焙烧炉排气筒(DA055) | 颗粒物 | 2020-10-22 | 4.7 | 5.53 | 2 | 2 | -3.53mg/m3 | 绝对误差不超过±5mg/m3
2020年吕梁市重点排污单位监督性监测（气2） | 孝义市兴安化工有限公司 | 大气环境,土壤环境 | 铝冶炼 | 铝工业污染物排放标准(GB25465-2010) | （表4、表5）现有和新建企业大气污染物排放浓度限值,氧化铝厂,氢氧化铝焙烧炉、石灰炉（窑） | 2#焙烧炉排气筒(DA055) | 颗粒物 | 2020-10-22 | 6.5 | 5.53 | 2 | 2 | -3.53mg/m3 | 绝对误差不超过±5mg/m3
2020年吕梁市重点排污单位监督性监测（气2） | 孝义市兴安化工有限公司 | 大气环境,土壤环境 | 铝冶炼 | 铝工业污染物排放标准(GB25465-2010) | （表4、表5）现有和新建企业大气污染物排放浓度限值,氧化铝厂,氢氧化铝焙烧炉、石灰炉（窑） | 2#焙烧炉排气筒(DA055) | 温度 | 2020-10-22 | 143.2 | 142.83 | 141 | 141.33 | -1.5℃ | 绝对误差不超过±3℃
2020年吕梁市重点排污单位监督性监测（气2） | 孝义市兴安化工有限公司 | 大气环境,土壤环境 | 铝冶炼 | 铝工业污染物排放标准(GB25465-2010) | （表4、表5）现有和新建企业大气污染物排放浓度限值,氧化铝厂,氢氧化铝焙烧炉、石灰炉（窑） | 2#焙烧炉排气筒(DA055) | 温度 | 2020-10-22 | 142.8 | 142.83 | 143 | 141.33 | -1.5℃ | 绝对误差不超过±3℃
2020年吕梁市重点排污单位监督性监测（气2） | 孝义市兴安化工有限公司 | 大气环境,土壤环境 | 铝冶炼 | 铝工业污染物排放标准(GB25465-2010) | （表4、表5）现有和新建企业大气污染物排放浓度限值,氧化铝厂,氢氧化铝焙烧炉、石灰炉（窑） | 2#焙烧炉排气筒(DA055) | 温度 | 2020-10-22 | 142.5 | 142.83 | 140 | 141.33 | -1.5℃ | 绝对误差不超过±3℃
2020年吕梁市重点排污单位监督性监测（气2） | 孝义市兴安化工有限公司 | 大气环境,土壤环境 | 铝冶炼 | 铝工业污染物排放标准(GB25465-2010) | （表4、表5）现有和新建企业大气污染物排放浓度限值,氧化铝厂,氢氧化铝焙烧炉、石灰炉（窑） | 4#焙烧炉排气筒(DA054) | 含氧量 | 2020-10-23 | 7 | 7.33 | 7 | 7.33 | 0% | 相对准确度≤15%
2020年吕梁市重点排污单位监督性监测（气2） | 孝义市兴安化工有限公司 | 大气环境,土壤环境 | 铝冶炼 | 铝工业污染物排放标准(GB25465-2010) | （表4、表5）现有和新建企业大气污染物排放浓度限值,氧化铝厂,氢氧化铝焙烧炉、石灰炉（窑） | 4#焙烧炉排气筒(DA054) | 含氧量 | 2020-10-23 | 7 | 7.33 | 7 | 7.33 | 0% | 相对准确度≤15%
2020年吕梁市重点排污单位监督性监测（气2） | 孝义市兴安化工有限公司 | 大气环境,土壤环境 | 铝冶炼 | 铝工业污染物排放标准(GB25465-2010) | （表4、表5）现有和新建企业大气污染物排放浓度限值,氧化铝厂,氢氧化铝焙烧炉、石灰炉（窑） | 4#焙烧炉排气筒(DA054) | 含氧量 | 2020-10-23 | 8 | 7.33 | 8 | 7.33 | 0% | 相对准确度≤15%
2020年吕梁市重点排污单位监督性监测（气2） | 孝义市兴安化工有限公司 | 大气环境,土壤环境 | 铝冶炼 | 铝工业污染物排放标准(GB25465-2010) | （表4、表5）现有和新建企业大气污染物排放浓度限值,氧化铝厂,氢氧化铝焙烧炉、石灰炉（窑） | 4#焙烧炉排气筒(DA054) | 含氧量 | 2020-10-23 | 7 | 7.33 | 7 | 7.33 | 0% | 相对准确度≤15%
2020年吕梁市重点排污单位监督性监测（气2） | 孝义市兴安化工有限公司 | 大气环境,土壤环境 | 铝冶炼 | 铝工业污染物排放标准(GB25465-2010) | （表4、表5）现有和新建企业大气污染物排放浓度限值,氧化铝厂,氢氧化铝焙烧炉、石灰炉（窑） | 4#焙烧炉排气筒(DA054) | 含氧量 | 2020-10-23 | 8 | 7.33 | 8 | 7.33 | 0% | 相对准确度≤15%
2020年吕梁市重点排污单位监督性监测（气2） | 孝义市兴安化工有限公司 | 大气环境,土壤环境 | 铝冶炼 | 铝工业污染物排放标准(GB25465-2010) | （表4、表5）现有和新建企业大气污染物排放浓度限值,氧化铝厂,氢氧化铝焙烧炉、石灰炉（窑） | 4#焙烧炉排气筒(DA054) | 含氧量 | 2020-10-23 | 7 | 7.33 | 7 | 7.33 | 0% | 相对准确度≤15%
2020年吕梁市重点排污单位监督性监测（气2） | 孝义市兴安化工有限公司 | 大气环境,土壤环境 | 铝冶炼 | 铝工业污染物排放标准(GB25465-2010) | （表4、表5）现有和新建企业大气污染物排放浓度限值,氧化铝厂,氢氧化铝焙烧炉、石灰炉（窑） | 4#焙烧炉排气筒(DA054) | 流速 | 2020-10-23 | 24.2 | 23.67 | 25 | 25 | 5.62% | 相对误差不超过±10%
2020年吕梁市重点排污单位监督性监测（气2） | 孝义市兴安化工有限公司 | 大气环境,土壤环境 | 铝冶炼 | 铝工业污染物排放标准(GB25465-2010) | （表4、表5）现有和新建企业大气污染物排放浓度限值,氧化铝厂,氢氧化铝焙烧炉、石灰炉（窑） | 4#焙烧炉排气筒(DA054) | 流速 | 2020-10-23 | 22.7 | 23.67 | 25 | 25 | 5.62% | 相对误差不超过±10%
2020年吕梁市重点排污单位监督性监测（气2） | 孝义市兴安化工有限公司 | 大气环境,土壤环境 | 铝冶炼 | 铝工业污染物排放标准(GB25465-2010) | （表4、表5）现有和新建企业大气污染物排放浓度限值,氧化铝厂,氢氧化铝焙烧炉、石灰炉（窑） | 4#焙烧炉排气筒(DA054) | 流速 | 2020-10-23 | 24.1 | 23.67 | 25 | 25 | 5.62% | 相对误差不超过±10%
2020年吕梁市重点排污单位监督性监测（气2） | 孝义市兴安化工有限公司 | 大气环境,土壤环境 | 铝冶炼 | 铝工业污染物排放标准(GB25465-2010) | （表4、表5）现有和新建企业大气污染物排放浓度限值,氧化铝厂,氢氧化铝焙烧炉、石灰炉（窑） | 4#焙烧炉排气筒(DA054) | 湿度 | 2020-10-23 | 29.82 | 30.21 | 29 | 28.67 | -5.1% | 相对误差不超过±25%
2020年吕梁市重点排污单位监督性监测（气2） | 孝义市兴安化工有限公司 | 大气环境,土壤环境 | 铝冶炼 | 铝工业污染物排放标准(GB25465-2010) | （表4、表5）现有和新建企业大气污染物排放浓度限值,氧化铝厂,氢氧化铝焙烧炉、石灰炉（窑） | 4#焙烧炉排气筒(DA054) | 湿度 | 2020-10-23 | 29.60 | 30.21 | 28 | 28.67 | -5.1% | 相对误差不超过±25%
2020年吕梁市重点排污单位监督性监测（气2） | 孝义市兴安化工有限公司 | 大气环境,土壤环境 | 铝冶炼 | 铝工业污染物排放标准(GB25465-2010) | （表4、表5）现有和新建企业大气污染物排放浓度限值,氧化铝厂,氢氧化铝焙烧炉、石灰炉（窑） | 4#焙烧炉排气筒(DA054) | 湿度 | 2020-10-23 | 31.20 | 30.21 | 29 | 28.67 | -5.1% | 相对误差不超过±25%
2020年吕梁市重点排污单位监督性监测（气2） | 孝义市兴安化工有限公司 | 大气环境,土壤环境 | 铝冶炼 |  |  | 4#焙烧炉排气筒(DA054) | 氮氧化物 | 2020-10-23 | 64 | 47 | 69 | 48 | 2.13% | 相对误差不超过±30%
2020年吕梁市重点排污单位监督性监测（气2） | 孝义市兴安化工有限公司 | 大气环境,土壤环境 | 铝冶炼 |  |  | 4#焙烧炉排气筒(DA054) | 氮氧化物 | 2020-10-23 | 88 | 47 | 85 | 48 | 2.13% | 相对误差不超过±30%
2020年吕梁市重点排污单位监督性监测（气2） | 孝义市兴安化工有限公司 | 大气环境,土壤环境 | 铝冶炼 |  |  | 4#焙烧炉排气筒(DA054) | 氮氧化物 | 2020-10-23 | 35 | 47 | 37 | 48 | 2.13% | 相对误差不超过±30%
2020年吕梁市重点排污单位监督性监测（气2） | 孝义市兴安化工有限公司 | 大气环境,土壤环境 | 铝冶炼 |  |  | 4#焙烧炉排气筒(DA054) | 氮氧化物 | 2020-10-23 | 42 | 47 | 44 | 48 | 2.13% | 相对误差不超过±30%
2020年吕梁市重点排污单位监督性监测（气2） | 孝义市兴安化工有限公司 | 大气环境,土壤环境 | 铝冶炼 |  |  | 4#焙烧炉排气筒(DA054) | 氮氧化物 | 2020-10-23 | 9 | 47 | 11 | 48 | 2.13% | 相对误差不超过±30%
2020年吕梁市重点排污单位监督性监测（气2） | 孝义市兴安化工有限公司 | 大气环境,土壤环境 | 铝冶炼 |  |  | 4#焙烧炉排气筒(DA054) | 氮氧化物 | 2020-10-23 | 44 | 47 | 42 | 48 | 2.13% | 相对误差不超过±30%
2020年吕梁市重点排污单位监督性监测（气2） | 孝义市兴安化工有限公司 | 大气环境,土壤环境 | 铝冶炼 | 铝工业污染物排放标准(GB25465-2010) | （表4、表5）现有和新建企业大气污染物排放浓度限值,氧化铝厂,氢氧化铝焙烧炉、石灰炉（窑） | 4#焙烧炉排气筒(DA054) | 二氧化硫 | 2020-10-23 | 69 | 41.17 | 62 | 35.17 | -6mg/m3 | 绝对误差不超过±17mg/m3
2020年吕梁市重点排污单位监督性监测（气2） | 孝义市兴安化工有限公司 | 大气环境,土壤环境 | 铝冶炼 | 铝工业污染物排放标准(GB25465-2010) | （表4、表5）现有和新建企业大气污染物排放浓度限值,氧化铝厂,氢氧化铝焙烧炉、石灰炉（窑） | 4#焙烧炉排气筒(DA054) | 二氧化硫 | 2020-10-23 | 35 | 41.17 | 29 | 35.17 | -6mg/m3 | 绝对误差不超过±17mg/m3
2020年吕梁市重点排污单位监督性监测（气2） | 孝义市兴安化工有限公司 | 大气环境,土壤环境 | 铝冶炼 | 铝工业污染物排放标准(GB25465-2010) | （表4、表5）现有和新建企业大气污染物排放浓度限值,氧化铝厂,氢氧化铝焙烧炉、石灰炉（窑） | 4#焙烧炉排气筒(DA054) | 二氧化硫 | 2020-10-23 | 19 | 41.17 | 18 | 35.17 | -6mg/m3 | 绝对误差不超过±17mg/m3
2020年吕梁市重点排污单位监督性监测（气2） | 孝义市兴安化工有限公司 | 大气环境,土壤环境 | 铝冶炼 | 铝工业污染物排放标准(GB25465-2010) | （表4、表5）现有和新建企业大气污染物排放浓度限值,氧化铝厂,氢氧化铝焙烧炉、石灰炉（窑） | 4#焙烧炉排气筒(DA054) | 二氧化硫 | 2020-10-23 | 18 | 41.17 | 13 | 35.17 | -6mg/m3 | 绝对误差不超过±17mg/m3
2020年吕梁市重点排污单位监督性监测（气2） | 孝义市兴安化工有限公司 | 大气环境,土壤环境 | 铝冶炼 | 铝工业污染物排放标准(GB25465-2010) | （表4、表5）现有和新建企业大气污染物排放浓度限值,氧化铝厂,氢氧化铝焙烧炉、石灰炉（窑） | 4#焙烧炉排气筒(DA054) | 二氧化硫 | 2020-10-23 | 37 | 41.17 | 31 | 35.17 | -6mg/m3 | 绝对误差不超过±17mg/m3
2020年吕梁市重点排污单位监督性监测（气2） | 孝义市兴安化工有限公司 | 大气环境,土壤环境 | 铝冶炼 | 铝工业污染物排放标准(GB25465-2010) | （表4、表5）现有和新建企业大气污染物排放浓度限值,氧化铝厂,氢氧化铝焙烧炉、石灰炉（窑） | 4#焙烧炉排气筒(DA054) | 二氧化硫 | 2020-10-23 | 69 | 41.17 | 58 | 35.17 | -6mg/m3 | 绝对误差不超过±17mg/m3
2020年吕梁市重点排污单位监督性监测（气2） | 孝义市兴安化工有限公司 | 大气环境,土壤环境 | 铝冶炼 | 铝工业污染物排放标准(GB25465-2010) | （表4、表5）现有和新建企业大气污染物排放浓度限值,氧化铝厂,氢氧化铝焙烧炉、石灰炉（窑） | 4#焙烧炉排气筒(DA054) | 颗粒物 | 2020-10-23 | 5.1 | 4.93 | 1 | 1 | -3.93mg/m3 | 绝对误差不超过±5mg/m3
2020年吕梁市重点排污单位监督性监测（气2） | 孝义市兴安化工有限公司 | 大气环境,土壤环境 | 铝冶炼 | 铝工业污染物排放标准(GB25465-2010) | （表4、表5）现有和新建企业大气污染物排放浓度限值,氧化铝厂,氢氧化铝焙烧炉、石灰炉（窑） | 4#焙烧炉排气筒(DA054) | 颗粒物 | 2020-10-23 | 4.9 | 4.93 | 1 | 1 | -3.93mg/m3 | 绝对误差不超过±5mg/m3
2020年吕梁市重点排污单位监督性监测（气2） | 孝义市兴安化工有限公司 | 大气环境,土壤环境 | 铝冶炼 | 铝工业污染物排放标准(GB25465-2010) | （表4、表5）现有和新建企业大气污染物排放浓度限值,氧化铝厂,氢氧化铝焙烧炉、石灰炉（窑） | 4#焙烧炉排气筒(DA054) | 颗粒物 | 2020-10-23 | 4.8 | 4.93 | 1 | 1 | -3.93mg/m3 | 绝对误差不超过±5mg/m3
2020年吕梁市重点排污单位监督性监测（气2） | 孝义市兴安化工有限公司 | 大气环境,土壤环境 | 铝冶炼 | 山西省锅炉大气污染物排放标准(DB14/1929-2019) | 燃煤锅炉,在用燃煤锅炉,非城市建成区单台出力65t/h及以上燃煤锅炉 | 锅炉排气筒（220蒸吨2台，260蒸吨2台）(DA005) | 含氧量 | 2020-10-22 | 10.5 | 10.1 | 10.09 | 9.91 | 3.47% | 相对准确度≤15%
2020年吕梁市重点排污单位监督性监测（气2） | 孝义市兴安化工有限公司 | 大气环境,土壤环境 | 铝冶炼 | 山西省锅炉大气污染物排放标准(DB14/1929-2019) | 燃煤锅炉,在用燃煤锅炉,非城市建成区单台出力65t/h及以上燃煤锅炉 | 锅炉排气筒（220蒸吨2台，260蒸吨2台）(DA005) | 含氧量 | 2020-10-22 | 10.0 | 10.1 | 9.82 | 9.91 | 3.47% | 相对准确度≤15%
2020年吕梁市重点排污单位监督性监测（气2） | 孝义市兴安化工有限公司 | 大气环境,土壤环境 | 铝冶炼 | 山西省锅炉大气污染物排放标准(DB14/1929-2019) | 燃煤锅炉,在用燃煤锅炉,非城市建成区单台出力65t/h及以上燃煤锅炉 | 锅炉排气筒（220蒸吨2台，260蒸吨2台）(DA005) | 含氧量 | 2020-10-22 | 10.0 | 10.1 | 9.88 | 9.91 | 3.47% | 相对准确度≤15%
2020年吕梁市重点排污单位监督性监测（气2） | 孝义市兴安化工有限公司 | 大气环境,土壤环境 | 铝冶炼 | 山西省锅炉大气污染物排放标准(DB14/1929-2019) | 燃煤锅炉,在用燃煤锅炉,非城市建成区单台出力65t/h及以上燃煤锅炉 | 锅炉排气筒（220蒸吨2台，260蒸吨2台）(DA005) | 含氧量 | 2020-10-22 | 10.4 | 10.1 | 10.07 | 9.91 | 3.47% | 相对准确度≤15%
2020年吕梁市重点排污单位监督性监测（气2） | 孝义市兴安化工有限公司 | 大气环境,土壤环境 | 铝冶炼 | 山西省锅炉大气污染物排放标准(DB14/1929-2019) | 燃煤锅炉,在用燃煤锅炉,非城市建成区单台出力65t/h及以上燃煤锅炉 | 锅炉排气筒（220蒸吨2台，260蒸吨2台）(DA005) | 含氧量 | 2020-10-22 | 9.9 | 10.1 | 9.82 | 9.91 | 3.47% | 相对准确度≤15%
2020年吕梁市重点排污单位监督性监测（气2） | 孝义市兴安化工有限公司 | 大气环境,土壤环境 | 铝冶炼 | 山西省锅炉大气污染物排放标准(DB14/1929-2019) | 燃煤锅炉,在用燃煤锅炉,非城市建成区单台出力65t/h及以上燃煤锅炉 | 锅炉排气筒（220蒸吨2台，260蒸吨2台）(DA005) | 含氧量 | 2020-10-22 | 9.8 | 10.1 | 9.79 | 9.91 | 3.47% | 相对准确度≤15%
2020年吕梁市重点排污单位监督性监测（气2） | 孝义市兴安化工有限公司 | 大气环境,土壤环境 | 铝冶炼 | 山西省锅炉大气污染物排放标准(DB14/1929-2019) | 燃煤锅炉,在用燃煤锅炉,非城市建成区单台出力65t/h及以上燃煤锅炉 | 锅炉排气筒（220蒸吨2台，260蒸吨2台）(DA005) | 流速 | 2020-10-22 | 6.71 | 6.67 | 6.74 | 6.7 | 0.45% | 相对误差不超过±12%
2020年吕梁市重点排污单位监督性监测（气2） | 孝义市兴安化工有限公司 | 大气环境,土壤环境 | 铝冶炼 | 山西省锅炉大气污染物排放标准(DB14/1929-2019) | 燃煤锅炉,在用燃煤锅炉,非城市建成区单台出力65t/h及以上燃煤锅炉 | 锅炉排气筒（220蒸吨2台，260蒸吨2台）(DA005) | 流速 | 2020-10-22 | 6.63 | 6.67 | 6.64 | 6.7 | 0.45% | 相对误差不超过±12%
2020年吕梁市重点排污单位监督性监测（气2） | 孝义市兴安化工有限公司 | 大气环境,土壤环境 | 铝冶炼 | 山西省锅炉大气污染物排放标准(DB14/1929-2019) | 燃煤锅炉,在用燃煤锅炉,非城市建成区单台出力65t/h及以上燃煤锅炉 | 锅炉排气筒（220蒸吨2台，260蒸吨2台）(DA005) | 流速 | 2020-10-22 | 6.67 | 6.67 | 6.71 | 6.7 | 0.45% | 相对误差不超过±12%
2020年吕梁市重点排污单位监督性监测（气2） | 孝义市兴安化工有限公司 | 大气环境,土壤环境 | 铝冶炼 | 山西省锅炉大气污染物排放标准(DB14/1929-2019) | 燃煤锅炉,在用燃煤锅炉,非城市建成区单台出力65t/h及以上燃煤锅炉 | 锅炉排气筒（220蒸吨2台，260蒸吨2台）(DA005) | 湿度 | 2020-10-22 | 7.8 | 8.07 | 7.62 | 7.9 | -2.11% | 相对误差不超过±25%
2020年吕梁市重点排污单位监督性监测（气2） | 孝义市兴安化工有限公司 | 大气环境,土壤环境 | 铝冶炼 | 山西省锅炉大气污染物排放标准(DB14/1929-2019) | 燃煤锅炉,在用燃煤锅炉,非城市建成区单台出力65t/h及以上燃煤锅炉 | 锅炉排气筒（220蒸吨2台，260蒸吨2台）(DA005) | 湿度 | 2020-10-22 | 8.3 | 8.07 | 8.11 | 7.9 | -2.11% | 相对误差不超过±25%
2020年吕梁市重点排污单位监督性监测（气2） | 孝义市兴安化工有限公司 | 大气环境,土壤环境 | 铝冶炼 | 山西省锅炉大气污染物排放标准(DB14/1929-2019) | 燃煤锅炉,在用燃煤锅炉,非城市建成区单台出力65t/h及以上燃煤锅炉 | 锅炉排气筒（220蒸吨2台，260蒸吨2台）(DA005) | 湿度 | 2020-10-22 | 8.1 | 8.07 | 7.96 | 7.9 | -2.11% | 相对误差不超过±25%
2020年吕梁市重点排污单位监督性监测（气2） | 孝义市兴安化工有限公司 | 大气环境,土壤环境 | 铝冶炼 | 山西省锅炉大气污染物排放标准(DB14/1929-2019) | 燃煤锅炉,在用燃煤锅炉,非城市建成区单台出力65t/h及以上燃煤锅炉 | 锅炉排气筒（220蒸吨2台，260蒸吨2台）(DA005) | 二氧化硫 | 2020-10-22 | 16 | 16 | 15.35 | 15.82 | -0.18mg/m3 | 绝对误差不超过±17mg/m3
2020年吕梁市重点排污单位监督性监测（气2） | 孝义市兴安化工有限公司 | 大气环境,土壤环境 | 铝冶炼 | 山西省锅炉大气污染物排放标准(DB14/1929-2019) | 燃煤锅炉,在用燃煤锅炉,非城市建成区单台出力65t/h及以上燃煤锅炉 | 锅炉排气筒（220蒸吨2台，260蒸吨2台）(DA005) | 二氧化硫 | 2020-10-22 | 16 | 16 | 16.51 | 15.82 | -0.18mg/m3 | 绝对误差不超过±17mg/m3
2020年吕梁市重点排污单位监督性监测（气2） | 孝义市兴安化工有限公司 | 大气环境,土壤环境 | 铝冶炼 | 山西省锅炉大气污染物排放标准(DB14/1929-2019) | 燃煤锅炉,在用燃煤锅炉,非城市建成区单台出力65t/h及以上燃煤锅炉 | 锅炉排气筒（220蒸吨2台，260蒸吨2台）(DA005) | 二氧化硫 | 2020-10-22 | 18 | 16 | 17.87 | 15.82 | -0.18mg/m3 | 绝对误差不超过±17mg/m3
2020年吕梁市重点排污单位监督性监测（气2） | 孝义市兴安化工有限公司 | 大气环境,土壤环境 | 铝冶炼 | 山西省锅炉大气污染物排放标准(DB14/1929-2019) | 燃煤锅炉,在用燃煤锅炉,非城市建成区单台出力65t/h及以上燃煤锅炉 | 锅炉排气筒（220蒸吨2台，260蒸吨2台）(DA005) | 二氧化硫 | 2020-10-22 | 15 | 16 | 15.29 | 15.82 | -0.18mg/m3 | 绝对误差不超过±17mg/m3
2020年吕梁市重点排污单位监督性监测（气2） | 孝义市兴安化工有限公司 | 大气环境,土壤环境 | 铝冶炼 | 山西省锅炉大气污染物排放标准(DB14/1929-2019) | 燃煤锅炉,在用燃煤锅炉,非城市建成区单台出力65t/h及以上燃煤锅炉 | 锅炉排气筒（220蒸吨2台，260蒸吨2台）(DA005) | 二氧化硫 | 2020-10-22 | 16 | 16 | 16.49 | 15.82 | -0.18mg/m3 | 绝对误差不超过±17mg/m3
2020年吕梁市重点排污单位监督性监测（气2） | 孝义市兴安化工有限公司 | 大气环境,土壤环境 | 铝冶炼 | 山西省锅炉大气污染物排放标准(DB14/1929-2019) | 燃煤锅炉,在用燃煤锅炉,非城市建成区单台出力65t/h及以上燃煤锅炉 | 锅炉排气筒（220蒸吨2台，260蒸吨2台）(DA005) | 二氧化硫 | 2020-10-22 | 15 | 16 | 13.40 | 15.82 | -0.18mg/m3 | 绝对误差不超过±17mg/m3
2020年吕梁市重点排污单位监督性监测（气2） | 孝义市兴安化工有限公司 | 大气环境,土壤环境 | 铝冶炼 | 山西省锅炉大气污染物排放标准(DB14/1929-2019) | 燃煤锅炉,在用燃煤锅炉,非城市建成区单台出力65t/h及以上燃煤锅炉 | 锅炉排气筒（220蒸吨2台，260蒸吨2台）(DA005) | 氮氧化物 | 2020-10-22 | 28 | 26.83 | 27.62 | 26.28 | -0.55mg/m3 | 绝对误差不超过±12mg/m3
2020年吕梁市重点排污单位监督性监测（气2） | 孝义市兴安化工有限公司 | 大气环境,土壤环境 | 铝冶炼 | 山西省锅炉大气污染物排放标准(DB14/1929-2019) | 燃煤锅炉,在用燃煤锅炉,非城市建成区单台出力65t/h及以上燃煤锅炉 | 锅炉排气筒（220蒸吨2台，260蒸吨2台）(DA005) | 氮氧化物 | 2020-10-22 | 29 | 26.83 | 28.00 | 26.28 | -0.55mg/m3 | 绝对误差不超过±12mg/m3
2020年吕梁市重点排污单位监督性监测（气2） | 孝义市兴安化工有限公司 | 大气环境,土壤环境 | 铝冶炼 | 山西省锅炉大气污染物排放标准(DB14/1929-2019) | 燃煤锅炉,在用燃煤锅炉,非城市建成区单台出力65t/h及以上燃煤锅炉 | 锅炉排气筒（220蒸吨2台，260蒸吨2台）(DA005) | 氮氧化物 | 2020-10-22 | 28 | 26.83 | 27.98 | 26.28 | -0.55mg/m3 | 绝对误差不超过±12mg/m3
2020年吕梁市重点排污单位监督性监测（气2） | 孝义市兴安化工有限公司 | 大气环境,土壤环境 | 铝冶炼 | 山西省锅炉大气污染物排放标准(DB14/1929-2019) | 燃煤锅炉,在用燃煤锅炉,非城市建成区单台出力65t/h及以上燃煤锅炉 | 锅炉排气筒（220蒸吨2台，260蒸吨2台）(DA005) | 氮氧化物 | 2020-10-22 | 26 | 26.83 | 25.35 | 26.28 | -0.55mg/m3 | 绝对误差不超过±12mg/m3
2020年吕梁市重点排污单位监督性监测（气2） | 孝义市兴安化工有限公司 | 大气环境,土壤环境 | 铝冶炼 | 山西省锅炉大气污染物排放标准(DB14/1929-2019) | 燃煤锅炉,在用燃煤锅炉,非城市建成区单台出力65t/h及以上燃煤锅炉 | 锅炉排气筒（220蒸吨2台，260蒸吨2台）(DA005) | 氮氧化物 | 2020-10-22 | 25 | 26.83 | 24.22 | 26.28 | -0.55mg/m3 | 绝对误差不超过±12mg/m3
2020年吕梁市重点排污单位监督性监测（气2） | 孝义市兴安化工有限公司 | 大气环境,土壤环境 | 铝冶炼 | 山西省锅炉大气污染物排放标准(DB14/1929-2019) | 燃煤锅炉,在用燃煤锅炉,非城市建成区单台出力65t/h及以上燃煤锅炉 | 锅炉排气筒（220蒸吨2台，260蒸吨2台）(DA005) | 氮氧化物 | 2020-10-22 | 25 | 26.83 | 24.50 | 26.28 | -0.55mg/m3 | 绝对误差不超过±12mg/m3
2020年吕梁市重点排污单位监督性监测（气2） | 孝义市兴安化工有限公司 | 大气环境,土壤环境 | 铝冶炼 | 山西省锅炉大气污染物排放标准(DB14/1929-2019) | 燃煤锅炉,在用燃煤锅炉,非城市建成区单台出力65t/h及以上燃煤锅炉 | 锅炉排气筒（220蒸吨2台，260蒸吨2台）(DA005) | 颗粒物 | 2020-10-22 | 4.0 | 3.63 | 2.33 | 2.23 | -1.4mg/m3 | 绝对误差不超过±5mg/m3
2020年吕梁市重点排污单位监督性监测（气2） | 孝义市兴安化工有限公司 | 大气环境,土壤环境 | 铝冶炼 | 山西省锅炉大气污染物排放标准(DB14/1929-2019) | 燃煤锅炉,在用燃煤锅炉,非城市建成区单台出力65t/h及以上燃煤锅炉 | 锅炉排气筒（220蒸吨2台，260蒸吨2台）(DA005) | 颗粒物 | 2020-10-22 | 3.2 | 3.63 | 2.13 | 2.23 | -1.4mg/m3 | 绝对误差不超过±5mg/m3
2020年吕梁市重点排污单位监督性监测（气2） | 孝义市兴安化工有限公司 | 大气环境,土壤环境 | 铝冶炼 | 山西省锅炉大气污染物排放标准(DB14/1929-2019) | 燃煤锅炉,在用燃煤锅炉,非城市建成区单台出力65t/h及以上燃煤锅炉 | 锅炉排气筒（220蒸吨2台，260蒸吨2台）(DA005) | 颗粒物 | 2020-10-22 | 3.7 | 3.63 | 2.24 | 2.23 | -1.4mg/m3 | 绝对误差不超过±5mg/m3
2020年吕梁市重点排污单位监督性监测（气2） | 孝义市兴安化工有限公司 | 大气环境,土壤环境 | 铝冶炼 | 山西省锅炉大气污染物排放标准(DB14/1929-2019) | 燃煤锅炉,在用燃煤锅炉,非城市建成区单台出力65t/h及以上燃煤锅炉 | 锅炉排气筒（220蒸吨2台，260蒸吨2台）(DA005) | 温度 | 2020-10-22 | 46.6 | 46.6 | 46.06 | 45.87 | -0.73℃ | 绝对误差不超过±3℃
2020年吕梁市重点排污单位监督性监测（气2） | 孝义市兴安化工有限公司 | 大气环境,土壤环境 | 铝冶炼 | 山西省锅炉大气污染物排放标准(DB14/1929-2019) | 燃煤锅炉,在用燃煤锅炉,非城市建成区单台出力65t/h及以上燃煤锅炉 | 锅炉排气筒（220蒸吨2台，260蒸吨2台）(DA005) | 温度 | 2020-10-22 | 46.3 | 46.6 | 45.36 | 45.87 | -0.73℃ | 绝对误差不超过±3℃
2020年吕梁市重点排污单位监督性监测（气2） | 孝义市兴安化工有限公司 | 大气环境,土壤环境 | 铝冶炼 | 山西省锅炉大气污染物排放标准(DB14/1929-2019) | 燃煤锅炉,在用燃煤锅炉,非城市建成区单台出力65t/h及以上燃煤锅炉 | 锅炉排气筒（220蒸吨2台，260蒸吨2台）(DA005) | 温度 | 2020-10-22 | 46.9 | 46.6 | 46.20 | 45.87 | -0.73℃ | 绝对误差不超过±3℃
2020年吕梁市重点排污单位监督性监测（气2） | 山西国际能源集团宏光发电有限公司 | 大气环境 | 火力发电 | 山西省燃煤电厂大气污染物排放标准(DB14/1703-2019) | 表1燃煤发电锅炉大气污染物排放浓度限值,低热值煤电厂燃煤发电锅炉 | 1#锅炉脱硫后净烟气烟道(DA001) | 含氧量 | 2020-11-24 | 4.8 | 5.22 | 4.90 | 5.04 | 6.75% | 相对准确度≤15%
2020年吕梁市重点排污单位监督性监测（气2） | 山西国际能源集团宏光发电有限公司 | 大气环境 | 火力发电 | 山西省燃煤电厂大气污染物排放标准(DB14/1703-2019) | 表1燃煤发电锅炉大气污染物排放浓度限值,低热值煤电厂燃煤发电锅炉 | 1#锅炉脱硫后净烟气烟道(DA001) | 含氧量 | 2020-11-24 | 5.5 | 5.22 | 5.22 | 5.04 | 6.75% | 相对准确度≤15%
2020年吕梁市重点排污单位监督性监测（气2） | 山西国际能源集团宏光发电有限公司 | 大气环境 | 火力发电 | 山西省燃煤电厂大气污染物排放标准(DB14/1703-2019) | 表1燃煤发电锅炉大气污染物排放浓度限值,低热值煤电厂燃煤发电锅炉 | 1#锅炉脱硫后净烟气烟道(DA001) | 含氧量 | 2020-11-24 | 5.7 | 5.22 | 5.40 | 5.04 | 6.75% | 相对准确度≤15%
2020年吕梁市重点排污单位监督性监测（气2） | 山西国际能源集团宏光发电有限公司 | 大气环境 | 火力发电 | 山西省燃煤电厂大气污染物排放标准(DB14/1703-2019) | 表1燃煤发电锅炉大气污染物排放浓度限值,低热值煤电厂燃煤发电锅炉 | 1#锅炉脱硫后净烟气烟道(DA001) | 含氧量 | 2020-11-24 | 4.8 | 5.22 | 4.67 | 5.04 | 6.75% | 相对准确度≤15%
2020年吕梁市重点排污单位监督性监测（气2） | 山西国际能源集团宏光发电有限公司 | 大气环境 | 火力发电 | 山西省燃煤电厂大气污染物排放标准(DB14/1703-2019) | 表1燃煤发电锅炉大气污染物排放浓度限值,低热值煤电厂燃煤发电锅炉 | 1#锅炉脱硫后净烟气烟道(DA001) | 含氧量 | 2020-11-24 | 5.1 | 5.22 | 4.98 | 5.04 | 6.75% | 相对准确度≤15%
2020年吕梁市重点排污单位监督性监测（气2） | 山西国际能源集团宏光发电有限公司 | 大气环境 | 火力发电 | 山西省燃煤电厂大气污染物排放标准(DB14/1703-2019) | 表1燃煤发电锅炉大气污染物排放浓度限值,低热值煤电厂燃煤发电锅炉 | 1#锅炉脱硫后净烟气烟道(DA001) | 含氧量 | 2020-11-24 | 5.4 | 5.22 | 5.06 | 5.04 | 6.75% | 相对准确度≤15%
2020年吕梁市重点排污单位监督性监测（气2） | 山西国际能源集团宏光发电有限公司 | 大气环境 | 火力发电 | 山西省燃煤电厂大气污染物排放标准(DB14/1703-2019) | 表1燃煤发电锅炉大气污染物排放浓度限值,低热值煤电厂燃煤发电锅炉 | 1#锅炉脱硫后净烟气烟道(DA001) | 流速 | 2020-11-24 | 17.5 | 16.9 | 17.80 | 17.09 | 1.12% | 相对误差不超过±10%
2020年吕梁市重点排污单位监督性监测（气2） | 山西国际能源集团宏光发电有限公司 | 大气环境 | 火力发电 | 山西省燃煤电厂大气污染物排放标准(DB14/1703-2019) | 表1燃煤发电锅炉大气污染物排放浓度限值,低热值煤电厂燃煤发电锅炉 | 1#锅炉脱硫后净烟气烟道(DA001) | 流速 | 2020-11-24 | 15.8 | 16.9 | 14.87 | 17.09 | 1.12% | 相对误差不超过±10%
2020年吕梁市重点排污单位监督性监测（气2） | 山西国际能源集团宏光发电有限公司 | 大气环境 | 火力发电 | 山西省燃煤电厂大气污染物排放标准(DB14/1703-2019) | 表1燃煤发电锅炉大气污染物排放浓度限值,低热值煤电厂燃煤发电锅炉 | 1#锅炉脱硫后净烟气烟道(DA001) | 流速 | 2020-11-24 | 17.4 | 16.9 | 18.61 | 17.09 | 1.12% | 相对误差不超过±10%
2020年吕梁市重点排污单位监督性监测（气2） | 山西国际能源集团宏光发电有限公司 | 大气环境 | 火力发电 | 山西省燃煤电厂大气污染物排放标准(DB14/1703-2019) | 表1燃煤发电锅炉大气污染物排放浓度限值,低热值煤电厂燃煤发电锅炉 | 1#锅炉脱硫后净烟气烟道(DA001) | 湿度 | 2020-11-24 | 12.8 | 13.53 | 12.16 | 13.63 | 0.74% | 相对误差不超过±25%
2020年吕梁市重点排污单位监督性监测（气2） | 山西国际能源集团宏光发电有限公司 | 大气环境 | 火力发电 | 山西省燃煤电厂大气污染物排放标准(DB14/1703-2019) | 表1燃煤发电锅炉大气污染物排放浓度限值,低热值煤电厂燃煤发电锅炉 | 1#锅炉脱硫后净烟气烟道(DA001) | 湿度 | 2020-11-24 | 13.9 | 13.53 | 14.12 | 13.63 | 0.74% | 相对误差不超过±25%
2020年吕梁市重点排污单位监督性监测（气2） | 山西国际能源集团宏光发电有限公司 | 大气环境 | 火力发电 | 山西省燃煤电厂大气污染物排放标准(DB14/1703-2019) | 表1燃煤发电锅炉大气污染物排放浓度限值,低热值煤电厂燃煤发电锅炉 | 1#锅炉脱硫后净烟气烟道(DA001) | 湿度 | 2020-11-24 | 13.9 | 13.53 | 14.62 | 13.63 | 0.74% | 相对误差不超过±25%
2020年吕梁市重点排污单位监督性监测（气2） | 山西国际能源集团宏光发电有限公司 | 大气环境 | 火力发电 | 山西省燃煤电厂大气污染物排放标准(DB14/1703-2019) | 表1燃煤发电锅炉大气污染物排放浓度限值,低热值煤电厂燃煤发电锅炉 | 1#锅炉脱硫后净烟气烟道(DA001) | 烟尘 | 2020-11-24 | 6.3 | 5.17 | 1.74 | 1.76 | -3.41mg/m3 | 绝对误差不超过±5mg/m3
2020年吕梁市重点排污单位监督性监测（气2） | 山西国际能源集团宏光发电有限公司 | 大气环境 | 火力发电 | 山西省燃煤电厂大气污染物排放标准(DB14/1703-2019) | 表1燃煤发电锅炉大气污染物排放浓度限值,低热值煤电厂燃煤发电锅炉 | 1#锅炉脱硫后净烟气烟道(DA001) | 烟尘 | 2020-11-24 | 4.9 | 5.17 | 1.71 | 1.76 | -3.41mg/m3 | 绝对误差不超过±5mg/m3
2020年吕梁市重点排污单位监督性监测（气2） | 山西国际能源集团宏光发电有限公司 | 大气环境 | 火力发电 | 山西省燃煤电厂大气污染物排放标准(DB14/1703-2019) | 表1燃煤发电锅炉大气污染物排放浓度限值,低热值煤电厂燃煤发电锅炉 | 1#锅炉脱硫后净烟气烟道(DA001) | 烟尘 | 2020-11-24 | 4.3 | 5.17 | 1.82 | 1.76 | -3.41mg/m3 | 绝对误差不超过±5mg/m3
2020年吕梁市重点排污单位监督性监测（气2） | 山西国际能源集团宏光发电有限公司 | 大气环境 | 火力发电 | 山西省燃煤电厂大气污染物排放标准(DB14/1703-2019) | 表1燃煤发电锅炉大气污染物排放浓度限值,低热值煤电厂燃煤发电锅炉 | 1#锅炉脱硫后净烟气烟道(DA001) | 二氧化硫 | 2020-11-24 | 21 | 27.5 | 12.50 | 19.95 | -7.55mg/m3 | 绝对误差不超过±17mg/m3
2020年吕梁市重点排污单位监督性监测（气2） | 山西国际能源集团宏光发电有限公司 | 大气环境 | 火力发电 | 山西省燃煤电厂大气污染物排放标准(DB14/1703-2019) | 表1燃煤发电锅炉大气污染物排放浓度限值,低热值煤电厂燃煤发电锅炉 | 1#锅炉脱硫后净烟气烟道(DA001) | 二氧化硫 | 2020-11-24 | 40 | 27.5 | 31.16 | 19.95 | -7.55mg/m3 | 绝对误差不超过±17mg/m3
2020年吕梁市重点排污单位监督性监测（气2） | 山西国际能源集团宏光发电有限公司 | 大气环境 | 火力发电 | 山西省燃煤电厂大气污染物排放标准(DB14/1703-2019) | 表1燃煤发电锅炉大气污染物排放浓度限值,低热值煤电厂燃煤发电锅炉 | 1#锅炉脱硫后净烟气烟道(DA001) | 二氧化硫 | 2020-11-24 | 31 | 27.5 | 25.28 | 19.95 | -7.55mg/m3 | 绝对误差不超过±17mg/m3
2020年吕梁市重点排污单位监督性监测（气2） | 山西国际能源集团宏光发电有限公司 | 大气环境 | 火力发电 | 山西省燃煤电厂大气污染物排放标准(DB14/1703-2019) | 表1燃煤发电锅炉大气污染物排放浓度限值,低热值煤电厂燃煤发电锅炉 | 1#锅炉脱硫后净烟气烟道(DA001) | 二氧化硫 | 2020-11-24 | 22 | 27.5 | 13.39 | 19.95 | -7.55mg/m3 | 绝对误差不超过±17mg/m3
2020年吕梁市重点排污单位监督性监测（气2） | 山西国际能源集团宏光发电有限公司 | 大气环境 | 火力发电 | 山西省燃煤电厂大气污染物排放标准(DB14/1703-2019) | 表1燃煤发电锅炉大气污染物排放浓度限值,低热值煤电厂燃煤发电锅炉 | 1#锅炉脱硫后净烟气烟道(DA001) | 二氧化硫 | 2020-11-24 | 28 | 27.5 | 20.41 | 19.95 | -7.55mg/m3 | 绝对误差不超过±17mg/m3
2020年吕梁市重点排污单位监督性监测（气2） | 山西国际能源集团宏光发电有限公司 | 大气环境 | 火力发电 | 山西省燃煤电厂大气污染物排放标准(DB14/1703-2019) | 表1燃煤发电锅炉大气污染物排放浓度限值,低热值煤电厂燃煤发电锅炉 | 1#锅炉脱硫后净烟气烟道(DA001) | 二氧化硫 | 2020-11-24 | 23 | 27.5 | 16.95 | 19.95 | -7.55mg/m3 | 绝对误差不超过±17mg/m3
2020年吕梁市重点排污单位监督性监测（气2） | 山西国际能源集团宏光发电有限公司 | 大气环境 | 火力发电 | 山西省燃煤电厂大气污染物排放标准(DB14/1703-2019) | 表1燃煤发电锅炉大气污染物排放浓度限值,低热值煤电厂燃煤发电锅炉 | 1#锅炉脱硫后净烟气烟道(DA001) | 氮氧化物（以NO2计） | 2020-11-24 | 38 | 35 | 33.42 | 30.29 | -4.71mg/m3 | 绝对误差不超过±12mg/m3
2020年吕梁市重点排污单位监督性监测（气2） | 山西国际能源集团宏光发电有限公司 | 大气环境 | 火力发电 | 山西省燃煤电厂大气污染物排放标准(DB14/1703-2019) | 表1燃煤发电锅炉大气污染物排放浓度限值,低热值煤电厂燃煤发电锅炉 | 1#锅炉脱硫后净烟气烟道(DA001) | 氮氧化物（以NO2计） | 2020-11-24 | 44 | 35 | 38.44 | 30.29 | -4.71mg/m3 | 绝对误差不超过±12mg/m3
2020年吕梁市重点排污单位监督性监测（气2） | 山西国际能源集团宏光发电有限公司 | 大气环境 | 火力发电 | 山西省燃煤电厂大气污染物排放标准(DB14/1703-2019) | 表1燃煤发电锅炉大气污染物排放浓度限值,低热值煤电厂燃煤发电锅炉 | 1#锅炉脱硫后净烟气烟道(DA001) | 氮氧化物（以NO2计） | 2020-11-24 | 43 | 35 | 34.40 | 30.29 | -4.71mg/m3 | 绝对误差不超过±12mg/m3
2020年吕梁市重点排污单位监督性监测（气2） | 山西国际能源集团宏光发电有限公司 | 大气环境 | 火力发电 | 山西省燃煤电厂大气污染物排放标准(DB14/1703-2019) | 表1燃煤发电锅炉大气污染物排放浓度限值,低热值煤电厂燃煤发电锅炉 | 1#锅炉脱硫后净烟气烟道(DA001) | 氮氧化物（以NO2计） | 2020-11-24 | 34 | 35 | 32.28 | 30.29 | -4.71mg/m3 | 绝对误差不超过±12mg/m3
2020年吕梁市重点排污单位监督性监测（气2） | 山西国际能源集团宏光发电有限公司 | 大气环境 | 火力发电 | 山西省燃煤电厂大气污染物排放标准(DB14/1703-2019) | 表1燃煤发电锅炉大气污染物排放浓度限值,低热值煤电厂燃煤发电锅炉 | 1#锅炉脱硫后净烟气烟道(DA001) | 氮氧化物（以NO2计） | 2020-11-24 | 37 | 35 | 29.97 | 30.29 | -4.71mg/m3 | 绝对误差不超过±12mg/m3
2020年吕梁市重点排污单位监督性监测（气2） | 山西国际能源集团宏光发电有限公司 | 大气环境 | 火力发电 | 山西省燃煤电厂大气污染物排放标准(DB14/1703-2019) | 表1燃煤发电锅炉大气污染物排放浓度限值,低热值煤电厂燃煤发电锅炉 | 1#锅炉脱硫后净烟气烟道(DA001) | 氮氧化物（以NO2计） | 2020-11-24 | 14 | 35 | 13.22 | 30.29 | -4.71mg/m3 | 绝对误差不超过±12mg/m3
2020年吕梁市重点排污单位监督性监测（气2） | 山西国际能源集团宏光发电有限公司 | 大气环境 | 火力发电 | 山西省燃煤电厂大气污染物排放标准(DB14/1703-2019) | 表1燃煤发电锅炉大气污染物排放浓度限值,低热值煤电厂燃煤发电锅炉 | 1#锅炉脱硫后净烟气烟道(DA001) | 温度 | 2020-11-24 | 73.8 | 72 | 75.41 | 72.74 | 0.74℃ | 绝对误差不超过±3℃
2020年吕梁市重点排污单位监督性监测（气2） | 山西国际能源集团宏光发电有限公司 | 大气环境 | 火力发电 | 山西省燃煤电厂大气污染物排放标准(DB14/1703-2019) | 表1燃煤发电锅炉大气污染物排放浓度限值,低热值煤电厂燃煤发电锅炉 | 1#锅炉脱硫后净烟气烟道(DA001) | 温度 | 2020-11-24 | 73.4 | 72 | 72.12 | 72.74 | 0.74℃ | 绝对误差不超过±3℃
2020年吕梁市重点排污单位监督性监测（气2） | 山西国际能源集团宏光发电有限公司 | 大气环境 | 火力发电 | 山西省燃煤电厂大气污染物排放标准(DB14/1703-2019) | 表1燃煤发电锅炉大气污染物排放浓度限值,低热值煤电厂燃煤发电锅炉 | 1#锅炉脱硫后净烟气烟道(DA001) | 温度 | 2020-11-24 | 68.8 | 72 | 70.69 | 72.74 | 0.74℃ | 绝对误差不超过±3℃
2020年吕梁市重点排污单位监督性监测（气2） | 山西华光发电有限责任公司 | 水环境,大气环境 | 火力发电 | 山西省燃煤电厂大气污染物排放标准(DB14/1703-2019) | 表1燃煤发电锅炉大气污染物排放浓度限值,普通燃煤发电锅炉 | 4#锅炉废气出口(DA002) | 含氧量 | 2020-11-24 | 4.8 | 5.05 | 4.79 | 5.02 | 1.91% | 相对准确度≤15%
2020年吕梁市重点排污单位监督性监测（气2） | 山西华光发电有限责任公司 | 水环境,大气环境 | 火力发电 | 山西省燃煤电厂大气污染物排放标准(DB14/1703-2019) | 表1燃煤发电锅炉大气污染物排放浓度限值,普通燃煤发电锅炉 | 4#锅炉废气出口(DA002) | 含氧量 | 2020-11-24 | 5.0 | 5.05 | 5.07 | 5.02 | 1.91% | 相对准确度≤15%
2020年吕梁市重点排污单位监督性监测（气2） | 山西华光发电有限责任公司 | 水环境,大气环境 | 火力发电 | 山西省燃煤电厂大气污染物排放标准(DB14/1703-2019) | 表1燃煤发电锅炉大气污染物排放浓度限值,普通燃煤发电锅炉 | 4#锅炉废气出口(DA002) | 含氧量 | 2020-11-24 | 5.2 | 5.05 | 5.14 | 5.02 | 1.91% | 相对准确度≤15%
2020年吕梁市重点排污单位监督性监测（气2） | 山西华光发电有限责任公司 | 水环境,大气环境 | 火力发电 | 山西省燃煤电厂大气污染物排放标准(DB14/1703-2019) | 表1燃煤发电锅炉大气污染物排放浓度限值,普通燃煤发电锅炉 | 4#锅炉废气出口(DA002) | 含氧量 | 2020-11-24 | 5.0 | 5.05 | 5.01 | 5.02 | 1.91% | 相对准确度≤15%
2020年吕梁市重点排污单位监督性监测（气2） | 山西华光发电有限责任公司 | 水环境,大气环境 | 火力发电 | 山西省燃煤电厂大气污染物排放标准(DB14/1703-2019) | 表1燃煤发电锅炉大气污染物排放浓度限值,普通燃煤发电锅炉 | 4#锅炉废气出口(DA002) | 含氧量 | 2020-11-24 | 5.1 | 5.05 | 5.01 | 5.02 | 1.91% | 相对准确度≤15%
2020年吕梁市重点排污单位监督性监测（气2） | 山西华光发电有限责任公司 | 水环境,大气环境 | 火力发电 | 山西省燃煤电厂大气污染物排放标准(DB14/1703-2019) | 表1燃煤发电锅炉大气污染物排放浓度限值,普通燃煤发电锅炉 | 4#锅炉废气出口(DA002) | 含氧量 | 2020-11-24 | 5.2 | 5.05 | 5.11 | 5.02 | 1.91% | 相对准确度≤15%
2020年吕梁市重点排污单位监督性监测（气2） | 山西华光发电有限责任公司 | 水环境,大气环境 | 火力发电 | 山西省燃煤电厂大气污染物排放标准(DB14/1703-2019) | 表1燃煤发电锅炉大气污染物排放浓度限值,普通燃煤发电锅炉 | 4#锅炉废气出口(DA002) | 流速 | 2020-11-24 | 15.1 | 14.6 | 15.72 | 15.2 | 4.11% | 相对误差不超过±10%
2020年吕梁市重点排污单位监督性监测（气2） | 山西华光发电有限责任公司 | 水环境,大气环境 | 火力发电 | 山西省燃煤电厂大气污染物排放标准(DB14/1703-2019) | 表1燃煤发电锅炉大气污染物排放浓度限值,普通燃煤发电锅炉 | 4#锅炉废气出口(DA002) | 流速 | 2020-11-24 | 13.9 | 14.6 | 14.35 | 15.2 | 4.11% | 相对误差不超过±10%
2020年吕梁市重点排污单位监督性监测（气2） | 山西华光发电有限责任公司 | 水环境,大气环境 | 火力发电 | 山西省燃煤电厂大气污染物排放标准(DB14/1703-2019) | 表1燃煤发电锅炉大气污染物排放浓度限值,普通燃煤发电锅炉 | 4#锅炉废气出口(DA002) | 流速 | 2020-11-24 | 14.8 | 14.6 | 15.54 | 15.2 | 4.11% | 相对误差不超过±10%
2020年吕梁市重点排污单位监督性监测（气2） | 山西华光发电有限责任公司 | 水环境,大气环境 | 火力发电 | 山西省燃煤电厂大气污染物排放标准(DB14/1703-2019) | 表1燃煤发电锅炉大气污染物排放浓度限值,普通燃煤发电锅炉 | 4#锅炉废气出口(DA002) | 湿度 | 2020-11-24 | 19.6 | 19.97 | 20.49 | 20.56 | 2.95% | 相对误差不超过±25%
2020年吕梁市重点排污单位监督性监测（气2） | 山西华光发电有限责任公司 | 水环境,大气环境 | 火力发电 | 山西省燃煤电厂大气污染物排放标准(DB14/1703-2019) | 表1燃煤发电锅炉大气污染物排放浓度限值,普通燃煤发电锅炉 | 4#锅炉废气出口(DA002) | 湿度 | 2020-11-24 | 19.8 | 19.97 | 20.38 | 20.56 | 2.95% | 相对误差不超过±25%
2020年吕梁市重点排污单位监督性监测（气2） | 山西华光发电有限责任公司 | 水环境,大气环境 | 火力发电 | 山西省燃煤电厂大气污染物排放标准(DB14/1703-2019) | 表1燃煤发电锅炉大气污染物排放浓度限值,普通燃煤发电锅炉 | 4#锅炉废气出口(DA002) | 湿度 | 2020-11-24 | 20.5 | 19.97 | 20.82 | 20.56 | 2.95% | 相对误差不超过±25%
2020年吕梁市重点排污单位监督性监测（气2） | 山西华光发电有限责任公司 | 水环境,大气环境 | 火力发电 | 山西省燃煤电厂大气污染物排放标准(DB14/1703-2019) | 表1燃煤发电锅炉大气污染物排放浓度限值,普通燃煤发电锅炉 | 4#锅炉废气出口(DA002) | 二氧化硫 | 2020-11-24 | 40 | 36 | 31.72 | 27.28 | -8.72mg/m3 | 绝对误差不超过±17mg/m3
2020年吕梁市重点排污单位监督性监测（气2） | 山西华光发电有限责任公司 | 水环境,大气环境 | 火力发电 | 山西省燃煤电厂大气污染物排放标准(DB14/1703-2019) | 表1燃煤发电锅炉大气污染物排放浓度限值,普通燃煤发电锅炉 | 4#锅炉废气出口(DA002) | 二氧化硫 | 2020-11-24 | 29 | 36 | 16.80 | 27.28 | -8.72mg/m3 | 绝对误差不超过±17mg/m3
2020年吕梁市重点排污单位监督性监测（气2） | 山西华光发电有限责任公司 | 水环境,大气环境 | 火力发电 | 山西省燃煤电厂大气污染物排放标准(DB14/1703-2019) | 表1燃煤发电锅炉大气污染物排放浓度限值,普通燃煤发电锅炉 | 4#锅炉废气出口(DA002) | 二氧化硫 | 2020-11-24 | 40 | 36 | 35.12 | 27.28 | -8.72mg/m3 | 绝对误差不超过±17mg/m3
2020年吕梁市重点排污单位监督性监测（气2） | 山西华光发电有限责任公司 | 水环境,大气环境 | 火力发电 | 山西省燃煤电厂大气污染物排放标准(DB14/1703-2019) | 表1燃煤发电锅炉大气污染物排放浓度限值,普通燃煤发电锅炉 | 4#锅炉废气出口(DA002) | 二氧化硫 | 2020-11-24 | 41 | 36 | 32.84 | 27.28 | -8.72mg/m3 | 绝对误差不超过±17mg/m3
2020年吕梁市重点排污单位监督性监测（气2） | 山西华光发电有限责任公司 | 水环境,大气环境 | 火力发电 | 山西省燃煤电厂大气污染物排放标准(DB14/1703-2019) | 表1燃煤发电锅炉大气污染物排放浓度限值,普通燃煤发电锅炉 | 4#锅炉废气出口(DA002) | 二氧化硫 | 2020-11-24 | 37 | 36 | 28.27 | 27.28 | -8.72mg/m3 | 绝对误差不超过±17mg/m3
2020年吕梁市重点排污单位监督性监测（气2） | 山西华光发电有限责任公司 | 水环境,大气环境 | 火力发电 | 山西省燃煤电厂大气污染物排放标准(DB14/1703-2019) | 表1燃煤发电锅炉大气污染物排放浓度限值,普通燃煤发电锅炉 | 4#锅炉废气出口(DA002) | 二氧化硫 | 2020-11-24 | 29 | 36 | 18.90 | 27.28 | -8.72mg/m3 | 绝对误差不超过±17mg/m3
2020年吕梁市重点排污单位监督性监测（气2） | 山西华光发电有限责任公司 | 水环境,大气环境 | 火力发电 | 山西省燃煤电厂大气污染物排放标准(DB14/1703-2019) | 表1燃煤发电锅炉大气污染物排放浓度限值,普通燃煤发电锅炉 | 4#锅炉废气出口(DA002) | 烟尘 | 2020-11-24 | 1.8 | 2.73 | 2.30 | 2.3 | -0.43mg/m3 | 绝对误差不超过±5mg/m3
2020年吕梁市重点排污单位监督性监测（气2） | 山西华光发电有限责任公司 | 水环境,大气环境 | 火力发电 | 山西省燃煤电厂大气污染物排放标准(DB14/1703-2019) | 表1燃煤发电锅炉大气污染物排放浓度限值,普通燃煤发电锅炉 | 4#锅炉废气出口(DA002) | 烟尘 | 2020-11-24 | 2.9 | 2.73 | 2.32 | 2.3 | -0.43mg/m3 | 绝对误差不超过±5mg/m3
2020年吕梁市重点排污单位监督性监测（气2） | 山西华光发电有限责任公司 | 水环境,大气环境 | 火力发电 | 山西省燃煤电厂大气污染物排放标准(DB14/1703-2019) | 表1燃煤发电锅炉大气污染物排放浓度限值,普通燃煤发电锅炉 | 4#锅炉废气出口(DA002) | 烟尘 | 2020-11-24 | 3.5 | 2.73 | 2.28 | 2.3 | -0.43mg/m3 | 绝对误差不超过±5mg/m3
2020年吕梁市重点排污单位监督性监测（气2） | 山西华光发电有限责任公司 | 水环境,大气环境 | 火力发电 | 山西省燃煤电厂大气污染物排放标准(DB14/1703-2019) | 表1燃煤发电锅炉大气污染物排放浓度限值,普通燃煤发电锅炉 | 4#锅炉废气出口(DA002) | 氮氧化物（以NO2计） | 2020-11-24 | 52 | 46.17 | 45.88 | 40.77 | -11.7% | 相对误差不超过±30%
2020年吕梁市重点排污单位监督性监测（气2） | 山西华光发电有限责任公司 | 水环境,大气环境 | 火力发电 | 山西省燃煤电厂大气污染物排放标准(DB14/1703-2019) | 表1燃煤发电锅炉大气污染物排放浓度限值,普通燃煤发电锅炉 | 4#锅炉废气出口(DA002) | 氮氧化物（以NO2计） | 2020-11-24 | 46 | 46.17 | 43.07 | 40.77 | -11.7% | 相对误差不超过±30%
2020年吕梁市重点排污单位监督性监测（气2） | 山西华光发电有限责任公司 | 水环境,大气环境 | 火力发电 | 山西省燃煤电厂大气污染物排放标准(DB14/1703-2019) | 表1燃煤发电锅炉大气污染物排放浓度限值,普通燃煤发电锅炉 | 4#锅炉废气出口(DA002) | 氮氧化物（以NO2计） | 2020-11-24 | 55 | 46.17 | 48.74 | 40.77 | -11.7% | 相对误差不超过±30%
2020年吕梁市重点排污单位监督性监测（气2） | 山西华光发电有限责任公司 | 水环境,大气环境 | 火力发电 | 山西省燃煤电厂大气污染物排放标准(DB14/1703-2019) | 表1燃煤发电锅炉大气污染物排放浓度限值,普通燃煤发电锅炉 | 4#锅炉废气出口(DA002) | 氮氧化物（以NO2计） | 2020-11-24 | 46 | 46.17 | 40.86 | 40.77 | -11.7% | 相对误差不超过±30%
2020年吕梁市重点排污单位监督性监测（气2） | 山西华光发电有限责任公司 | 水环境,大气环境 | 火力发电 | 山西省燃煤电厂大气污染物排放标准(DB14/1703-2019) | 表1燃煤发电锅炉大气污染物排放浓度限值,普通燃煤发电锅炉 | 4#锅炉废气出口(DA002) | 氮氧化物（以NO2计） | 2020-11-24 | 38 | 46.17 | 35.51 | 40.77 | -11.7% | 相对误差不超过±30%
2020年吕梁市重点排污单位监督性监测（气2） | 山西华光发电有限责任公司 | 水环境,大气环境 | 火力发电 | 山西省燃煤电厂大气污染物排放标准(DB14/1703-2019) | 表1燃煤发电锅炉大气污染物排放浓度限值,普通燃煤发电锅炉 | 4#锅炉废气出口(DA002) | 氮氧化物（以NO2计） | 2020-11-24 | 40 | 46.17 | 30.55 | 40.77 | -11.7% | 相对误差不超过±30%
2020年吕梁市重点排污单位监督性监测（气2） | 山西华光发电有限责任公司 | 水环境,大气环境 | 火力发电 | 山西省燃煤电厂大气污染物排放标准(DB14/1703-2019) | 表1燃煤发电锅炉大气污染物排放浓度限值,普通燃煤发电锅炉 | 4#锅炉废气出口(DA002) | 温度 | 2020-11-24 | 49.8 | 50.63 | 50.76 | 51.46 | 0.83℃ | 绝对误差不超过±3℃
2020年吕梁市重点排污单位监督性监测（气2） | 山西华光发电有限责任公司 | 水环境,大气环境 | 火力发电 | 山西省燃煤电厂大气污染物排放标准(DB14/1703-2019) | 表1燃煤发电锅炉大气污染物排放浓度限值,普通燃煤发电锅炉 | 4#锅炉废气出口(DA002) | 温度 | 2020-11-24 | 49.7 | 50.63 | 51.82 | 51.46 | 0.83℃ | 绝对误差不超过±3℃
2020年吕梁市重点排污单位监督性监测（气2） | 山西华光发电有限责任公司 | 水环境,大气环境 | 火力发电 | 山西省燃煤电厂大气污染物排放标准(DB14/1703-2019) | 表1燃煤发电锅炉大气污染物排放浓度限值,普通燃煤发电锅炉 | 4#锅炉废气出口(DA002) | 温度 | 2020-11-24 | 52.4 | 50.63 | 51.81 | 51.46 | 0.83℃ | 绝对误差不超过±3℃
2020年吕梁市重点排污单位监督性监测（气2） | 山西华光发电有限责任公司 | 水环境,大气环境 | 火力发电 | 山西省燃煤电厂大气污染物排放标准(DB14/1703-2019) | 表1燃煤发电锅炉大气污染物排放浓度限值,普通燃煤发电锅炉 | 3#锅炉废气出口(DA001) | 含氧量 | 2020-12-03 | 6.5 | 7.47 | 6.38 | 7.56 | 5.65% | 相对准确度≤15%
2020年吕梁市重点排污单位监督性监测（气2） | 山西华光发电有限责任公司 | 水环境,大气环境 | 火力发电 | 山西省燃煤电厂大气污染物排放标准(DB14/1703-2019) | 表1燃煤发电锅炉大气污染物排放浓度限值,普通燃煤发电锅炉 | 3#锅炉废气出口(DA001) | 含氧量 | 2020-12-03 | 7.3 | 7.47 | 7.75 | 7.56 | 5.65% | 相对准确度≤15%
2020年吕梁市重点排污单位监督性监测（气2） | 山西华光发电有限责任公司 | 水环境,大气环境 | 火力发电 | 山西省燃煤电厂大气污染物排放标准(DB14/1703-2019) | 表1燃煤发电锅炉大气污染物排放浓度限值,普通燃煤发电锅炉 | 3#锅炉废气出口(DA001) | 含氧量 | 2020-12-03 | 8.1 | 7.47 | 7.95 | 7.56 | 5.65% | 相对准确度≤15%
2020年吕梁市重点排污单位监督性监测（气2） | 山西华光发电有限责任公司 | 水环境,大气环境 | 火力发电 | 山西省燃煤电厂大气污染物排放标准(DB14/1703-2019) | 表1燃煤发电锅炉大气污染物排放浓度限值,普通燃煤发电锅炉 | 3#锅炉废气出口(DA001) | 含氧量 | 2020-12-03 | 7.0 | 7.47 | 6.97 | 7.56 | 5.65% | 相对准确度≤15%
2020年吕梁市重点排污单位监督性监测（气2） | 山西华光发电有限责任公司 | 水环境,大气环境 | 火力发电 | 山西省燃煤电厂大气污染物排放标准(DB14/1703-2019) | 表1燃煤发电锅炉大气污染物排放浓度限值,普通燃煤发电锅炉 | 3#锅炉废气出口(DA001) | 含氧量 | 2020-12-03 | 8.6 | 7.47 | 9.15 | 7.56 | 5.65% | 相对准确度≤15%
2020年吕梁市重点排污单位监督性监测（气2） | 山西华光发电有限责任公司 | 水环境,大气环境 | 火力发电 | 山西省燃煤电厂大气污染物排放标准(DB14/1703-2019) | 表1燃煤发电锅炉大气污染物排放浓度限值,普通燃煤发电锅炉 | 3#锅炉废气出口(DA001) | 含氧量 | 2020-12-03 | 7.3 | 7.47 | 7.18 | 7.56 | 5.65% | 相对准确度≤15%
2020年吕梁市重点排污单位监督性监测（气2） | 山西华光发电有限责任公司 | 水环境,大气环境 | 火力发电 | 山西省燃煤电厂大气污染物排放标准(DB14/1703-2019) | 表1燃煤发电锅炉大气污染物排放浓度限值,普通燃煤发电锅炉 | 3#锅炉废气出口(DA001) | 流速 | 2020-12-03 | 12.9 | 12.27 | 13.25 | 12.42 | 1.22% | 相对误差不超过±10%
2020年吕梁市重点排污单位监督性监测（气2） | 山西华光发电有限责任公司 | 水环境,大气环境 | 火力发电 | 山西省燃煤电厂大气污染物排放标准(DB14/1703-2019) | 表1燃煤发电锅炉大气污染物排放浓度限值,普通燃煤发电锅炉 | 3#锅炉废气出口(DA001) | 流速 | 2020-12-03 | 11.2 | 12.27 | 10.90 | 12.42 | 1.22% | 相对误差不超过±10%
2020年吕梁市重点排污单位监督性监测（气2） | 山西华光发电有限责任公司 | 水环境,大气环境 | 火力发电 | 山西省燃煤电厂大气污染物排放标准(DB14/1703-2019) | 表1燃煤发电锅炉大气污染物排放浓度限值,普通燃煤发电锅炉 | 3#锅炉废气出口(DA001) | 流速 | 2020-12-03 | 12.7 | 12.27 | 13.12 | 12.42 | 1.22% | 相对误差不超过±10%
2020年吕梁市重点排污单位监督性监测（气2） | 山西华光发电有限责任公司 | 水环境,大气环境 | 火力发电 | 山西省燃煤电厂大气污染物排放标准(DB14/1703-2019) | 表1燃煤发电锅炉大气污染物排放浓度限值,普通燃煤发电锅炉 | 3#锅炉废气出口(DA001) | 湿度 | 2020-12-03 | 16.0 | 16.03 | 16.04 | 16.04 | 0.06% | 相对误差不超过±25%
2020年吕梁市重点排污单位监督性监测（气2） | 山西华光发电有限责任公司 | 水环境,大气环境 | 火力发电 | 山西省燃煤电厂大气污染物排放标准(DB14/1703-2019) | 表1燃煤发电锅炉大气污染物排放浓度限值,普通燃煤发电锅炉 | 3#锅炉废气出口(DA001) | 湿度 | 2020-12-03 | 16.1 | 16.03 | 16.03 | 16.04 | 0.06% | 相对误差不超过±25%
2020年吕梁市重点排污单位监督性监测（气2） | 山西华光发电有限责任公司 | 水环境,大气环境 | 火力发电 | 山西省燃煤电厂大气污染物排放标准(DB14/1703-2019) | 表1燃煤发电锅炉大气污染物排放浓度限值,普通燃煤发电锅炉 | 3#锅炉废气出口(DA001) | 湿度 | 2020-12-03 | 16.0 | 16.03 | 16.04 | 16.04 | 0.06% | 相对误差不超过±25%
2020年吕梁市重点排污单位监督性监测（气2） | 山西华光发电有限责任公司 | 水环境,大气环境 | 火力发电 | 山西省燃煤电厂大气污染物排放标准(DB14/1703-2019) | 表1燃煤发电锅炉大气污染物排放浓度限值,普通燃煤发电锅炉 | 3#锅炉废气出口(DA001) | 烟尘 | 2020-12-03 | 0.5 | 2.17 | 2.42 | 2.39 | 0.22mg/m3 | 绝对误差不超过±5mg/m3
2020年吕梁市重点排污单位监督性监测（气2） | 山西华光发电有限责任公司 | 水环境,大气环境 | 火力发电 | 山西省燃煤电厂大气污染物排放标准(DB14/1703-2019) | 表1燃煤发电锅炉大气污染物排放浓度限值,普通燃煤发电锅炉 | 3#锅炉废气出口(DA001) | 烟尘 | 2020-12-03 | 2.1 | 2.17 | 2.39 | 2.39 | 0.22mg/m3 | 绝对误差不超过±5mg/m3
2020年吕梁市重点排污单位监督性监测（气2） | 山西华光发电有限责任公司 | 水环境,大气环境 | 火力发电 | 山西省燃煤电厂大气污染物排放标准(DB14/1703-2019) | 表1燃煤发电锅炉大气污染物排放浓度限值,普通燃煤发电锅炉 | 3#锅炉废气出口(DA001) | 烟尘 | 2020-12-03 | 3.9 | 2.17 | 2.35 | 2.39 | 0.22mg/m3 | 绝对误差不超过±5mg/m3
2020年吕梁市重点排污单位监督性监测（气2） | 山西华光发电有限责任公司 | 水环境,大气环境 | 火力发电 | 山西省燃煤电厂大气污染物排放标准(DB14/1703-2019) | 表1燃煤发电锅炉大气污染物排放浓度限值,普通燃煤发电锅炉 | 3#锅炉废气出口(DA001) | 氮氧化物（以NO2计） | 2020-12-03 | 11 | 25.17 | 4.53 | 21.84 | -3.33mg/m3 | 绝对误差不超过±12mg/m3
2020年吕梁市重点排污单位监督性监测（气2） | 山西华光发电有限责任公司 | 水环境,大气环境 | 火力发电 | 山西省燃煤电厂大气污染物排放标准(DB14/1703-2019) | 表1燃煤发电锅炉大气污染物排放浓度限值,普通燃煤发电锅炉 | 3#锅炉废气出口(DA001) | 氮氧化物（以NO2计） | 2020-12-03 | 25 | 25.17 | 21.74 | 21.84 | -3.33mg/m3 | 绝对误差不超过±12mg/m3
2020年吕梁市重点排污单位监督性监测（气2） | 山西华光发电有限责任公司 | 水环境,大气环境 | 火力发电 | 山西省燃煤电厂大气污染物排放标准(DB14/1703-2019) | 表1燃煤发电锅炉大气污染物排放浓度限值,普通燃煤发电锅炉 | 3#锅炉废气出口(DA001) | 氮氧化物（以NO2计） | 2020-12-03 | 31 | 25.17 | 28.62 | 21.84 | -3.33mg/m3 | 绝对误差不超过±12mg/m3
2020年吕梁市重点排污单位监督性监测（气2） | 山西华光发电有限责任公司 | 水环境,大气环境 | 火力发电 | 山西省燃煤电厂大气污染物排放标准(DB14/1703-2019) | 表1燃煤发电锅炉大气污染物排放浓度限值,普通燃煤发电锅炉 | 3#锅炉废气出口(DA001) | 氮氧化物（以NO2计） | 2020-12-03 | 32 | 25.17 | 29.17 | 21.84 | -3.33mg/m3 | 绝对误差不超过±12mg/m3
2020年吕梁市重点排污单位监督性监测（气2） | 山西华光发电有限责任公司 | 水环境,大气环境 | 火力发电 | 山西省燃煤电厂大气污染物排放标准(DB14/1703-2019) | 表1燃煤发电锅炉大气污染物排放浓度限值,普通燃煤发电锅炉 | 3#锅炉废气出口(DA001) | 氮氧化物（以NO2计） | 2020-12-03 | 37 | 25.17 | 33.65 | 21.84 | -3.33mg/m3 | 绝对误差不超过±12mg/m3
2020年吕梁市重点排污单位监督性监测（气2） | 山西华光发电有限责任公司 | 水环境,大气环境 | 火力发电 | 山西省燃煤电厂大气污染物排放标准(DB14/1703-2019) | 表1燃煤发电锅炉大气污染物排放浓度限值,普通燃煤发电锅炉 | 3#锅炉废气出口(DA001) | 氮氧化物（以NO2计） | 2020-12-03 | 15 | 25.17 | 13.31 | 21.84 | -3.33mg/m3 | 绝对误差不超过±12mg/m3
2020年吕梁市重点排污单位监督性监测（气2） | 山西华光发电有限责任公司 | 水环境,大气环境 | 火力发电 | 山西省燃煤电厂大气污染物排放标准(DB14/1703-2019) | 表1燃煤发电锅炉大气污染物排放浓度限值,普通燃煤发电锅炉 | 3#锅炉废气出口(DA001) | 二氧化硫 | 2020-12-03 | 26 | 22.67 | 18.03 | 16.4 | -6.27mg/m3 | 绝对误差不超过±17mg/m3
2020年吕梁市重点排污单位监督性监测（气2） | 山西华光发电有限责任公司 | 水环境,大气环境 | 火力发电 | 山西省燃煤电厂大气污染物排放标准(DB14/1703-2019) | 表1燃煤发电锅炉大气污染物排放浓度限值,普通燃煤发电锅炉 | 3#锅炉废气出口(DA001) | 二氧化硫 | 2020-12-03 | 23 | 22.67 | 16.53 | 16.4 | -6.27mg/m3 | 绝对误差不超过±17mg/m3
2020年吕梁市重点排污单位监督性监测（气2） | 山西华光发电有限责任公司 | 水环境,大气环境 | 火力发电 | 山西省燃煤电厂大气污染物排放标准(DB14/1703-2019) | 表1燃煤发电锅炉大气污染物排放浓度限值,普通燃煤发电锅炉 | 3#锅炉废气出口(DA001) | 二氧化硫 | 2020-12-03 | 24 | 22.67 | 18.04 | 16.4 | -6.27mg/m3 | 绝对误差不超过±17mg/m3
2020年吕梁市重点排污单位监督性监测（气2） | 山西华光发电有限责任公司 | 水环境,大气环境 | 火力发电 | 山西省燃煤电厂大气污染物排放标准(DB14/1703-2019) | 表1燃煤发电锅炉大气污染物排放浓度限值,普通燃煤发电锅炉 | 3#锅炉废气出口(DA001) | 二氧化硫 | 2020-12-03 | 25 | 22.67 | 21.42 | 16.4 | -6.27mg/m3 | 绝对误差不超过±17mg/m3
2020年吕梁市重点排污单位监督性监测（气2） | 山西华光发电有限责任公司 | 水环境,大气环境 | 火力发电 | 山西省燃煤电厂大气污染物排放标准(DB14/1703-2019) | 表1燃煤发电锅炉大气污染物排放浓度限值,普通燃煤发电锅炉 | 3#锅炉废气出口(DA001) | 二氧化硫 | 2020-12-03 | 18 | 22.67 | 11.85 | 16.4 | -6.27mg/m3 | 绝对误差不超过±17mg/m3
2020年吕梁市重点排污单位监督性监测（气2） | 山西华光发电有限责任公司 | 水环境,大气环境 | 火力发电 | 山西省燃煤电厂大气污染物排放标准(DB14/1703-2019) | 表1燃煤发电锅炉大气污染物排放浓度限值,普通燃煤发电锅炉 | 3#锅炉废气出口(DA001) | 二氧化硫 | 2020-12-03 | 20 | 22.67 | 12.50 | 16.4 | -6.27mg/m3 | 绝对误差不超过±17mg/m3
2020年吕梁市重点排污单位监督性监测（气2） | 山西华光发电有限责任公司 | 水环境,大气环境 | 火力发电 | 山西省燃煤电厂大气污染物排放标准(DB14/1703-2019) | 表1燃煤发电锅炉大气污染物排放浓度限值,普通燃煤发电锅炉 | 3#锅炉废气出口(DA001) | 温度 | 2020-12-03 | 50.5 | 49.3 | 50.75 | 49.9 | 0.6℃ | 绝对误差不超过±3℃
2020年吕梁市重点排污单位监督性监测（气2） | 山西华光发电有限责任公司 | 水环境,大气环境 | 火力发电 | 山西省燃煤电厂大气污染物排放标准(DB14/1703-2019) | 表1燃煤发电锅炉大气污染物排放浓度限值,普通燃煤发电锅炉 | 3#锅炉废气出口(DA001) | 温度 | 2020-12-03 | 50.6 | 49.3 | 51.08 | 49.9 | 0.6℃ | 绝对误差不超过±3℃
2020年吕梁市重点排污单位监督性监测（气2） | 山西华光发电有限责任公司 | 水环境,大气环境 | 火力发电 | 山西省燃煤电厂大气污染物排放标准(DB14/1703-2019) | 表1燃煤发电锅炉大气污染物排放浓度限值,普通燃煤发电锅炉 | 3#锅炉废气出口(DA001) | 温度 | 2020-12-03 | 46.8 | 49.3 | 47.88 | 49.9 | 0.6℃ | 绝对误差不超过±3℃
2020年吕梁市重点排污单位监督性监测（气2） | 岚县金隅水泥有限公司 | 大气环境 | 水泥制造 | 水泥工业大气污染物排放标准(GB4915-2013) | （表2）大气污染物特别排放限值,水泥制造,烘干机、烘干磨、煤磨及冷却机,采用非独立热源的烘干设备排气 | 窑头除尘器(DA009) | 流速 | 2020-11-01 | 9.87 | 9.87 | 9.38 | 9.59 | -2.84% | 相对误差不超过±12%
2020年吕梁市重点排污单位监督性监测（气2） | 岚县金隅水泥有限公司 | 大气环境 | 水泥制造 | 水泥工业大气污染物排放标准(GB4915-2013) | （表2）大气污染物特别排放限值,水泥制造,烘干机、烘干磨、煤磨及冷却机,采用非独立热源的烘干设备排气 | 窑头除尘器(DA009) | 流速 | 2020-11-01 | 10.01 | 9.87 | 9.84 | 9.59 | -2.84% | 相对误差不超过±12%
2020年吕梁市重点排污单位监督性监测（气2） | 岚县金隅水泥有限公司 | 大气环境 | 水泥制造 | 水泥工业大气污染物排放标准(GB4915-2013) | （表2）大气污染物特别排放限值,水泥制造,烘干机、烘干磨、煤磨及冷却机,采用非独立热源的烘干设备排气 | 窑头除尘器(DA009) | 流速 | 2020-11-01 | 9.73 | 9.87 | 9.55 | 9.59 | -2.84% | 相对误差不超过±12%
2020年吕梁市重点排污单位监督性监测（气2） | 岚县金隅水泥有限公司 | 大气环境 | 水泥制造 | 水泥工业大气污染物排放标准(GB4915-2013) | （表2）大气污染物特别排放限值,水泥制造,烘干机、烘干磨、煤磨及冷却机,采用非独立热源的烘干设备排气 | 窑头除尘器(DA009) | 湿度 | 2020-11-01 | 0.6 | 0.53 | 0.56 | 0.51 | -0.02% | 绝对误差不超过±1.5%
2020年吕梁市重点排污单位监督性监测（气2） | 岚县金隅水泥有限公司 | 大气环境 | 水泥制造 | 水泥工业大气污染物排放标准(GB4915-2013) | （表2）大气污染物特别排放限值,水泥制造,烘干机、烘干磨、煤磨及冷却机,采用非独立热源的烘干设备排气 | 窑头除尘器(DA009) | 湿度 | 2020-11-01 | 0.5 | 0.53 | 0.49 | 0.51 | -0.02% | 绝对误差不超过±1.5%
2020年吕梁市重点排污单位监督性监测（气2） | 岚县金隅水泥有限公司 | 大气环境 | 水泥制造 | 水泥工业大气污染物排放标准(GB4915-2013) | （表2）大气污染物特别排放限值,水泥制造,烘干机、烘干磨、煤磨及冷却机,采用非独立热源的烘干设备排气 | 窑头除尘器(DA009) | 湿度 | 2020-11-01 | 0.5 | 0.53 | 0.49 | 0.51 | -0.02% | 绝对误差不超过±1.5%
2020年吕梁市重点排污单位监督性监测（气2） | 岚县金隅水泥有限公司 | 大气环境 | 水泥制造 | 水泥工业大气污染物排放标准(GB4915-2013) | （表2）大气污染物特别排放限值,水泥制造,烘干机、烘干磨、煤磨及冷却机,采用非独立热源的烘干设备排气 | 窑头除尘器(DA009) | 颗粒物 | 2020-11-01 | 3.2 | 3.23 | 0.55 | 0.52 | -2.71mg/m3 | 绝对误差不超过±5mg/m3
2020年吕梁市重点排污单位监督性监测（气2） | 岚县金隅水泥有限公司 | 大气环境 | 水泥制造 | 水泥工业大气污染物排放标准(GB4915-2013) | （表2）大气污染物特别排放限值,水泥制造,烘干机、烘干磨、煤磨及冷却机,采用非独立热源的烘干设备排气 | 窑头除尘器(DA009) | 颗粒物 | 2020-11-01 | 3.4 | 3.23 | 0.51 | 0.52 | -2.71mg/m3 | 绝对误差不超过±5mg/m3
2020年吕梁市重点排污单位监督性监测（气2） | 岚县金隅水泥有限公司 | 大气环境 | 水泥制造 | 水泥工业大气污染物排放标准(GB4915-2013) | （表2）大气污染物特别排放限值,水泥制造,烘干机、烘干磨、煤磨及冷却机,采用非独立热源的烘干设备排气 | 窑头除尘器(DA009) | 颗粒物 | 2020-11-01 | 3.1 | 3.23 | 0.49 | 0.52 | -2.71mg/m3 | 绝对误差不超过±5mg/m3
2020年吕梁市重点排污单位监督性监测（气2） | 岚县金隅水泥有限公司 | 大气环境 | 水泥制造 | 水泥工业大气污染物排放标准(GB4915-2013) | （表2）大气污染物特别排放限值,水泥制造,烘干机、烘干磨、煤磨及冷却机,采用非独立热源的烘干设备排气 | 窑头除尘器(DA009) | 温度 | 2020-11-01 | 94.6 | 101.93 | 93.99 | 101.74 | -0.19℃ | 绝对误差不超过±3℃
2020年吕梁市重点排污单位监督性监测（气2） | 岚县金隅水泥有限公司 | 大气环境 | 水泥制造 | 水泥工业大气污染物排放标准(GB4915-2013) | （表2）大气污染物特别排放限值,水泥制造,烘干机、烘干磨、煤磨及冷却机,采用非独立热源的烘干设备排气 | 窑头除尘器(DA009) | 温度 | 2020-11-01 | 103.9 | 101.93 | 102.26 | 101.74 | -0.19℃ | 绝对误差不超过±3℃
2020年吕梁市重点排污单位监督性监测（气2） | 岚县金隅水泥有限公司 | 大气环境 | 水泥制造 | 水泥工业大气污染物排放标准(GB4915-2013) | （表2）大气污染物特别排放限值,水泥制造,烘干机、烘干磨、煤磨及冷却机,采用非独立热源的烘干设备排气 | 窑头除尘器(DA009) | 温度 | 2020-11-01 | 107.3 | 101.93 | 108.98 | 101.74 | -0.19℃ | 绝对误差不超过±3℃
2020年吕梁市重点排污单位监督性监测（气2） | 岚县金隅水泥有限公司 | 大气环境 | 水泥制造 | 水泥工业大气污染物排放标准(GB4915-2013) | （表2）大气污染物特别排放限值,水泥制造,水泥窑及窑尾余热利用系统 | 窑尾除尘器(DA032) | 含氧量 | 2020-11-01 | 10.3 | 10.5 | 9.94 | 10.3 | 3.11% | 相对准确度≤15%
2020年吕梁市重点排污单位监督性监测（气2） | 岚县金隅水泥有限公司 | 大气环境 | 水泥制造 | 水泥工业大气污染物排放标准(GB4915-2013) | （表2）大气污染物特别排放限值,水泥制造,水泥窑及窑尾余热利用系统 | 窑尾除尘器(DA032) | 含氧量 | 2020-11-01 | 10.9 | 10.5 | 10.85 | 10.3 | 3.11% | 相对准确度≤15%
2020年吕梁市重点排污单位监督性监测（气2） | 岚县金隅水泥有限公司 | 大气环境 | 水泥制造 | 水泥工业大气污染物排放标准(GB4915-2013) | （表2）大气污染物特别排放限值,水泥制造,水泥窑及窑尾余热利用系统 | 窑尾除尘器(DA032) | 含氧量 | 2020-11-01 | 10.1 | 10.5 | 9.87 | 10.3 | 3.11% | 相对准确度≤15%
2020年吕梁市重点排污单位监督性监测（气2） | 岚县金隅水泥有限公司 | 大气环境 | 水泥制造 | 水泥工业大气污染物排放标准(GB4915-2013) | （表2）大气污染物特别排放限值,水泥制造,水泥窑及窑尾余热利用系统 | 窑尾除尘器(DA032) | 含氧量 | 2020-11-01 | 10.2 | 10.5 | 9.94 | 10.3 | 3.11% | 相对准确度≤15%
2020年吕梁市重点排污单位监督性监测（气2） | 岚县金隅水泥有限公司 | 大气环境 | 水泥制造 | 水泥工业大气污染物排放标准(GB4915-2013) | （表2）大气污染物特别排放限值,水泥制造,水泥窑及窑尾余热利用系统 | 窑尾除尘器(DA032) | 含氧量 | 2020-11-01 | 10.2 | 10.5 | 9.98 | 10.3 | 3.11% | 相对准确度≤15%
2020年吕梁市重点排污单位监督性监测（气2） | 岚县金隅水泥有限公司 | 大气环境 | 水泥制造 | 水泥工业大气污染物排放标准(GB4915-2013) | （表2）大气污染物特别排放限值,水泥制造,水泥窑及窑尾余热利用系统 | 窑尾除尘器(DA032) | 含氧量 | 2020-11-01 | 11.3 | 10.5 | 11.24 | 10.3 | 3.11% | 相对准确度≤15%
2020年吕梁市重点排污单位监督性监测（气2） | 岚县金隅水泥有限公司 | 大气环境 | 水泥制造 | 水泥工业大气污染物排放标准(GB4915-2013) | （表2）大气污染物特别排放限值,水泥制造,水泥窑及窑尾余热利用系统 | 窑尾除尘器(DA032) | 流速 | 2020-11-01 | 14.83 | 14.72 | 15.01 | 14.76 | 0.27% | 相对误差不超过±10%
2020年吕梁市重点排污单位监督性监测（气2） | 岚县金隅水泥有限公司 | 大气环境 | 水泥制造 | 水泥工业大气污染物排放标准(GB4915-2013) | （表2）大气污染物特别排放限值,水泥制造,水泥窑及窑尾余热利用系统 | 窑尾除尘器(DA032) | 流速 | 2020-11-01 | 14.87 | 14.72 | 14.67 | 14.76 | 0.27% | 相对误差不超过±10%
2020年吕梁市重点排污单位监督性监测（气2） | 岚县金隅水泥有限公司 | 大气环境 | 水泥制造 | 水泥工业大气污染物排放标准(GB4915-2013) | （表2）大气污染物特别排放限值,水泥制造,水泥窑及窑尾余热利用系统 | 窑尾除尘器(DA032) | 流速 | 2020-11-01 | 14.45 | 14.72 | 14.59 | 14.76 | 0.27% | 相对误差不超过±10%
2020年吕梁市重点排污单位监督性监测（气2） | 岚县金隅水泥有限公司 | 大气环境 | 水泥制造 | 水泥工业大气污染物排放标准(GB4915-2013) | （表2）大气污染物特别排放限值,水泥制造,水泥窑及窑尾余热利用系统 | 窑尾除尘器(DA032) | 湿度 | 2020-11-01 | 15.2 | 15.8 | 15.22 | 15.85 | 0.32% | 相对误差不超过±25%
2020年吕梁市重点排污单位监督性监测（气2） | 岚县金隅水泥有限公司 | 大气环境 | 水泥制造 | 水泥工业大气污染物排放标准(GB4915-2013) | （表2）大气污染物特别排放限值,水泥制造,水泥窑及窑尾余热利用系统 | 窑尾除尘器(DA032) | 湿度 | 2020-11-01 | 15.8 | 15.8 | 16.23 | 15.85 | 0.32% | 相对误差不超过±25%
2020年吕梁市重点排污单位监督性监测（气2） | 岚县金隅水泥有限公司 | 大气环境 | 水泥制造 | 水泥工业大气污染物排放标准(GB4915-2013) | （表2）大气污染物特别排放限值,水泥制造,水泥窑及窑尾余热利用系统 | 窑尾除尘器(DA032) | 湿度 | 2020-11-01 | 16.4 | 15.8 | 16.10 | 15.85 | 0.32% | 相对误差不超过±25%
2020年吕梁市重点排污单位监督性监测（气2） | 岚县金隅水泥有限公司 | 大气环境 | 水泥制造 | 水泥工业大气污染物排放标准(GB4915-2013) | （表2）大气污染物特别排放限值,水泥制造,水泥窑及窑尾余热利用系统 | 窑尾除尘器(DA032) | 颗粒物 | 2020-11-01 | 8.1 | 8.1 | 3.48 | 3.48 | -4.62mg/m3 | 绝对误差不超过±5mg/m3
2020年吕梁市重点排污单位监督性监测（气2） | 岚县金隅水泥有限公司 | 大气环境 | 水泥制造 | 水泥工业大气污染物排放标准(GB4915-2013) | （表2）大气污染物特别排放限值,水泥制造,水泥窑及窑尾余热利用系统 | 窑尾除尘器(DA032) | 颗粒物 | 2020-11-01 | 8.3 | 8.1 | 3.58 | 3.48 | -4.62mg/m3 | 绝对误差不超过±5mg/m3
2020年吕梁市重点排污单位监督性监测（气2） | 岚县金隅水泥有限公司 | 大气环境 | 水泥制造 | 水泥工业大气污染物排放标准(GB4915-2013) | （表2）大气污染物特别排放限值,水泥制造,水泥窑及窑尾余热利用系统 | 窑尾除尘器(DA032) | 颗粒物 | 2020-11-01 | 7.9 | 8.1 | 3.38 | 3.48 | -4.62mg/m3 | 绝对误差不超过±5mg/m3
2020年吕梁市重点排污单位监督性监测（气2） | 岚县金隅水泥有限公司 | 大气环境 | 水泥制造 | 水泥工业大气污染物排放标准(GB4915-2013) | （表2）大气污染物特别排放限值,水泥制造,水泥窑及窑尾余热利用系统 | 窑尾除尘器(DA032) | 氮氧化物 | 2020-11-01 | 85 | 187.17 | 82.49 | 183.8 | -3.37mg/m3 | 绝对误差不超过±41mg/m3
2020年吕梁市重点排污单位监督性监测（气2） | 岚县金隅水泥有限公司 | 大气环境 | 水泥制造 | 水泥工业大气污染物排放标准(GB4915-2013) | （表2）大气污染物特别排放限值,水泥制造,水泥窑及窑尾余热利用系统 | 窑尾除尘器(DA032) | 氮氧化物 | 2020-11-01 | 305 | 187.17 | 299.41 | 183.8 | -3.37mg/m3 | 绝对误差不超过±41mg/m3
2020年吕梁市重点排污单位监督性监测（气2） | 岚县金隅水泥有限公司 | 大气环境 | 水泥制造 | 水泥工业大气污染物排放标准(GB4915-2013) | （表2）大气污染物特别排放限值,水泥制造,水泥窑及窑尾余热利用系统 | 窑尾除尘器(DA032) | 氮氧化物 | 2020-11-01 | 163 | 187.17 | 169.57 | 183.8 | -3.37mg/m3 | 绝对误差不超过±41mg/m3
2020年吕梁市重点排污单位监督性监测（气2） | 岚县金隅水泥有限公司 | 大气环境 | 水泥制造 | 水泥工业大气污染物排放标准(GB4915-2013) | （表2）大气污染物特别排放限值,水泥制造,水泥窑及窑尾余热利用系统 | 窑尾除尘器(DA032) | 氮氧化物 | 2020-11-01 | 87 | 187.17 | 81.40 | 183.8 | -3.37mg/m3 | 绝对误差不超过±41mg/m3
2020年吕梁市重点排污单位监督性监测（气2） | 岚县金隅水泥有限公司 | 大气环境 | 水泥制造 | 水泥工业大气污染物排放标准(GB4915-2013) | （表2）大气污染物特别排放限值,水泥制造,水泥窑及窑尾余热利用系统 | 窑尾除尘器(DA032) | 氮氧化物 | 2020-11-01 | 183 | 187.17 | 180.01 | 183.8 | -3.37mg/m3 | 绝对误差不超过±41mg/m3
2020年吕梁市重点排污单位监督性监测（气2） | 岚县金隅水泥有限公司 | 大气环境 | 水泥制造 | 水泥工业大气污染物排放标准(GB4915-2013) | （表2）大气污染物特别排放限值,水泥制造,水泥窑及窑尾余热利用系统 | 窑尾除尘器(DA032) | 氮氧化物 | 2020-11-01 | 300 | 187.17 | 289.90 | 183.8 | -3.37mg/m3 | 绝对误差不超过±41mg/m3
2020年吕梁市重点排污单位监督性监测（气2） | 岚县金隅水泥有限公司 | 大气环境 | 水泥制造 | 水泥工业大气污染物排放标准(GB4915-2013) | （表2）大气污染物特别排放限值,水泥制造,水泥窑及窑尾余热利用系统 | 窑尾除尘器(DA032) | 二氧化硫 | 2020-11-01 | 4 | 4.67 | 0 | 0 | -4.67mg/m3 | 绝对误差不超过±17mg/m3
2020年吕梁市重点排污单位监督性监测（气2） | 岚县金隅水泥有限公司 | 大气环境 | 水泥制造 | 水泥工业大气污染物排放标准(GB4915-2013) | （表2）大气污染物特别排放限值,水泥制造,水泥窑及窑尾余热利用系统 | 窑尾除尘器(DA032) | 二氧化硫 | 2020-11-01 | 5 | 4.67 | 0 | 0 | -4.67mg/m3 | 绝对误差不超过±17mg/m3
2020年吕梁市重点排污单位监督性监测（气2） | 岚县金隅水泥有限公司 | 大气环境 | 水泥制造 | 水泥工业大气污染物排放标准(GB4915-2013) | （表2）大气污染物特别排放限值,水泥制造,水泥窑及窑尾余热利用系统 | 窑尾除尘器(DA032) | 二氧化硫 | 2020-11-01 | 5 | 4.67 | 0 | 0 | -4.67mg/m3 | 绝对误差不超过±17mg/m3
2020年吕梁市重点排污单位监督性监测（气2） | 岚县金隅水泥有限公司 | 大气环境 | 水泥制造 | 水泥工业大气污染物排放标准(GB4915-2013) | （表2）大气污染物特别排放限值,水泥制造,水泥窑及窑尾余热利用系统 | 窑尾除尘器(DA032) | 二氧化硫 | 2020-11-01 | 4 | 4.67 | 0 | 0 | -4.67mg/m3 | 绝对误差不超过±17mg/m3
2020年吕梁市重点排污单位监督性监测（气2） | 岚县金隅水泥有限公司 | 大气环境 | 水泥制造 | 水泥工业大气污染物排放标准(GB4915-2013) | （表2）大气污染物特别排放限值,水泥制造,水泥窑及窑尾余热利用系统 | 窑尾除尘器(DA032) | 二氧化硫 | 2020-11-01 | 4 | 4.67 | 0 | 0 | -4.67mg/m3 | 绝对误差不超过±17mg/m3
2020年吕梁市重点排污单位监督性监测（气2） | 岚县金隅水泥有限公司 | 大气环境 | 水泥制造 | 水泥工业大气污染物排放标准(GB4915-2013) | （表2）大气污染物特别排放限值,水泥制造,水泥窑及窑尾余热利用系统 | 窑尾除尘器(DA032) | 二氧化硫 | 2020-11-01 | 6 | 4.67 | 0 | 0 | -4.67mg/m3 | 绝对误差不超过±17mg/m3
2020年吕梁市重点排污单位监督性监测（气2） | 岚县金隅水泥有限公司 | 大气环境 | 水泥制造 | 水泥工业大气污染物排放标准(GB4915-2013) | （表2）大气污染物特别排放限值,水泥制造,水泥窑及窑尾余热利用系统 | 窑尾除尘器(DA032) | 温度 | 2020-11-01 | 142.8 | 143.43 | 142.36 | 142.74 | -0.69℃ | 绝对误差不超过±3℃
2020年吕梁市重点排污单位监督性监测（气2） | 岚县金隅水泥有限公司 | 大气环境 | 水泥制造 | 水泥工业大气污染物排放标准(GB4915-2013) | （表2）大气污染物特别排放限值,水泥制造,水泥窑及窑尾余热利用系统 | 窑尾除尘器(DA032) | 温度 | 2020-11-01 | 148.1 | 143.43 | 146.97 | 142.74 | -0.69℃ | 绝对误差不超过±3℃
2020年吕梁市重点排污单位监督性监测（气2） | 岚县金隅水泥有限公司 | 大气环境 | 水泥制造 | 水泥工业大气污染物排放标准(GB4915-2013) | （表2）大气污染物特别排放限值,水泥制造,水泥窑及窑尾余热利用系统 | 窑尾除尘器(DA032) | 温度 | 2020-11-01 | 139.4 | 143.43 | 138.88 | 142.74 | -0.69℃ | 绝对误差不超过±3℃
2020年吕梁市重点排污单位监督性监测（气2） | 山西京能吕临发电有限公司 | 大气环境 | 火力发电 | 山西省燃煤电厂大气污染物排放标准(DB14/1703-2019) | 表1燃煤发电锅炉大气污染物排放浓度限值,低热值煤电厂燃煤发电锅炉 | 1186T/H循环流化床发电锅炉湿式电除尘器出口001(001) | 含氧量 | 2020-10-20 | 4.7 | 4.48 | 4.9 | 4.85 | 0.37% | 绝对误差不超过±1.0%
2020年吕梁市重点排污单位监督性监测（气2） | 山西京能吕临发电有限公司 | 大气环境 | 火力发电 | 山西省燃煤电厂大气污染物排放标准(DB14/1703-2019) | 表1燃煤发电锅炉大气污染物排放浓度限值,低热值煤电厂燃煤发电锅炉 | 1186T/H循环流化床发电锅炉湿式电除尘器出口001(001) | 含氧量 | 2020-10-20 | 4.6 | 4.48 | 4.9 | 4.85 | 0.37% | 绝对误差不超过±1.0%
2020年吕梁市重点排污单位监督性监测（气2） | 山西京能吕临发电有限公司 | 大气环境 | 火力发电 | 山西省燃煤电厂大气污染物排放标准(DB14/1703-2019) | 表1燃煤发电锅炉大气污染物排放浓度限值,低热值煤电厂燃煤发电锅炉 | 1186T/H循环流化床发电锅炉湿式电除尘器出口001(001) | 含氧量 | 2020-10-20 | 4.6 | 4.48 | 5.0 | 4.85 | 0.37% | 绝对误差不超过±1.0%
2020年吕梁市重点排污单位监督性监测（气2） | 山西京能吕临发电有限公司 | 大气环境 | 火力发电 | 山西省燃煤电厂大气污染物排放标准(DB14/1703-2019) | 表1燃煤发电锅炉大气污染物排放浓度限值,低热值煤电厂燃煤发电锅炉 | 1186T/H循环流化床发电锅炉湿式电除尘器出口001(001) | 含氧量 | 2020-10-20 | 4.8 | 4.48 | 5.5 | 4.85 | 0.37% | 绝对误差不超过±1.0%
2020年吕梁市重点排污单位监督性监测（气2） | 山西京能吕临发电有限公司 | 大气环境 | 火力发电 | 山西省燃煤电厂大气污染物排放标准(DB14/1703-2019) | 表1燃煤发电锅炉大气污染物排放浓度限值,低热值煤电厂燃煤发电锅炉 | 1186T/H循环流化床发电锅炉湿式电除尘器出口001(001) | 含氧量 | 2020-10-20 | 4.3 | 4.48 | 4.6 | 4.85 | 0.37% | 绝对误差不超过±1.0%
2020年吕梁市重点排污单位监督性监测（气2） | 山西京能吕临发电有限公司 | 大气环境 | 火力发电 | 山西省燃煤电厂大气污染物排放标准(DB14/1703-2019) | 表1燃煤发电锅炉大气污染物排放浓度限值,低热值煤电厂燃煤发电锅炉 | 1186T/H循环流化床发电锅炉湿式电除尘器出口001(001) | 含氧量 | 2020-10-20 | 3.9 | 4.48 | 4.2 | 4.85 | 0.37% | 绝对误差不超过±1.0%
2020年吕梁市重点排污单位监督性监测（气2） | 山西京能吕临发电有限公司 | 大气环境 | 火力发电 | 山西省燃煤电厂大气污染物排放标准(DB14/1703-2019) | 表1燃煤发电锅炉大气污染物排放浓度限值,低热值煤电厂燃煤发电锅炉 | 1186T/H循环流化床发电锅炉湿式电除尘器出口001(001) | 流速 | 2020-10-20 | 8.2 | 8.67 | 8.2 | 8.6 | -0.81% | 相对误差不超过±12%
2020年吕梁市重点排污单位监督性监测（气2） | 山西京能吕临发电有限公司 | 大气环境 | 火力发电 | 山西省燃煤电厂大气污染物排放标准(DB14/1703-2019) | 表1燃煤发电锅炉大气污染物排放浓度限值,低热值煤电厂燃煤发电锅炉 | 1186T/H循环流化床发电锅炉湿式电除尘器出口001(001) | 流速 | 2020-10-20 | 8.4 | 8.67 | 8.3 | 8.6 | -0.81% | 相对误差不超过±12%
2020年吕梁市重点排污单位监督性监测（气2） | 山西京能吕临发电有限公司 | 大气环境 | 火力发电 | 山西省燃煤电厂大气污染物排放标准(DB14/1703-2019) | 表1燃煤发电锅炉大气污染物排放浓度限值,低热值煤电厂燃煤发电锅炉 | 1186T/H循环流化床发电锅炉湿式电除尘器出口001(001) | 流速 | 2020-10-20 | 9.4 | 8.67 | 9.3 | 8.6 | -0.81% | 相对误差不超过±12%
2020年吕梁市重点排污单位监督性监测（气2） | 山西京能吕临发电有限公司 | 大气环境 | 火力发电 | 山西省燃煤电厂大气污染物排放标准(DB14/1703-2019) | 表1燃煤发电锅炉大气污染物排放浓度限值,低热值煤电厂燃煤发电锅炉 | 1186T/H循环流化床发电锅炉湿式电除尘器出口001(001) | 湿度 | 2020-10-20 | 10.5 | 10.43 | 10.1 | 10.47 | 0.38% | 相对误差不超过±25%
2020年吕梁市重点排污单位监督性监测（气2） | 山西京能吕临发电有限公司 | 大气环境 | 火力发电 | 山西省燃煤电厂大气污染物排放标准(DB14/1703-2019) | 表1燃煤发电锅炉大气污染物排放浓度限值,低热值煤电厂燃煤发电锅炉 | 1186T/H循环流化床发电锅炉湿式电除尘器出口001(001) | 湿度 | 2020-10-20 | 10.3 | 10.43 | 10.6 | 10.47 | 0.38% | 相对误差不超过±25%
2020年吕梁市重点排污单位监督性监测（气2） | 山西京能吕临发电有限公司 | 大气环境 | 火力发电 | 山西省燃煤电厂大气污染物排放标准(DB14/1703-2019) | 表1燃煤发电锅炉大气污染物排放浓度限值,低热值煤电厂燃煤发电锅炉 | 1186T/H循环流化床发电锅炉湿式电除尘器出口001(001) | 湿度 | 2020-10-20 | 10.5 | 10.43 | 10.7 | 10.47 | 0.38% | 相对误差不超过±25%
2020年吕梁市重点排污单位监督性监测（气2） | 山西京能吕临发电有限公司 | 大气环境 | 火力发电 | 山西省燃煤电厂大气污染物排放标准(DB14/1703-2019) | 表1燃煤发电锅炉大气污染物排放浓度限值,低热值煤电厂燃煤发电锅炉 | 1186T/H循环流化床发电锅炉湿式电除尘器出口001(001) | 烟尘 | 2020-10-20 | 5.5 | 4.7 | 2.5 | 2.23 | -2.47mg/m3 | 绝对误差不超过±5mg/m3
2020年吕梁市重点排污单位监督性监测（气2） | 山西京能吕临发电有限公司 | 大气环境 | 火力发电 | 山西省燃煤电厂大气污染物排放标准(DB14/1703-2019) | 表1燃煤发电锅炉大气污染物排放浓度限值,低热值煤电厂燃煤发电锅炉 | 1186T/H循环流化床发电锅炉湿式电除尘器出口001(001) | 烟尘 | 2020-10-20 | 4.6 | 4.7 | 2.7 | 2.23 | -2.47mg/m3 | 绝对误差不超过±5mg/m3
2020年吕梁市重点排污单位监督性监测（气2） | 山西京能吕临发电有限公司 | 大气环境 | 火力发电 | 山西省燃煤电厂大气污染物排放标准(DB14/1703-2019) | 表1燃煤发电锅炉大气污染物排放浓度限值,低热值煤电厂燃煤发电锅炉 | 1186T/H循环流化床发电锅炉湿式电除尘器出口001(001) | 烟尘 | 2020-10-20 | 4.0 | 4.7 | 1.5 | 2.23 | -2.47mg/m3 | 绝对误差不超过±5mg/m3
2020年吕梁市重点排污单位监督性监测（气2） | 山西京能吕临发电有限公司 | 大气环境 | 火力发电 | 山西省燃煤电厂大气污染物排放标准(DB14/1703-2019) | 表1燃煤发电锅炉大气污染物排放浓度限值,低热值煤电厂燃煤发电锅炉 | 1186T/H循环流化床发电锅炉湿式电除尘器出口001(001) | 二氧化硫 | 2020-10-20 | 4 | 6.17 | 3.9 | 6.73 | 0.56mg/m3 | 绝对误差不超过±17mg/m3
2020年吕梁市重点排污单位监督性监测（气2） | 山西京能吕临发电有限公司 | 大气环境 | 火力发电 | 山西省燃煤电厂大气污染物排放标准(DB14/1703-2019) | 表1燃煤发电锅炉大气污染物排放浓度限值,低热值煤电厂燃煤发电锅炉 | 1186T/H循环流化床发电锅炉湿式电除尘器出口001(001) | 二氧化硫 | 2020-10-20 | 5 | 6.17 | 4.2 | 6.73 | 0.56mg/m3 | 绝对误差不超过±17mg/m3
2020年吕梁市重点排污单位监督性监测（气2） | 山西京能吕临发电有限公司 | 大气环境 | 火力发电 | 山西省燃煤电厂大气污染物排放标准(DB14/1703-2019) | 表1燃煤发电锅炉大气污染物排放浓度限值,低热值煤电厂燃煤发电锅炉 | 1186T/H循环流化床发电锅炉湿式电除尘器出口001(001) | 二氧化硫 | 2020-10-20 | 3 | 6.17 | 3.1 | 6.73 | 0.56mg/m3 | 绝对误差不超过±17mg/m3
2020年吕梁市重点排污单位监督性监测（气2） | 山西京能吕临发电有限公司 | 大气环境 | 火力发电 | 山西省燃煤电厂大气污染物排放标准(DB14/1703-2019) | 表1燃煤发电锅炉大气污染物排放浓度限值,低热值煤电厂燃煤发电锅炉 | 1186T/H循环流化床发电锅炉湿式电除尘器出口001(001) | 二氧化硫 | 2020-10-20 | 9 | 6.17 | 11.3 | 6.73 | 0.56mg/m3 | 绝对误差不超过±17mg/m3
2020年吕梁市重点排污单位监督性监测（气2） | 山西京能吕临发电有限公司 | 大气环境 | 火力发电 | 山西省燃煤电厂大气污染物排放标准(DB14/1703-2019) | 表1燃煤发电锅炉大气污染物排放浓度限值,低热值煤电厂燃煤发电锅炉 | 1186T/H循环流化床发电锅炉湿式电除尘器出口001(001) | 二氧化硫 | 2020-10-20 | 8 | 6.17 | 8.4 | 6.73 | 0.56mg/m3 | 绝对误差不超过±17mg/m3
2020年吕梁市重点排污单位监督性监测（气2） | 山西京能吕临发电有限公司 | 大气环境 | 火力发电 | 山西省燃煤电厂大气污染物排放标准(DB14/1703-2019) | 表1燃煤发电锅炉大气污染物排放浓度限值,低热值煤电厂燃煤发电锅炉 | 1186T/H循环流化床发电锅炉湿式电除尘器出口001(001) | 二氧化硫 | 2020-10-20 | 8 | 6.17 | 9.5 | 6.73 | 0.56mg/m3 | 绝对误差不超过±17mg/m3
2020年吕梁市重点排污单位监督性监测（气2） | 山西京能吕临发电有限公司 | 大气环境 | 火力发电 | 山西省燃煤电厂大气污染物排放标准(DB14/1703-2019) | 表1燃煤发电锅炉大气污染物排放浓度限值,低热值煤电厂燃煤发电锅炉 | 1186T/H循环流化床发电锅炉湿式电除尘器出口001(001) | 氮氧化物（以NO2计） | 2020-10-20 | 35 | 34.67 | 37.1 | 35.78 | 1.11mg/m3 | 绝对误差不超过±12mg/m3
2020年吕梁市重点排污单位监督性监测（气2） | 山西京能吕临发电有限公司 | 大气环境 | 火力发电 | 山西省燃煤电厂大气污染物排放标准(DB14/1703-2019) | 表1燃煤发电锅炉大气污染物排放浓度限值,低热值煤电厂燃煤发电锅炉 | 1186T/H循环流化床发电锅炉湿式电除尘器出口001(001) | 氮氧化物（以NO2计） | 2020-10-20 | 35 | 34.67 | 36.1 | 35.78 | 1.11mg/m3 | 绝对误差不超过±12mg/m3
2020年吕梁市重点排污单位监督性监测（气2） | 山西京能吕临发电有限公司 | 大气环境 | 火力发电 | 山西省燃煤电厂大气污染物排放标准(DB14/1703-2019) | 表1燃煤发电锅炉大气污染物排放浓度限值,低热值煤电厂燃煤发电锅炉 | 1186T/H循环流化床发电锅炉湿式电除尘器出口001(001) | 氮氧化物（以NO2计） | 2020-10-20 | 32 | 34.67 | 33.3 | 35.78 | 1.11mg/m3 | 绝对误差不超过±12mg/m3
2020年吕梁市重点排污单位监督性监测（气2） | 山西京能吕临发电有限公司 | 大气环境 | 火力发电 | 山西省燃煤电厂大气污染物排放标准(DB14/1703-2019) | 表1燃煤发电锅炉大气污染物排放浓度限值,低热值煤电厂燃煤发电锅炉 | 1186T/H循环流化床发电锅炉湿式电除尘器出口001(001) | 氮氧化物（以NO2计） | 2020-10-20 | 34 | 34.67 | 35.2 | 35.78 | 1.11mg/m3 | 绝对误差不超过±12mg/m3
2020年吕梁市重点排污单位监督性监测（气2） | 山西京能吕临发电有限公司 | 大气环境 | 火力发电 | 山西省燃煤电厂大气污染物排放标准(DB14/1703-2019) | 表1燃煤发电锅炉大气污染物排放浓度限值,低热值煤电厂燃煤发电锅炉 | 1186T/H循环流化床发电锅炉湿式电除尘器出口001(001) | 氮氧化物（以NO2计） | 2020-10-20 | 35 | 34.67 | 36.0 | 35.78 | 1.11mg/m3 | 绝对误差不超过±12mg/m3
2020年吕梁市重点排污单位监督性监测（气2） | 山西京能吕临发电有限公司 | 大气环境 | 火力发电 | 山西省燃煤电厂大气污染物排放标准(DB14/1703-2019) | 表1燃煤发电锅炉大气污染物排放浓度限值,低热值煤电厂燃煤发电锅炉 | 1186T/H循环流化床发电锅炉湿式电除尘器出口001(001) | 氮氧化物（以NO2计） | 2020-10-20 | 37 | 34.67 | 37.0 | 35.78 | 1.11mg/m3 | 绝对误差不超过±12mg/m3
2020年吕梁市重点排污单位监督性监测（气2） | 山西京能吕临发电有限公司 | 大气环境 | 火力发电 | 山西省燃煤电厂大气污染物排放标准(DB14/1703-2019) | 表1燃煤发电锅炉大气污染物排放浓度限值,低热值煤电厂燃煤发电锅炉 | 1186T/H循环流化床发电锅炉湿式电除尘器出口001(001) | 温度 | 2020-10-20 | 51.7 | 51.77 | 51.7 | 51.5 | -0.27℃ | 绝对误差不超过±3℃
2020年吕梁市重点排污单位监督性监测（气2） | 山西京能吕临发电有限公司 | 大气环境 | 火力发电 | 山西省燃煤电厂大气污染物排放标准(DB14/1703-2019) | 表1燃煤发电锅炉大气污染物排放浓度限值,低热值煤电厂燃煤发电锅炉 | 1186T/H循环流化床发电锅炉湿式电除尘器出口001(001) | 温度 | 2020-10-20 | 51.6 | 51.77 | 51.6 | 51.5 | -0.27℃ | 绝对误差不超过±3℃
2020年吕梁市重点排污单位监督性监测（气2） | 山西京能吕临发电有限公司 | 大气环境 | 火力发电 | 山西省燃煤电厂大气污染物排放标准(DB14/1703-2019) | 表1燃煤发电锅炉大气污染物排放浓度限值,低热值煤电厂燃煤发电锅炉 | 1186T/H循环流化床发电锅炉湿式电除尘器出口001(001) | 温度 | 2020-10-20 | 52.0 | 51.77 | 51.2 | 51.5 | -0.27℃ | 绝对误差不超过±3℃
2020年吕梁市重点排污单位监督性监测（气2） | 山西京能吕临发电有限公司 | 大气环境 | 火力发电 | 山西省燃煤电厂大气污染物排放标准(DB14/1703-2019) | 表1燃煤发电锅炉大气污染物排放浓度限值,低热值煤电厂燃煤发电锅炉 | 1186T/H循环流化床发电锅炉湿式电除尘器出口002(001) | 含氧量 | 2020-11-12 | 5.5 | 5.58 | 5.9 | 5.5 | 6.11% | 相对准确度≤15%
2020年吕梁市重点排污单位监督性监测（气2） | 山西京能吕临发电有限公司 | 大气环境 | 火力发电 | 山西省燃煤电厂大气污染物排放标准(DB14/1703-2019) | 表1燃煤发电锅炉大气污染物排放浓度限值,低热值煤电厂燃煤发电锅炉 | 1186T/H循环流化床发电锅炉湿式电除尘器出口002(001) | 含氧量 | 2020-11-12 | 5.4 | 5.58 | 5.1 | 5.5 | 6.11% | 相对准确度≤15%
2020年吕梁市重点排污单位监督性监测（气2） | 山西京能吕临发电有限公司 | 大气环境 | 火力发电 | 山西省燃煤电厂大气污染物排放标准(DB14/1703-2019) | 表1燃煤发电锅炉大气污染物排放浓度限值,低热值煤电厂燃煤发电锅炉 | 1186T/H循环流化床发电锅炉湿式电除尘器出口002(001) | 含氧量 | 2020-11-12 | 5.5 | 5.58 | 5.3 | 5.5 | 6.11% | 相对准确度≤15%
2020年吕梁市重点排污单位监督性监测（气2） | 山西京能吕临发电有限公司 | 大气环境 | 火力发电 | 山西省燃煤电厂大气污染物排放标准(DB14/1703-2019) | 表1燃煤发电锅炉大气污染物排放浓度限值,低热值煤电厂燃煤发电锅炉 | 1186T/H循环流化床发电锅炉湿式电除尘器出口002(001) | 含氧量 | 2020-11-12 | 6.1 | 5.58 | 5.9 | 5.5 | 6.11% | 相对准确度≤15%
2020年吕梁市重点排污单位监督性监测（气2） | 山西京能吕临发电有限公司 | 大气环境 | 火力发电 | 山西省燃煤电厂大气污染物排放标准(DB14/1703-2019) | 表1燃煤发电锅炉大气污染物排放浓度限值,低热值煤电厂燃煤发电锅炉 | 1186T/H循环流化床发电锅炉湿式电除尘器出口002(001) | 含氧量 | 2020-11-12 | 5.7 | 5.58 | 5.6 | 5.5 | 6.11% | 相对准确度≤15%
2020年吕梁市重点排污单位监督性监测（气2） | 山西京能吕临发电有限公司 | 大气环境 | 火力发电 | 山西省燃煤电厂大气污染物排放标准(DB14/1703-2019) | 表1燃煤发电锅炉大气污染物排放浓度限值,低热值煤电厂燃煤发电锅炉 | 1186T/H循环流化床发电锅炉湿式电除尘器出口002(001) | 含氧量 | 2020-11-12 | 5.3 | 5.58 | 5.2 | 5.5 | 6.11% | 相对准确度≤15%
2020年吕梁市重点排污单位监督性监测（气2） | 山西京能吕临发电有限公司 | 大气环境 | 火力发电 | 山西省燃煤电厂大气污染物排放标准(DB14/1703-2019) | 表1燃煤发电锅炉大气污染物排放浓度限值,低热值煤电厂燃煤发电锅炉 | 1186T/H循环流化床发电锅炉湿式电除尘器出口002(001) | 流速 | 2020-11-12 | 7.9 | 8.1 | 7.7 | 7.6 | -6.17% | 相对误差不超过±12%
2020年吕梁市重点排污单位监督性监测（气2） | 山西京能吕临发电有限公司 | 大气环境 | 火力发电 | 山西省燃煤电厂大气污染物排放标准(DB14/1703-2019) | 表1燃煤发电锅炉大气污染物排放浓度限值,低热值煤电厂燃煤发电锅炉 | 1186T/H循环流化床发电锅炉湿式电除尘器出口002(001) | 流速 | 2020-11-12 | 8.5 | 8.1 | 7.5 | 7.6 | -6.17% | 相对误差不超过±12%
2020年吕梁市重点排污单位监督性监测（气2） | 山西京能吕临发电有限公司 | 大气环境 | 火力发电 | 山西省燃煤电厂大气污染物排放标准(DB14/1703-2019) | 表1燃煤发电锅炉大气污染物排放浓度限值,低热值煤电厂燃煤发电锅炉 | 1186T/H循环流化床发电锅炉湿式电除尘器出口002(001) | 流速 | 2020-11-12 | 7.9 | 8.1 | 7.6 | 7.6 | -6.17% | 相对误差不超过±12%
2020年吕梁市重点排污单位监督性监测（气2） | 山西京能吕临发电有限公司 | 大气环境 | 火力发电 | 山西省燃煤电厂大气污染物排放标准(DB14/1703-2019) | 表1燃煤发电锅炉大气污染物排放浓度限值,低热值煤电厂燃煤发电锅炉 | 1186T/H循环流化床发电锅炉湿式电除尘器出口002(001) | 湿度 | 2020-11-12 | 7.0 | 6.73 | 4.7 | 5.8 | -13.82% | 相对误差不超过±25%
2020年吕梁市重点排污单位监督性监测（气2） | 山西京能吕临发电有限公司 | 大气环境 | 火力发电 | 山西省燃煤电厂大气污染物排放标准(DB14/1703-2019) | 表1燃煤发电锅炉大气污染物排放浓度限值,低热值煤电厂燃煤发电锅炉 | 1186T/H循环流化床发电锅炉湿式电除尘器出口002(001) | 湿度 | 2020-11-12 | 7.2 | 6.73 | 6.0 | 5.8 | -13.82% | 相对误差不超过±25%
2020年吕梁市重点排污单位监督性监测（气2） | 山西京能吕临发电有限公司 | 大气环境 | 火力发电 | 山西省燃煤电厂大气污染物排放标准(DB14/1703-2019) | 表1燃煤发电锅炉大气污染物排放浓度限值,低热值煤电厂燃煤发电锅炉 | 1186T/H循环流化床发电锅炉湿式电除尘器出口002(001) | 湿度 | 2020-11-12 | 6.0 | 6.73 | 6.7 | 5.8 | -13.82% | 相对误差不超过±25%
2020年吕梁市重点排污单位监督性监测（气2） | 山西京能吕临发电有限公司 | 大气环境 | 火力发电 | 山西省燃煤电厂大气污染物排放标准(DB14/1703-2019) | 表1燃煤发电锅炉大气污染物排放浓度限值,低热值煤电厂燃煤发电锅炉 | 1186T/H循环流化床发电锅炉湿式电除尘器出口002(001) | 烟尘 | 2020-11-12 | 3.8 | 5.73 | 3.3 | 3.27 | -2.46mg/m3 | 绝对误差不超过±5mg/m3
2020年吕梁市重点排污单位监督性监测（气2） | 山西京能吕临发电有限公司 | 大气环境 | 火力发电 | 山西省燃煤电厂大气污染物排放标准(DB14/1703-2019) | 表1燃煤发电锅炉大气污染物排放浓度限值,低热值煤电厂燃煤发电锅炉 | 1186T/H循环流化床发电锅炉湿式电除尘器出口002(001) | 烟尘 | 2020-11-12 | 6.7 | 5.73 | 3.3 | 3.27 | -2.46mg/m3 | 绝对误差不超过±5mg/m3
2020年吕梁市重点排污单位监督性监测（气2） | 山西京能吕临发电有限公司 | 大气环境 | 火力发电 | 山西省燃煤电厂大气污染物排放标准(DB14/1703-2019) | 表1燃煤发电锅炉大气污染物排放浓度限值,低热值煤电厂燃煤发电锅炉 | 1186T/H循环流化床发电锅炉湿式电除尘器出口002(001) | 烟尘 | 2020-11-12 | 6.7 | 5.73 | 3.2 | 3.27 | -2.46mg/m3 | 绝对误差不超过±5mg/m3
2020年吕梁市重点排污单位监督性监测（气2） | 山西京能吕临发电有限公司 | 大气环境 | 火力发电 | 山西省燃煤电厂大气污染物排放标准(DB14/1703-2019) | 表1燃煤发电锅炉大气污染物排放浓度限值,低热值煤电厂燃煤发电锅炉 | 1186T/H循环流化床发电锅炉湿式电除尘器出口002(001) | 氮氧化物（以NO2计） | 2020-11-12 | 38 | 33.67 | 46.0 | 39.78 | 6.11mg/m3 | 绝对误差不超过±12mg/m3
2020年吕梁市重点排污单位监督性监测（气2） | 山西京能吕临发电有限公司 | 大气环境 | 火力发电 | 山西省燃煤电厂大气污染物排放标准(DB14/1703-2019) | 表1燃煤发电锅炉大气污染物排放浓度限值,低热值煤电厂燃煤发电锅炉 | 1186T/H循环流化床发电锅炉湿式电除尘器出口002(001) | 氮氧化物（以NO2计） | 2020-11-12 | 34 | 33.67 | 38.8 | 39.78 | 6.11mg/m3 | 绝对误差不超过±12mg/m3
2020年吕梁市重点排污单位监督性监测（气2） | 山西京能吕临发电有限公司 | 大气环境 | 火力发电 | 山西省燃煤电厂大气污染物排放标准(DB14/1703-2019) | 表1燃煤发电锅炉大气污染物排放浓度限值,低热值煤电厂燃煤发电锅炉 | 1186T/H循环流化床发电锅炉湿式电除尘器出口002(001) | 氮氧化物（以NO2计） | 2020-11-12 | 31 | 33.67 | 38.9 | 39.78 | 6.11mg/m3 | 绝对误差不超过±12mg/m3
2020年吕梁市重点排污单位监督性监测（气2） | 山西京能吕临发电有限公司 | 大气环境 | 火力发电 | 山西省燃煤电厂大气污染物排放标准(DB14/1703-2019) | 表1燃煤发电锅炉大气污染物排放浓度限值,低热值煤电厂燃煤发电锅炉 | 1186T/H循环流化床发电锅炉湿式电除尘器出口002(001) | 氮氧化物（以NO2计） | 2020-11-12 | 29 | 33.67 | 39.1 | 39.78 | 6.11mg/m3 | 绝对误差不超过±12mg/m3
2020年吕梁市重点排污单位监督性监测（气2） | 山西京能吕临发电有限公司 | 大气环境 | 火力发电 | 山西省燃煤电厂大气污染物排放标准(DB14/1703-2019) | 表1燃煤发电锅炉大气污染物排放浓度限值,低热值煤电厂燃煤发电锅炉 | 1186T/H循环流化床发电锅炉湿式电除尘器出口002(001) | 氮氧化物（以NO2计） | 2020-11-12 | 32 | 33.67 | 35.9 | 39.78 | 6.11mg/m3 | 绝对误差不超过±12mg/m3
2020年吕梁市重点排污单位监督性监测（气2） | 山西京能吕临发电有限公司 | 大气环境 | 火力发电 | 山西省燃煤电厂大气污染物排放标准(DB14/1703-2019) | 表1燃煤发电锅炉大气污染物排放浓度限值,低热值煤电厂燃煤发电锅炉 | 1186T/H循环流化床发电锅炉湿式电除尘器出口002(001) | 氮氧化物（以NO2计） | 2020-11-12 | 38 | 33.67 | 40.0 | 39.78 | 6.11mg/m3 | 绝对误差不超过±12mg/m3
2020年吕梁市重点排污单位监督性监测（气2） | 山西京能吕临发电有限公司 | 大气环境 | 火力发电 | 山西省燃煤电厂大气污染物排放标准(DB14/1703-2019) | 表1燃煤发电锅炉大气污染物排放浓度限值,低热值煤电厂燃煤发电锅炉 | 1186T/H循环流化床发电锅炉湿式电除尘器出口002(001) | 二氧化硫 | 2020-11-12 | 12 | 8.83 | 9.2 | 3.58 | -5.25mg/m3 | 绝对误差不超过±17mg/m3
2020年吕梁市重点排污单位监督性监测（气2） | 山西京能吕临发电有限公司 | 大气环境 | 火力发电 | 山西省燃煤电厂大气污染物排放标准(DB14/1703-2019) | 表1燃煤发电锅炉大气污染物排放浓度限值,低热值煤电厂燃煤发电锅炉 | 1186T/H循环流化床发电锅炉湿式电除尘器出口002(001) | 二氧化硫 | 2020-11-12 | 12 | 8.83 | 3.7 | 3.58 | -5.25mg/m3 | 绝对误差不超过±17mg/m3
2020年吕梁市重点排污单位监督性监测（气2） | 山西京能吕临发电有限公司 | 大气环境 | 火力发电 | 山西省燃煤电厂大气污染物排放标准(DB14/1703-2019) | 表1燃煤发电锅炉大气污染物排放浓度限值,低热值煤电厂燃煤发电锅炉 | 1186T/H循环流化床发电锅炉湿式电除尘器出口002(001) | 二氧化硫 | 2020-11-12 | 10 | 8.83 | 2.1 | 3.58 | -5.25mg/m3 | 绝对误差不超过±17mg/m3
2020年吕梁市重点排污单位监督性监测（气2） | 山西京能吕临发电有限公司 | 大气环境 | 火力发电 | 山西省燃煤电厂大气污染物排放标准(DB14/1703-2019) | 表1燃煤发电锅炉大气污染物排放浓度限值,低热值煤电厂燃煤发电锅炉 | 1186T/H循环流化床发电锅炉湿式电除尘器出口002(001) | 二氧化硫 | 2020-11-12 | 6 | 8.83 | 1.7 | 3.58 | -5.25mg/m3 | 绝对误差不超过±17mg/m3
2020年吕梁市重点排污单位监督性监测（气2） | 山西京能吕临发电有限公司 | 大气环境 | 火力发电 | 山西省燃煤电厂大气污染物排放标准(DB14/1703-2019) | 表1燃煤发电锅炉大气污染物排放浓度限值,低热值煤电厂燃煤发电锅炉 | 1186T/H循环流化床发电锅炉湿式电除尘器出口002(001) | 二氧化硫 | 2020-11-12 | 8 | 8.83 | 4.0 | 3.58 | -5.25mg/m3 | 绝对误差不超过±17mg/m3
2020年吕梁市重点排污单位监督性监测（气2） | 山西京能吕临发电有限公司 | 大气环境 | 火力发电 | 山西省燃煤电厂大气污染物排放标准(DB14/1703-2019) | 表1燃煤发电锅炉大气污染物排放浓度限值,低热值煤电厂燃煤发电锅炉 | 1186T/H循环流化床发电锅炉湿式电除尘器出口002(001) | 二氧化硫 | 2020-11-12 | 5 | 8.83 | 0.8 | 3.58 | -5.25mg/m3 | 绝对误差不超过±17mg/m3
2020年吕梁市重点排污单位监督性监测（气2） | 山西京能吕临发电有限公司 | 大气环境 | 火力发电 | 山西省燃煤电厂大气污染物排放标准(DB14/1703-2019) | 表1燃煤发电锅炉大气污染物排放浓度限值,低热值煤电厂燃煤发电锅炉 | 1186T/H循环流化床发电锅炉湿式电除尘器出口002(001) | 温度 | 2020-11-12 | 47.0 | 46.5 | 48.4 | 47.97 | 1.47℃ | 绝对误差不超过±3℃
2020年吕梁市重点排污单位监督性监测（气2） | 山西京能吕临发电有限公司 | 大气环境 | 火力发电 | 山西省燃煤电厂大气污染物排放标准(DB14/1703-2019) | 表1燃煤发电锅炉大气污染物排放浓度限值,低热值煤电厂燃煤发电锅炉 | 1186T/H循环流化床发电锅炉湿式电除尘器出口002(001) | 温度 | 2020-11-12 | 46.6 | 46.5 | 48.0 | 47.97 | 1.47℃ | 绝对误差不超过±3℃
2020年吕梁市重点排污单位监督性监测（气2） | 山西京能吕临发电有限公司 | 大气环境 | 火力发电 | 山西省燃煤电厂大气污染物排放标准(DB14/1703-2019) | 表1燃煤发电锅炉大气污染物排放浓度限值,低热值煤电厂燃煤发电锅炉 | 1186T/H循环流化床发电锅炉湿式电除尘器出口002(001) | 温度 | 2020-11-12 | 45.9 | 46.5 | 47.5 | 47.97 | 1.47℃ | 绝对误差不超过±3℃
2020年吕梁市重点排污单位监督性监测（气2） | 孝义市金岩热电有限公司 | 大气环境 | 火力发电 | 山西省燃煤电厂大气污染物排放标准(DB14/1703-2019) | 表1燃煤发电锅炉大气污染物排放浓度限值,低热值煤电厂燃煤发电锅炉 | (75t)1#烟气锅炉排气筒出口(DA001) | 含氧量 | 2020-11-23 | 10.2 | 10.22 | 10.1 | 10.25 | 2.42% | 相对准确度≤15%
2020年吕梁市重点排污单位监督性监测（气2） | 孝义市金岩热电有限公司 | 大气环境 | 火力发电 | 山西省燃煤电厂大气污染物排放标准(DB14/1703-2019) | 表1燃煤发电锅炉大气污染物排放浓度限值,低热值煤电厂燃煤发电锅炉 | (75t)1#烟气锅炉排气筒出口(DA001) | 含氧量 | 2020-11-23 | 9.8 | 10.22 | 10.1 | 10.25 | 2.42% | 相对准确度≤15%
2020年吕梁市重点排污单位监督性监测（气2） | 孝义市金岩热电有限公司 | 大气环境 | 火力发电 | 山西省燃煤电厂大气污染物排放标准(DB14/1703-2019) | 表1燃煤发电锅炉大气污染物排放浓度限值,低热值煤电厂燃煤发电锅炉 | (75t)1#烟气锅炉排气筒出口(DA001) | 含氧量 | 2020-11-23 | 10.2 | 10.22 | 10.1 | 10.25 | 2.42% | 相对准确度≤15%
2020年吕梁市重点排污单位监督性监测（气2） | 孝义市金岩热电有限公司 | 大气环境 | 火力发电 | 山西省燃煤电厂大气污染物排放标准(DB14/1703-2019) | 表1燃煤发电锅炉大气污染物排放浓度限值,低热值煤电厂燃煤发电锅炉 | (75t)1#烟气锅炉排气筒出口(DA001) | 含氧量 | 2020-11-23 | 10.6 | 10.22 | 10.5 | 10.25 | 2.42% | 相对准确度≤15%
2020年吕梁市重点排污单位监督性监测（气2） | 孝义市金岩热电有限公司 | 大气环境 | 火力发电 | 山西省燃煤电厂大气污染物排放标准(DB14/1703-2019) | 表1燃煤发电锅炉大气污染物排放浓度限值,低热值煤电厂燃煤发电锅炉 | (75t)1#烟气锅炉排气筒出口(DA001) | 含氧量 | 2020-11-23 | 10.1 | 10.22 | 10.0 | 10.25 | 2.42% | 相对准确度≤15%
2020年吕梁市重点排污单位监督性监测（气2） | 孝义市金岩热电有限公司 | 大气环境 | 火力发电 | 山西省燃煤电厂大气污染物排放标准(DB14/1703-2019) | 表1燃煤发电锅炉大气污染物排放浓度限值,低热值煤电厂燃煤发电锅炉 | (75t)1#烟气锅炉排气筒出口(DA001) | 含氧量 | 2020-11-23 | 10.4 | 10.22 | 10.7 | 10.25 | 2.42% | 相对准确度≤15%
2020年吕梁市重点排污单位监督性监测（气2） | 孝义市金岩热电有限公司 | 大气环境 | 火力发电 | 山西省燃煤电厂大气污染物排放标准(DB14/1703-2019) | 表1燃煤发电锅炉大气污染物排放浓度限值,低热值煤电厂燃煤发电锅炉 | (75t)1#烟气锅炉排气筒出口(DA001) | 流速 | 2020-11-13 | 4.48 | 4.47 | 4.2 | 4.3 | -3.8% | 相对误差不超过±12%
2020年吕梁市重点排污单位监督性监测（气2） | 孝义市金岩热电有限公司 | 大气环境 | 火力发电 | 山西省燃煤电厂大气污染物排放标准(DB14/1703-2019) | 表1燃煤发电锅炉大气污染物排放浓度限值,低热值煤电厂燃煤发电锅炉 | (75t)1#烟气锅炉排气筒出口(DA001) | 流速 | 2020-11-13 | 4.56 | 4.47 | 4.5 | 4.3 | -3.8% | 相对误差不超过±12%
2020年吕梁市重点排污单位监督性监测（气2） | 孝义市金岩热电有限公司 | 大气环境 | 火力发电 | 山西省燃煤电厂大气污染物排放标准(DB14/1703-2019) | 表1燃煤发电锅炉大气污染物排放浓度限值,低热值煤电厂燃煤发电锅炉 | (75t)1#烟气锅炉排气筒出口(DA001) | 流速 | 2020-11-13 | 4.37 | 4.47 | 4.2 | 4.3 | -3.8% | 相对误差不超过±12%
2020年吕梁市重点排污单位监督性监测（气2） | 孝义市金岩热电有限公司 | 大气环境 | 火力发电 | 山西省燃煤电厂大气污染物排放标准(DB14/1703-2019) | 表1燃煤发电锅炉大气污染物排放浓度限值,低热值煤电厂燃煤发电锅炉 | (75t)1#烟气锅炉排气筒出口(DA001) | 湿度 | 2020-11-23 | 8.6 | 8.5 | 8.3 | 8.43 | -0.82% | 相对误差不超过±25%
2020年吕梁市重点排污单位监督性监测（气2） | 孝义市金岩热电有限公司 | 大气环境 | 火力发电 | 山西省燃煤电厂大气污染物排放标准(DB14/1703-2019) | 表1燃煤发电锅炉大气污染物排放浓度限值,低热值煤电厂燃煤发电锅炉 | (75t)1#烟气锅炉排气筒出口(DA001) | 湿度 | 2020-11-23 | 8.4 | 8.5 | 8.6 | 8.43 | -0.82% | 相对误差不超过±25%
2020年吕梁市重点排污单位监督性监测（气2） | 孝义市金岩热电有限公司 | 大气环境 | 火力发电 | 山西省燃煤电厂大气污染物排放标准(DB14/1703-2019) | 表1燃煤发电锅炉大气污染物排放浓度限值,低热值煤电厂燃煤发电锅炉 | (75t)1#烟气锅炉排气筒出口(DA001) | 湿度 | 2020-11-23 | 8.5 | 8.5 | 8.4 | 8.43 | -0.82% | 相对误差不超过±25%
2020年吕梁市重点排污单位监督性监测（气2） | 孝义市金岩热电有限公司 | 大气环境 | 火力发电 | 山西省燃煤电厂大气污染物排放标准(DB14/1703-2019) | 表1燃煤发电锅炉大气污染物排放浓度限值,低热值煤电厂燃煤发电锅炉 | (75t)1#烟气锅炉排气筒出口(DA001) | 氮氧化物（以NO2计） | 2020-11-23 | 15 | 14.17 | 7.0 | 6.75 | -7.42mg/m3 | 绝对误差不超过±12mg/m3
2020年吕梁市重点排污单位监督性监测（气2） | 孝义市金岩热电有限公司 | 大气环境 | 火力发电 | 山西省燃煤电厂大气污染物排放标准(DB14/1703-2019) | 表1燃煤发电锅炉大气污染物排放浓度限值,低热值煤电厂燃煤发电锅炉 | (75t)1#烟气锅炉排气筒出口(DA001) | 氮氧化物（以NO2计） | 2020-11-23 | 11 | 14.17 | 0.0 | 6.75 | -7.42mg/m3 | 绝对误差不超过±12mg/m3
2020年吕梁市重点排污单位监督性监测（气2） | 孝义市金岩热电有限公司 | 大气环境 | 火力发电 | 山西省燃煤电厂大气污染物排放标准(DB14/1703-2019) | 表1燃煤发电锅炉大气污染物排放浓度限值,低热值煤电厂燃煤发电锅炉 | (75t)1#烟气锅炉排气筒出口(DA001) | 氮氧化物（以NO2计） | 2020-11-23 | 14 | 14.17 | 8.1 | 6.75 | -7.42mg/m3 | 绝对误差不超过±12mg/m3
2020年吕梁市重点排污单位监督性监测（气2） | 孝义市金岩热电有限公司 | 大气环境 | 火力发电 | 山西省燃煤电厂大气污染物排放标准(DB14/1703-2019) | 表1燃煤发电锅炉大气污染物排放浓度限值,低热值煤电厂燃煤发电锅炉 | (75t)1#烟气锅炉排气筒出口(DA001) | 氮氧化物（以NO2计） | 2020-11-23 | 12 | 14.17 | 3.5 | 6.75 | -7.42mg/m3 | 绝对误差不超过±12mg/m3
2020年吕梁市重点排污单位监督性监测（气2） | 孝义市金岩热电有限公司 | 大气环境 | 火力发电 | 山西省燃煤电厂大气污染物排放标准(DB14/1703-2019) | 表1燃煤发电锅炉大气污染物排放浓度限值,低热值煤电厂燃煤发电锅炉 | (75t)1#烟气锅炉排气筒出口(DA001) | 氮氧化物（以NO2计） | 2020-11-23 | 11 | 14.17 | 0.0 | 6.75 | -7.42mg/m3 | 绝对误差不超过±12mg/m3
2020年吕梁市重点排污单位监督性监测（气2） | 孝义市金岩热电有限公司 | 大气环境 | 火力发电 | 山西省燃煤电厂大气污染物排放标准(DB14/1703-2019) | 表1燃煤发电锅炉大气污染物排放浓度限值,低热值煤电厂燃煤发电锅炉 | (75t)1#烟气锅炉排气筒出口(DA001) | 氮氧化物（以NO2计） | 2020-11-23 | 22 | 14.17 | 21.9 | 6.75 | -7.42mg/m3 | 绝对误差不超过±12mg/m3
2020年吕梁市重点排污单位监督性监测（气2） | 孝义市金岩热电有限公司 | 大气环境 | 火力发电 | 山西省燃煤电厂大气污染物排放标准(DB14/1703-2019) | 表1燃煤发电锅炉大气污染物排放浓度限值,低热值煤电厂燃煤发电锅炉 | (75t)1#烟气锅炉排气筒出口(DA001) | 二氧化硫 | 2020-11-23 | 6 | 6 | 0.2 | 0.9 | -5.1mg/m3 | 绝对误差不超过±17mg/m3
2020年吕梁市重点排污单位监督性监测（气2） | 孝义市金岩热电有限公司 | 大气环境 | 火力发电 | 山西省燃煤电厂大气污染物排放标准(DB14/1703-2019) | 表1燃煤发电锅炉大气污染物排放浓度限值,低热值煤电厂燃煤发电锅炉 | (75t)1#烟气锅炉排气筒出口(DA001) | 二氧化硫 | 2020-11-23 | 8 | 6 | 4.8 | 0.9 | -5.1mg/m3 | 绝对误差不超过±17mg/m3
2020年吕梁市重点排污单位监督性监测（气2） | 孝义市金岩热电有限公司 | 大气环境 | 火力发电 | 山西省燃煤电厂大气污染物排放标准(DB14/1703-2019) | 表1燃煤发电锅炉大气污染物排放浓度限值,低热值煤电厂燃煤发电锅炉 | (75t)1#烟气锅炉排气筒出口(DA001) | 二氧化硫 | 2020-11-23 | 6 | 6 | 0.0 | 0.9 | -5.1mg/m3 | 绝对误差不超过±17mg/m3
2020年吕梁市重点排污单位监督性监测（气2） | 孝义市金岩热电有限公司 | 大气环境 | 火力发电 | 山西省燃煤电厂大气污染物排放标准(DB14/1703-2019) | 表1燃煤发电锅炉大气污染物排放浓度限值,低热值煤电厂燃煤发电锅炉 | (75t)1#烟气锅炉排气筒出口(DA001) | 二氧化硫 | 2020-11-23 | 6 | 6 | 0.3 | 0.9 | -5.1mg/m3 | 绝对误差不超过±17mg/m3
2020年吕梁市重点排污单位监督性监测（气2） | 孝义市金岩热电有限公司 | 大气环境 | 火力发电 | 山西省燃煤电厂大气污染物排放标准(DB14/1703-2019) | 表1燃煤发电锅炉大气污染物排放浓度限值,低热值煤电厂燃煤发电锅炉 | (75t)1#烟气锅炉排气筒出口(DA001) | 二氧化硫 | 2020-11-23 | 5 | 6 | 0.0 | 0.9 | -5.1mg/m3 | 绝对误差不超过±17mg/m3
2020年吕梁市重点排污单位监督性监测（气2） | 孝义市金岩热电有限公司 | 大气环境 | 火力发电 | 山西省燃煤电厂大气污染物排放标准(DB14/1703-2019) | 表1燃煤发电锅炉大气污染物排放浓度限值,低热值煤电厂燃煤发电锅炉 | (75t)1#烟气锅炉排气筒出口(DA001) | 二氧化硫 | 2020-11-23 | 5 | 6 | 0.1 | 0.9 | -5.1mg/m3 | 绝对误差不超过±17mg/m3
2020年吕梁市重点排污单位监督性监测（气2） | 孝义市金岩热电有限公司 | 大气环境 | 火力发电 | 山西省燃煤电厂大气污染物排放标准(DB14/1703-2019) | 表1燃煤发电锅炉大气污染物排放浓度限值,低热值煤电厂燃煤发电锅炉 | (75t)1#烟气锅炉排气筒出口(DA001) | 烟尘 | 2020-11-23 | 4.3 | 4.03 | 0.2 | 0.2 | -3.83mg/m3 | 绝对误差不超过±5mg/m3
2020年吕梁市重点排污单位监督性监测（气2） | 孝义市金岩热电有限公司 | 大气环境 | 火力发电 | 山西省燃煤电厂大气污染物排放标准(DB14/1703-2019) | 表1燃煤发电锅炉大气污染物排放浓度限值,低热值煤电厂燃煤发电锅炉 | (75t)1#烟气锅炉排气筒出口(DA001) | 烟尘 | 2020-11-23 | 4.1 | 4.03 | 0.2 | 0.2 | -3.83mg/m3 | 绝对误差不超过±5mg/m3
2020年吕梁市重点排污单位监督性监测（气2） | 孝义市金岩热电有限公司 | 大气环境 | 火力发电 | 山西省燃煤电厂大气污染物排放标准(DB14/1703-2019) | 表1燃煤发电锅炉大气污染物排放浓度限值,低热值煤电厂燃煤发电锅炉 | (75t)1#烟气锅炉排气筒出口(DA001) | 烟尘 | 2020-11-23 | 3.7 | 4.03 | 0.2 | 0.2 | -3.83mg/m3 | 绝对误差不超过±5mg/m3
2020年吕梁市重点排污单位监督性监测（气2） | 孝义市金岩热电有限公司 | 大气环境 | 火力发电 | 山西省燃煤电厂大气污染物排放标准(DB14/1703-2019) | 表1燃煤发电锅炉大气污染物排放浓度限值,低热值煤电厂燃煤发电锅炉 | (75t)1#烟气锅炉排气筒出口(DA001) | 温度 | 2020-11-23 | 48.1 | 47.93 | 48.3 | 48.23 | 0.3℃ | 绝对误差不超过±3℃
2020年吕梁市重点排污单位监督性监测（气2） | 孝义市金岩热电有限公司 | 大气环境 | 火力发电 | 山西省燃煤电厂大气污染物排放标准(DB14/1703-2019) | 表1燃煤发电锅炉大气污染物排放浓度限值,低热值煤电厂燃煤发电锅炉 | (75t)1#烟气锅炉排气筒出口(DA001) | 温度 | 2020-11-23 | 48.3 | 47.93 | 48.5 | 48.23 | 0.3℃ | 绝对误差不超过±3℃
2020年吕梁市重点排污单位监督性监测（气2） | 孝义市金岩热电有限公司 | 大气环境 | 火力发电 | 山西省燃煤电厂大气污染物排放标准(DB14/1703-2019) | 表1燃煤发电锅炉大气污染物排放浓度限值,低热值煤电厂燃煤发电锅炉 | (75t)1#烟气锅炉排气筒出口(DA001) | 温度 | 2020-11-23 | 47.4 | 47.93 | 47.9 | 48.23 | 0.3℃ | 绝对误差不超过±3℃
2020年吕梁市重点排污单位监督性监测（气2） | 孝义市金岩热电有限公司 | 大气环境 | 火力发电 | 山西省燃煤电厂大气污染物排放标准(DB14/1703-2019) | 表1燃煤发电锅炉大气污染物排放浓度限值,低热值煤电厂燃煤发电锅炉 | (75t)2#烟气锅炉排气筒出口(DA002) | 含氧量 | 2020-11-23 | 9.4 | 9.77 | 9.3 | 9.6 | 2.62% | 相对准确度≤15%
2020年吕梁市重点排污单位监督性监测（气2） | 孝义市金岩热电有限公司 | 大气环境 | 火力发电 | 山西省燃煤电厂大气污染物排放标准(DB14/1703-2019) | 表1燃煤发电锅炉大气污染物排放浓度限值,低热值煤电厂燃煤发电锅炉 | (75t)2#烟气锅炉排气筒出口(DA002) | 含氧量 | 2020-11-23 | 10.1 | 9.77 | 9.9 | 9.6 | 2.62% | 相对准确度≤15%
2020年吕梁市重点排污单位监督性监测（气2） | 孝义市金岩热电有限公司 | 大气环境 | 火力发电 | 山西省燃煤电厂大气污染物排放标准(DB14/1703-2019) | 表1燃煤发电锅炉大气污染物排放浓度限值,低热值煤电厂燃煤发电锅炉 | (75t)2#烟气锅炉排气筒出口(DA002) | 含氧量 | 2020-11-23 | 9.4 | 9.77 | 9.3 | 9.6 | 2.62% | 相对准确度≤15%
2020年吕梁市重点排污单位监督性监测（气2） | 孝义市金岩热电有限公司 | 大气环境 | 火力发电 | 山西省燃煤电厂大气污染物排放标准(DB14/1703-2019) | 表1燃煤发电锅炉大气污染物排放浓度限值,低热值煤电厂燃煤发电锅炉 | (75t)2#烟气锅炉排气筒出口(DA002) | 含氧量 | 2020-11-23 | 9.7 | 9.77 | 9.6 | 9.6 | 2.62% | 相对准确度≤15%
2020年吕梁市重点排污单位监督性监测（气2） | 孝义市金岩热电有限公司 | 大气环境 | 火力发电 | 山西省燃煤电厂大气污染物排放标准(DB14/1703-2019) | 表1燃煤发电锅炉大气污染物排放浓度限值,低热值煤电厂燃煤发电锅炉 | (75t)2#烟气锅炉排气筒出口(DA002) | 含氧量 | 2020-11-23 | 10.3 | 9.77 | 10.0 | 9.6 | 2.62% | 相对准确度≤15%
2020年吕梁市重点排污单位监督性监测（气2） | 孝义市金岩热电有限公司 | 大气环境 | 火力发电 | 山西省燃煤电厂大气污染物排放标准(DB14/1703-2019) | 表1燃煤发电锅炉大气污染物排放浓度限值,低热值煤电厂燃煤发电锅炉 | (75t)2#烟气锅炉排气筒出口(DA002) | 含氧量 | 2020-11-23 | 9.7 | 9.77 | 9.5 | 9.6 | 2.62% | 相对准确度≤15%
2020年吕梁市重点排污单位监督性监测（气2） | 孝义市金岩热电有限公司 | 大气环境 | 火力发电 | 山西省燃煤电厂大气污染物排放标准(DB14/1703-2019) | 表1燃煤发电锅炉大气污染物排放浓度限值,低热值煤电厂燃煤发电锅炉 | (75t)2#烟气锅炉排气筒出口(DA002) | 流速 | 2020-11-23 | 9.10 | 9.13 | 9.4 | 9.4 | 2.96% | 相对误差不超过±12%
2020年吕梁市重点排污单位监督性监测（气2） | 孝义市金岩热电有限公司 | 大气环境 | 火力发电 | 山西省燃煤电厂大气污染物排放标准(DB14/1703-2019) | 表1燃煤发电锅炉大气污染物排放浓度限值,低热值煤电厂燃煤发电锅炉 | (75t)2#烟气锅炉排气筒出口(DA002) | 流速 | 2020-11-23 | 9.25 | 9.13 | 9.5 | 9.4 | 2.96% | 相对误差不超过±12%
2020年吕梁市重点排污单位监督性监测（气2） | 孝义市金岩热电有限公司 | 大气环境 | 火力发电 | 山西省燃煤电厂大气污染物排放标准(DB14/1703-2019) | 表1燃煤发电锅炉大气污染物排放浓度限值,低热值煤电厂燃煤发电锅炉 | (75t)2#烟气锅炉排气筒出口(DA002) | 流速 | 2020-11-23 | 9.03 | 9.13 | 9.3 | 9.4 | 2.96% | 相对误差不超过±12%
2020年吕梁市重点排污单位监督性监测（气2） | 孝义市金岩热电有限公司 | 大气环境 | 火力发电 | 山西省燃煤电厂大气污染物排放标准(DB14/1703-2019) | 表1燃煤发电锅炉大气污染物排放浓度限值,低热值煤电厂燃煤发电锅炉 | (75t)2#烟气锅炉排气筒出口(DA002) | 湿度 | 2020-11-23 | 9.4 | 9.4 | 9.7 | 9.63 | 2.45% | 相对误差不超过±25%
2020年吕梁市重点排污单位监督性监测（气2） | 孝义市金岩热电有限公司 | 大气环境 | 火力发电 | 山西省燃煤电厂大气污染物排放标准(DB14/1703-2019) | 表1燃煤发电锅炉大气污染物排放浓度限值,低热值煤电厂燃煤发电锅炉 | (75t)2#烟气锅炉排气筒出口(DA002) | 湿度 | 2020-11-23 | 9.5 | 9.4 | 9.7 | 9.63 | 2.45% | 相对误差不超过±25%
2020年吕梁市重点排污单位监督性监测（气2） | 孝义市金岩热电有限公司 | 大气环境 | 火力发电 | 山西省燃煤电厂大气污染物排放标准(DB14/1703-2019) | 表1燃煤发电锅炉大气污染物排放浓度限值,低热值煤电厂燃煤发电锅炉 | (75t)2#烟气锅炉排气筒出口(DA002) | 湿度 | 2020-11-23 | 9.3 | 9.4 | 9.5 | 9.63 | 2.45% | 相对误差不超过±25%
2020年吕梁市重点排污单位监督性监测（气2） | 孝义市金岩热电有限公司 | 大气环境 | 火力发电 | 山西省燃煤电厂大气污染物排放标准(DB14/1703-2019) | 表1燃煤发电锅炉大气污染物排放浓度限值,低热值煤电厂燃煤发电锅炉 | (75t)2#烟气锅炉排气筒出口(DA002) | 氮氧化物（以NO2计） | 2020-11-23 | 36 | 33.17 | 33.3 | 32.02 | -1.15mg/m3 | 绝对误差不超过±12mg/m3
2020年吕梁市重点排污单位监督性监测（气2） | 孝义市金岩热电有限公司 | 大气环境 | 火力发电 | 山西省燃煤电厂大气污染物排放标准(DB14/1703-2019) | 表1燃煤发电锅炉大气污染物排放浓度限值,低热值煤电厂燃煤发电锅炉 | (75t)2#烟气锅炉排气筒出口(DA002) | 氮氧化物（以NO2计） | 2020-11-23 | 33 | 33.17 | 31.1 | 32.02 | -1.15mg/m3 | 绝对误差不超过±12mg/m3
2020年吕梁市重点排污单位监督性监测（气2） | 孝义市金岩热电有限公司 | 大气环境 | 火力发电 | 山西省燃煤电厂大气污染物排放标准(DB14/1703-2019) | 表1燃煤发电锅炉大气污染物排放浓度限值,低热值煤电厂燃煤发电锅炉 | (75t)2#烟气锅炉排气筒出口(DA002) | 氮氧化物（以NO2计） | 2020-11-23 | 33 | 33.17 | 33.0 | 32.02 | -1.15mg/m3 | 绝对误差不超过±12mg/m3
2020年吕梁市重点排污单位监督性监测（气2） | 孝义市金岩热电有限公司 | 大气环境 | 火力发电 | 山西省燃煤电厂大气污染物排放标准(DB14/1703-2019) | 表1燃煤发电锅炉大气污染物排放浓度限值,低热值煤电厂燃煤发电锅炉 | (75t)2#烟气锅炉排气筒出口(DA002) | 氮氧化物（以NO2计） | 2020-11-23 | 32 | 33.17 | 33.3 | 32.02 | -1.15mg/m3 | 绝对误差不超过±12mg/m3
2020年吕梁市重点排污单位监督性监测（气2） | 孝义市金岩热电有限公司 | 大气环境 | 火力发电 | 山西省燃煤电厂大气污染物排放标准(DB14/1703-2019) | 表1燃煤发电锅炉大气污染物排放浓度限值,低热值煤电厂燃煤发电锅炉 | (75t)2#烟气锅炉排气筒出口(DA002) | 氮氧化物（以NO2计） | 2020-11-23 | 33 | 33.17 | 31.9 | 32.02 | -1.15mg/m3 | 绝对误差不超过±12mg/m3
2020年吕梁市重点排污单位监督性监测（气2） | 孝义市金岩热电有限公司 | 大气环境 | 火力发电 | 山西省燃煤电厂大气污染物排放标准(DB14/1703-2019) | 表1燃煤发电锅炉大气污染物排放浓度限值,低热值煤电厂燃煤发电锅炉 | (75t)2#烟气锅炉排气筒出口(DA002) | 氮氧化物（以NO2计） | 2020-11-23 | 32 | 33.17 | 29.5 | 32.02 | -1.15mg/m3 | 绝对误差不超过±12mg/m3
2020年吕梁市重点排污单位监督性监测（气2） | 孝义市金岩热电有限公司 | 大气环境 | 火力发电 | 山西省燃煤电厂大气污染物排放标准(DB14/1703-2019) | 表1燃煤发电锅炉大气污染物排放浓度限值,低热值煤电厂燃煤发电锅炉 | (75t)2#烟气锅炉排气筒出口(DA002) | 烟尘 | 2020-11-23 | 3.8 | 3.9 | 0.2 | 0.2 | -3.7mg/m3 | 绝对误差不超过±5mg/m3
2020年吕梁市重点排污单位监督性监测（气2） | 孝义市金岩热电有限公司 | 大气环境 | 火力发电 | 山西省燃煤电厂大气污染物排放标准(DB14/1703-2019) | 表1燃煤发电锅炉大气污染物排放浓度限值,低热值煤电厂燃煤发电锅炉 | (75t)2#烟气锅炉排气筒出口(DA002) | 烟尘 | 2020-11-23 | 3.5 | 3.9 | 0.2 | 0.2 | -3.7mg/m3 | 绝对误差不超过±5mg/m3
2020年吕梁市重点排污单位监督性监测（气2） | 孝义市金岩热电有限公司 | 大气环境 | 火力发电 | 山西省燃煤电厂大气污染物排放标准(DB14/1703-2019) | 表1燃煤发电锅炉大气污染物排放浓度限值,低热值煤电厂燃煤发电锅炉 | (75t)2#烟气锅炉排气筒出口(DA002) | 烟尘 | 2020-11-23 | 4.4 | 3.9 | 0.2 | 0.2 | -3.7mg/m3 | 绝对误差不超过±5mg/m3
2020年吕梁市重点排污单位监督性监测（气2） | 孝义市金岩热电有限公司 | 大气环境 | 火力发电 | 山西省燃煤电厂大气污染物排放标准(DB14/1703-2019) | 表1燃煤发电锅炉大气污染物排放浓度限值,低热值煤电厂燃煤发电锅炉 | (75t)2#烟气锅炉排气筒出口(DA002) | 二氧化硫 | 2020-11-23 | 16 | 13.17 | 15.7 | 11.98 | -1.19mg/m3 | 绝对误差不超过±17mg/m3
2020年吕梁市重点排污单位监督性监测（气2） | 孝义市金岩热电有限公司 | 大气环境 | 火力发电 | 山西省燃煤电厂大气污染物排放标准(DB14/1703-2019) | 表1燃煤发电锅炉大气污染物排放浓度限值,低热值煤电厂燃煤发电锅炉 | (75t)2#烟气锅炉排气筒出口(DA002) | 二氧化硫 | 2020-11-23 | 16 | 13.17 | 14.5 | 11.98 | -1.19mg/m3 | 绝对误差不超过±17mg/m3
2020年吕梁市重点排污单位监督性监测（气2） | 孝义市金岩热电有限公司 | 大气环境 | 火力发电 | 山西省燃煤电厂大气污染物排放标准(DB14/1703-2019) | 表1燃煤发电锅炉大气污染物排放浓度限值,低热值煤电厂燃煤发电锅炉 | (75t)2#烟气锅炉排气筒出口(DA002) | 二氧化硫 | 2020-11-23 | 9 | 13.17 | 8.5 | 11.98 | -1.19mg/m3 | 绝对误差不超过±17mg/m3
2020年吕梁市重点排污单位监督性监测（气2） | 孝义市金岩热电有限公司 | 大气环境 | 火力发电 | 山西省燃煤电厂大气污染物排放标准(DB14/1703-2019) | 表1燃煤发电锅炉大气污染物排放浓度限值,低热值煤电厂燃煤发电锅炉 | (75t)2#烟气锅炉排气筒出口(DA002) | 二氧化硫 | 2020-11-23 | 11 | 13.17 | 9.8 | 11.98 | -1.19mg/m3 | 绝对误差不超过±17mg/m3
2020年吕梁市重点排污单位监督性监测（气2） | 孝义市金岩热电有限公司 | 大气环境 | 火力发电 | 山西省燃煤电厂大气污染物排放标准(DB14/1703-2019) | 表1燃煤发电锅炉大气污染物排放浓度限值,低热值煤电厂燃煤发电锅炉 | (75t)2#烟气锅炉排气筒出口(DA002) | 二氧化硫 | 2020-11-23 | 8 | 13.17 | 5.6 | 11.98 | -1.19mg/m3 | 绝对误差不超过±17mg/m3
2020年吕梁市重点排污单位监督性监测（气2） | 孝义市金岩热电有限公司 | 大气环境 | 火力发电 | 山西省燃煤电厂大气污染物排放标准(DB14/1703-2019) | 表1燃煤发电锅炉大气污染物排放浓度限值,低热值煤电厂燃煤发电锅炉 | (75t)2#烟气锅炉排气筒出口(DA002) | 二氧化硫 | 2020-11-23 | 19 | 13.17 | 17.8 | 11.98 | -1.19mg/m3 | 绝对误差不超过±17mg/m3
2020年吕梁市重点排污单位监督性监测（气2） | 孝义市金岩热电有限公司 | 大气环境 | 火力发电 | 山西省燃煤电厂大气污染物排放标准(DB14/1703-2019) | 表1燃煤发电锅炉大气污染物排放浓度限值,低热值煤电厂燃煤发电锅炉 | (75t)2#烟气锅炉排气筒出口(DA002) | 温度 | 2020-11-23 | 47.9 | 47.87 | 47.5 | 47.7 | -0.17℃ | 绝对误差不超过±3℃
2020年吕梁市重点排污单位监督性监测（气2） | 孝义市金岩热电有限公司 | 大气环境 | 火力发电 | 山西省燃煤电厂大气污染物排放标准(DB14/1703-2019) | 表1燃煤发电锅炉大气污染物排放浓度限值,低热值煤电厂燃煤发电锅炉 | (75t)2#烟气锅炉排气筒出口(DA002) | 温度 | 2020-11-23 | 47.7 | 47.87 | 47.9 | 47.7 | -0.17℃ | 绝对误差不超过±3℃
2020年吕梁市重点排污单位监督性监测（气2） | 孝义市金岩热电有限公司 | 大气环境 | 火力发电 | 山西省燃煤电厂大气污染物排放标准(DB14/1703-2019) | 表1燃煤发电锅炉大气污染物排放浓度限值,低热值煤电厂燃煤发电锅炉 | (75t)2#烟气锅炉排气筒出口(DA002) | 温度 | 2020-11-23 | 48.0 | 47.87 | 47.7 | 47.7 | -0.17℃ | 绝对误差不超过±3℃
2020年吕梁市重点排污单位监督性监测（气2） | 山西国金电力有限公司 | 大气环境 | 热电联产 | 山西省燃煤电厂大气污染物排放标准(DB14/1703-2019) | 表1燃煤发电锅炉大气污染物排放浓度限值,低热值煤电厂燃煤发电锅炉 | (1215t/h) 1#锅炉烟气 排放筒(DA001) | 含氧量 | 2020-11-10 | 9.4 | 9.35 | 9.331 | 9.28 | 1.73% | 相对准确度≤15%
2020年吕梁市重点排污单位监督性监测（气2） | 山西国金电力有限公司 | 大气环境 | 热电联产 | 山西省燃煤电厂大气污染物排放标准(DB14/1703-2019) | 表1燃煤发电锅炉大气污染物排放浓度限值,低热值煤电厂燃煤发电锅炉 | (1215t/h) 1#锅炉烟气 排放筒(DA001) | 含氧量 | 2020-11-10 | 9.2 | 9.35 | 9.252 | 9.28 | 1.73% | 相对准确度≤15%
2020年吕梁市重点排污单位监督性监测（气2） | 山西国金电力有限公司 | 大气环境 | 热电联产 | 山西省燃煤电厂大气污染物排放标准(DB14/1703-2019) | 表1燃煤发电锅炉大气污染物排放浓度限值,低热值煤电厂燃煤发电锅炉 | (1215t/h) 1#锅炉烟气 排放筒(DA001) | 含氧量 | 2020-11-10 | 9.1 | 9.35 | 8.949 | 9.28 | 1.73% | 相对准确度≤15%
2020年吕梁市重点排污单位监督性监测（气2） | 山西国金电力有限公司 | 大气环境 | 热电联产 | 山西省燃煤电厂大气污染物排放标准(DB14/1703-2019) | 表1燃煤发电锅炉大气污染物排放浓度限值,低热值煤电厂燃煤发电锅炉 | (1215t/h) 1#锅炉烟气 排放筒(DA001) | 含氧量 | 2020-11-10 | 9.6 | 9.35 | 9.588 | 9.28 | 1.73% | 相对准确度≤15%
2020年吕梁市重点排污单位监督性监测（气2） | 山西国金电力有限公司 | 大气环境 | 热电联产 | 山西省燃煤电厂大气污染物排放标准(DB14/1703-2019) | 表1燃煤发电锅炉大气污染物排放浓度限值,低热值煤电厂燃煤发电锅炉 | (1215t/h) 1#锅炉烟气 排放筒(DA001) | 含氧量 | 2020-11-10 | 9.2 | 9.35 | 9.135 | 9.28 | 1.73% | 相对准确度≤15%
2020年吕梁市重点排污单位监督性监测（气2） | 山西国金电力有限公司 | 大气环境 | 热电联产 | 山西省燃煤电厂大气污染物排放标准(DB14/1703-2019) | 表1燃煤发电锅炉大气污染物排放浓度限值,低热值煤电厂燃煤发电锅炉 | (1215t/h) 1#锅炉烟气 排放筒(DA001) | 含氧量 | 2020-11-10 | 9.6 | 9.35 | 9.414 | 9.28 | 1.73% | 相对准确度≤15%
2020年吕梁市重点排污单位监督性监测（气2） | 山西国金电力有限公司 | 大气环境 | 热电联产 | 山西省燃煤电厂大气污染物排放标准(DB14/1703-2019) | 表1燃煤发电锅炉大气污染物排放浓度限值,低热值煤电厂燃煤发电锅炉 | (1215t/h) 1#锅炉烟气 排放筒(DA001) | 流速 | 2020-11-10 | 10.72 | 10.83 | 10.806 | 10.87 | 0.37% | 相对误差不超过±10%
2020年吕梁市重点排污单位监督性监测（气2） | 山西国金电力有限公司 | 大气环境 | 热电联产 | 山西省燃煤电厂大气污染物排放标准(DB14/1703-2019) | 表1燃煤发电锅炉大气污染物排放浓度限值,低热值煤电厂燃煤发电锅炉 | (1215t/h) 1#锅炉烟气 排放筒(DA001) | 流速 | 2020-11-10 | 11.43 | 10.83 | 11.017 | 10.87 | 0.37% | 相对误差不超过±10%
2020年吕梁市重点排污单位监督性监测（气2） | 山西国金电力有限公司 | 大气环境 | 热电联产 | 山西省燃煤电厂大气污染物排放标准(DB14/1703-2019) | 表1燃煤发电锅炉大气污染物排放浓度限值,低热值煤电厂燃煤发电锅炉 | (1215t/h) 1#锅炉烟气 排放筒(DA001) | 流速 | 2020-11-10 | 10.34 | 10.83 | 10.776 | 10.87 | 0.37% | 相对误差不超过±10%
2020年吕梁市重点排污单位监督性监测（气2） | 山西国金电力有限公司 | 大气环境 | 热电联产 | 山西省燃煤电厂大气污染物排放标准(DB14/1703-2019) | 表1燃煤发电锅炉大气污染物排放浓度限值,低热值煤电厂燃煤发电锅炉 | (1215t/h) 1#锅炉烟气 排放筒(DA001) | 湿度 | 2020-11-10 | 11.1 | 10.63 | 10.971 | 10.53 | -0.94% | 相对误差不超过±25%
2020年吕梁市重点排污单位监督性监测（气2） | 山西国金电力有限公司 | 大气环境 | 热电联产 | 山西省燃煤电厂大气污染物排放标准(DB14/1703-2019) | 表1燃煤发电锅炉大气污染物排放浓度限值,低热值煤电厂燃煤发电锅炉 | (1215t/h) 1#锅炉烟气 排放筒(DA001) | 湿度 | 2020-11-10 | 9.8 | 10.63 | 9.784 | 10.53 | -0.94% | 相对误差不超过±25%
2020年吕梁市重点排污单位监督性监测（气2） | 山西国金电力有限公司 | 大气环境 | 热电联产 | 山西省燃煤电厂大气污染物排放标准(DB14/1703-2019) | 表1燃煤发电锅炉大气污染物排放浓度限值,低热值煤电厂燃煤发电锅炉 | (1215t/h) 1#锅炉烟气 排放筒(DA001) | 湿度 | 2020-11-10 | 11.0 | 10.63 | 10.822 | 10.53 | -0.94% | 相对误差不超过±25%
2020年吕梁市重点排污单位监督性监测（气2） | 山西国金电力有限公司 | 大气环境 | 热电联产 | 山西省燃煤电厂大气污染物排放标准(DB14/1703-2019) | 表1燃煤发电锅炉大气污染物排放浓度限值,低热值煤电厂燃煤发电锅炉 | (1215t/h) 1#锅炉烟气 排放筒(DA001) | 烟尘 | 2020-11-10 | 3.22 | 3.22 | 1.820 | 1.8 | -1.42mg/m3 | 绝对误差不超过±5mg/m3
2020年吕梁市重点排污单位监督性监测（气2） | 山西国金电力有限公司 | 大气环境 | 热电联产 | 山西省燃煤电厂大气污染物排放标准(DB14/1703-2019) | 表1燃煤发电锅炉大气污染物排放浓度限值,低热值煤电厂燃煤发电锅炉 | (1215t/h) 1#锅炉烟气 排放筒(DA001) | 烟尘 | 2020-11-10 | 3.37 | 3.22 | 1.761 | 1.8 | -1.42mg/m3 | 绝对误差不超过±5mg/m3
2020年吕梁市重点排污单位监督性监测（气2） | 山西国金电力有限公司 | 大气环境 | 热电联产 | 山西省燃煤电厂大气污染物排放标准(DB14/1703-2019) | 表1燃煤发电锅炉大气污染物排放浓度限值,低热值煤电厂燃煤发电锅炉 | (1215t/h) 1#锅炉烟气 排放筒(DA001) | 烟尘 | 2020-11-10 | 3.06 | 3.22 | 1.823 | 1.8 | -1.42mg/m3 | 绝对误差不超过±5mg/m3
2020年吕梁市重点排污单位监督性监测（气2） | 山西国金电力有限公司 | 大气环境 | 热电联产 | 山西省燃煤电厂大气污染物排放标准(DB14/1703-2019) | 表1燃煤发电锅炉大气污染物排放浓度限值,低热值煤电厂燃煤发电锅炉 | (1215t/h) 1#锅炉烟气 排放筒(DA001) | 二氧化硫 | 2020-11-10 | 13 | 9.5 | 20.317 | 8.49 | -1.01mg/m3 | 绝对误差不超过±17mg/m3
2020年吕梁市重点排污单位监督性监测（气2） | 山西国金电力有限公司 | 大气环境 | 热电联产 | 山西省燃煤电厂大气污染物排放标准(DB14/1703-2019) | 表1燃煤发电锅炉大气污染物排放浓度限值,低热值煤电厂燃煤发电锅炉 | (1215t/h) 1#锅炉烟气 排放筒(DA001) | 二氧化硫 | 2020-11-10 | 5 | 9.5 | 1.969 | 8.49 | -1.01mg/m3 | 绝对误差不超过±17mg/m3
2020年吕梁市重点排污单位监督性监测（气2） | 山西国金电力有限公司 | 大气环境 | 热电联产 | 山西省燃煤电厂大气污染物排放标准(DB14/1703-2019) | 表1燃煤发电锅炉大气污染物排放浓度限值,低热值煤电厂燃煤发电锅炉 | (1215t/h) 1#锅炉烟气 排放筒(DA001) | 二氧化硫 | 2020-11-10 | 4 | 9.5 | 1.414 | 8.49 | -1.01mg/m3 | 绝对误差不超过±17mg/m3
2020年吕梁市重点排污单位监督性监测（气2） | 山西国金电力有限公司 | 大气环境 | 热电联产 | 山西省燃煤电厂大气污染物排放标准(DB14/1703-2019) | 表1燃煤发电锅炉大气污染物排放浓度限值,低热值煤电厂燃煤发电锅炉 | (1215t/h) 1#锅炉烟气 排放筒(DA001) | 二氧化硫 | 2020-11-10 | 5 | 9.5 | 0.907 | 8.49 | -1.01mg/m3 | 绝对误差不超过±17mg/m3
2020年吕梁市重点排污单位监督性监测（气2） | 山西国金电力有限公司 | 大气环境 | 热电联产 | 山西省燃煤电厂大气污染物排放标准(DB14/1703-2019) | 表1燃煤发电锅炉大气污染物排放浓度限值,低热值煤电厂燃煤发电锅炉 | (1215t/h) 1#锅炉烟气 排放筒(DA001) | 二氧化硫 | 2020-11-10 | 12 | 9.5 | 10.633 | 8.49 | -1.01mg/m3 | 绝对误差不超过±17mg/m3
2020年吕梁市重点排污单位监督性监测（气2） | 山西国金电力有限公司 | 大气环境 | 热电联产 | 山西省燃煤电厂大气污染物排放标准(DB14/1703-2019) | 表1燃煤发电锅炉大气污染物排放浓度限值,低热值煤电厂燃煤发电锅炉 | (1215t/h) 1#锅炉烟气 排放筒(DA001) | 二氧化硫 | 2020-11-10 | 18 | 9.5 | 15.729 | 8.49 | -1.01mg/m3 | 绝对误差不超过±17mg/m3
2020年吕梁市重点排污单位监督性监测（气2） | 山西国金电力有限公司 | 大气环境 | 热电联产 | 山西省燃煤电厂大气污染物排放标准(DB14/1703-2019) | 表1燃煤发电锅炉大气污染物排放浓度限值,低热值煤电厂燃煤发电锅炉 | (1215t/h) 1#锅炉烟气 排放筒(DA001) | 氮氧化物（以NO2计） | 2020-11-10 | 27 | 28 | 24.070 | 27.24 | -0.76mg/m3 | 绝对误差不超过±12mg/m3
2020年吕梁市重点排污单位监督性监测（气2） | 山西国金电力有限公司 | 大气环境 | 热电联产 | 山西省燃煤电厂大气污染物排放标准(DB14/1703-2019) | 表1燃煤发电锅炉大气污染物排放浓度限值,低热值煤电厂燃煤发电锅炉 | (1215t/h) 1#锅炉烟气 排放筒(DA001) | 氮氧化物（以NO2计） | 2020-11-10 | 38 | 28 | 38.538 | 27.24 | -0.76mg/m3 | 绝对误差不超过±12mg/m3
2020年吕梁市重点排污单位监督性监测（气2） | 山西国金电力有限公司 | 大气环境 | 热电联产 | 山西省燃煤电厂大气污染物排放标准(DB14/1703-2019) | 表1燃煤发电锅炉大气污染物排放浓度限值,低热值煤电厂燃煤发电锅炉 | (1215t/h) 1#锅炉烟气 排放筒(DA001) | 氮氧化物（以NO2计） | 2020-11-10 | 23 | 28 | 22.086 | 27.24 | -0.76mg/m3 | 绝对误差不超过±12mg/m3
2020年吕梁市重点排污单位监督性监测（气2） | 山西国金电力有限公司 | 大气环境 | 热电联产 | 山西省燃煤电厂大气污染物排放标准(DB14/1703-2019) | 表1燃煤发电锅炉大气污染物排放浓度限值,低热值煤电厂燃煤发电锅炉 | (1215t/h) 1#锅炉烟气 排放筒(DA001) | 氮氧化物（以NO2计） | 2020-11-10 | 22 | 28 | 20.266 | 27.24 | -0.76mg/m3 | 绝对误差不超过±12mg/m3
2020年吕梁市重点排污单位监督性监测（气2） | 山西国金电力有限公司 | 大气环境 | 热电联产 | 山西省燃煤电厂大气污染物排放标准(DB14/1703-2019) | 表1燃煤发电锅炉大气污染物排放浓度限值,低热值煤电厂燃煤发电锅炉 | (1215t/h) 1#锅炉烟气 排放筒(DA001) | 氮氧化物（以NO2计） | 2020-11-10 | 30 | 28 | 28.643 | 27.24 | -0.76mg/m3 | 绝对误差不超过±12mg/m3
2020年吕梁市重点排污单位监督性监测（气2） | 山西国金电力有限公司 | 大气环境 | 热电联产 | 山西省燃煤电厂大气污染物排放标准(DB14/1703-2019) | 表1燃煤发电锅炉大气污染物排放浓度限值,低热值煤电厂燃煤发电锅炉 | (1215t/h) 1#锅炉烟气 排放筒(DA001) | 氮氧化物（以NO2计） | 2020-11-10 | 28 | 28 | 29.812 | 27.24 | -0.76mg/m3 | 绝对误差不超过±12mg/m3
2020年吕梁市重点排污单位监督性监测（气2） | 山西国金电力有限公司 | 大气环境 | 热电联产 | 山西省燃煤电厂大气污染物排放标准(DB14/1703-2019) | 表1燃煤发电锅炉大气污染物排放浓度限值,低热值煤电厂燃煤发电锅炉 | (1215t/h) 1#锅炉烟气 排放筒(DA001) | 温度 | 2020-11-10 | 84.2 | 84.23 | 83.927 | 83.99 | -0.24℃ | 绝对误差不超过±3℃
2020年吕梁市重点排污单位监督性监测（气2） | 山西国金电力有限公司 | 大气环境 | 热电联产 | 山西省燃煤电厂大气污染物排放标准(DB14/1703-2019) | 表1燃煤发电锅炉大气污染物排放浓度限值,低热值煤电厂燃煤发电锅炉 | (1215t/h) 1#锅炉烟气 排放筒(DA001) | 温度 | 2020-11-10 | 83.1 | 84.23 | 83.890 | 83.99 | -0.24℃ | 绝对误差不超过±3℃
2020年吕梁市重点排污单位监督性监测（气2） | 山西国金电力有限公司 | 大气环境 | 热电联产 | 山西省燃煤电厂大气污染物排放标准(DB14/1703-2019) | 表1燃煤发电锅炉大气污染物排放浓度限值,低热值煤电厂燃煤发电锅炉 | (1215t/h) 1#锅炉烟气 排放筒(DA001) | 温度 | 2020-11-10 | 85.4 | 84.23 | 84.144 | 83.99 | -0.24℃ | 绝对误差不超过±3℃
2020年吕梁市重点排污单位监督性监测（气2） | 山西国金电力有限公司 | 大气环境 | 热电联产 | 山西省燃煤电厂大气污染物排放标准(DB14/1703-2019) | 表1燃煤发电锅炉大气污染物排放浓度限值,低热值煤电厂燃煤发电锅炉 | (1215t/h) 2#锅炉烟气排放筒(DA002) | 含氧量 | 2020-11-10 | 8.3 | 8.4 | 8.041 | 8.36 | 3.1% | 相对准确度≤15%
2020年吕梁市重点排污单位监督性监测（气2） | 山西国金电力有限公司 | 大气环境 | 热电联产 | 山西省燃煤电厂大气污染物排放标准(DB14/1703-2019) | 表1燃煤发电锅炉大气污染物排放浓度限值,低热值煤电厂燃煤发电锅炉 | (1215t/h) 2#锅炉烟气排放筒(DA002) | 含氧量 | 2020-11-10 | 8.2 | 8.4 | 8.452 | 8.36 | 3.1% | 相对准确度≤15%
2020年吕梁市重点排污单位监督性监测（气2） | 山西国金电力有限公司 | 大气环境 | 热电联产 | 山西省燃煤电厂大气污染物排放标准(DB14/1703-2019) | 表1燃煤发电锅炉大气污染物排放浓度限值,低热值煤电厂燃煤发电锅炉 | (1215t/h) 2#锅炉烟气排放筒(DA002) | 含氧量 | 2020-11-10 | 9.7 | 8.4 | 9.440 | 8.36 | 3.1% | 相对准确度≤15%
2020年吕梁市重点排污单位监督性监测（气2） | 山西国金电力有限公司 | 大气环境 | 热电联产 | 山西省燃煤电厂大气污染物排放标准(DB14/1703-2019) | 表1燃煤发电锅炉大气污染物排放浓度限值,低热值煤电厂燃煤发电锅炉 | (1215t/h) 2#锅炉烟气排放筒(DA002) | 含氧量 | 2020-11-10 | 7.4 | 8.4 | 7.534 | 8.36 | 3.1% | 相对准确度≤15%
2020年吕梁市重点排污单位监督性监测（气2） | 山西国金电力有限公司 | 大气环境 | 热电联产 | 山西省燃煤电厂大气污染物排放标准(DB14/1703-2019) | 表1燃煤发电锅炉大气污染物排放浓度限值,低热值煤电厂燃煤发电锅炉 | (1215t/h) 2#锅炉烟气排放筒(DA002) | 含氧量 | 2020-11-10 | 8.4 | 8.4 | 8.403 | 8.36 | 3.1% | 相对准确度≤15%
2020年吕梁市重点排污单位监督性监测（气2） | 山西国金电力有限公司 | 大气环境 | 热电联产 | 山西省燃煤电厂大气污染物排放标准(DB14/1703-2019) | 表1燃煤发电锅炉大气污染物排放浓度限值,低热值煤电厂燃煤发电锅炉 | (1215t/h) 2#锅炉烟气排放筒(DA002) | 含氧量 | 2020-11-10 | 8.4 | 8.4 | 8.274 | 8.36 | 3.1% | 相对准确度≤15%
2020年吕梁市重点排污单位监督性监测（气2） | 山西国金电力有限公司 | 大气环境 | 热电联产 | 山西省燃煤电厂大气污染物排放标准(DB14/1703-2019) | 表1燃煤发电锅炉大气污染物排放浓度限值,低热值煤电厂燃煤发电锅炉 | (1215t/h) 2#锅炉烟气排放筒(DA002) | 流速 | 2020-11-10 | 5.57 | 6.24 | 5.769 | 6.28 | 0.64% | 相对误差不超过±12%
2020年吕梁市重点排污单位监督性监测（气2） | 山西国金电力有限公司 | 大气环境 | 热电联产 | 山西省燃煤电厂大气污染物排放标准(DB14/1703-2019) | 表1燃煤发电锅炉大气污染物排放浓度限值,低热值煤电厂燃煤发电锅炉 | (1215t/h) 2#锅炉烟气排放筒(DA002) | 流速 | 2020-11-10 | 7.55 | 6.24 | 7.327 | 6.28 | 0.64% | 相对误差不超过±12%
2020年吕梁市重点排污单位监督性监测（气2） | 山西国金电力有限公司 | 大气环境 | 热电联产 | 山西省燃煤电厂大气污染物排放标准(DB14/1703-2019) | 表1燃煤发电锅炉大气污染物排放浓度限值,低热值煤电厂燃煤发电锅炉 | (1215t/h) 2#锅炉烟气排放筒(DA002) | 流速 | 2020-11-10 | 5.60 | 6.24 | 5.737 | 6.28 | 0.64% | 相对误差不超过±12%
2020年吕梁市重点排污单位监督性监测（气2） | 山西国金电力有限公司 | 大气环境 | 热电联产 | 山西省燃煤电厂大气污染物排放标准(DB14/1703-2019) | 表1燃煤发电锅炉大气污染物排放浓度限值,低热值煤电厂燃煤发电锅炉 | (1215t/h) 2#锅炉烟气排放筒(DA002) | 湿度 | 2020-11-10 | 11.43 | 10.34 | 11.125 | 10.23 | -1.06% | 相对误差不超过±25%
2020年吕梁市重点排污单位监督性监测（气2） | 山西国金电力有限公司 | 大气环境 | 热电联产 | 山西省燃煤电厂大气污染物排放标准(DB14/1703-2019) | 表1燃煤发电锅炉大气污染物排放浓度限值,低热值煤电厂燃煤发电锅炉 | (1215t/h) 2#锅炉烟气排放筒(DA002) | 湿度 | 2020-11-10 | 9.7 | 10.34 | 9.465 | 10.23 | -1.06% | 相对误差不超过±25%
2020年吕梁市重点排污单位监督性监测（气2） | 山西国金电力有限公司 | 大气环境 | 热电联产 | 山西省燃煤电厂大气污染物排放标准(DB14/1703-2019) | 表1燃煤发电锅炉大气污染物排放浓度限值,低热值煤电厂燃煤发电锅炉 | (1215t/h) 2#锅炉烟气排放筒(DA002) | 湿度 | 2020-11-10 | 9.9 | 10.34 | 10.112 | 10.23 | -1.06% | 相对误差不超过±25%
2020年吕梁市重点排污单位监督性监测（气2） | 山西国金电力有限公司 | 大气环境 | 热电联产 | 山西省燃煤电厂大气污染物排放标准(DB14/1703-2019) | 表1燃煤发电锅炉大气污染物排放浓度限值,低热值煤电厂燃煤发电锅炉 | (1215t/h) 2#锅炉烟气排放筒(DA002) | 烟尘 | 2020-11-10 | 3.7 | 3.39 | 2.414 | 2.22 | -1.17mg/m3 | 绝对误差不超过±5mg/m3
2020年吕梁市重点排污单位监督性监测（气2） | 山西国金电力有限公司 | 大气环境 | 热电联产 | 山西省燃煤电厂大气污染物排放标准(DB14/1703-2019) | 表1燃煤发电锅炉大气污染物排放浓度限值,低热值煤电厂燃煤发电锅炉 | (1215t/h) 2#锅炉烟气排放筒(DA002) | 烟尘 | 2020-11-10 | 3.1 | 3.39 | 1.730 | 2.22 | -1.17mg/m3 | 绝对误差不超过±5mg/m3
2020年吕梁市重点排污单位监督性监测（气2） | 山西国金电力有限公司 | 大气环境 | 热电联产 | 山西省燃煤电厂大气污染物排放标准(DB14/1703-2019) | 表1燃煤发电锅炉大气污染物排放浓度限值,低热值煤电厂燃煤发电锅炉 | (1215t/h) 2#锅炉烟气排放筒(DA002) | 烟尘 | 2020-11-10 | 3.37 | 3.39 | 2.512 | 2.22 | -1.17mg/m3 | 绝对误差不超过±5mg/m3
2020年吕梁市重点排污单位监督性监测（气2） | 山西国金电力有限公司 | 大气环境 | 热电联产 | 山西省燃煤电厂大气污染物排放标准(DB14/1703-2019) | 表1燃煤发电锅炉大气污染物排放浓度限值,低热值煤电厂燃煤发电锅炉 | (1215t/h) 2#锅炉烟气排放筒(DA002) | 二氧化硫 | 2020-11-10 | 9 | 9.5 | 0.515 | 0.79 | -8.71mg/m3 | 绝对误差不超过±17mg/m3
2020年吕梁市重点排污单位监督性监测（气2） | 山西国金电力有限公司 | 大气环境 | 热电联产 | 山西省燃煤电厂大气污染物排放标准(DB14/1703-2019) | 表1燃煤发电锅炉大气污染物排放浓度限值,低热值煤电厂燃煤发电锅炉 | (1215t/h) 2#锅炉烟气排放筒(DA002) | 二氧化硫 | 2020-11-10 | 12 | 9.5 | 2.044 | 0.79 | -8.71mg/m3 | 绝对误差不超过±17mg/m3
2020年吕梁市重点排污单位监督性监测（气2） | 山西国金电力有限公司 | 大气环境 | 热电联产 | 山西省燃煤电厂大气污染物排放标准(DB14/1703-2019) | 表1燃煤发电锅炉大气污染物排放浓度限值,低热值煤电厂燃煤发电锅炉 | (1215t/h) 2#锅炉烟气排放筒(DA002) | 二氧化硫 | 2020-11-10 | 10 | 9.5 | 0.445 | 0.79 | -8.71mg/m3 | 绝对误差不超过±17mg/m3
2020年吕梁市重点排污单位监督性监测（气2） | 山西国金电力有限公司 | 大气环境 | 热电联产 | 山西省燃煤电厂大气污染物排放标准(DB14/1703-2019) | 表1燃煤发电锅炉大气污染物排放浓度限值,低热值煤电厂燃煤发电锅炉 | (1215t/h) 2#锅炉烟气排放筒(DA002) | 二氧化硫 | 2020-11-10 | 9 | 9.5 | 0.697 | 0.79 | -8.71mg/m3 | 绝对误差不超过±17mg/m3
2020年吕梁市重点排污单位监督性监测（气2） | 山西国金电力有限公司 | 大气环境 | 热电联产 | 山西省燃煤电厂大气污染物排放标准(DB14/1703-2019) | 表1燃煤发电锅炉大气污染物排放浓度限值,低热值煤电厂燃煤发电锅炉 | (1215t/h) 2#锅炉烟气排放筒(DA002) | 二氧化硫 | 2020-11-10 | 8 | 9.5 | 0.428 | 0.79 | -8.71mg/m3 | 绝对误差不超过±17mg/m3
2020年吕梁市重点排污单位监督性监测（气2） | 山西国金电力有限公司 | 大气环境 | 热电联产 | 山西省燃煤电厂大气污染物排放标准(DB14/1703-2019) | 表1燃煤发电锅炉大气污染物排放浓度限值,低热值煤电厂燃煤发电锅炉 | (1215t/h) 2#锅炉烟气排放筒(DA002) | 二氧化硫 | 2020-11-10 | 9 | 9.5 | 0.627 | 0.79 | -8.71mg/m3 | 绝对误差不超过±17mg/m3
2020年吕梁市重点排污单位监督性监测（气2） | 山西国金电力有限公司 | 大气环境 | 热电联产 | 山西省燃煤电厂大气污染物排放标准(DB14/1703-2019) | 表1燃煤发电锅炉大气污染物排放浓度限值,低热值煤电厂燃煤发电锅炉 | (1215t/h) 2#锅炉烟气排放筒(DA002) | 氮氧化物（以NO2计） | 2020-11-10 | 31 | 25.67 | 39.484 | 31.26 | 5.59mg/m3 | 绝对误差不超过±12mg/m3
2020年吕梁市重点排污单位监督性监测（气2） | 山西国金电力有限公司 | 大气环境 | 热电联产 | 山西省燃煤电厂大气污染物排放标准(DB14/1703-2019) | 表1燃煤发电锅炉大气污染物排放浓度限值,低热值煤电厂燃煤发电锅炉 | (1215t/h) 2#锅炉烟气排放筒(DA002) | 氮氧化物（以NO2计） | 2020-11-10 | 24 | 25.67 | 34.548 | 31.26 | 5.59mg/m3 | 绝对误差不超过±12mg/m3
2020年吕梁市重点排污单位监督性监测（气2） | 山西国金电力有限公司 | 大气环境 | 热电联产 | 山西省燃煤电厂大气污染物排放标准(DB14/1703-2019) | 表1燃煤发电锅炉大气污染物排放浓度限值,低热值煤电厂燃煤发电锅炉 | (1215t/h) 2#锅炉烟气排放筒(DA002) | 氮氧化物（以NO2计） | 2020-11-10 | 24 | 25.67 | 28.351 | 31.26 | 5.59mg/m3 | 绝对误差不超过±12mg/m3
2020年吕梁市重点排污单位监督性监测（气2） | 山西国金电力有限公司 | 大气环境 | 热电联产 | 山西省燃煤电厂大气污染物排放标准(DB14/1703-2019) | 表1燃煤发电锅炉大气污染物排放浓度限值,低热值煤电厂燃煤发电锅炉 | (1215t/h) 2#锅炉烟气排放筒(DA002) | 氮氧化物（以NO2计） | 2020-11-10 | 23 | 25.67 | 22.135 | 31.26 | 5.59mg/m3 | 绝对误差不超过±12mg/m3
2020年吕梁市重点排污单位监督性监测（气2） | 山西国金电力有限公司 | 大气环境 | 热电联产 | 山西省燃煤电厂大气污染物排放标准(DB14/1703-2019) | 表1燃煤发电锅炉大气污染物排放浓度限值,低热值煤电厂燃煤发电锅炉 | (1215t/h) 2#锅炉烟气排放筒(DA002) | 氮氧化物（以NO2计） | 2020-11-10 | 28 | 25.67 | 38.589 | 31.26 | 5.59mg/m3 | 绝对误差不超过±12mg/m3
2020年吕梁市重点排污单位监督性监测（气2） | 山西国金电力有限公司 | 大气环境 | 热电联产 | 山西省燃煤电厂大气污染物排放标准(DB14/1703-2019) | 表1燃煤发电锅炉大气污染物排放浓度限值,低热值煤电厂燃煤发电锅炉 | (1215t/h) 2#锅炉烟气排放筒(DA002) | 氮氧化物（以NO2计） | 2020-11-10 | 24 | 25.67 | 24.460 | 31.26 | 5.59mg/m3 | 绝对误差不超过±12mg/m3
2020年吕梁市重点排污单位监督性监测（气2） | 山西国金电力有限公司 | 大气环境 | 热电联产 | 山西省燃煤电厂大气污染物排放标准(DB14/1703-2019) | 表1燃煤发电锅炉大气污染物排放浓度限值,低热值煤电厂燃煤发电锅炉 | (1215t/h) 2#锅炉烟气排放筒(DA002) | 温度 | 2020-11-10 | 74.5 | 75.07 | 76.444 | 77.13 | 2.06℃ | 绝对误差不超过±3℃
2020年吕梁市重点排污单位监督性监测（气2） | 山西国金电力有限公司 | 大气环境 | 热电联产 | 山西省燃煤电厂大气污染物排放标准(DB14/1703-2019) | 表1燃煤发电锅炉大气污染物排放浓度限值,低热值煤电厂燃煤发电锅炉 | (1215t/h) 2#锅炉烟气排放筒(DA002) | 温度 | 2020-11-10 | 75.4 | 75.07 | 77.014 | 77.13 | 2.06℃ | 绝对误差不超过±3℃
2020年吕梁市重点排污单位监督性监测（气2） | 山西国金电力有限公司 | 大气环境 | 热电联产 | 山西省燃煤电厂大气污染物排放标准(DB14/1703-2019) | 表1燃煤发电锅炉大气污染物排放浓度限值,低热值煤电厂燃煤发电锅炉 | (1215t/h) 2#锅炉烟气排放筒(DA002) | 温度 | 2020-11-10 | 75.3 | 75.07 | 77.920 | 77.13 | 2.06℃ | 绝对误差不超过±3℃
2020年吕梁市重点排污单位监督性监测（气2） | 山西柳林电力有限责任公司 | 大气环境 | 火力发电 | 山西省燃煤电厂大气污染物排放标准(DB14/1703-2019) | 表1燃煤发电锅炉大气污染物排放浓度限值,普通燃煤发电锅炉 | 1# 410t/h燃煤锅炉脱硫后净烟气烟道(DA001) | 含氧量 | 2020-11-18 | 11.00 | 11.1 | 11.5 | 11.37 | 6.24% | 相对准确度≤15%
2020年吕梁市重点排污单位监督性监测（气2） | 山西柳林电力有限责任公司 | 大气环境 | 火力发电 | 山西省燃煤电厂大气污染物排放标准(DB14/1703-2019) | 表1燃煤发电锅炉大气污染物排放浓度限值,普通燃煤发电锅炉 | 1# 410t/h燃煤锅炉脱硫后净烟气烟道(DA001) | 含氧量 | 2020-11-18 | 11.02 | 11.1 | 11.5 | 11.37 | 6.24% | 相对准确度≤15%
2020年吕梁市重点排污单位监督性监测（气2） | 山西柳林电力有限责任公司 | 大气环境 | 火力发电 | 山西省燃煤电厂大气污染物排放标准(DB14/1703-2019) | 表1燃煤发电锅炉大气污染物排放浓度限值,普通燃煤发电锅炉 | 1# 410t/h燃煤锅炉脱硫后净烟气烟道(DA001) | 含氧量 | 2020-11-18 | 11.13 | 11.1 | 11.4 | 11.37 | 6.24% | 相对准确度≤15%
2020年吕梁市重点排污单位监督性监测（气2） | 山西柳林电力有限责任公司 | 大气环境 | 火力发电 | 山西省燃煤电厂大气污染物排放标准(DB14/1703-2019) | 表1燃煤发电锅炉大气污染物排放浓度限值,普通燃煤发电锅炉 | 1# 410t/h燃煤锅炉脱硫后净烟气烟道(DA001) | 含氧量 | 2020-11-18 | 11.04 | 11.1 | 11.5 | 11.37 | 6.24% | 相对准确度≤15%
2020年吕梁市重点排污单位监督性监测（气2） | 山西柳林电力有限责任公司 | 大气环境 | 火力发电 | 山西省燃煤电厂大气污染物排放标准(DB14/1703-2019) | 表1燃煤发电锅炉大气污染物排放浓度限值,普通燃煤发电锅炉 | 1# 410t/h燃煤锅炉脱硫后净烟气烟道(DA001) | 含氧量 | 2020-11-18 | 11.44 | 11.1 | 10.9 | 11.37 | 6.24% | 相对准确度≤15%
2020年吕梁市重点排污单位监督性监测（气2） | 山西柳林电力有限责任公司 | 大气环境 | 火力发电 | 山西省燃煤电厂大气污染物排放标准(DB14/1703-2019) | 表1燃煤发电锅炉大气污染物排放浓度限值,普通燃煤发电锅炉 | 1# 410t/h燃煤锅炉脱硫后净烟气烟道(DA001) | 含氧量 | 2020-11-18 | 10.99 | 11.1 | 11.4 | 11.37 | 6.24% | 相对准确度≤15%
2020年吕梁市重点排污单位监督性监测（气2） | 山西柳林电力有限责任公司 | 大气环境 | 火力发电 | 山西省燃煤电厂大气污染物排放标准(DB14/1703-2019) | 表1燃煤发电锅炉大气污染物排放浓度限值,普通燃煤发电锅炉 | 1# 410t/h燃煤锅炉脱硫后净烟气烟道(DA001) | 流速 | 2020-11-18 | 12.5 | 13.07 | 13.4 | 13.17 | 0.77% | 相对误差不超过±10%
2020年吕梁市重点排污单位监督性监测（气2） | 山西柳林电力有限责任公司 | 大气环境 | 火力发电 | 山西省燃煤电厂大气污染物排放标准(DB14/1703-2019) | 表1燃煤发电锅炉大气污染物排放浓度限值,普通燃煤发电锅炉 | 1# 410t/h燃煤锅炉脱硫后净烟气烟道(DA001) | 流速 | 2020-11-18 | 13.2 | 13.07 | 12.7 | 13.17 | 0.77% | 相对误差不超过±10%
2020年吕梁市重点排污单位监督性监测（气2） | 山西柳林电力有限责任公司 | 大气环境 | 火力发电 | 山西省燃煤电厂大气污染物排放标准(DB14/1703-2019) | 表1燃煤发电锅炉大气污染物排放浓度限值,普通燃煤发电锅炉 | 1# 410t/h燃煤锅炉脱硫后净烟气烟道(DA001) | 流速 | 2020-11-18 | 13.5 | 13.07 | 13.4 | 13.17 | 0.77% | 相对误差不超过±10%
2020年吕梁市重点排污单位监督性监测（气2） | 山西柳林电力有限责任公司 | 大气环境 | 火力发电 | 山西省燃煤电厂大气污染物排放标准(DB14/1703-2019) | 表1燃煤发电锅炉大气污染物排放浓度限值,普通燃煤发电锅炉 | 1# 410t/h燃煤锅炉脱硫后净烟气烟道(DA001) | 湿度 | 2020-11-18 | 9.5 | 9.5 | 10.3 | 9.97 | 4.95% | 相对误差不超过±25%
2020年吕梁市重点排污单位监督性监测（气2） | 山西柳林电力有限责任公司 | 大气环境 | 火力发电 | 山西省燃煤电厂大气污染物排放标准(DB14/1703-2019) | 表1燃煤发电锅炉大气污染物排放浓度限值,普通燃煤发电锅炉 | 1# 410t/h燃煤锅炉脱硫后净烟气烟道(DA001) | 湿度 | 2020-11-18 | 9.5 | 9.5 | 9.6 | 9.97 | 4.95% | 相对误差不超过±25%
2020年吕梁市重点排污单位监督性监测（气2） | 山西柳林电力有限责任公司 | 大气环境 | 火力发电 | 山西省燃煤电厂大气污染物排放标准(DB14/1703-2019) | 表1燃煤发电锅炉大气污染物排放浓度限值,普通燃煤发电锅炉 | 1# 410t/h燃煤锅炉脱硫后净烟气烟道(DA001) | 湿度 | 2020-11-18 | 9.5 | 9.5 | 10.0 | 9.97 | 4.95% | 相对误差不超过±25%
2020年吕梁市重点排污单位监督性监测（气2） | 山西柳林电力有限责任公司 | 大气环境 | 火力发电 | 山西省燃煤电厂大气污染物排放标准(DB14/1703-2019) | 表1燃煤发电锅炉大气污染物排放浓度限值,普通燃煤发电锅炉 | 1# 410t/h燃煤锅炉脱硫后净烟气烟道(DA001) | 二氧化硫 | 2020-11-18 | 1.5 | 3 | 4.0 | 4.8 | 1.8mg/m3 | 绝对误差不超过±17mg/m3
2020年吕梁市重点排污单位监督性监测（气2） | 山西柳林电力有限责任公司 | 大气环境 | 火力发电 | 山西省燃煤电厂大气污染物排放标准(DB14/1703-2019) | 表1燃煤发电锅炉大气污染物排放浓度限值,普通燃煤发电锅炉 | 1# 410t/h燃煤锅炉脱硫后净烟气烟道(DA001) | 二氧化硫 | 2020-11-18 | 9 | 3 | 6.4 | 4.8 | 1.8mg/m3 | 绝对误差不超过±17mg/m3
2020年吕梁市重点排污单位监督性监测（气2） | 山西柳林电力有限责任公司 | 大气环境 | 火力发电 | 山西省燃煤电厂大气污染物排放标准(DB14/1703-2019) | 表1燃煤发电锅炉大气污染物排放浓度限值,普通燃煤发电锅炉 | 1# 410t/h燃煤锅炉脱硫后净烟气烟道(DA001) | 二氧化硫 | 2020-11-18 | 1.5 | 3 | 6.2 | 4.8 | 1.8mg/m3 | 绝对误差不超过±17mg/m3
2020年吕梁市重点排污单位监督性监测（气2） | 山西柳林电力有限责任公司 | 大气环境 | 火力发电 | 山西省燃煤电厂大气污染物排放标准(DB14/1703-2019) | 表1燃煤发电锅炉大气污染物排放浓度限值,普通燃煤发电锅炉 | 1# 410t/h燃煤锅炉脱硫后净烟气烟道(DA001) | 二氧化硫 | 2020-11-18 | 1.5 | 3 | 4.5 | 4.8 | 1.8mg/m3 | 绝对误差不超过±17mg/m3
2020年吕梁市重点排污单位监督性监测（气2） | 山西柳林电力有限责任公司 | 大气环境 | 火力发电 | 山西省燃煤电厂大气污染物排放标准(DB14/1703-2019) | 表1燃煤发电锅炉大气污染物排放浓度限值,普通燃煤发电锅炉 | 1# 410t/h燃煤锅炉脱硫后净烟气烟道(DA001) | 二氧化硫 | 2020-11-18 | 1.5 | 3 | 4.2 | 4.8 | 1.8mg/m3 | 绝对误差不超过±17mg/m3
2020年吕梁市重点排污单位监督性监测（气2） | 山西柳林电力有限责任公司 | 大气环境 | 火力发电 | 山西省燃煤电厂大气污染物排放标准(DB14/1703-2019) | 表1燃煤发电锅炉大气污染物排放浓度限值,普通燃煤发电锅炉 | 1# 410t/h燃煤锅炉脱硫后净烟气烟道(DA001) | 二氧化硫 | 2020-11-18 | 3 | 3 | 3.5 | 4.8 | 1.8mg/m3 | 绝对误差不超过±17mg/m3
2020年吕梁市重点排污单位监督性监测（气2） | 山西柳林电力有限责任公司 | 大气环境 | 火力发电 | 山西省燃煤电厂大气污染物排放标准(DB14/1703-2019) | 表1燃煤发电锅炉大气污染物排放浓度限值,普通燃煤发电锅炉 | 1# 410t/h燃煤锅炉脱硫后净烟气烟道(DA001) | 烟尘 | 2020-11-18 | 4.2 | 4.6 | 0.85 | 0.84 | -3.76mg/m3 | 绝对误差不超过±5mg/m3
2020年吕梁市重点排污单位监督性监测（气2） | 山西柳林电力有限责任公司 | 大气环境 | 火力发电 | 山西省燃煤电厂大气污染物排放标准(DB14/1703-2019) | 表1燃煤发电锅炉大气污染物排放浓度限值,普通燃煤发电锅炉 | 1# 410t/h燃煤锅炉脱硫后净烟气烟道(DA001) | 烟尘 | 2020-11-18 | 4.9 | 4.6 | 0.86 | 0.84 | -3.76mg/m3 | 绝对误差不超过±5mg/m3
2020年吕梁市重点排污单位监督性监测（气2） | 山西柳林电力有限责任公司 | 大气环境 | 火力发电 | 山西省燃煤电厂大气污染物排放标准(DB14/1703-2019) | 表1燃煤发电锅炉大气污染物排放浓度限值,普通燃煤发电锅炉 | 1# 410t/h燃煤锅炉脱硫后净烟气烟道(DA001) | 烟尘 | 2020-11-18 | 4.7 | 4.6 | 0.82 | 0.84 | -3.76mg/m3 | 绝对误差不超过±5mg/m3
2020年吕梁市重点排污单位监督性监测（气2） | 山西柳林电力有限责任公司 | 大气环境 | 火力发电 | 山西省燃煤电厂大气污染物排放标准(DB14/1703-2019) | 表1燃煤发电锅炉大气污染物排放浓度限值,普通燃煤发电锅炉 | 1# 410t/h燃煤锅炉脱硫后净烟气烟道(DA001) | 氮氧化物（以NO2计） | 2020-11-18 | 5 | 7.33 | 0.16 | 2.43 | -4.9mg/m3 | 绝对误差不超过±12mg/m3
2020年吕梁市重点排污单位监督性监测（气2） | 山西柳林电力有限责任公司 | 大气环境 | 火力发电 | 山西省燃煤电厂大气污染物排放标准(DB14/1703-2019) | 表1燃煤发电锅炉大气污染物排放浓度限值,普通燃煤发电锅炉 | 1# 410t/h燃煤锅炉脱硫后净烟气烟道(DA001) | 氮氧化物（以NO2计） | 2020-11-18 | 13 | 7.33 | 1.6 | 2.43 | -4.9mg/m3 | 绝对误差不超过±12mg/m3
2020年吕梁市重点排污单位监督性监测（气2） | 山西柳林电力有限责任公司 | 大气环境 | 火力发电 | 山西省燃煤电厂大气污染物排放标准(DB14/1703-2019) | 表1燃煤发电锅炉大气污染物排放浓度限值,普通燃煤发电锅炉 | 1# 410t/h燃煤锅炉脱硫后净烟气烟道(DA001) | 氮氧化物（以NO2计） | 2020-11-18 | 13 | 7.33 | 2.9 | 2.43 | -4.9mg/m3 | 绝对误差不超过±12mg/m3
2020年吕梁市重点排污单位监督性监测（气2） | 山西柳林电力有限责任公司 | 大气环境 | 火力发电 | 山西省燃煤电厂大气污染物排放标准(DB14/1703-2019) | 表1燃煤发电锅炉大气污染物排放浓度限值,普通燃煤发电锅炉 | 1# 410t/h燃煤锅炉脱硫后净烟气烟道(DA001) | 氮氧化物（以NO2计） | 2020-11-18 | 3 | 7.33 | 2.9 | 2.43 | -4.9mg/m3 | 绝对误差不超过±12mg/m3
2020年吕梁市重点排污单位监督性监测（气2） | 山西柳林电力有限责任公司 | 大气环境 | 火力发电 | 山西省燃煤电厂大气污染物排放标准(DB14/1703-2019) | 表1燃煤发电锅炉大气污染物排放浓度限值,普通燃煤发电锅炉 | 1# 410t/h燃煤锅炉脱硫后净烟气烟道(DA001) | 氮氧化物（以NO2计） | 2020-11-18 | 7 | 7.33 | 3.9 | 2.43 | -4.9mg/m3 | 绝对误差不超过±12mg/m3
2020年吕梁市重点排污单位监督性监测（气2） | 山西柳林电力有限责任公司 | 大气环境 | 火力发电 | 山西省燃煤电厂大气污染物排放标准(DB14/1703-2019) | 表1燃煤发电锅炉大气污染物排放浓度限值,普通燃煤发电锅炉 | 1# 410t/h燃煤锅炉脱硫后净烟气烟道(DA001) | 氮氧化物（以NO2计） | 2020-11-18 | 3 | 7.33 | 3.1 | 2.43 | -4.9mg/m3 | 绝对误差不超过±12mg/m3
2020年吕梁市重点排污单位监督性监测（气2） | 山西柳林电力有限责任公司 | 大气环境 | 火力发电 | 山西省燃煤电厂大气污染物排放标准(DB14/1703-2019) | 表1燃煤发电锅炉大气污染物排放浓度限值,普通燃煤发电锅炉 | 1# 410t/h燃煤锅炉脱硫后净烟气烟道(DA001) | 温度 | 2020-11-18 | 48.3 | 48.2 | 48.2 | 47.67 | -0.53℃ | 绝对误差不超过±3℃
2020年吕梁市重点排污单位监督性监测（气2） | 山西柳林电力有限责任公司 | 大气环境 | 火力发电 | 山西省燃煤电厂大气污染物排放标准(DB14/1703-2019) | 表1燃煤发电锅炉大气污染物排放浓度限值,普通燃煤发电锅炉 | 1# 410t/h燃煤锅炉脱硫后净烟气烟道(DA001) | 温度 | 2020-11-18 | 47.8 | 48.2 | 47.9 | 47.67 | -0.53℃ | 绝对误差不超过±3℃
2020年吕梁市重点排污单位监督性监测（气2） | 山西柳林电力有限责任公司 | 大气环境 | 火力发电 | 山西省燃煤电厂大气污染物排放标准(DB14/1703-2019) | 表1燃煤发电锅炉大气污染物排放浓度限值,普通燃煤发电锅炉 | 1# 410t/h燃煤锅炉脱硫后净烟气烟道(DA001) | 温度 | 2020-11-18 | 48.5 | 48.2 | 46.9 | 47.67 | -0.53℃ | 绝对误差不超过±3℃
2020年吕梁市重点排污单位监督性监测（气2） | 山西柳林电力有限责任公司 | 大气环境 | 火力发电 | 山西省燃煤电厂大气污染物排放标准(DB14/1703-2019) | 表1燃煤发电锅炉大气污染物排放浓度限值,普通燃煤发电锅炉 | 2# 410t/h燃煤锅炉脱硫后净烟气烟道(DA001) | 含氧量 | 2020-11-18 | 10.39 | 10.09 | 11.04 | 10.68 | 14.68% | 相对准确度≤15%
2020年吕梁市重点排污单位监督性监测（气2） | 山西柳林电力有限责任公司 | 大气环境 | 火力发电 | 山西省燃煤电厂大气污染物排放标准(DB14/1703-2019) | 表1燃煤发电锅炉大气污染物排放浓度限值,普通燃煤发电锅炉 | 2# 410t/h燃煤锅炉脱硫后净烟气烟道(DA001) | 含氧量 | 2020-11-18 | 10.31 | 10.09 | 11.06 | 10.68 | 14.68% | 相对准确度≤15%
2020年吕梁市重点排污单位监督性监测（气2） | 山西柳林电力有限责任公司 | 大气环境 | 火力发电 | 山西省燃煤电厂大气污染物排放标准(DB14/1703-2019) | 表1燃煤发电锅炉大气污染物排放浓度限值,普通燃煤发电锅炉 | 2# 410t/h燃煤锅炉脱硫后净烟气烟道(DA001) | 含氧量 | 2020-11-18 | 10.27 | 10.09 | 9.78 | 10.68 | 14.68% | 相对准确度≤15%
2020年吕梁市重点排污单位监督性监测（气2） | 山西柳林电力有限责任公司 | 大气环境 | 火力发电 | 山西省燃煤电厂大气污染物排放标准(DB14/1703-2019) | 表1燃煤发电锅炉大气污染物排放浓度限值,普通燃煤发电锅炉 | 2# 410t/h燃煤锅炉脱硫后净烟气烟道(DA001) | 含氧量 | 2020-11-18 | 10.15 | 10.09 | 10.03 | 10.68 | 14.68% | 相对准确度≤15%
2020年吕梁市重点排污单位监督性监测（气2） | 山西柳林电力有限责任公司 | 大气环境 | 火力发电 | 山西省燃煤电厂大气污染物排放标准(DB14/1703-2019) | 表1燃煤发电锅炉大气污染物排放浓度限值,普通燃煤发电锅炉 | 2# 410t/h燃煤锅炉脱硫后净烟气烟道(DA001) | 含氧量 | 2020-11-18 | 10.28 | 10.09 | 11.10 | 10.68 | 14.68% | 相对准确度≤15%
2020年吕梁市重点排污单位监督性监测（气2） | 山西柳林电力有限责任公司 | 大气环境 | 火力发电 | 山西省燃煤电厂大气污染物排放标准(DB14/1703-2019) | 表1燃煤发电锅炉大气污染物排放浓度限值,普通燃煤发电锅炉 | 2# 410t/h燃煤锅炉脱硫后净烟气烟道(DA001) | 含氧量 | 2020-11-18 | 9.13 | 10.09 | 11.08 | 10.68 | 14.68% | 相对准确度≤15%
2020年吕梁市重点排污单位监督性监测（气2） | 山西柳林电力有限责任公司 | 大气环境 | 火力发电 | 山西省燃煤电厂大气污染物排放标准(DB14/1703-2019) | 表1燃煤发电锅炉大气污染物排放浓度限值,普通燃煤发电锅炉 | 2# 410t/h燃煤锅炉脱硫后净烟气烟道(DA001) | 流速 | 2020-11-18 | 8.4 | 8.33 | 7.60 | 7.53 | -9.6% | 相对误差不超过±12%
2020年吕梁市重点排污单位监督性监测（气2） | 山西柳林电力有限责任公司 | 大气环境 | 火力发电 | 山西省燃煤电厂大气污染物排放标准(DB14/1703-2019) | 表1燃煤发电锅炉大气污染物排放浓度限值,普通燃煤发电锅炉 | 2# 410t/h燃煤锅炉脱硫后净烟气烟道(DA001) | 流速 | 2020-11-18 | 8.4 | 8.33 | 7.64 | 7.53 | -9.6% | 相对误差不超过±12%
2020年吕梁市重点排污单位监督性监测（气2） | 山西柳林电力有限责任公司 | 大气环境 | 火力发电 | 山西省燃煤电厂大气污染物排放标准(DB14/1703-2019) | 表1燃煤发电锅炉大气污染物排放浓度限值,普通燃煤发电锅炉 | 2# 410t/h燃煤锅炉脱硫后净烟气烟道(DA001) | 流速 | 2020-11-18 | 8.2 | 8.33 | 7.35 | 7.53 | -9.6% | 相对误差不超过±12%
2020年吕梁市重点排污单位监督性监测（气2） | 山西柳林电力有限责任公司 | 大气环境 | 火力发电 | 山西省燃煤电厂大气污染物排放标准(DB14/1703-2019) | 表1燃煤发电锅炉大气污染物排放浓度限值,普通燃煤发电锅炉 | 2# 410t/h燃煤锅炉脱硫后净烟气烟道(DA001) | 湿度 | 2020-11-18 | 11.3 | 11.27 | 11.55 | 11.5 | 2.04% | 相对误差不超过±25%
2020年吕梁市重点排污单位监督性监测（气2） | 山西柳林电力有限责任公司 | 大气环境 | 火力发电 | 山西省燃煤电厂大气污染物排放标准(DB14/1703-2019) | 表1燃煤发电锅炉大气污染物排放浓度限值,普通燃煤发电锅炉 | 2# 410t/h燃煤锅炉脱硫后净烟气烟道(DA001) | 湿度 | 2020-11-18 | 11.3 | 11.27 | 11.44 | 11.5 | 2.04% | 相对误差不超过±25%
2020年吕梁市重点排污单位监督性监测（气2） | 山西柳林电力有限责任公司 | 大气环境 | 火力发电 | 山西省燃煤电厂大气污染物排放标准(DB14/1703-2019) | 表1燃煤发电锅炉大气污染物排放浓度限值,普通燃煤发电锅炉 | 2# 410t/h燃煤锅炉脱硫后净烟气烟道(DA001) | 湿度 | 2020-11-18 | 11.2 | 11.27 | 11.50 | 11.5 | 2.04% | 相对误差不超过±25%
2020年吕梁市重点排污单位监督性监测（气2） | 山西柳林电力有限责任公司 | 大气环境 | 火力发电 | 山西省燃煤电厂大气污染物排放标准(DB14/1703-2019) | 表1燃煤发电锅炉大气污染物排放浓度限值,普通燃煤发电锅炉 | 2# 410t/h燃煤锅炉脱硫后净烟气烟道(DA001) | 烟尘 | 2020-11-18 | 3.7 | 4.03 | 0.72 | 0.72 | -3.31mg/m3 | 绝对误差不超过±5mg/m3
2020年吕梁市重点排污单位监督性监测（气2） | 山西柳林电力有限责任公司 | 大气环境 | 火力发电 | 山西省燃煤电厂大气污染物排放标准(DB14/1703-2019) | 表1燃煤发电锅炉大气污染物排放浓度限值,普通燃煤发电锅炉 | 2# 410t/h燃煤锅炉脱硫后净烟气烟道(DA001) | 烟尘 | 2020-11-18 | 3.8 | 4.03 | 0.71 | 0.72 | -3.31mg/m3 | 绝对误差不超过±5mg/m3
2020年吕梁市重点排污单位监督性监测（气2） | 山西柳林电力有限责任公司 | 大气环境 | 火力发电 | 山西省燃煤电厂大气污染物排放标准(DB14/1703-2019) | 表1燃煤发电锅炉大气污染物排放浓度限值,普通燃煤发电锅炉 | 2# 410t/h燃煤锅炉脱硫后净烟气烟道(DA001) | 烟尘 | 2020-11-18 | 4.6 | 4.03 | 0.72 | 0.72 | -3.31mg/m3 | 绝对误差不超过±5mg/m3
2020年吕梁市重点排污单位监督性监测（气2） | 山西柳林电力有限责任公司 | 大气环境 | 火力发电 | 山西省燃煤电厂大气污染物排放标准(DB14/1703-2019) | 表1燃煤发电锅炉大气污染物排放浓度限值,普通燃煤发电锅炉 | 2# 410t/h燃煤锅炉脱硫后净烟气烟道(DA001) | 氮氧化物（以NO2计） | 2020-11-18 | 4 | 4 | 6.21 | 7.11 | 3.11mg/m3 | 绝对误差不超过±12mg/m3
2020年吕梁市重点排污单位监督性监测（气2） | 山西柳林电力有限责任公司 | 大气环境 | 火力发电 | 山西省燃煤电厂大气污染物排放标准(DB14/1703-2019) | 表1燃煤发电锅炉大气污染物排放浓度限值,普通燃煤发电锅炉 | 2# 410t/h燃煤锅炉脱硫后净烟气烟道(DA001) | 氮氧化物（以NO2计） | 2020-11-18 | 4 | 4 | 6.36 | 7.11 | 3.11mg/m3 | 绝对误差不超过±12mg/m3
2020年吕梁市重点排污单位监督性监测（气2） | 山西柳林电力有限责任公司 | 大气环境 | 火力发电 | 山西省燃煤电厂大气污染物排放标准(DB14/1703-2019) | 表1燃煤发电锅炉大气污染物排放浓度限值,普通燃煤发电锅炉 | 2# 410t/h燃煤锅炉脱硫后净烟气烟道(DA001) | 氮氧化物（以NO2计） | 2020-11-18 | 4 | 4 | 5.81 | 7.11 | 3.11mg/m3 | 绝对误差不超过±12mg/m3
2020年吕梁市重点排污单位监督性监测（气2） | 山西柳林电力有限责任公司 | 大气环境 | 火力发电 | 山西省燃煤电厂大气污染物排放标准(DB14/1703-2019) | 表1燃煤发电锅炉大气污染物排放浓度限值,普通燃煤发电锅炉 | 2# 410t/h燃煤锅炉脱硫后净烟气烟道(DA001) | 氮氧化物（以NO2计） | 2020-11-18 | 4 | 4 | 7.59 | 7.11 | 3.11mg/m3 | 绝对误差不超过±12mg/m3
2020年吕梁市重点排污单位监督性监测（气2） | 山西柳林电力有限责任公司 | 大气环境 | 火力发电 | 山西省燃煤电厂大气污染物排放标准(DB14/1703-2019) | 表1燃煤发电锅炉大气污染物排放浓度限值,普通燃煤发电锅炉 | 2# 410t/h燃煤锅炉脱硫后净烟气烟道(DA001) | 氮氧化物（以NO2计） | 2020-11-18 | 4 | 4 | 8.31 | 7.11 | 3.11mg/m3 | 绝对误差不超过±12mg/m3
2020年吕梁市重点排污单位监督性监测（气2） | 山西柳林电力有限责任公司 | 大气环境 | 火力发电 | 山西省燃煤电厂大气污染物排放标准(DB14/1703-2019) | 表1燃煤发电锅炉大气污染物排放浓度限值,普通燃煤发电锅炉 | 2# 410t/h燃煤锅炉脱硫后净烟气烟道(DA001) | 氮氧化物（以NO2计） | 2020-11-18 | 4 | 4 | 8.39 | 7.11 | 3.11mg/m3 | 绝对误差不超过±12mg/m3
2020年吕梁市重点排污单位监督性监测（气2） | 山西柳林电力有限责任公司 | 大气环境 | 火力发电 | 山西省燃煤电厂大气污染物排放标准(DB14/1703-2019) | 表1燃煤发电锅炉大气污染物排放浓度限值,普通燃煤发电锅炉 | 2# 410t/h燃煤锅炉脱硫后净烟气烟道(DA001) | 二氧化硫 | 2020-11-18 | 9 | 9.47 | 7.39 | 6.91 | -2.56mg/m3 | 绝对误差不超过±17mg/m3
2020年吕梁市重点排污单位监督性监测（气2） | 山西柳林电力有限责任公司 | 大气环境 | 火力发电 | 山西省燃煤电厂大气污染物排放标准(DB14/1703-2019) | 表1燃煤发电锅炉大气污染物排放浓度限值,普通燃煤发电锅炉 | 2# 410t/h燃煤锅炉脱硫后净烟气烟道(DA001) | 二氧化硫 | 2020-11-18 | 15 | 9.47 | 10.61 | 6.91 | -2.56mg/m3 | 绝对误差不超过±17mg/m3
2020年吕梁市重点排污单位监督性监测（气2） | 山西柳林电力有限责任公司 | 大气环境 | 火力发电 | 山西省燃煤电厂大气污染物排放标准(DB14/1703-2019) | 表1燃煤发电锅炉大气污染物排放浓度限值,普通燃煤发电锅炉 | 2# 410t/h燃煤锅炉脱硫后净烟气烟道(DA001) | 二氧化硫 | 2020-11-18 | 8 | 9.47 | 5.75 | 6.91 | -2.56mg/m3 | 绝对误差不超过±17mg/m3
2020年吕梁市重点排污单位监督性监测（气2） | 山西柳林电力有限责任公司 | 大气环境 | 火力发电 | 山西省燃煤电厂大气污染物排放标准(DB14/1703-2019) | 表1燃煤发电锅炉大气污染物排放浓度限值,普通燃煤发电锅炉 | 2# 410t/h燃煤锅炉脱硫后净烟气烟道(DA001) | 二氧化硫 | 2020-11-18 | 15 | 9.47 | 6.79 | 6.91 | -2.56mg/m3 | 绝对误差不超过±17mg/m3
2020年吕梁市重点排污单位监督性监测（气2） | 山西柳林电力有限责任公司 | 大气环境 | 火力发电 | 山西省燃煤电厂大气污染物排放标准(DB14/1703-2019) | 表1燃煤发电锅炉大气污染物排放浓度限值,普通燃煤发电锅炉 | 2# 410t/h燃煤锅炉脱硫后净烟气烟道(DA001) | 二氧化硫 | 2020-11-18 | 1.8 | 9.47 | 5.00 | 6.91 | -2.56mg/m3 | 绝对误差不超过±17mg/m3
2020年吕梁市重点排污单位监督性监测（气2） | 山西柳林电力有限责任公司 | 大气环境 | 火力发电 | 山西省燃煤电厂大气污染物排放标准(DB14/1703-2019) | 表1燃煤发电锅炉大气污染物排放浓度限值,普通燃煤发电锅炉 | 2# 410t/h燃煤锅炉脱硫后净烟气烟道(DA001) | 二氧化硫 | 2020-11-18 | 8 | 9.47 | 5.89 | 6.91 | -2.56mg/m3 | 绝对误差不超过±17mg/m3
2020年吕梁市重点排污单位监督性监测（气2） | 山西柳林电力有限责任公司 | 大气环境 | 火力发电 | 山西省燃煤电厂大气污染物排放标准(DB14/1703-2019) | 表1燃煤发电锅炉大气污染物排放浓度限值,普通燃煤发电锅炉 | 2# 410t/h燃煤锅炉脱硫后净烟气烟道(DA001) | 温度 | 2020-11-18 | 48.3 | 48.13 | 48.55 | 48.51 | 0.38℃ | 绝对误差不超过±3℃
2020年吕梁市重点排污单位监督性监测（气2） | 山西柳林电力有限责任公司 | 大气环境 | 火力发电 | 山西省燃煤电厂大气污染物排放标准(DB14/1703-2019) | 表1燃煤发电锅炉大气污染物排放浓度限值,普通燃煤发电锅炉 | 2# 410t/h燃煤锅炉脱硫后净烟气烟道(DA001) | 温度 | 2020-11-18 | 47.8 | 48.13 | 48.29 | 48.51 | 0.38℃ | 绝对误差不超过±3℃
2020年吕梁市重点排污单位监督性监测（气2） | 山西柳林电力有限责任公司 | 大气环境 | 火力发电 | 山西省燃煤电厂大气污染物排放标准(DB14/1703-2019) | 表1燃煤发电锅炉大气污染物排放浓度限值,普通燃煤发电锅炉 | 2# 410t/h燃煤锅炉脱硫后净烟气烟道(DA001) | 温度 | 2020-11-18 | 48.3 | 48.13 | 48.69 | 48.51 | 0.38℃ | 绝对误差不超过±3℃
2020年吕梁市重点排污单位监督性监测（气2） | 柳林县森泽煤铝有限责任公司 | 大气环境,土壤环境 | 铝冶炼 | 铝工业污染物排放标准(GB25465-2010) | （表4、表5）现有和新建企业大气污染物排放浓度限值,氧化铝厂,氢氧化铝焙烧炉、石灰炉（窑） | 2#焙烧炉SCR+静电除尘器出口 | 含氧量 | 2020-11-14 | 4.7 | 4.72 | 4.0 | 4.3 | -0.42% | 绝对误差不超过±1.0%
2020年吕梁市重点排污单位监督性监测（气2） | 柳林县森泽煤铝有限责任公司 | 大气环境,土壤环境 | 铝冶炼 | 铝工业污染物排放标准(GB25465-2010) | （表4、表5）现有和新建企业大气污染物排放浓度限值,氧化铝厂,氢氧化铝焙烧炉、石灰炉（窑） | 2#焙烧炉SCR+静电除尘器出口 | 含氧量 | 2020-11-14 | 4.5 | 4.72 | 4.4 | 4.3 | -0.42% | 绝对误差不超过±1.0%
2020年吕梁市重点排污单位监督性监测（气2） | 柳林县森泽煤铝有限责任公司 | 大气环境,土壤环境 | 铝冶炼 | 铝工业污染物排放标准(GB25465-2010) | （表4、表5）现有和新建企业大气污染物排放浓度限值,氧化铝厂,氢氧化铝焙烧炉、石灰炉（窑） | 2#焙烧炉SCR+静电除尘器出口 | 含氧量 | 2020-11-14 | 4.8 | 4.72 | 4.4 | 4.3 | -0.42% | 绝对误差不超过±1.0%
2020年吕梁市重点排污单位监督性监测（气2） | 柳林县森泽煤铝有限责任公司 | 大气环境,土壤环境 | 铝冶炼 | 铝工业污染物排放标准(GB25465-2010) | （表4、表5）现有和新建企业大气污染物排放浓度限值,氧化铝厂,氢氧化铝焙烧炉、石灰炉（窑） | 2#焙烧炉SCR+静电除尘器出口 | 含氧量 | 2020-11-14 | 4.6 | 4.72 | 5.0 | 4.3 | -0.42% | 绝对误差不超过±1.0%
2020年吕梁市重点排污单位监督性监测（气2） | 柳林县森泽煤铝有限责任公司 | 大气环境,土壤环境 | 铝冶炼 | 铝工业污染物排放标准(GB25465-2010) | （表4、表5）现有和新建企业大气污染物排放浓度限值,氧化铝厂,氢氧化铝焙烧炉、石灰炉（窑） | 2#焙烧炉SCR+静电除尘器出口 | 含氧量 | 2020-11-14 | 4.7 | 4.72 | 4.0 | 4.3 | -0.42% | 绝对误差不超过±1.0%
2020年吕梁市重点排污单位监督性监测（气2） | 柳林县森泽煤铝有限责任公司 | 大气环境,土壤环境 | 铝冶炼 | 铝工业污染物排放标准(GB25465-2010) | （表4、表5）现有和新建企业大气污染物排放浓度限值,氧化铝厂,氢氧化铝焙烧炉、石灰炉（窑） | 2#焙烧炉SCR+静电除尘器出口 | 含氧量 | 2020-11-14 | 5.0 | 4.72 | 4.0 | 4.3 | -0.42% | 绝对误差不超过±1.0%
2020年吕梁市重点排污单位监督性监测（气2） | 柳林县森泽煤铝有限责任公司 | 大气环境,土壤环境 | 铝冶炼 | 铝工业污染物排放标准(GB25465-2010) | （表4、表5）现有和新建企业大气污染物排放浓度限值,氧化铝厂,氢氧化铝焙烧炉、石灰炉（窑） | 2#焙烧炉SCR+静电除尘器出口 | 流速 | 2020-11-14 | 12.3 | 12.23 | 12.40 | 12.41 | 1.47% | 相对误差不超过±10%
2020年吕梁市重点排污单位监督性监测（气2） | 柳林县森泽煤铝有限责任公司 | 大气环境,土壤环境 | 铝冶炼 | 铝工业污染物排放标准(GB25465-2010) | （表4、表5）现有和新建企业大气污染物排放浓度限值,氧化铝厂,氢氧化铝焙烧炉、石灰炉（窑） | 2#焙烧炉SCR+静电除尘器出口 | 流速 | 2020-11-14 | 12.2 | 12.23 | 12.46 | 12.41 | 1.47% | 相对误差不超过±10%
2020年吕梁市重点排污单位监督性监测（气2） | 柳林县森泽煤铝有限责任公司 | 大气环境,土壤环境 | 铝冶炼 | 铝工业污染物排放标准(GB25465-2010) | （表4、表5）现有和新建企业大气污染物排放浓度限值,氧化铝厂,氢氧化铝焙烧炉、石灰炉（窑） | 2#焙烧炉SCR+静电除尘器出口 | 流速 | 2020-11-14 | 12.2 | 12.23 | 12.36 | 12.41 | 1.47% | 相对误差不超过±10%
2020年吕梁市重点排污单位监督性监测（气2） | 柳林县森泽煤铝有限责任公司 | 大气环境,土壤环境 | 铝冶炼 | 铝工业污染物排放标准(GB25465-2010) | （表4、表5）现有和新建企业大气污染物排放浓度限值,氧化铝厂,氢氧化铝焙烧炉、石灰炉（窑） | 2#焙烧炉SCR+静电除尘器出口 | 湿度 | 2020-11-14 | 17.9 | 17.9 | 17.56 | 17.58 | -1.79% | 相对误差不超过±25%
2020年吕梁市重点排污单位监督性监测（气2） | 柳林县森泽煤铝有限责任公司 | 大气环境,土壤环境 | 铝冶炼 | 铝工业污染物排放标准(GB25465-2010) | （表4、表5）现有和新建企业大气污染物排放浓度限值,氧化铝厂,氢氧化铝焙烧炉、石灰炉（窑） | 2#焙烧炉SCR+静电除尘器出口 | 湿度 | 2020-11-14 | 18.0 | 17.9 | 17.52 | 17.58 | -1.79% | 相对误差不超过±25%
2020年吕梁市重点排污单位监督性监测（气2） | 柳林县森泽煤铝有限责任公司 | 大气环境,土壤环境 | 铝冶炼 | 铝工业污染物排放标准(GB25465-2010) | （表4、表5）现有和新建企业大气污染物排放浓度限值,氧化铝厂,氢氧化铝焙烧炉、石灰炉（窑） | 2#焙烧炉SCR+静电除尘器出口 | 湿度 | 2020-11-14 | 17.8 | 17.9 | 17.66 | 17.58 | -1.79% | 相对误差不超过±25%
2020年吕梁市重点排污单位监督性监测（气2） | 柳林县森泽煤铝有限责任公司 | 大气环境,土壤环境 | 铝冶炼 |  |  | 2#焙烧炉SCR+静电除尘器出口 | 氮氧化物 | 2020-11-14 | 297 | 275.83 | 280.0 | 273.5 | -2.33mg/m3 | 绝对误差不超过±41mg/m3
2020年吕梁市重点排污单位监督性监测（气2） | 柳林县森泽煤铝有限责任公司 | 大气环境,土壤环境 | 铝冶炼 |  |  | 2#焙烧炉SCR+静电除尘器出口 | 氮氧化物 | 2020-11-14 | 294 | 275.83 | 284.0 | 273.5 | -2.33mg/m3 | 绝对误差不超过±41mg/m3
2020年吕梁市重点排污单位监督性监测（气2） | 柳林县森泽煤铝有限责任公司 | 大气环境,土壤环境 | 铝冶炼 |  |  | 2#焙烧炉SCR+静电除尘器出口 | 氮氧化物 | 2020-11-14 | 274 | 275.83 | 276.2 | 273.5 | -2.33mg/m3 | 绝对误差不超过±41mg/m3
2020年吕梁市重点排污单位监督性监测（气2） | 柳林县森泽煤铝有限责任公司 | 大气环境,土壤环境 | 铝冶炼 |  |  | 2#焙烧炉SCR+静电除尘器出口 | 氮氧化物 | 2020-11-14 | 263 | 275.83 | 267.8 | 273.5 | -2.33mg/m3 | 绝对误差不超过±41mg/m3
2020年吕梁市重点排污单位监督性监测（气2） | 柳林县森泽煤铝有限责任公司 | 大气环境,土壤环境 | 铝冶炼 |  |  | 2#焙烧炉SCR+静电除尘器出口 | 氮氧化物 | 2020-11-14 | 258 | 275.83 | 282.4 | 273.5 | -2.33mg/m3 | 绝对误差不超过±41mg/m3
2020年吕梁市重点排污单位监督性监测（气2） | 柳林县森泽煤铝有限责任公司 | 大气环境,土壤环境 | 铝冶炼 |  |  | 2#焙烧炉SCR+静电除尘器出口 | 氮氧化物 | 2020-11-14 | 269 | 275.83 | 250.6 | 273.5 | -2.33mg/m3 | 绝对误差不超过±41mg/m3
2020年吕梁市重点排污单位监督性监测（气2） | 柳林县森泽煤铝有限责任公司 | 大气环境,土壤环境 | 铝冶炼 | 铝工业污染物排放标准(GB25465-2010) | （表4、表5）现有和新建企业大气污染物排放浓度限值,氧化铝厂,氢氧化铝焙烧炉、石灰炉（窑） | 2#焙烧炉SCR+静电除尘器出口 | 二氧化硫 | 2020-11-14 | 41 | 27.17 | 41.40 | 35.27 | 8.1mg/m3 | 绝对误差不超过±17mg/m3
2020年吕梁市重点排污单位监督性监测（气2） | 柳林县森泽煤铝有限责任公司 | 大气环境,土壤环境 | 铝冶炼 | 铝工业污染物排放标准(GB25465-2010) | （表4、表5）现有和新建企业大气污染物排放浓度限值,氧化铝厂,氢氧化铝焙烧炉、石灰炉（窑） | 2#焙烧炉SCR+静电除尘器出口 | 二氧化硫 | 2020-11-14 | 7 | 27.17 | 23.60 | 35.27 | 8.1mg/m3 | 绝对误差不超过±17mg/m3
2020年吕梁市重点排污单位监督性监测（气2） | 柳林县森泽煤铝有限责任公司 | 大气环境,土壤环境 | 铝冶炼 | 铝工业污染物排放标准(GB25465-2010) | （表4、表5）现有和新建企业大气污染物排放浓度限值,氧化铝厂,氢氧化铝焙烧炉、石灰炉（窑） | 2#焙烧炉SCR+静电除尘器出口 | 二氧化硫 | 2020-11-14 | 19 | 27.17 | 28.20 | 35.27 | 8.1mg/m3 | 绝对误差不超过±17mg/m3
2020年吕梁市重点排污单位监督性监测（气2） | 柳林县森泽煤铝有限责任公司 | 大气环境,土壤环境 | 铝冶炼 | 铝工业污染物排放标准(GB25465-2010) | （表4、表5）现有和新建企业大气污染物排放浓度限值,氧化铝厂,氢氧化铝焙烧炉、石灰炉（窑） | 2#焙烧炉SCR+静电除尘器出口 | 二氧化硫 | 2020-11-14 | 33 | 27.17 | 39.00 | 35.27 | 8.1mg/m3 | 绝对误差不超过±17mg/m3
2020年吕梁市重点排污单位监督性监测（气2） | 柳林县森泽煤铝有限责任公司 | 大气环境,土壤环境 | 铝冶炼 | 铝工业污染物排放标准(GB25465-2010) | （表4、表5）现有和新建企业大气污染物排放浓度限值,氧化铝厂,氢氧化铝焙烧炉、石灰炉（窑） | 2#焙烧炉SCR+静电除尘器出口 | 二氧化硫 | 2020-11-14 | 13 | 27.17 | 35.00 | 35.27 | 8.1mg/m3 | 绝对误差不超过±17mg/m3
2020年吕梁市重点排污单位监督性监测（气2） | 柳林县森泽煤铝有限责任公司 | 大气环境,土壤环境 | 铝冶炼 | 铝工业污染物排放标准(GB25465-2010) | （表4、表5）现有和新建企业大气污染物排放浓度限值,氧化铝厂,氢氧化铝焙烧炉、石灰炉（窑） | 2#焙烧炉SCR+静电除尘器出口 | 二氧化硫 | 2020-11-14 | 50 | 27.17 | 44.40 | 35.27 | 8.1mg/m3 | 绝对误差不超过±17mg/m3
2020年吕梁市重点排污单位监督性监测（气2） | 柳林县森泽煤铝有限责任公司 | 大气环境,土壤环境 | 铝冶炼 | 铝工业污染物排放标准(GB25465-2010) | （表4、表5）现有和新建企业大气污染物排放浓度限值,氧化铝厂,氢氧化铝焙烧炉、石灰炉（窑） | 2#焙烧炉SCR+静电除尘器出口 | 颗粒物 | 2020-11-14 | 43.0 | 43.1 | 50.33 | 36.73 | -14.78% | 相对误差不超过±30%
2020年吕梁市重点排污单位监督性监测（气2） | 柳林县森泽煤铝有限责任公司 | 大气环境,土壤环境 | 铝冶炼 | 铝工业污染物排放标准(GB25465-2010) | （表4、表5）现有和新建企业大气污染物排放浓度限值,氧化铝厂,氢氧化铝焙烧炉、石灰炉（窑） | 2#焙烧炉SCR+静电除尘器出口 | 颗粒物 | 2020-11-14 | 45.8 | 43.1 | 32.18 | 36.73 | -14.78% | 相对误差不超过±30%
2020年吕梁市重点排污单位监督性监测（气2） | 柳林县森泽煤铝有限责任公司 | 大气环境,土壤环境 | 铝冶炼 | 铝工业污染物排放标准(GB25465-2010) | （表4、表5）现有和新建企业大气污染物排放浓度限值,氧化铝厂,氢氧化铝焙烧炉、石灰炉（窑） | 2#焙烧炉SCR+静电除尘器出口 | 颗粒物 | 2020-11-14 | 40.5 | 43.1 | 27.68 | 36.73 | -14.78% | 相对误差不超过±30%
2020年吕梁市重点排污单位监督性监测（气2） | 柳林县森泽煤铝有限责任公司 | 大气环境,土壤环境 | 铝冶炼 | 铝工业污染物排放标准(GB25465-2010) | （表4、表5）现有和新建企业大气污染物排放浓度限值,氧化铝厂,氢氧化铝焙烧炉、石灰炉（窑） | 2#焙烧炉SCR+静电除尘器出口 | 温度 | 2020-11-14 | 169.1 | 169 | 169.03 | 169.03 | 0.03℃ | 绝对误差不超过±3℃
2020年吕梁市重点排污单位监督性监测（气2） | 柳林县森泽煤铝有限责任公司 | 大气环境,土壤环境 | 铝冶炼 | 铝工业污染物排放标准(GB25465-2010) | （表4、表5）现有和新建企业大气污染物排放浓度限值,氧化铝厂,氢氧化铝焙烧炉、石灰炉（窑） | 2#焙烧炉SCR+静电除尘器出口 | 温度 | 2020-11-14 | 168.8 | 169 | 169.30 | 169.03 | 0.03℃ | 绝对误差不超过±3℃
2020年吕梁市重点排污单位监督性监测（气2） | 柳林县森泽煤铝有限责任公司 | 大气环境,土壤环境 | 铝冶炼 | 铝工业污染物排放标准(GB25465-2010) | （表4、表5）现有和新建企业大气污染物排放浓度限值,氧化铝厂,氢氧化铝焙烧炉、石灰炉（窑） | 2#焙烧炉SCR+静电除尘器出口 | 温度 | 2020-11-14 | 169.1 | 169 | 168.75 | 169.03 | 0.03℃ | 绝对误差不超过±3℃
2020年吕梁市重点排污单位监督性监测（气2） | 孝义市田园化工有限公司 | 大气环境,土壤环境 | 铝冶炼 | 铝工业污染物排放标准(GB25465-2010) | （表4、表5）现有和新建企业大气污染物排放浓度限值,氧化铝厂,氢氧化铝焙烧炉、石灰炉（窑） | 1#焙烧炉排气筒(DA007) | 含氧量 | 2020-10-24 | 10.9 | 11.6 | 11.6 | 12.15 | 8.07% | 相对准确度≤15%
2020年吕梁市重点排污单位监督性监测（气2） | 孝义市田园化工有限公司 | 大气环境,土壤环境 | 铝冶炼 | 铝工业污染物排放标准(GB25465-2010) | （表4、表5）现有和新建企业大气污染物排放浓度限值,氧化铝厂,氢氧化铝焙烧炉、石灰炉（窑） | 1#焙烧炉排气筒(DA007) | 含氧量 | 2020-10-24 | 11.5 | 11.6 | 12.1 | 12.15 | 8.07% | 相对准确度≤15%
2020年吕梁市重点排污单位监督性监测（气2） | 孝义市田园化工有限公司 | 大气环境,土壤环境 | 铝冶炼 | 铝工业污染物排放标准(GB25465-2010) | （表4、表5）现有和新建企业大气污染物排放浓度限值,氧化铝厂,氢氧化铝焙烧炉、石灰炉（窑） | 1#焙烧炉排气筒(DA007) | 含氧量 | 2020-10-24 | 12.1 | 11.6 | 12.2 | 12.15 | 8.07% | 相对准确度≤15%
2020年吕梁市重点排污单位监督性监测（气2） | 孝义市田园化工有限公司 | 大气环境,土壤环境 | 铝冶炼 | 铝工业污染物排放标准(GB25465-2010) | （表4、表5）现有和新建企业大气污染物排放浓度限值,氧化铝厂,氢氧化铝焙烧炉、石灰炉（窑） | 1#焙烧炉排气筒(DA007) | 含氧量 | 2020-10-24 | 11.8 | 11.6 | 12.7 | 12.15 | 8.07% | 相对准确度≤15%
2020年吕梁市重点排污单位监督性监测（气2） | 孝义市田园化工有限公司 | 大气环境,土壤环境 | 铝冶炼 | 铝工业污染物排放标准(GB25465-2010) | （表4、表5）现有和新建企业大气污染物排放浓度限值,氧化铝厂,氢氧化铝焙烧炉、石灰炉（窑） | 1#焙烧炉排气筒(DA007) | 含氧量 | 2020-10-24 | 11.8 | 11.6 | 12.7 | 12.15 | 8.07% | 相对准确度≤15%
2020年吕梁市重点排污单位监督性监测（气2） | 孝义市田园化工有限公司 | 大气环境,土壤环境 | 铝冶炼 | 铝工业污染物排放标准(GB25465-2010) | （表4、表5）现有和新建企业大气污染物排放浓度限值,氧化铝厂,氢氧化铝焙烧炉、石灰炉（窑） | 1#焙烧炉排气筒(DA007) | 含氧量 | 2020-10-24 | 11.5 | 11.6 | 11.6 | 12.15 | 8.07% | 相对准确度≤15%
2020年吕梁市重点排污单位监督性监测（气2） | 孝义市田园化工有限公司 | 大气环境,土壤环境 | 铝冶炼 | 铝工业污染物排放标准(GB25465-2010) | （表4、表5）现有和新建企业大气污染物排放浓度限值,氧化铝厂,氢氧化铝焙烧炉、石灰炉（窑） | 1#焙烧炉排气筒(DA007) | 流速 | 2020-10-24 | 15.6 | 14.73 | 15.08 | 14.61 | -0.81% | 相对误差不超过±10%
2020年吕梁市重点排污单位监督性监测（气2） | 孝义市田园化工有限公司 | 大气环境,土壤环境 | 铝冶炼 | 铝工业污染物排放标准(GB25465-2010) | （表4、表5）现有和新建企业大气污染物排放浓度限值,氧化铝厂,氢氧化铝焙烧炉、石灰炉（窑） | 1#焙烧炉排气筒(DA007) | 流速 | 2020-10-24 | 14.5 | 14.73 | 14.23 | 14.61 | -0.81% | 相对误差不超过±10%
2020年吕梁市重点排污单位监督性监测（气2） | 孝义市田园化工有限公司 | 大气环境,土壤环境 | 铝冶炼 | 铝工业污染物排放标准(GB25465-2010) | （表4、表5）现有和新建企业大气污染物排放浓度限值,氧化铝厂,氢氧化铝焙烧炉、石灰炉（窑） | 1#焙烧炉排气筒(DA007) | 流速 | 2020-10-24 | 14.1 | 14.73 | 14.53 | 14.61 | -0.81% | 相对误差不超过±10%
2020年吕梁市重点排污单位监督性监测（气2） | 孝义市田园化工有限公司 | 大气环境,土壤环境 | 铝冶炼 | 铝工业污染物排放标准(GB25465-2010) | （表4、表5）现有和新建企业大气污染物排放浓度限值,氧化铝厂,氢氧化铝焙烧炉、石灰炉（窑） | 1#焙烧炉排气筒(DA007) | 湿度 | 2020-10-24 | 17.10 | 17.23 | 17.59 | 17.44 | 1.22% | 相对误差不超过±25%
2020年吕梁市重点排污单位监督性监测（气2） | 孝义市田园化工有限公司 | 大气环境,土壤环境 | 铝冶炼 | 铝工业污染物排放标准(GB25465-2010) | （表4、表5）现有和新建企业大气污染物排放浓度限值,氧化铝厂,氢氧化铝焙烧炉、石灰炉（窑） | 1#焙烧炉排气筒(DA007) | 湿度 | 2020-10-24 | 16.9 | 17.23 | 17.21 | 17.44 | 1.22% | 相对误差不超过±25%
2020年吕梁市重点排污单位监督性监测（气2） | 孝义市田园化工有限公司 | 大气环境,土壤环境 | 铝冶炼 | 铝工业污染物排放标准(GB25465-2010) | （表4、表5）现有和新建企业大气污染物排放浓度限值,氧化铝厂,氢氧化铝焙烧炉、石灰炉（窑） | 1#焙烧炉排气筒(DA007) | 湿度 | 2020-10-24 | 17.69 | 17.23 | 17.51 | 17.44 | 1.22% | 相对误差不超过±25%
2020年吕梁市重点排污单位监督性监测（气2） | 孝义市田园化工有限公司 | 大气环境,土壤环境 | 铝冶炼 |  |  | 1#焙烧炉排气筒(DA007) | 氮氧化物 | 2020-10-24 | 58 | 57.17 | 65 | 64.17 | 12.24% | 相对误差不超过±30%
2020年吕梁市重点排污单位监督性监测（气2） | 孝义市田园化工有限公司 | 大气环境,土壤环境 | 铝冶炼 |  |  | 1#焙烧炉排气筒(DA007) | 氮氧化物 | 2020-10-24 | 58 | 57.17 | 65 | 64.17 | 12.24% | 相对误差不超过±30%
2020年吕梁市重点排污单位监督性监测（气2） | 孝义市田园化工有限公司 | 大气环境,土壤环境 | 铝冶炼 |  |  | 1#焙烧炉排气筒(DA007) | 氮氧化物 | 2020-10-24 | 57 | 57.17 | 67 | 64.17 | 12.24% | 相对误差不超过±30%
2020年吕梁市重点排污单位监督性监测（气2） | 孝义市田园化工有限公司 | 大气环境,土壤环境 | 铝冶炼 |  |  | 1#焙烧炉排气筒(DA007) | 氮氧化物 | 2020-10-24 | 56 | 57.17 | 62 | 64.17 | 12.24% | 相对误差不超过±30%
2020年吕梁市重点排污单位监督性监测（气2） | 孝义市田园化工有限公司 | 大气环境,土壤环境 | 铝冶炼 |  |  | 1#焙烧炉排气筒(DA007) | 氮氧化物 | 2020-10-24 | 58 | 57.17 | 63 | 64.17 | 12.24% | 相对误差不超过±30%
2020年吕梁市重点排污单位监督性监测（气2） | 孝义市田园化工有限公司 | 大气环境,土壤环境 | 铝冶炼 |  |  | 1#焙烧炉排气筒(DA007) | 氮氧化物 | 2020-10-24 | 56 | 57.17 | 63 | 64.17 | 12.24% | 相对误差不超过±30%
2020年吕梁市重点排污单位监督性监测（气2） | 孝义市田园化工有限公司 | 大气环境,土壤环境 | 铝冶炼 | 铝工业污染物排放标准(GB25465-2010) | （表4、表5）现有和新建企业大气污染物排放浓度限值,氧化铝厂,氢氧化铝焙烧炉、石灰炉（窑） | 1#焙烧炉排气筒(DA007) | 颗粒物 | 2020-10-24 | 4.7 | 4.87 | 0.78 | 0.8 | -4.07mg/m3 | 绝对误差不超过±5mg/m3
2020年吕梁市重点排污单位监督性监测（气2） | 孝义市田园化工有限公司 | 大气环境,土壤环境 | 铝冶炼 | 铝工业污染物排放标准(GB25465-2010) | （表4、表5）现有和新建企业大气污染物排放浓度限值,氧化铝厂,氢氧化铝焙烧炉、石灰炉（窑） | 1#焙烧炉排气筒(DA007) | 颗粒物 | 2020-10-24 | 5.0 | 4.87 | 0.82 | 0.8 | -4.07mg/m3 | 绝对误差不超过±5mg/m3
2020年吕梁市重点排污单位监督性监测（气2） | 孝义市田园化工有限公司 | 大气环境,土壤环境 | 铝冶炼 | 铝工业污染物排放标准(GB25465-2010) | （表4、表5）现有和新建企业大气污染物排放浓度限值,氧化铝厂,氢氧化铝焙烧炉、石灰炉（窑） | 1#焙烧炉排气筒(DA007) | 颗粒物 | 2020-10-24 | 4.9 | 4.87 | 0.79 | 0.8 | -4.07mg/m3 | 绝对误差不超过±5mg/m3
2020年吕梁市重点排污单位监督性监测（气2） | 孝义市田园化工有限公司 | 大气环境,土壤环境 | 铝冶炼 | 铝工业污染物排放标准(GB25465-2010) | （表4、表5）现有和新建企业大气污染物排放浓度限值,氧化铝厂,氢氧化铝焙烧炉、石灰炉（窑） | 1#焙烧炉排气筒(DA007) | 二氧化硫 | 2020-10-24 | 29 | 31.67 | 34 | 35.5 | 3.83mg/m3 | 绝对误差不超过±17mg/m3
2020年吕梁市重点排污单位监督性监测（气2） | 孝义市田园化工有限公司 | 大气环境,土壤环境 | 铝冶炼 | 铝工业污染物排放标准(GB25465-2010) | （表4、表5）现有和新建企业大气污染物排放浓度限值,氧化铝厂,氢氧化铝焙烧炉、石灰炉（窑） | 1#焙烧炉排气筒(DA007) | 二氧化硫 | 2020-10-24 | 32 | 31.67 | 38 | 35.5 | 3.83mg/m3 | 绝对误差不超过±17mg/m3
2020年吕梁市重点排污单位监督性监测（气2） | 孝义市田园化工有限公司 | 大气环境,土壤环境 | 铝冶炼 | 铝工业污染物排放标准(GB25465-2010) | （表4、表5）现有和新建企业大气污染物排放浓度限值,氧化铝厂,氢氧化铝焙烧炉、石灰炉（窑） | 1#焙烧炉排气筒(DA007) | 二氧化硫 | 2020-10-24 | 29 | 31.67 | 33 | 35.5 | 3.83mg/m3 | 绝对误差不超过±17mg/m3
2020年吕梁市重点排污单位监督性监测（气2） | 孝义市田园化工有限公司 | 大气环境,土壤环境 | 铝冶炼 | 铝工业污染物排放标准(GB25465-2010) | （表4、表5）现有和新建企业大气污染物排放浓度限值,氧化铝厂,氢氧化铝焙烧炉、石灰炉（窑） | 1#焙烧炉排气筒(DA007) | 二氧化硫 | 2020-10-24 | 27 | 31.67 | 30 | 35.5 | 3.83mg/m3 | 绝对误差不超过±17mg/m3
2020年吕梁市重点排污单位监督性监测（气2） | 孝义市田园化工有限公司 | 大气环境,土壤环境 | 铝冶炼 | 铝工业污染物排放标准(GB25465-2010) | （表4、表5）现有和新建企业大气污染物排放浓度限值,氧化铝厂,氢氧化铝焙烧炉、石灰炉（窑） | 1#焙烧炉排气筒(DA007) | 二氧化硫 | 2020-10-24 | 34 | 31.67 | 35 | 35.5 | 3.83mg/m3 | 绝对误差不超过±17mg/m3
2020年吕梁市重点排污单位监督性监测（气2） | 孝义市田园化工有限公司 | 大气环境,土壤环境 | 铝冶炼 | 铝工业污染物排放标准(GB25465-2010) | （表4、表5）现有和新建企业大气污染物排放浓度限值,氧化铝厂,氢氧化铝焙烧炉、石灰炉（窑） | 1#焙烧炉排气筒(DA007) | 二氧化硫 | 2020-10-24 | 39 | 31.67 | 43 | 35.5 | 3.83mg/m3 | 绝对误差不超过±17mg/m3
2020年吕梁市重点排污单位监督性监测（气2） | 孝义市田园化工有限公司 | 大气环境,土壤环境 | 铝冶炼 | 铝工业污染物排放标准(GB25465-2010) | （表4、表5）现有和新建企业大气污染物排放浓度限值,氧化铝厂,氢氧化铝焙烧炉、石灰炉（窑） | 1#焙烧炉排气筒(DA007) | 温度 | 2020-10-24 | 131 | 132 | 129.80 | 131.23 | -0.77℃ | 绝对误差不超过±3℃
2020年吕梁市重点排污单位监督性监测（气2） | 孝义市田园化工有限公司 | 大气环境,土壤环境 | 铝冶炼 | 铝工业污染物排放标准(GB25465-2010) | （表4、表5）现有和新建企业大气污染物排放浓度限值,氧化铝厂,氢氧化铝焙烧炉、石灰炉（窑） | 1#焙烧炉排气筒(DA007) | 温度 | 2020-10-24 | 132 | 132 | 131.73 | 131.23 | -0.77℃ | 绝对误差不超过±3℃
2020年吕梁市重点排污单位监督性监测（气2） | 孝义市田园化工有限公司 | 大气环境,土壤环境 | 铝冶炼 | 铝工业污染物排放标准(GB25465-2010) | （表4、表5）现有和新建企业大气污染物排放浓度限值,氧化铝厂,氢氧化铝焙烧炉、石灰炉（窑） | 1#焙烧炉排气筒(DA007) | 温度 | 2020-10-24 | 133 | 132 | 132.16 | 131.23 | -0.77℃ | 绝对误差不超过±3℃
2020年吕梁市重点排污单位监督性监测（气2） | 孝义市田园化工有限公司 | 大气环境,土壤环境 | 铝冶炼 | 铝工业污染物排放标准(GB25465-2010) | （表4、表5）现有和新建企业大气污染物排放浓度限值,氧化铝厂,氢氧化铝焙烧炉、石灰炉（窑） | 2#焙烧炉排气筒(DA013) | 含氧量 | 2020-10-24 | 20.7 | 18.27 | 21.2 | 18.38 | 2.12% | 相对准确度≤15%
2020年吕梁市重点排污单位监督性监测（气2） | 孝义市田园化工有限公司 | 大气环境,土壤环境 | 铝冶炼 | 铝工业污染物排放标准(GB25465-2010) | （表4、表5）现有和新建企业大气污染物排放浓度限值,氧化铝厂,氢氧化铝焙烧炉、石灰炉（窑） | 2#焙烧炉排气筒(DA013) | 含氧量 | 2020-10-24 | 15.7 | 18.27 | 15.7 | 18.38 | 2.12% | 相对准确度≤15%
2020年吕梁市重点排污单位监督性监测（气2） | 孝义市田园化工有限公司 | 大气环境,土壤环境 | 铝冶炼 | 铝工业污染物排放标准(GB25465-2010) | （表4、表5）现有和新建企业大气污染物排放浓度限值,氧化铝厂,氢氧化铝焙烧炉、石灰炉（窑） | 2#焙烧炉排气筒(DA013) | 含氧量 | 2020-10-24 | 17.4 | 18.27 | 17.3 | 18.38 | 2.12% | 相对准确度≤15%
2020年吕梁市重点排污单位监督性监测（气2） | 孝义市田园化工有限公司 | 大气环境,土壤环境 | 铝冶炼 | 铝工业污染物排放标准(GB25465-2010) | （表4、表5）现有和新建企业大气污染物排放浓度限值,氧化铝厂,氢氧化铝焙烧炉、石灰炉（窑） | 2#焙烧炉排气筒(DA013) | 含氧量 | 2020-10-24 | 19.7 | 18.27 | 19.9 | 18.38 | 2.12% | 相对准确度≤15%
2020年吕梁市重点排污单位监督性监测（气2） | 孝义市田园化工有限公司 | 大气环境,土壤环境 | 铝冶炼 | 铝工业污染物排放标准(GB25465-2010) | （表4、表5）现有和新建企业大气污染物排放浓度限值,氧化铝厂,氢氧化铝焙烧炉、石灰炉（窑） | 2#焙烧炉排气筒(DA013) | 含氧量 | 2020-10-24 | 17.5 | 18.27 | 17.3 | 18.38 | 2.12% | 相对准确度≤15%
2020年吕梁市重点排污单位监督性监测（气2） | 孝义市田园化工有限公司 | 大气环境,土壤环境 | 铝冶炼 | 铝工业污染物排放标准(GB25465-2010) | （表4、表5）现有和新建企业大气污染物排放浓度限值,氧化铝厂,氢氧化铝焙烧炉、石灰炉（窑） | 2#焙烧炉排气筒(DA013) | 含氧量 | 2020-10-24 | 18.6 | 18.27 | 18.9 | 18.38 | 2.12% | 相对准确度≤15%
2020年吕梁市重点排污单位监督性监测（气2） | 孝义市田园化工有限公司 | 大气环境,土壤环境 | 铝冶炼 | 铝工业污染物排放标准(GB25465-2010) | （表4、表5）现有和新建企业大气污染物排放浓度限值,氧化铝厂,氢氧化铝焙烧炉、石灰炉（窑） | 2#焙烧炉排气筒(DA013) | 流速 | 2020-10-24 | 27.90 | 22.75 | 28.10 | 22.92 | 0.75% | 相对误差不超过±10%
2020年吕梁市重点排污单位监督性监测（气2） | 孝义市田园化工有限公司 | 大气环境,土壤环境 | 铝冶炼 | 铝工业污染物排放标准(GB25465-2010) | （表4、表5）现有和新建企业大气污染物排放浓度限值,氧化铝厂,氢氧化铝焙烧炉、石灰炉（窑） | 2#焙烧炉排气筒(DA013) | 流速 | 2020-10-24 | 20.04 | 22.75 | 20.06 | 22.92 | 0.75% | 相对误差不超过±10%
2020年吕梁市重点排污单位监督性监测（气2） | 孝义市田园化工有限公司 | 大气环境,土壤环境 | 铝冶炼 | 铝工业污染物排放标准(GB25465-2010) | （表4、表5）现有和新建企业大气污染物排放浓度限值,氧化铝厂,氢氧化铝焙烧炉、石灰炉（窑） | 2#焙烧炉排气筒(DA013) | 流速 | 2020-10-24 | 20.31 | 22.75 | 20.59 | 22.92 | 0.75% | 相对误差不超过±10%
2020年吕梁市重点排污单位监督性监测（气2） | 孝义市田园化工有限公司 | 大气环境,土壤环境 | 铝冶炼 | 铝工业污染物排放标准(GB25465-2010) | （表4、表5）现有和新建企业大气污染物排放浓度限值,氧化铝厂,氢氧化铝焙烧炉、石灰炉（窑） | 2#焙烧炉排气筒(DA013) | 湿度 | 2020-10-24 | 11.8 | 22.77 | 11.48 | 22.77 | 0% | 相对误差不超过±25%
2020年吕梁市重点排污单位监督性监测（气2） | 孝义市田园化工有限公司 | 大气环境,土壤环境 | 铝冶炼 | 铝工业污染物排放标准(GB25465-2010) | （表4、表5）现有和新建企业大气污染物排放浓度限值,氧化铝厂,氢氧化铝焙烧炉、石灰炉（窑） | 2#焙烧炉排气筒(DA013) | 湿度 | 2020-10-24 | 39.6 | 22.77 | 40.00 | 22.77 | 0% | 相对误差不超过±25%
2020年吕梁市重点排污单位监督性监测（气2） | 孝义市田园化工有限公司 | 大气环境,土壤环境 | 铝冶炼 | 铝工业污染物排放标准(GB25465-2010) | （表4、表5）现有和新建企业大气污染物排放浓度限值,氧化铝厂,氢氧化铝焙烧炉、石灰炉（窑） | 2#焙烧炉排气筒(DA013) | 湿度 | 2020-10-24 | 16.9 | 22.77 | 16.83 | 22.77 | 0% | 相对误差不超过±25%
2020年吕梁市重点排污单位监督性监测（气2） | 孝义市田园化工有限公司 | 大气环境,土壤环境 | 铝冶炼 | 铝工业污染物排放标准(GB25465-2010) | （表4、表5）现有和新建企业大气污染物排放浓度限值,氧化铝厂,氢氧化铝焙烧炉、石灰炉（窑） | 2#焙烧炉排气筒(DA013) | 二氧化硫 | 2020-10-24 | 22 | 30.83 | 15.3 | 31.63 | 0.8mg/m3 | 绝对误差不超过±17mg/m3
2020年吕梁市重点排污单位监督性监测（气2） | 孝义市田园化工有限公司 | 大气环境,土壤环境 | 铝冶炼 | 铝工业污染物排放标准(GB25465-2010) | （表4、表5）现有和新建企业大气污染物排放浓度限值,氧化铝厂,氢氧化铝焙烧炉、石灰炉（窑） | 2#焙烧炉排气筒(DA013) | 二氧化硫 | 2020-10-24 | 37 | 30.83 | 57.2 | 31.63 | 0.8mg/m3 | 绝对误差不超过±17mg/m3
2020年吕梁市重点排污单位监督性监测（气2） | 孝义市田园化工有限公司 | 大气环境,土壤环境 | 铝冶炼 | 铝工业污染物排放标准(GB25465-2010) | （表4、表5）现有和新建企业大气污染物排放浓度限值,氧化铝厂,氢氧化铝焙烧炉、石灰炉（窑） | 2#焙烧炉排气筒(DA013) | 二氧化硫 | 2020-10-24 | 28 | 30.83 | 8.6 | 31.63 | 0.8mg/m3 | 绝对误差不超过±17mg/m3
2020年吕梁市重点排污单位监督性监测（气2） | 孝义市田园化工有限公司 | 大气环境,土壤环境 | 铝冶炼 | 铝工业污染物排放标准(GB25465-2010) | （表4、表5）现有和新建企业大气污染物排放浓度限值,氧化铝厂,氢氧化铝焙烧炉、石灰炉（窑） | 2#焙烧炉排气筒(DA013) | 二氧化硫 | 2020-10-24 | 36 | 30.83 | 35.3 | 31.63 | 0.8mg/m3 | 绝对误差不超过±17mg/m3
2020年吕梁市重点排污单位监督性监测（气2） | 孝义市田园化工有限公司 | 大气环境,土壤环境 | 铝冶炼 | 铝工业污染物排放标准(GB25465-2010) | （表4、表5）现有和新建企业大气污染物排放浓度限值,氧化铝厂,氢氧化铝焙烧炉、石灰炉（窑） | 2#焙烧炉排气筒(DA013) | 二氧化硫 | 2020-10-24 | 31 | 30.83 | 32.8 | 31.63 | 0.8mg/m3 | 绝对误差不超过±17mg/m3
2020年吕梁市重点排污单位监督性监测（气2） | 孝义市田园化工有限公司 | 大气环境,土壤环境 | 铝冶炼 | 铝工业污染物排放标准(GB25465-2010) | （表4、表5）现有和新建企业大气污染物排放浓度限值,氧化铝厂,氢氧化铝焙烧炉、石灰炉（窑） | 2#焙烧炉排气筒(DA013) | 二氧化硫 | 2020-10-24 | 31 | 30.83 | 40.6 | 31.63 | 0.8mg/m3 | 绝对误差不超过±17mg/m3
2020年吕梁市重点排污单位监督性监测（气2） | 孝义市田园化工有限公司 | 大气环境,土壤环境 | 铝冶炼 | 铝工业污染物排放标准(GB25465-2010) | （表4、表5）现有和新建企业大气污染物排放浓度限值,氧化铝厂,氢氧化铝焙烧炉、石灰炉（窑） | 2#焙烧炉排气筒(DA013) | 颗粒物 | 2020-10-24 | 6.4 | 18.7 | 5.7 | 18.17 | -0.53mg/m3 | 绝对误差不超过±6mg/m3
2020年吕梁市重点排污单位监督性监测（气2） | 孝义市田园化工有限公司 | 大气环境,土壤环境 | 铝冶炼 | 铝工业污染物排放标准(GB25465-2010) | （表4、表5）现有和新建企业大气污染物排放浓度限值,氧化铝厂,氢氧化铝焙烧炉、石灰炉（窑） | 2#焙烧炉排气筒(DA013) | 颗粒物 | 2020-10-24 | 12.9 | 18.7 | 11.8 | 18.17 | -0.53mg/m3 | 绝对误差不超过±6mg/m3
2020年吕梁市重点排污单位监督性监测（气2） | 孝义市田园化工有限公司 | 大气环境,土壤环境 | 铝冶炼 | 铝工业污染物排放标准(GB25465-2010) | （表4、表5）现有和新建企业大气污染物排放浓度限值,氧化铝厂,氢氧化铝焙烧炉、石灰炉（窑） | 2#焙烧炉排气筒(DA013) | 颗粒物 | 2020-10-24 | 36.8 | 18.7 | 37.0 | 18.17 | -0.53mg/m3 | 绝对误差不超过±6mg/m3
2020年吕梁市重点排污单位监督性监测（气2） | 孝义市田园化工有限公司 | 大气环境,土壤环境 | 铝冶炼 |  |  | 2#焙烧炉排气筒(DA013) | 氮氧化物 | 2020-10-24 | 49 | 115.83 | 27.3 | 105.6 | -10.23mg/m3 | 绝对误差不超过±41mg/m3
2020年吕梁市重点排污单位监督性监测（气2） | 孝义市田园化工有限公司 | 大气环境,土壤环境 | 铝冶炼 |  |  | 2#焙烧炉排气筒(DA013) | 氮氧化物 | 2020-10-24 | 136 | 115.83 | 135.4 | 105.6 | -10.23mg/m3 | 绝对误差不超过±41mg/m3
2020年吕梁市重点排污单位监督性监测（气2） | 孝义市田园化工有限公司 | 大气环境,土壤环境 | 铝冶炼 |  |  | 2#焙烧炉排气筒(DA013) | 氮氧化物 | 2020-10-24 | 111 | 115.83 | 111.9 | 105.6 | -10.23mg/m3 | 绝对误差不超过±41mg/m3
2020年吕梁市重点排污单位监督性监测（气2） | 孝义市田园化工有限公司 | 大气环境,土壤环境 | 铝冶炼 |  |  | 2#焙烧炉排气筒(DA013) | 氮氧化物 | 2020-10-24 | 152 | 115.83 | 162.5 | 105.6 | -10.23mg/m3 | 绝对误差不超过±41mg/m3
2020年吕梁市重点排污单位监督性监测（气2） | 孝义市田园化工有限公司 | 大气环境,土壤环境 | 铝冶炼 |  |  | 2#焙烧炉排气筒(DA013) | 氮氧化物 | 2020-10-24 | 112 | 115.83 | 61.7 | 105.6 | -10.23mg/m3 | 绝对误差不超过±41mg/m3
2020年吕梁市重点排污单位监督性监测（气2） | 孝义市田园化工有限公司 | 大气环境,土壤环境 | 铝冶炼 |  |  | 2#焙烧炉排气筒(DA013) | 氮氧化物 | 2020-10-24 | 135 | 115.83 | 134.8 | 105.6 | -10.23mg/m3 | 绝对误差不超过±41mg/m3
2020年吕梁市重点排污单位监督性监测（气2） | 孝义市田园化工有限公司 | 大气环境,土壤环境 | 铝冶炼 | 铝工业污染物排放标准(GB25465-2010) | （表4、表5）现有和新建企业大气污染物排放浓度限值,氧化铝厂,氢氧化铝焙烧炉、石灰炉（窑） | 2#焙烧炉排气筒(DA013) | 温度 | 2020-10-24 | 165.7 | 162.57 | 166.2 | 162.3 | -0.27℃ | 绝对误差不超过±3℃
2020年吕梁市重点排污单位监督性监测（气2） | 孝义市田园化工有限公司 | 大气环境,土壤环境 | 铝冶炼 | 铝工业污染物排放标准(GB25465-2010) | （表4、表5）现有和新建企业大气污染物排放浓度限值,氧化铝厂,氢氧化铝焙烧炉、石灰炉（窑） | 2#焙烧炉排气筒(DA013) | 温度 | 2020-10-24 | 155.3 | 162.57 | 154.2 | 162.3 | -0.27℃ | 绝对误差不超过±3℃
2020年吕梁市重点排污单位监督性监测（气2） | 孝义市田园化工有限公司 | 大气环境,土壤环境 | 铝冶炼 | 铝工业污染物排放标准(GB25465-2010) | （表4、表5）现有和新建企业大气污染物排放浓度限值,氧化铝厂,氢氧化铝焙烧炉、石灰炉（窑） | 2#焙烧炉排气筒(DA013) | 温度 | 2020-10-24 | 166.7 | 162.57 | 166.5 | 162.3 | -0.27℃ | 绝对误差不超过±3℃
2020年吕梁市重点排污单位监督性监测（气2） | 孝义市田园化工有限公司 | 大气环境,土壤环境 | 铝冶炼 | 山西省燃煤电厂大气污染物排放标准(DB14/1703-2019) | 表1燃煤发电锅炉大气污染物排放浓度限值,普通燃煤发电锅炉 | 160t/h锅炉排气筒(DA001) | 含氧量 | 2020-10-24 | 4.7 | 4.73 | 4.93 | 4.98 | 0.25% | 绝对误差不超过±1.0%
2020年吕梁市重点排污单位监督性监测（气2） | 孝义市田园化工有限公司 | 大气环境,土壤环境 | 铝冶炼 | 山西省燃煤电厂大气污染物排放标准(DB14/1703-2019) | 表1燃煤发电锅炉大气污染物排放浓度限值,普通燃煤发电锅炉 | 160t/h锅炉排气筒(DA001) | 含氧量 | 2020-10-24 | 4.9 | 4.73 | 5.16 | 4.98 | 0.25% | 绝对误差不超过±1.0%
2020年吕梁市重点排污单位监督性监测（气2） | 孝义市田园化工有限公司 | 大气环境,土壤环境 | 铝冶炼 | 山西省燃煤电厂大气污染物排放标准(DB14/1703-2019) | 表1燃煤发电锅炉大气污染物排放浓度限值,普通燃煤发电锅炉 | 160t/h锅炉排气筒(DA001) | 含氧量 | 2020-10-24 | 4.8 | 4.73 | 5.05 | 4.98 | 0.25% | 绝对误差不超过±1.0%
2020年吕梁市重点排污单位监督性监测（气2） | 孝义市田园化工有限公司 | 大气环境,土壤环境 | 铝冶炼 | 山西省燃煤电厂大气污染物排放标准(DB14/1703-2019) | 表1燃煤发电锅炉大气污染物排放浓度限值,普通燃煤发电锅炉 | 160t/h锅炉排气筒(DA001) | 含氧量 | 2020-10-24 | 4.8 | 4.73 | 4.90 | 4.98 | 0.25% | 绝对误差不超过±1.0%
2020年吕梁市重点排污单位监督性监测（气2） | 孝义市田园化工有限公司 | 大气环境,土壤环境 | 铝冶炼 | 山西省燃煤电厂大气污染物排放标准(DB14/1703-2019) | 表1燃煤发电锅炉大气污染物排放浓度限值,普通燃煤发电锅炉 | 160t/h锅炉排气筒(DA001) | 含氧量 | 2020-10-24 | 4.5 | 4.73 | 4.76 | 4.98 | 0.25% | 绝对误差不超过±1.0%
2020年吕梁市重点排污单位监督性监测（气2） | 孝义市田园化工有限公司 | 大气环境,土壤环境 | 铝冶炼 | 山西省燃煤电厂大气污染物排放标准(DB14/1703-2019) | 表1燃煤发电锅炉大气污染物排放浓度限值,普通燃煤发电锅炉 | 160t/h锅炉排气筒(DA001) | 含氧量 | 2020-10-24 | 4.7 | 4.73 | 5.08 | 4.98 | 0.25% | 绝对误差不超过±1.0%
2020年吕梁市重点排污单位监督性监测（气2） | 孝义市田园化工有限公司 | 大气环境,土壤环境 | 铝冶炼 | 山西省燃煤电厂大气污染物排放标准(DB14/1703-2019) | 表1燃煤发电锅炉大气污染物排放浓度限值,普通燃煤发电锅炉 | 160t/h锅炉排气筒(DA001) | 流速 | 2020-10-24 | 10.60 | 9.61 | 10.86 | 9.7 | 0.94% | 相对误差不超过±12%
2020年吕梁市重点排污单位监督性监测（气2） | 孝义市田园化工有限公司 | 大气环境,土壤环境 | 铝冶炼 | 山西省燃煤电厂大气污染物排放标准(DB14/1703-2019) | 表1燃煤发电锅炉大气污染物排放浓度限值,普通燃煤发电锅炉 | 160t/h锅炉排气筒(DA001) | 流速 | 2020-10-24 | 8.57 | 9.61 | 8.51 | 9.7 | 0.94% | 相对误差不超过±12%
2020年吕梁市重点排污单位监督性监测（气2） | 孝义市田园化工有限公司 | 大气环境,土壤环境 | 铝冶炼 | 山西省燃煤电厂大气污染物排放标准(DB14/1703-2019) | 表1燃煤发电锅炉大气污染物排放浓度限值,普通燃煤发电锅炉 | 160t/h锅炉排气筒(DA001) | 流速 | 2020-10-24 | 9.67 | 9.61 | 9.72 | 9.7 | 0.94% | 相对误差不超过±12%
2020年吕梁市重点排污单位监督性监测（气2） | 孝义市田园化工有限公司 | 大气环境,土壤环境 | 铝冶炼 | 山西省燃煤电厂大气污染物排放标准(DB14/1703-2019) | 表1燃煤发电锅炉大气污染物排放浓度限值,普通燃煤发电锅炉 | 160t/h锅炉排气筒(DA001) | 湿度 | 2020-10-24 | 13.9 | 13.33 | 13.62 | 12.99 | -2.55% | 相对误差不超过±25%
2020年吕梁市重点排污单位监督性监测（气2） | 孝义市田园化工有限公司 | 大气环境,土壤环境 | 铝冶炼 | 山西省燃煤电厂大气污染物排放标准(DB14/1703-2019) | 表1燃煤发电锅炉大气污染物排放浓度限值,普通燃煤发电锅炉 | 160t/h锅炉排气筒(DA001) | 湿度 | 2020-10-24 | 13.2 | 13.33 | 12.85 | 12.99 | -2.55% | 相对误差不超过±25%
2020年吕梁市重点排污单位监督性监测（气2） | 孝义市田园化工有限公司 | 大气环境,土壤环境 | 铝冶炼 | 山西省燃煤电厂大气污染物排放标准(DB14/1703-2019) | 表1燃煤发电锅炉大气污染物排放浓度限值,普通燃煤发电锅炉 | 160t/h锅炉排气筒(DA001) | 湿度 | 2020-10-24 | 12.9 | 13.33 | 12.50 | 12.99 | -2.55% | 相对误差不超过±25%
2020年吕梁市重点排污单位监督性监测（气2） | 孝义市田园化工有限公司 | 大气环境,土壤环境 | 铝冶炼 | 山西省燃煤电厂大气污染物排放标准(DB14/1703-2019) | 表1燃煤发电锅炉大气污染物排放浓度限值,普通燃煤发电锅炉 | 160t/h锅炉排气筒(DA001) | 二氧化硫 | 2020-10-24 | 9 | 9.17 | 6.93 | 6.5 | -2.67mg/m3 | 绝对误差不超过±17mg/m3
2020年吕梁市重点排污单位监督性监测（气2） | 孝义市田园化工有限公司 | 大气环境,土壤环境 | 铝冶炼 | 山西省燃煤电厂大气污染物排放标准(DB14/1703-2019) | 表1燃煤发电锅炉大气污染物排放浓度限值,普通燃煤发电锅炉 | 160t/h锅炉排气筒(DA001) | 二氧化硫 | 2020-10-24 | 8 | 9.17 | 7.20 | 6.5 | -2.67mg/m3 | 绝对误差不超过±17mg/m3
2020年吕梁市重点排污单位监督性监测（气2） | 孝义市田园化工有限公司 | 大气环境,土壤环境 | 铝冶炼 | 山西省燃煤电厂大气污染物排放标准(DB14/1703-2019) | 表1燃煤发电锅炉大气污染物排放浓度限值,普通燃煤发电锅炉 | 160t/h锅炉排气筒(DA001) | 二氧化硫 | 2020-10-24 | 10 | 9.17 | 6.33 | 6.5 | -2.67mg/m3 | 绝对误差不超过±17mg/m3
2020年吕梁市重点排污单位监督性监测（气2） | 孝义市田园化工有限公司 | 大气环境,土壤环境 | 铝冶炼 | 山西省燃煤电厂大气污染物排放标准(DB14/1703-2019) | 表1燃煤发电锅炉大气污染物排放浓度限值,普通燃煤发电锅炉 | 160t/h锅炉排气筒(DA001) | 二氧化硫 | 2020-10-24 | 8 | 9.17 | 2.98 | 6.5 | -2.67mg/m3 | 绝对误差不超过±17mg/m3
2020年吕梁市重点排污单位监督性监测（气2） | 孝义市田园化工有限公司 | 大气环境,土壤环境 | 铝冶炼 | 山西省燃煤电厂大气污染物排放标准(DB14/1703-2019) | 表1燃煤发电锅炉大气污染物排放浓度限值,普通燃煤发电锅炉 | 160t/h锅炉排气筒(DA001) | 二氧化硫 | 2020-10-24 | 11 | 9.17 | 9.02 | 6.5 | -2.67mg/m3 | 绝对误差不超过±17mg/m3
2020年吕梁市重点排污单位监督性监测（气2） | 孝义市田园化工有限公司 | 大气环境,土壤环境 | 铝冶炼 | 山西省燃煤电厂大气污染物排放标准(DB14/1703-2019) | 表1燃煤发电锅炉大气污染物排放浓度限值,普通燃煤发电锅炉 | 160t/h锅炉排气筒(DA001) | 二氧化硫 | 2020-10-24 | 9 | 9.17 | 6.51 | 6.5 | -2.67mg/m3 | 绝对误差不超过±17mg/m3
2020年吕梁市重点排污单位监督性监测（气2） | 孝义市田园化工有限公司 | 大气环境,土壤环境 | 铝冶炼 | 山西省燃煤电厂大气污染物排放标准(DB14/1703-2019) | 表1燃煤发电锅炉大气污染物排放浓度限值,普通燃煤发电锅炉 | 160t/h锅炉排气筒(DA001) | 烟尘 | 2020-10-24 | 3.3 | 3.1 | 1.04 | 1.04 | -2.06mg/m3 | 绝对误差不超过±5mg/m3
2020年吕梁市重点排污单位监督性监测（气2） | 孝义市田园化工有限公司 | 大气环境,土壤环境 | 铝冶炼 | 山西省燃煤电厂大气污染物排放标准(DB14/1703-2019) | 表1燃煤发电锅炉大气污染物排放浓度限值,普通燃煤发电锅炉 | 160t/h锅炉排气筒(DA001) | 烟尘 | 2020-10-24 | 3.1 | 3.1 | 1.04 | 1.04 | -2.06mg/m3 | 绝对误差不超过±5mg/m3
2020年吕梁市重点排污单位监督性监测（气2） | 孝义市田园化工有限公司 | 大气环境,土壤环境 | 铝冶炼 | 山西省燃煤电厂大气污染物排放标准(DB14/1703-2019) | 表1燃煤发电锅炉大气污染物排放浓度限值,普通燃煤发电锅炉 | 160t/h锅炉排气筒(DA001) | 烟尘 | 2020-10-24 | 2.9 | 3.1 | 1.04 | 1.04 | -2.06mg/m3 | 绝对误差不超过±5mg/m3
2020年吕梁市重点排污单位监督性监测（气2） | 孝义市田园化工有限公司 | 大气环境,土壤环境 | 铝冶炼 | 山西省燃煤电厂大气污染物排放标准(DB14/1703-2019) | 表1燃煤发电锅炉大气污染物排放浓度限值,普通燃煤发电锅炉 | 160t/h锅炉排气筒(DA001) | 氮氧化物（以NO2计） | 2020-10-24 | 26 | 30 | 19.13 | 25.6 | -4.4mg/m3 | 绝对误差不超过±12mg/m3
2020年吕梁市重点排污单位监督性监测（气2） | 孝义市田园化工有限公司 | 大气环境,土壤环境 | 铝冶炼 | 山西省燃煤电厂大气污染物排放标准(DB14/1703-2019) | 表1燃煤发电锅炉大气污染物排放浓度限值,普通燃煤发电锅炉 | 160t/h锅炉排气筒(DA001) | 氮氧化物（以NO2计） | 2020-10-24 | 44 | 30 | 45.72 | 25.6 | -4.4mg/m3 | 绝对误差不超过±12mg/m3
2020年吕梁市重点排污单位监督性监测（气2） | 孝义市田园化工有限公司 | 大气环境,土壤环境 | 铝冶炼 | 山西省燃煤电厂大气污染物排放标准(DB14/1703-2019) | 表1燃煤发电锅炉大气污染物排放浓度限值,普通燃煤发电锅炉 | 160t/h锅炉排气筒(DA001) | 氮氧化物（以NO2计） | 2020-10-24 | 16 | 30 | 5.66 | 25.6 | -4.4mg/m3 | 绝对误差不超过±12mg/m3
2020年吕梁市重点排污单位监督性监测（气2） | 孝义市田园化工有限公司 | 大气环境,土壤环境 | 铝冶炼 | 山西省燃煤电厂大气污染物排放标准(DB14/1703-2019) | 表1燃煤发电锅炉大气污染物排放浓度限值,普通燃煤发电锅炉 | 160t/h锅炉排气筒(DA001) | 氮氧化物（以NO2计） | 2020-10-24 | 18 | 30 | 17.49 | 25.6 | -4.4mg/m3 | 绝对误差不超过±12mg/m3
2020年吕梁市重点排污单位监督性监测（气2） | 孝义市田园化工有限公司 | 大气环境,土壤环境 | 铝冶炼 | 山西省燃煤电厂大气污染物排放标准(DB14/1703-2019) | 表1燃煤发电锅炉大气污染物排放浓度限值,普通燃煤发电锅炉 | 160t/h锅炉排气筒(DA001) | 氮氧化物（以NO2计） | 2020-10-24 | 27 | 30 | 18.30 | 25.6 | -4.4mg/m3 | 绝对误差不超过±12mg/m3
2020年吕梁市重点排污单位监督性监测（气2） | 孝义市田园化工有限公司 | 大气环境,土壤环境 | 铝冶炼 | 山西省燃煤电厂大气污染物排放标准(DB14/1703-2019) | 表1燃煤发电锅炉大气污染物排放浓度限值,普通燃煤发电锅炉 | 160t/h锅炉排气筒(DA001) | 氮氧化物（以NO2计） | 2020-10-24 | 49 | 30 | 47.31 | 25.6 | -4.4mg/m3 | 绝对误差不超过±12mg/m3
2020年吕梁市重点排污单位监督性监测（气2） | 孝义市田园化工有限公司 | 大气环境,土壤环境 | 铝冶炼 | 山西省燃煤电厂大气污染物排放标准(DB14/1703-2019) | 表1燃煤发电锅炉大气污染物排放浓度限值,普通燃煤发电锅炉 | 160t/h锅炉排气筒(DA001) | 温度 | 2020-10-24 | 55.8 | 55.8 | 53.92 | 54.08 | -1.72℃ | 绝对误差不超过±3℃
2020年吕梁市重点排污单位监督性监测（气2） | 孝义市田园化工有限公司 | 大气环境,土壤环境 | 铝冶炼 | 山西省燃煤电厂大气污染物排放标准(DB14/1703-2019) | 表1燃煤发电锅炉大气污染物排放浓度限值,普通燃煤发电锅炉 | 160t/h锅炉排气筒(DA001) | 温度 | 2020-10-24 | 55.9 | 55.8 | 54.47 | 54.08 | -1.72℃ | 绝对误差不超过±3℃
2020年吕梁市重点排污单位监督性监测（气2） | 孝义市田园化工有限公司 | 大气环境,土壤环境 | 铝冶炼 | 山西省燃煤电厂大气污染物排放标准(DB14/1703-2019) | 表1燃煤发电锅炉大气污染物排放浓度限值,普通燃煤发电锅炉 | 160t/h锅炉排气筒(DA001) | 温度 | 2020-10-24 | 55.7 | 55.8 | 53.84 | 54.08 | -1.72℃ | 绝对误差不超过±3℃
2020年吕梁市重点排污单位监督性监测（气2） | 岚县豪达实业有限公司 | 大气环境 | 炼焦 | 炼焦化学工业污染物排放标准(GB16171-2012) | （表6）大气污染物特别排放限值,焦炉烟囱 | 烟气尾部脱硫脱硝塔设施排放口(DA003) | 含氧量 | 2020-11-05 | 15.6 | 15.8 | 15.41 | 15.77 | 1.05% | 相对准确度≤15%
2020年吕梁市重点排污单位监督性监测（气2） | 岚县豪达实业有限公司 | 大气环境 | 炼焦 | 炼焦化学工业污染物排放标准(GB16171-2012) | （表6）大气污染物特别排放限值,焦炉烟囱 | 烟气尾部脱硫脱硝塔设施排放口(DA003) | 含氧量 | 2020-11-05 | 16.4 | 15.8 | 16.39 | 15.77 | 1.05% | 相对准确度≤15%
2020年吕梁市重点排污单位监督性监测（气2） | 岚县豪达实业有限公司 | 大气环境 | 炼焦 | 炼焦化学工业污染物排放标准(GB16171-2012) | （表6）大气污染物特别排放限值,焦炉烟囱 | 烟气尾部脱硫脱硝塔设施排放口(DA003) | 含氧量 | 2020-11-05 | 16.2 | 15.8 | 16.12 | 15.77 | 1.05% | 相对准确度≤15%
2020年吕梁市重点排污单位监督性监测（气2） | 岚县豪达实业有限公司 | 大气环境 | 炼焦 | 炼焦化学工业污染物排放标准(GB16171-2012) | （表6）大气污染物特别排放限值,焦炉烟囱 | 烟气尾部脱硫脱硝塔设施排放口(DA003) | 含氧量 | 2020-11-05 | 15.9 | 15.8 | 16.10 | 15.77 | 1.05% | 相对准确度≤15%
2020年吕梁市重点排污单位监督性监测（气2） | 岚县豪达实业有限公司 | 大气环境 | 炼焦 | 炼焦化学工业污染物排放标准(GB16171-2012) | （表6）大气污染物特别排放限值,焦炉烟囱 | 烟气尾部脱硫脱硝塔设施排放口(DA003) | 含氧量 | 2020-11-05 | 15.3 | 15.8 | 15.28 | 15.77 | 1.05% | 相对准确度≤15%
2020年吕梁市重点排污单位监督性监测（气2） | 岚县豪达实业有限公司 | 大气环境 | 炼焦 | 炼焦化学工业污染物排放标准(GB16171-2012) | （表6）大气污染物特别排放限值,焦炉烟囱 | 烟气尾部脱硫脱硝塔设施排放口(DA003) | 含氧量 | 2020-11-05 | 15.4 | 15.8 | 15.33 | 15.77 | 1.05% | 相对准确度≤15%
2020年吕梁市重点排污单位监督性监测（气2） | 岚县豪达实业有限公司 | 大气环境 | 炼焦 | 炼焦化学工业污染物排放标准(GB16171-2012) | （表6）大气污染物特别排放限值,焦炉烟囱 | 烟气尾部脱硫脱硝塔设施排放口(DA003) | 流速 | 2020-11-05 | 15.56 | 15.3 | 15.73 | 15.31 | 0.07% | 相对误差不超过±10%
2020年吕梁市重点排污单位监督性监测（气2） | 岚县豪达实业有限公司 | 大气环境 | 炼焦 | 炼焦化学工业污染物排放标准(GB16171-2012) | （表6）大气污染物特别排放限值,焦炉烟囱 | 烟气尾部脱硫脱硝塔设施排放口(DA003) | 流速 | 2020-11-05 | 15.81 | 15.3 | 15.86 | 15.31 | 0.07% | 相对误差不超过±10%
2020年吕梁市重点排污单位监督性监测（气2） | 岚县豪达实业有限公司 | 大气环境 | 炼焦 | 炼焦化学工业污染物排放标准(GB16171-2012) | （表6）大气污染物特别排放限值,焦炉烟囱 | 烟气尾部脱硫脱硝塔设施排放口(DA003) | 流速 | 2020-11-05 | 14.54 | 15.3 | 14.33 | 15.31 | 0.07% | 相对误差不超过±10%
2020年吕梁市重点排污单位监督性监测（气2） | 岚县豪达实业有限公司 | 大气环境 | 炼焦 | 炼焦化学工业污染物排放标准(GB16171-2012) | （表6）大气污染物特别排放限值,焦炉烟囱 | 烟气尾部脱硫脱硝塔设施排放口(DA003) | 湿度 | 2020-11-05 | 2.4 | 2.43 | 2.44 | 2.44 | 0.01% | 绝对误差不超过±1.5%
2020年吕梁市重点排污单位监督性监测（气2） | 岚县豪达实业有限公司 | 大气环境 | 炼焦 | 炼焦化学工业污染物排放标准(GB16171-2012) | （表6）大气污染物特别排放限值,焦炉烟囱 | 烟气尾部脱硫脱硝塔设施排放口(DA003) | 湿度 | 2020-11-05 | 2.4 | 2.43 | 2.44 | 2.44 | 0.01% | 绝对误差不超过±1.5%
2020年吕梁市重点排污单位监督性监测（气2） | 岚县豪达实业有限公司 | 大气环境 | 炼焦 | 炼焦化学工业污染物排放标准(GB16171-2012) | （表6）大气污染物特别排放限值,焦炉烟囱 | 烟气尾部脱硫脱硝塔设施排放口(DA003) | 湿度 | 2020-11-05 | 2.5 | 2.43 | 2.43 | 2.44 | 0.01% | 绝对误差不超过±1.5%
2020年吕梁市重点排污单位监督性监测（气2） | 岚县豪达实业有限公司 | 大气环境 | 炼焦 | 炼焦化学工业污染物排放标准(GB16171-2012) | （表6）大气污染物特别排放限值,焦炉烟囱 | 烟气尾部脱硫脱硝塔设施排放口(DA003) | 氮氧化物 | 2020-11-05 | 50 | 60.17 | 46.83 | 60.33 | 0.27% | 相对误差不超过±30%
2020年吕梁市重点排污单位监督性监测（气2） | 岚县豪达实业有限公司 | 大气环境 | 炼焦 | 炼焦化学工业污染物排放标准(GB16171-2012) | （表6）大气污染物特别排放限值,焦炉烟囱 | 烟气尾部脱硫脱硝塔设施排放口(DA003) | 氮氧化物 | 2020-11-05 | 68 | 60.17 | 63.89 | 60.33 | 0.27% | 相对误差不超过±30%
2020年吕梁市重点排污单位监督性监测（气2） | 岚县豪达实业有限公司 | 大气环境 | 炼焦 | 炼焦化学工业污染物排放标准(GB16171-2012) | （表6）大气污染物特别排放限值,焦炉烟囱 | 烟气尾部脱硫脱硝塔设施排放口(DA003) | 氮氧化物 | 2020-11-05 | 50 | 60.17 | 50.64 | 60.33 | 0.27% | 相对误差不超过±30%
2020年吕梁市重点排污单位监督性监测（气2） | 岚县豪达实业有限公司 | 大气环境 | 炼焦 | 炼焦化学工业污染物排放标准(GB16171-2012) | （表6）大气污染物特别排放限值,焦炉烟囱 | 烟气尾部脱硫脱硝塔设施排放口(DA003) | 氮氧化物 | 2020-11-05 | 59 | 60.17 | 63.40 | 60.33 | 0.27% | 相对误差不超过±30%
2020年吕梁市重点排污单位监督性监测（气2） | 岚县豪达实业有限公司 | 大气环境 | 炼焦 | 炼焦化学工业污染物排放标准(GB16171-2012) | （表6）大气污染物特别排放限值,焦炉烟囱 | 烟气尾部脱硫脱硝塔设施排放口(DA003) | 氮氧化物 | 2020-11-05 | 68 | 60.17 | 68.89 | 60.33 | 0.27% | 相对误差不超过±30%
2020年吕梁市重点排污单位监督性监测（气2） | 岚县豪达实业有限公司 | 大气环境 | 炼焦 | 炼焦化学工业污染物排放标准(GB16171-2012) | （表6）大气污染物特别排放限值,焦炉烟囱 | 烟气尾部脱硫脱硝塔设施排放口(DA003) | 氮氧化物 | 2020-11-05 | 66 | 60.17 | 68.31 | 60.33 | 0.27% | 相对误差不超过±30%
2020年吕梁市重点排污单位监督性监测（气2） | 岚县豪达实业有限公司 | 大气环境 | 炼焦 | 炼焦化学工业污染物排放标准(GB16171-2012) | （表6）大气污染物特别排放限值,焦炉烟囱 | 烟气尾部脱硫脱硝塔设施排放口(DA003) | 二氧化硫 | 2020-11-05 | 7 | 8.17 | 1.37 | 1.81 | -6.36mg/m3 | 绝对误差不超过±17mg/m3
2020年吕梁市重点排污单位监督性监测（气2） | 岚县豪达实业有限公司 | 大气环境 | 炼焦 | 炼焦化学工业污染物排放标准(GB16171-2012) | （表6）大气污染物特别排放限值,焦炉烟囱 | 烟气尾部脱硫脱硝塔设施排放口(DA003) | 二氧化硫 | 2020-11-05 | 13 | 8.17 | 5.21 | 1.81 | -6.36mg/m3 | 绝对误差不超过±17mg/m3
2020年吕梁市重点排污单位监督性监测（气2） | 岚县豪达实业有限公司 | 大气环境 | 炼焦 | 炼焦化学工业污染物排放标准(GB16171-2012) | （表6）大气污染物特别排放限值,焦炉烟囱 | 烟气尾部脱硫脱硝塔设施排放口(DA003) | 二氧化硫 | 2020-11-05 | 6 | 8.17 | 0.00 | 1.81 | -6.36mg/m3 | 绝对误差不超过±17mg/m3
2020年吕梁市重点排污单位监督性监测（气2） | 岚县豪达实业有限公司 | 大气环境 | 炼焦 | 炼焦化学工业污染物排放标准(GB16171-2012) | （表6）大气污染物特别排放限值,焦炉烟囱 | 烟气尾部脱硫脱硝塔设施排放口(DA003) | 二氧化硫 | 2020-11-05 | 6 | 8.17 | 1.63 | 1.81 | -6.36mg/m3 | 绝对误差不超过±17mg/m3
2020年吕梁市重点排污单位监督性监测（气2） | 岚县豪达实业有限公司 | 大气环境 | 炼焦 | 炼焦化学工业污染物排放标准(GB16171-2012) | （表6）大气污染物特别排放限值,焦炉烟囱 | 烟气尾部脱硫脱硝塔设施排放口(DA003) | 二氧化硫 | 2020-11-05 | 7 | 8.17 | 0.00 | 1.81 | -6.36mg/m3 | 绝对误差不超过±17mg/m3
2020年吕梁市重点排污单位监督性监测（气2） | 岚县豪达实业有限公司 | 大气环境 | 炼焦 | 炼焦化学工业污染物排放标准(GB16171-2012) | （表6）大气污染物特别排放限值,焦炉烟囱 | 烟气尾部脱硫脱硝塔设施排放口(DA003) | 二氧化硫 | 2020-11-05 | 10 | 8.17 | 2.62 | 1.81 | -6.36mg/m3 | 绝对误差不超过±17mg/m3
2020年吕梁市重点排污单位监督性监测（气2） | 岚县豪达实业有限公司 | 大气环境 | 炼焦 | 炼焦化学工业污染物排放标准(GB16171-2012) | （表6）大气污染物特别排放限值,焦炉烟囱 | 烟气尾部脱硫脱硝塔设施排放口(DA003) | 颗粒物 | 2020-11-05 | 10.2 | 10.27 | 5.80 | 5.8 | -4.47mg/m3 | 绝对误差不超过±6mg/m3
2020年吕梁市重点排污单位监督性监测（气2） | 岚县豪达实业有限公司 | 大气环境 | 炼焦 | 炼焦化学工业污染物排放标准(GB16171-2012) | （表6）大气污染物特别排放限值,焦炉烟囱 | 烟气尾部脱硫脱硝塔设施排放口(DA003) | 颗粒物 | 2020-11-05 | 10.5 | 10.27 | 5.83 | 5.8 | -4.47mg/m3 | 绝对误差不超过±6mg/m3
2020年吕梁市重点排污单位监督性监测（气2） | 岚县豪达实业有限公司 | 大气环境 | 炼焦 | 炼焦化学工业污染物排放标准(GB16171-2012) | （表6）大气污染物特别排放限值,焦炉烟囱 | 烟气尾部脱硫脱硝塔设施排放口(DA003) | 颗粒物 | 2020-11-05 | 10.1 | 10.27 | 5.77 | 5.8 | -4.47mg/m3 | 绝对误差不超过±6mg/m3
2020年吕梁市重点排污单位监督性监测（气2） | 岚县豪达实业有限公司 | 大气环境 | 炼焦 | 炼焦化学工业污染物排放标准(GB16171-2012) | （表6）大气污染物特别排放限值,焦炉烟囱 | 烟气尾部脱硫脱硝塔设施排放口(DA003) | 温度 | 2020-11-05 | 46.7 | 47.83 | 46.87 | 47.72 | -0.11℃ | 绝对误差不超过±3℃
2020年吕梁市重点排污单位监督性监测（气2） | 岚县豪达实业有限公司 | 大气环境 | 炼焦 | 炼焦化学工业污染物排放标准(GB16171-2012) | （表6）大气污染物特别排放限值,焦炉烟囱 | 烟气尾部脱硫脱硝塔设施排放口(DA003) | 温度 | 2020-11-05 | 48.4 | 47.83 | 49.08 | 47.72 | -0.11℃ | 绝对误差不超过±3℃
2020年吕梁市重点排污单位监督性监测（气2） | 岚县豪达实业有限公司 | 大气环境 | 炼焦 | 炼焦化学工业污染物排放标准(GB16171-2012) | （表6）大气污染物特别排放限值,焦炉烟囱 | 烟气尾部脱硫脱硝塔设施排放口(DA003) | 温度 | 2020-11-05 | 48.4 | 47.83 | 47.20 | 47.72 | -0.11℃ | 绝对误差不超过±3℃
2020年吕梁市重点排污单位监督性监测（气2） | 山西孝义煤矸石发电有限责任公司 | 大气环境 | 火力发电 | 山西省燃煤电厂大气污染物排放标准(DB14/1703-2019) | 表1燃煤发电锅炉大气污染物排放浓度限值,低热值煤电厂燃煤发电锅炉 | 75t燃煤锅炉排气筒(DA001) | 含氧量 | 2020-11-23 | 12.4 | 11.88 | 12.55 | 11.85 | 1.06% | 相对准确度≤15%
2020年吕梁市重点排污单位监督性监测（气2） | 山西孝义煤矸石发电有限责任公司 | 大气环境 | 火力发电 | 山西省燃煤电厂大气污染物排放标准(DB14/1703-2019) | 表1燃煤发电锅炉大气污染物排放浓度限值,低热值煤电厂燃煤发电锅炉 | 75t燃煤锅炉排气筒(DA001) | 含氧量 | 2020-11-23 | 11.7 | 11.88 | 11.61 | 11.85 | 1.06% | 相对准确度≤15%
2020年吕梁市重点排污单位监督性监测（气2） | 山西孝义煤矸石发电有限责任公司 | 大气环境 | 火力发电 | 山西省燃煤电厂大气污染物排放标准(DB14/1703-2019) | 表1燃煤发电锅炉大气污染物排放浓度限值,低热值煤电厂燃煤发电锅炉 | 75t燃煤锅炉排气筒(DA001) | 含氧量 | 2020-11-23 | 12.4 | 11.88 | 12.33 | 11.85 | 1.06% | 相对准确度≤15%
2020年吕梁市重点排污单位监督性监测（气2） | 山西孝义煤矸石发电有限责任公司 | 大气环境 | 火力发电 | 山西省燃煤电厂大气污染物排放标准(DB14/1703-2019) | 表1燃煤发电锅炉大气污染物排放浓度限值,低热值煤电厂燃煤发电锅炉 | 75t燃煤锅炉排气筒(DA001) | 含氧量 | 2020-11-23 | 11.6 | 11.88 | 11.57 | 11.85 | 1.06% | 相对准确度≤15%
2020年吕梁市重点排污单位监督性监测（气2） | 山西孝义煤矸石发电有限责任公司 | 大气环境 | 火力发电 | 山西省燃煤电厂大气污染物排放标准(DB14/1703-2019) | 表1燃煤发电锅炉大气污染物排放浓度限值,低热值煤电厂燃煤发电锅炉 | 75t燃煤锅炉排气筒(DA001) | 含氧量 | 2020-11-23 | 11.6 | 11.88 | 11.52 | 11.85 | 1.06% | 相对准确度≤15%
2020年吕梁市重点排污单位监督性监测（气2） | 山西孝义煤矸石发电有限责任公司 | 大气环境 | 火力发电 | 山西省燃煤电厂大气污染物排放标准(DB14/1703-2019) | 表1燃煤发电锅炉大气污染物排放浓度限值,低热值煤电厂燃煤发电锅炉 | 75t燃煤锅炉排气筒(DA001) | 含氧量 | 2020-11-23 | 11.6 | 11.88 | 11.53 | 11.85 | 1.06% | 相对准确度≤15%
2020年吕梁市重点排污单位监督性监测（气2） | 山西孝义煤矸石发电有限责任公司 | 大气环境 | 火力发电 | 山西省燃煤电厂大气污染物排放标准(DB14/1703-2019) | 表1燃煤发电锅炉大气污染物排放浓度限值,低热值煤电厂燃煤发电锅炉 | 75t燃煤锅炉排气筒(DA001) | 流速 | 2020-11-23 | 2.71 | 2.53 | 2.67 | 2.5 | -1.19% | 相对误差不超过±12%
2020年吕梁市重点排污单位监督性监测（气2） | 山西孝义煤矸石发电有限责任公司 | 大气环境 | 火力发电 | 山西省燃煤电厂大气污染物排放标准(DB14/1703-2019) | 表1燃煤发电锅炉大气污染物排放浓度限值,低热值煤电厂燃煤发电锅炉 | 75t燃煤锅炉排气筒(DA001) | 流速 | 2020-11-23 | 2.73 | 2.53 | 2.68 | 2.5 | -1.19% | 相对误差不超过±12%
2020年吕梁市重点排污单位监督性监测（气2） | 山西孝义煤矸石发电有限责任公司 | 大气环境 | 火力发电 | 山西省燃煤电厂大气污染物排放标准(DB14/1703-2019) | 表1燃煤发电锅炉大气污染物排放浓度限值,低热值煤电厂燃煤发电锅炉 | 75t燃煤锅炉排气筒(DA001) | 流速 | 2020-11-23 | 2.14 | 2.53 | 2.16 | 2.5 | -1.19% | 相对误差不超过±12%
2020年吕梁市重点排污单位监督性监测（气2） | 山西孝义煤矸石发电有限责任公司 | 大气环境 | 火力发电 | 山西省燃煤电厂大气污染物排放标准(DB14/1703-2019) | 表1燃煤发电锅炉大气污染物排放浓度限值,低热值煤电厂燃煤发电锅炉 | 75t燃煤锅炉排气筒(DA001) | 湿度 | 2020-11-23 | 9.1 | 8.87 | 9.02 | 8.83 | -0.45% | 相对误差不超过±25%
2020年吕梁市重点排污单位监督性监测（气2） | 山西孝义煤矸石发电有限责任公司 | 大气环境 | 火力发电 | 山西省燃煤电厂大气污染物排放标准(DB14/1703-2019) | 表1燃煤发电锅炉大气污染物排放浓度限值,低热值煤电厂燃煤发电锅炉 | 75t燃煤锅炉排气筒(DA001) | 湿度 | 2020-11-23 | 8.6 | 8.87 | 8.56 | 8.83 | -0.45% | 相对误差不超过±25%
2020年吕梁市重点排污单位监督性监测（气2） | 山西孝义煤矸石发电有限责任公司 | 大气环境 | 火力发电 | 山西省燃煤电厂大气污染物排放标准(DB14/1703-2019) | 表1燃煤发电锅炉大气污染物排放浓度限值,低热值煤电厂燃煤发电锅炉 | 75t燃煤锅炉排气筒(DA001) | 湿度 | 2020-11-23 | 8.9 | 8.87 | 8.90 | 8.83 | -0.45% | 相对误差不超过±25%
2020年吕梁市重点排污单位监督性监测（气2） | 山西孝义煤矸石发电有限责任公司 | 大气环境 | 火力发电 | 山西省燃煤电厂大气污染物排放标准(DB14/1703-2019) | 表1燃煤发电锅炉大气污染物排放浓度限值,低热值煤电厂燃煤发电锅炉 | 75t燃煤锅炉排气筒(DA001) | 氮氧化物（以NO2计） | 2020-11-23 | 22 | 23 | 20.40 | 22.58 | -0.42mg/m3 | 绝对误差不超过±12mg/m3
2020年吕梁市重点排污单位监督性监测（气2） | 山西孝义煤矸石发电有限责任公司 | 大气环境 | 火力发电 | 山西省燃煤电厂大气污染物排放标准(DB14/1703-2019) | 表1燃煤发电锅炉大气污染物排放浓度限值,低热值煤电厂燃煤发电锅炉 | 75t燃煤锅炉排气筒(DA001) | 氮氧化物（以NO2计） | 2020-11-23 | 20 | 23 | 22.53 | 22.58 | -0.42mg/m3 | 绝对误差不超过±12mg/m3
2020年吕梁市重点排污单位监督性监测（气2） | 山西孝义煤矸石发电有限责任公司 | 大气环境 | 火力发电 | 山西省燃煤电厂大气污染物排放标准(DB14/1703-2019) | 表1燃煤发电锅炉大气污染物排放浓度限值,低热值煤电厂燃煤发电锅炉 | 75t燃煤锅炉排气筒(DA001) | 氮氧化物（以NO2计） | 2020-11-23 | 25 | 23 | 23.16 | 22.58 | -0.42mg/m3 | 绝对误差不超过±12mg/m3
2020年吕梁市重点排污单位监督性监测（气2） | 山西孝义煤矸石发电有限责任公司 | 大气环境 | 火力发电 | 山西省燃煤电厂大气污染物排放标准(DB14/1703-2019) | 表1燃煤发电锅炉大气污染物排放浓度限值,低热值煤电厂燃煤发电锅炉 | 75t燃煤锅炉排气筒(DA001) | 氮氧化物（以NO2计） | 2020-11-23 | 24 | 23 | 20.23 | 22.58 | -0.42mg/m3 | 绝对误差不超过±12mg/m3
2020年吕梁市重点排污单位监督性监测（气2） | 山西孝义煤矸石发电有限责任公司 | 大气环境 | 火力发电 | 山西省燃煤电厂大气污染物排放标准(DB14/1703-2019) | 表1燃煤发电锅炉大气污染物排放浓度限值,低热值煤电厂燃煤发电锅炉 | 75t燃煤锅炉排气筒(DA001) | 氮氧化物（以NO2计） | 2020-11-23 | 23 | 23 | 23.66 | 22.58 | -0.42mg/m3 | 绝对误差不超过±12mg/m3
2020年吕梁市重点排污单位监督性监测（气2） | 山西孝义煤矸石发电有限责任公司 | 大气环境 | 火力发电 | 山西省燃煤电厂大气污染物排放标准(DB14/1703-2019) | 表1燃煤发电锅炉大气污染物排放浓度限值,低热值煤电厂燃煤发电锅炉 | 75t燃煤锅炉排气筒(DA001) | 氮氧化物（以NO2计） | 2020-11-23 | 24 | 23 | 25.47 | 22.58 | -0.42mg/m3 | 绝对误差不超过±12mg/m3
2020年吕梁市重点排污单位监督性监测（气2） | 山西孝义煤矸石发电有限责任公司 | 大气环境 | 火力发电 | 山西省燃煤电厂大气污染物排放标准(DB14/1703-2019) | 表1燃煤发电锅炉大气污染物排放浓度限值,低热值煤电厂燃煤发电锅炉 | 75t燃煤锅炉排气筒(DA001) | 烟尘 | 2020-11-23 | 5.6 | 5.93 | 2.89 | 2.9 | -3.03mg/m3 | 绝对误差不超过±5mg/m3
2020年吕梁市重点排污单位监督性监测（气2） | 山西孝义煤矸石发电有限责任公司 | 大气环境 | 火力发电 | 山西省燃煤电厂大气污染物排放标准(DB14/1703-2019) | 表1燃煤发电锅炉大气污染物排放浓度限值,低热值煤电厂燃煤发电锅炉 | 75t燃煤锅炉排气筒(DA001) | 烟尘 | 2020-11-23 | 5.8 | 5.93 | 2.95 | 2.9 | -3.03mg/m3 | 绝对误差不超过±5mg/m3
2020年吕梁市重点排污单位监督性监测（气2） | 山西孝义煤矸石发电有限责任公司 | 大气环境 | 火力发电 | 山西省燃煤电厂大气污染物排放标准(DB14/1703-2019) | 表1燃煤发电锅炉大气污染物排放浓度限值,低热值煤电厂燃煤发电锅炉 | 75t燃煤锅炉排气筒(DA001) | 烟尘 | 2020-11-23 | 6.4 | 5.93 | 2.86 | 2.9 | -3.03mg/m3 | 绝对误差不超过±5mg/m3
2020年吕梁市重点排污单位监督性监测（气2） | 山西孝义煤矸石发电有限责任公司 | 大气环境 | 火力发电 | 山西省燃煤电厂大气污染物排放标准(DB14/1703-2019) | 表1燃煤发电锅炉大气污染物排放浓度限值,低热值煤电厂燃煤发电锅炉 | 75t燃煤锅炉排气筒(DA001) | 二氧化硫 | 2020-11-23 | 9 | 13.67 | 8.43 | 10.63 | -3.04mg/m3 | 绝对误差不超过±17mg/m3
2020年吕梁市重点排污单位监督性监测（气2） | 山西孝义煤矸石发电有限责任公司 | 大气环境 | 火力发电 | 山西省燃煤电厂大气污染物排放标准(DB14/1703-2019) | 表1燃煤发电锅炉大气污染物排放浓度限值,低热值煤电厂燃煤发电锅炉 | 75t燃煤锅炉排气筒(DA001) | 二氧化硫 | 2020-11-23 | 14 | 13.67 | 9.52 | 10.63 | -3.04mg/m3 | 绝对误差不超过±17mg/m3
2020年吕梁市重点排污单位监督性监测（气2） | 山西孝义煤矸石发电有限责任公司 | 大气环境 | 火力发电 | 山西省燃煤电厂大气污染物排放标准(DB14/1703-2019) | 表1燃煤发电锅炉大气污染物排放浓度限值,低热值煤电厂燃煤发电锅炉 | 75t燃煤锅炉排气筒(DA001) | 二氧化硫 | 2020-11-23 | 17 | 13.67 | 13.23 | 10.63 | -3.04mg/m3 | 绝对误差不超过±17mg/m3
2020年吕梁市重点排污单位监督性监测（气2） | 山西孝义煤矸石发电有限责任公司 | 大气环境 | 火力发电 | 山西省燃煤电厂大气污染物排放标准(DB14/1703-2019) | 表1燃煤发电锅炉大气污染物排放浓度限值,低热值煤电厂燃煤发电锅炉 | 75t燃煤锅炉排气筒(DA001) | 二氧化硫 | 2020-11-23 | 14 | 13.67 | 9.15 | 10.63 | -3.04mg/m3 | 绝对误差不超过±17mg/m3
2020年吕梁市重点排污单位监督性监测（气2） | 山西孝义煤矸石发电有限责任公司 | 大气环境 | 火力发电 | 山西省燃煤电厂大气污染物排放标准(DB14/1703-2019) | 表1燃煤发电锅炉大气污染物排放浓度限值,低热值煤电厂燃煤发电锅炉 | 75t燃煤锅炉排气筒(DA001) | 二氧化硫 | 2020-11-23 | 19 | 13.67 | 16.82 | 10.63 | -3.04mg/m3 | 绝对误差不超过±17mg/m3
2020年吕梁市重点排污单位监督性监测（气2） | 山西孝义煤矸石发电有限责任公司 | 大气环境 | 火力发电 | 山西省燃煤电厂大气污染物排放标准(DB14/1703-2019) | 表1燃煤发电锅炉大气污染物排放浓度限值,低热值煤电厂燃煤发电锅炉 | 75t燃煤锅炉排气筒(DA001) | 二氧化硫 | 2020-11-23 | 9 | 13.67 | 6.60 | 10.63 | -3.04mg/m3 | 绝对误差不超过±17mg/m3
2020年吕梁市重点排污单位监督性监测（气2） | 山西孝义煤矸石发电有限责任公司 | 大气环境 | 火力发电 | 山西省燃煤电厂大气污染物排放标准(DB14/1703-2019) | 表1燃煤发电锅炉大气污染物排放浓度限值,低热值煤电厂燃煤发电锅炉 | 75t燃煤锅炉排气筒(DA001) | 温度 | 2020-11-23 | 48.3 | 48.43 | 49.50 | 49.24 | 0.81℃ | 绝对误差不超过±3℃
2020年吕梁市重点排污单位监督性监测（气2） | 山西孝义煤矸石发电有限责任公司 | 大气环境 | 火力发电 | 山西省燃煤电厂大气污染物排放标准(DB14/1703-2019) | 表1燃煤发电锅炉大气污染物排放浓度限值,低热值煤电厂燃煤发电锅炉 | 75t燃煤锅炉排气筒(DA001) | 温度 | 2020-11-23 | 48.8 | 48.43 | 49.12 | 49.24 | 0.81℃ | 绝对误差不超过±3℃
2020年吕梁市重点排污单位监督性监测（气2） | 山西孝义煤矸石发电有限责任公司 | 大气环境 | 火力发电 | 山西省燃煤电厂大气污染物排放标准(DB14/1703-2019) | 表1燃煤发电锅炉大气污染物排放浓度限值,低热值煤电厂燃煤发电锅炉 | 75t燃煤锅炉排气筒(DA001) | 温度 | 2020-11-23 | 48.2 | 48.43 | 49.10 | 49.24 | 0.81℃ | 绝对误差不超过±3℃
2020年吕梁市重点排污单位监督性监测（气2） | 岚县三鑫实业继亨铸造有限公司 | 大气环境 | 炼铁 | 钢铁烧结、球团工业大气污染物排放标准(GB28662-2012) | （表3）大气污染物特别排放限值,烧结机球团焙烧设备 | 烧结机头脱硫塔排放口(DA001) | 含氧量 | 2020-10-30 | 16.8 | 16.25 | 16.66 | 16.22 | 1.28% | 相对准确度≤15%
2020年吕梁市重点排污单位监督性监测（气2） | 岚县三鑫实业继亨铸造有限公司 | 大气环境 | 炼铁 | 钢铁烧结、球团工业大气污染物排放标准(GB28662-2012) | （表3）大气污染物特别排放限值,烧结机球团焙烧设备 | 烧结机头脱硫塔排放口(DA001) | 含氧量 | 2020-10-30 | 17.0 | 16.25 | 17.15 | 16.22 | 1.28% | 相对准确度≤15%
2020年吕梁市重点排污单位监督性监测（气2） | 岚县三鑫实业继亨铸造有限公司 | 大气环境 | 炼铁 | 钢铁烧结、球团工业大气污染物排放标准(GB28662-2012) | （表3）大气污染物特别排放限值,烧结机球团焙烧设备 | 烧结机头脱硫塔排放口(DA001) | 含氧量 | 2020-10-30 | 15.6 | 16.25 | 15.34 | 16.22 | 1.28% | 相对准确度≤15%
2020年吕梁市重点排污单位监督性监测（气2） | 岚县三鑫实业继亨铸造有限公司 | 大气环境 | 炼铁 | 钢铁烧结、球团工业大气污染物排放标准(GB28662-2012) | （表3）大气污染物特别排放限值,烧结机球团焙烧设备 | 烧结机头脱硫塔排放口(DA001) | 含氧量 | 2020-10-30 | 16.6 | 16.25 | 16.58 | 16.22 | 1.28% | 相对准确度≤15%
2020年吕梁市重点排污单位监督性监测（气2） | 岚县三鑫实业继亨铸造有限公司 | 大气环境 | 炼铁 | 钢铁烧结、球团工业大气污染物排放标准(GB28662-2012) | （表3）大气污染物特别排放限值,烧结机球团焙烧设备 | 烧结机头脱硫塔排放口(DA001) | 含氧量 | 2020-10-30 | 15.1 | 16.25 | 15.04 | 16.22 | 1.28% | 相对准确度≤15%
2020年吕梁市重点排污单位监督性监测（气2） | 岚县三鑫实业继亨铸造有限公司 | 大气环境 | 炼铁 | 钢铁烧结、球团工业大气污染物排放标准(GB28662-2012) | （表3）大气污染物特别排放限值,烧结机球团焙烧设备 | 烧结机头脱硫塔排放口(DA001) | 含氧量 | 2020-10-30 | 16.4 | 16.25 | 16.58 | 16.22 | 1.28% | 相对准确度≤15%
2020年吕梁市重点排污单位监督性监测（气2） | 岚县三鑫实业继亨铸造有限公司 | 大气环境 | 炼铁 | 钢铁烧结、球团工业大气污染物排放标准(GB28662-2012) | （表3）大气污染物特别排放限值,烧结机球团焙烧设备 | 烧结机头脱硫塔排放口(DA001) | 流速 | 2020-10-30 | 12.49 | 12.73 | 12.56 | 12.82 | 0.71% | 相对误差不超过±10%
2020年吕梁市重点排污单位监督性监测（气2） | 岚县三鑫实业继亨铸造有限公司 | 大气环境 | 炼铁 | 钢铁烧结、球团工业大气污染物排放标准(GB28662-2012) | （表3）大气污染物特别排放限值,烧结机球团焙烧设备 | 烧结机头脱硫塔排放口(DA001) | 流速 | 2020-10-30 | 12.66 | 12.73 | 12.86 | 12.82 | 0.71% | 相对误差不超过±10%
2020年吕梁市重点排污单位监督性监测（气2） | 岚县三鑫实业继亨铸造有限公司 | 大气环境 | 炼铁 | 钢铁烧结、球团工业大气污染物排放标准(GB28662-2012) | （表3）大气污染物特别排放限值,烧结机球团焙烧设备 | 烧结机头脱硫塔排放口(DA001) | 流速 | 2020-10-30 | 13.05 | 12.73 | 13.04 | 12.82 | 0.71% | 相对误差不超过±10%
2020年吕梁市重点排污单位监督性监测（气2） | 岚县三鑫实业继亨铸造有限公司 | 大气环境 | 炼铁 | 钢铁烧结、球团工业大气污染物排放标准(GB28662-2012) | （表3）大气污染物特别排放限值,烧结机球团焙烧设备 | 烧结机头脱硫塔排放口(DA001) | 湿度 | 2020-10-30 | 2.9 | 4 | 3.10 | 4.01 | 0.01% | 绝对误差不超过±1.5%
2020年吕梁市重点排污单位监督性监测（气2） | 岚县三鑫实业继亨铸造有限公司 | 大气环境 | 炼铁 | 钢铁烧结、球团工业大气污染物排放标准(GB28662-2012) | （表3）大气污染物特别排放限值,烧结机球团焙烧设备 | 烧结机头脱硫塔排放口(DA001) | 湿度 | 2020-10-30 | 6.3 | 4 | 6.01 | 4.01 | 0.01% | 绝对误差不超过±1.5%
2020年吕梁市重点排污单位监督性监测（气2） | 岚县三鑫实业继亨铸造有限公司 | 大气环境 | 炼铁 | 钢铁烧结、球团工业大气污染物排放标准(GB28662-2012) | （表3）大气污染物特别排放限值,烧结机球团焙烧设备 | 烧结机头脱硫塔排放口(DA001) | 湿度 | 2020-10-30 | 2.8 | 4 | 2.91 | 4.01 | 0.01% | 绝对误差不超过±1.5%
2020年吕梁市重点排污单位监督性监测（气2） | 岚县三鑫实业继亨铸造有限公司 | 大气环境 | 炼铁 | 钢铁烧结、球团工业大气污染物排放标准(GB28662-2012) | （表3）大气污染物特别排放限值,烧结机球团焙烧设备 | 烧结机头脱硫塔排放口(DA001) | 颗粒物 | 2020-10-30 | 9.1 | 9.73 | 8.02 | 8.54 | -1.19mg/m3 | 绝对误差不超过±5mg/m3
2020年吕梁市重点排污单位监督性监测（气2） | 岚县三鑫实业继亨铸造有限公司 | 大气环境 | 炼铁 | 钢铁烧结、球团工业大气污染物排放标准(GB28662-2012) | （表3）大气污染物特别排放限值,烧结机球团焙烧设备 | 烧结机头脱硫塔排放口(DA001) | 颗粒物 | 2020-10-30 | 10.4 | 9.73 | 8.86 | 8.54 | -1.19mg/m3 | 绝对误差不超过±5mg/m3
2020年吕梁市重点排污单位监督性监测（气2） | 岚县三鑫实业继亨铸造有限公司 | 大气环境 | 炼铁 | 钢铁烧结、球团工业大气污染物排放标准(GB28662-2012) | （表3）大气污染物特别排放限值,烧结机球团焙烧设备 | 烧结机头脱硫塔排放口(DA001) | 颗粒物 | 2020-10-30 | 9.7 | 9.73 | 8.75 | 8.54 | -1.19mg/m3 | 绝对误差不超过±5mg/m3
2020年吕梁市重点排污单位监督性监测（气2） | 岚县三鑫实业继亨铸造有限公司 | 大气环境 | 炼铁 | 钢铁烧结、球团工业大气污染物排放标准(GB28662-2012) | （表3）大气污染物特别排放限值,烧结机球团焙烧设备 | 烧结机头脱硫塔排放口(DA001) | 氮氧化物 | 2020-10-30 | 55 | 73 | 54.83 | 73.91 | 1.25% | 相对误差不超过±30%
2020年吕梁市重点排污单位监督性监测（气2） | 岚县三鑫实业继亨铸造有限公司 | 大气环境 | 炼铁 | 钢铁烧结、球团工业大气污染物排放标准(GB28662-2012) | （表3）大气污染物特别排放限值,烧结机球团焙烧设备 | 烧结机头脱硫塔排放口(DA001) | 氮氧化物 | 2020-10-30 | 49 | 73 | 54.37 | 73.91 | 1.25% | 相对误差不超过±30%
2020年吕梁市重点排污单位监督性监测（气2） | 岚县三鑫实业继亨铸造有限公司 | 大气环境 | 炼铁 | 钢铁烧结、球团工业大气污染物排放标准(GB28662-2012) | （表3）大气污染物特别排放限值,烧结机球团焙烧设备 | 烧结机头脱硫塔排放口(DA001) | 氮氧化物 | 2020-10-30 | 49 | 73 | 56.38 | 73.91 | 1.25% | 相对误差不超过±30%
2020年吕梁市重点排污单位监督性监测（气2） | 岚县三鑫实业继亨铸造有限公司 | 大气环境 | 炼铁 | 钢铁烧结、球团工业大气污染物排放标准(GB28662-2012) | （表3）大气污染物特别排放限值,烧结机球团焙烧设备 | 烧结机头脱硫塔排放口(DA001) | 氮氧化物 | 2020-10-30 | 125 | 73 | 115.22 | 73.91 | 1.25% | 相对误差不超过±30%
2020年吕梁市重点排污单位监督性监测（气2） | 岚县三鑫实业继亨铸造有限公司 | 大气环境 | 炼铁 | 钢铁烧结、球团工业大气污染物排放标准(GB28662-2012) | （表3）大气污染物特别排放限值,烧结机球团焙烧设备 | 烧结机头脱硫塔排放口(DA001) | 氮氧化物 | 2020-10-30 | 114 | 73 | 120.14 | 73.91 | 1.25% | 相对误差不超过±30%
2020年吕梁市重点排污单位监督性监测（气2） | 岚县三鑫实业继亨铸造有限公司 | 大气环境 | 炼铁 | 钢铁烧结、球团工业大气污染物排放标准(GB28662-2012) | （表3）大气污染物特别排放限值,烧结机球团焙烧设备 | 烧结机头脱硫塔排放口(DA001) | 氮氧化物 | 2020-10-30 | 46 | 73 | 42.52 | 73.91 | 1.25% | 相对误差不超过±30%
2020年吕梁市重点排污单位监督性监测（气2） | 岚县三鑫实业继亨铸造有限公司 | 大气环境 | 炼铁 | 钢铁烧结、球团工业大气污染物排放标准(GB28662-2012) | （表3）大气污染物特别排放限值,烧结机球团焙烧设备 | 烧结机头脱硫塔排放口(DA001) | 二氧化硫 | 2020-10-30 | 31 | 42.5 | 35.98 | 41.52 | -0.98mg/m3 | 绝对误差不超过±17mg/m3
2020年吕梁市重点排污单位监督性监测（气2） | 岚县三鑫实业继亨铸造有限公司 | 大气环境 | 炼铁 | 钢铁烧结、球团工业大气污染物排放标准(GB28662-2012) | （表3）大气污染物特别排放限值,烧结机球团焙烧设备 | 烧结机头脱硫塔排放口(DA001) | 二氧化硫 | 2020-10-30 | 45 | 42.5 | 39.18 | 41.52 | -0.98mg/m3 | 绝对误差不超过±17mg/m3
2020年吕梁市重点排污单位监督性监测（气2） | 岚县三鑫实业继亨铸造有限公司 | 大气环境 | 炼铁 | 钢铁烧结、球团工业大气污染物排放标准(GB28662-2012) | （表3）大气污染物特别排放限值,烧结机球团焙烧设备 | 烧结机头脱硫塔排放口(DA001) | 二氧化硫 | 2020-10-30 | 41 | 42.5 | 33.46 | 41.52 | -0.98mg/m3 | 绝对误差不超过±17mg/m3
2020年吕梁市重点排污单位监督性监测（气2） | 岚县三鑫实业继亨铸造有限公司 | 大气环境 | 炼铁 | 钢铁烧结、球团工业大气污染物排放标准(GB28662-2012) | （表3）大气污染物特别排放限值,烧结机球团焙烧设备 | 烧结机头脱硫塔排放口(DA001) | 二氧化硫 | 2020-10-30 | 42 | 42.5 | 45.30 | 41.52 | -0.98mg/m3 | 绝对误差不超过±17mg/m3
2020年吕梁市重点排污单位监督性监测（气2） | 岚县三鑫实业继亨铸造有限公司 | 大气环境 | 炼铁 | 钢铁烧结、球团工业大气污染物排放标准(GB28662-2012) | （表3）大气污染物特别排放限值,烧结机球团焙烧设备 | 烧结机头脱硫塔排放口(DA001) | 二氧化硫 | 2020-10-30 | 51 | 42.5 | 42.38 | 41.52 | -0.98mg/m3 | 绝对误差不超过±17mg/m3
2020年吕梁市重点排污单位监督性监测（气2） | 岚县三鑫实业继亨铸造有限公司 | 大气环境 | 炼铁 | 钢铁烧结、球团工业大气污染物排放标准(GB28662-2012) | （表3）大气污染物特别排放限值,烧结机球团焙烧设备 | 烧结机头脱硫塔排放口(DA001) | 二氧化硫 | 2020-10-30 | 45 | 42.5 | 52.80 | 41.52 | -0.98mg/m3 | 绝对误差不超过±17mg/m3
2020年吕梁市重点排污单位监督性监测（气2） | 岚县三鑫实业继亨铸造有限公司 | 大气环境 | 炼铁 | 钢铁烧结、球团工业大气污染物排放标准(GB28662-2012) | （表3）大气污染物特别排放限值,烧结机球团焙烧设备 | 烧结机头脱硫塔排放口(DA001) | 温度 | 2020-10-30 | 91.9 | 96.6 | 89.97 | 94.74 | -1.86℃ | 绝对误差不超过±3℃
2020年吕梁市重点排污单位监督性监测（气2） | 岚县三鑫实业继亨铸造有限公司 | 大气环境 | 炼铁 | 钢铁烧结、球团工业大气污染物排放标准(GB28662-2012) | （表3）大气污染物特别排放限值,烧结机球团焙烧设备 | 烧结机头脱硫塔排放口(DA001) | 温度 | 2020-10-30 | 99.6 | 96.6 | 97.96 | 94.74 | -1.86℃ | 绝对误差不超过±3℃
2020年吕梁市重点排污单位监督性监测（气2） | 岚县三鑫实业继亨铸造有限公司 | 大气环境 | 炼铁 | 钢铁烧结、球团工业大气污染物排放标准(GB28662-2012) | （表3）大气污染物特别排放限值,烧结机球团焙烧设备 | 烧结机头脱硫塔排放口(DA001) | 温度 | 2020-10-30 | 98.3 | 96.6 | 96.29 | 94.74 | -1.86℃ | 绝对误差不超过±3℃
2020年吕梁市重点排污单位监督性监测（气2） | 岚县三鑫实业继亨铸造有限公司 | 大气环境 | 炼铁 | 炼铁工业大气污染物排放标准(GB28663-2012) | （表3）大气污染物特别排放限值,原料系统、煤粉系统、高炉出铁场、其他生产设施 | 高炉矿槽除尘器(DA005) | 流速 | 2020-10-30 | 7.13 | 7.08 | 7.01 | 7.04 | -0.56% | 相对误差不超过±12%
2020年吕梁市重点排污单位监督性监测（气2） | 岚县三鑫实业继亨铸造有限公司 | 大气环境 | 炼铁 | 炼铁工业大气污染物排放标准(GB28663-2012) | （表3）大气污染物特别排放限值,原料系统、煤粉系统、高炉出铁场、其他生产设施 | 高炉矿槽除尘器(DA005) | 流速 | 2020-10-30 | 7.12 | 7.08 | 7.03 | 7.04 | -0.56% | 相对误差不超过±12%
2020年吕梁市重点排污单位监督性监测（气2） | 岚县三鑫实业继亨铸造有限公司 | 大气环境 | 炼铁 | 炼铁工业大气污染物排放标准(GB28663-2012) | （表3）大气污染物特别排放限值,原料系统、煤粉系统、高炉出铁场、其他生产设施 | 高炉矿槽除尘器(DA005) | 流速 | 2020-10-30 | 7.00 | 7.08 | 7.09 | 7.04 | -0.56% | 相对误差不超过±12%
2020年吕梁市重点排污单位监督性监测（气2） | 岚县三鑫实业继亨铸造有限公司 | 大气环境 | 炼铁 | 炼铁工业大气污染物排放标准(GB28663-2012) | （表3）大气污染物特别排放限值,原料系统、煤粉系统、高炉出铁场、其他生产设施 | 高炉矿槽除尘器(DA005) | 湿度 | 2020-10-30 | 0.6 | 0.5 | 0.53 | 0.53 | 0.03% | 绝对误差不超过±1.5%
2020年吕梁市重点排污单位监督性监测（气2） | 岚县三鑫实业继亨铸造有限公司 | 大气环境 | 炼铁 | 炼铁工业大气污染物排放标准(GB28663-2012) | （表3）大气污染物特别排放限值,原料系统、煤粉系统、高炉出铁场、其他生产设施 | 高炉矿槽除尘器(DA005) | 湿度 | 2020-10-30 | 0.4 | 0.5 | 0.53 | 0.53 | 0.03% | 绝对误差不超过±1.5%
2020年吕梁市重点排污单位监督性监测（气2） | 岚县三鑫实业继亨铸造有限公司 | 大气环境 | 炼铁 | 炼铁工业大气污染物排放标准(GB28663-2012) | （表3）大气污染物特别排放限值,原料系统、煤粉系统、高炉出铁场、其他生产设施 | 高炉矿槽除尘器(DA005) | 湿度 | 2020-10-30 | 0.5 | 0.5 | 0.53 | 0.53 | 0.03% | 绝对误差不超过±1.5%
2020年吕梁市重点排污单位监督性监测（气2） | 岚县三鑫实业继亨铸造有限公司 | 大气环境 | 炼铁 | 炼铁工业大气污染物排放标准(GB28663-2012) | （表3）大气污染物特别排放限值,原料系统、煤粉系统、高炉出铁场、其他生产设施 | 高炉矿槽除尘器(DA005) | 颗粒物 | 2020-10-30 | 3.3 | 3.17 | 2.62 | 2.62 | -0.55mg/m3 | 绝对误差不超过±5mg/m3
2020年吕梁市重点排污单位监督性监测（气2） | 岚县三鑫实业继亨铸造有限公司 | 大气环境 | 炼铁 | 炼铁工业大气污染物排放标准(GB28663-2012) | （表3）大气污染物特别排放限值,原料系统、煤粉系统、高炉出铁场、其他生产设施 | 高炉矿槽除尘器(DA005) | 颗粒物 | 2020-10-30 | 3.2 | 3.17 | 2.63 | 2.62 | -0.55mg/m3 | 绝对误差不超过±5mg/m3
2020年吕梁市重点排污单位监督性监测（气2） | 岚县三鑫实业继亨铸造有限公司 | 大气环境 | 炼铁 | 炼铁工业大气污染物排放标准(GB28663-2012) | （表3）大气污染物特别排放限值,原料系统、煤粉系统、高炉出铁场、其他生产设施 | 高炉矿槽除尘器(DA005) | 颗粒物 | 2020-10-30 | 3.0 | 3.17 | 2.61 | 2.62 | -0.55mg/m3 | 绝对误差不超过±5mg/m3
2020年吕梁市重点排污单位监督性监测（气2） | 岚县三鑫实业继亨铸造有限公司 | 大气环境 | 炼铁 | 炼铁工业大气污染物排放标准(GB28663-2012) | （表3）大气污染物特别排放限值,原料系统、煤粉系统、高炉出铁场、其他生产设施 | 高炉矿槽除尘器(DA005) | 温度 | 2020-10-30 | 30.3 | 31.17 | 30.23 | 31.21 | 0.04℃ | 绝对误差不超过±3℃
2020年吕梁市重点排污单位监督性监测（气2） | 岚县三鑫实业继亨铸造有限公司 | 大气环境 | 炼铁 | 炼铁工业大气污染物排放标准(GB28663-2012) | （表3）大气污染物特别排放限值,原料系统、煤粉系统、高炉出铁场、其他生产设施 | 高炉矿槽除尘器(DA005) | 温度 | 2020-10-30 | 31.7 | 31.17 | 31.88 | 31.21 | 0.04℃ | 绝对误差不超过±3℃
2020年吕梁市重点排污单位监督性监测（气2） | 岚县三鑫实业继亨铸造有限公司 | 大气环境 | 炼铁 | 炼铁工业大气污染物排放标准(GB28663-2012) | （表3）大气污染物特别排放限值,原料系统、煤粉系统、高炉出铁场、其他生产设施 | 高炉矿槽除尘器(DA005) | 温度 | 2020-10-30 | 31.5 | 31.17 | 31.53 | 31.21 | 0.04℃ | 绝对误差不超过±3℃
2020年吕梁市重点排污单位监督性监测（气2） | 岚县三鑫实业继亨铸造有限公司 | 大气环境 | 炼铁 | 炼铁工业大气污染物排放标准(GB28663-2012) | （表3）大气污染物特别排放限值,高炉出铁场 | 高炉出铁场除尘器(DA006) | 流速 | 2020-10-30 | 4.98 | 4.97 | 4.812 | 4.77 | -4.02% | 相对误差不超过±12%
2020年吕梁市重点排污单位监督性监测（气2） | 岚县三鑫实业继亨铸造有限公司 | 大气环境 | 炼铁 | 炼铁工业大气污染物排放标准(GB28663-2012) | （表3）大气污染物特别排放限值,高炉出铁场 | 高炉出铁场除尘器(DA006) | 流速 | 2020-10-30 | 5.11 | 4.97 | 4.888 | 4.77 | -4.02% | 相对误差不超过±12%
2020年吕梁市重点排污单位监督性监测（气2） | 岚县三鑫实业继亨铸造有限公司 | 大气环境 | 炼铁 | 炼铁工业大气污染物排放标准(GB28663-2012) | （表3）大气污染物特别排放限值,高炉出铁场 | 高炉出铁场除尘器(DA006) | 流速 | 2020-10-30 | 4.82 | 4.97 | 4.623 | 4.77 | -4.02% | 相对误差不超过±12%
2020年吕梁市重点排污单位监督性监测（气2） | 岚县三鑫实业继亨铸造有限公司 | 大气环境 | 炼铁 | 炼铁工业大气污染物排放标准(GB28663-2012) | （表3）大气污染物特别排放限值,高炉出铁场 | 高炉出铁场除尘器(DA006) | 湿度 | 2020-10-30 | 2.0 | 2 | 1.87 | 1.76 | -0.24% | 绝对误差不超过±1.5%
2020年吕梁市重点排污单位监督性监测（气2） | 岚县三鑫实业继亨铸造有限公司 | 大气环境 | 炼铁 | 炼铁工业大气污染物排放标准(GB28663-2012) | （表3）大气污染物特别排放限值,高炉出铁场 | 高炉出铁场除尘器(DA006) | 湿度 | 2020-10-30 | 2.1 | 2 | 1.82 | 1.76 | -0.24% | 绝对误差不超过±1.5%
2020年吕梁市重点排污单位监督性监测（气2） | 岚县三鑫实业继亨铸造有限公司 | 大气环境 | 炼铁 | 炼铁工业大气污染物排放标准(GB28663-2012) | （表3）大气污染物特别排放限值,高炉出铁场 | 高炉出铁场除尘器(DA006) | 湿度 | 2020-10-30 | 1.9 | 2 | 1.59 | 1.76 | -0.24% | 绝对误差不超过±1.5%
2020年吕梁市重点排污单位监督性监测（气2） | 岚县三鑫实业继亨铸造有限公司 | 大气环境 | 炼铁 | 炼铁工业大气污染物排放标准(GB28663-2012) | （表3）大气污染物特别排放限值,高炉出铁场 | 高炉出铁场除尘器(DA006) | 颗粒物 | 2020-10-30 | 5.0 | 5.63 | 3.603 | 3.47 | -2.16mg/m3 | 绝对误差不超过±5mg/m3
2020年吕梁市重点排污单位监督性监测（气2） | 岚县三鑫实业继亨铸造有限公司 | 大气环境 | 炼铁 | 炼铁工业大气污染物排放标准(GB28663-2012) | （表3）大气污染物特别排放限值,高炉出铁场 | 高炉出铁场除尘器(DA006) | 颗粒物 | 2020-10-30 | 5.8 | 5.63 | 3.269 | 3.47 | -2.16mg/m3 | 绝对误差不超过±5mg/m3
2020年吕梁市重点排污单位监督性监测（气2） | 岚县三鑫实业继亨铸造有限公司 | 大气环境 | 炼铁 | 炼铁工业大气污染物排放标准(GB28663-2012) | （表3）大气污染物特别排放限值,高炉出铁场 | 高炉出铁场除尘器(DA006) | 颗粒物 | 2020-10-30 | 6.1 | 5.63 | 3.530 | 3.47 | -2.16mg/m3 | 绝对误差不超过±5mg/m3
2020年吕梁市重点排污单位监督性监测（气2） | 岚县三鑫实业继亨铸造有限公司 | 大气环境 | 炼铁 | 炼铁工业大气污染物排放标准(GB28663-2012) | （表3）大气污染物特别排放限值,高炉出铁场 | 高炉出铁场除尘器(DA006) | 温度 | 2020-10-30 | 39.1 | 34.9 | 37.159 | 32.77 | -2.13℃ | 绝对误差不超过±3℃
2020年吕梁市重点排污单位监督性监测（气2） | 岚县三鑫实业继亨铸造有限公司 | 大气环境 | 炼铁 | 炼铁工业大气污染物排放标准(GB28663-2012) | （表3）大气污染物特别排放限值,高炉出铁场 | 高炉出铁场除尘器(DA006) | 温度 | 2020-10-30 | 29.9 | 34.9 | 27.640 | 32.77 | -2.13℃ | 绝对误差不超过±3℃
2020年吕梁市重点排污单位监督性监测（气2） | 岚县三鑫实业继亨铸造有限公司 | 大气环境 | 炼铁 | 炼铁工业大气污染物排放标准(GB28663-2012) | （表3）大气污染物特别排放限值,高炉出铁场 | 高炉出铁场除尘器(DA006) | 温度 | 2020-10-30 | 35.7 | 34.9 | 33.513 | 32.77 | -2.13℃ | 绝对误差不超过±3℃
2020年吕梁市重点排污单位监督性监测（气2） | 岚县三鑫实业继亨铸造有限公司 | 大气环境 | 炼铁 | 钢铁烧结、球团工业大气污染物排放标准(GB28662-2012) | （表3）大气污染物特别排放限值,烧结机机尾带式焙烧机机尾其他生产设备 | 烧结机尾除尘尾气(DA002) | 流速 | 2020-10-30 | 13.62 | 14.95 | 13.51 | 13.61 | -8.96% | 相对误差不超过±10%
2020年吕梁市重点排污单位监督性监测（气2） | 岚县三鑫实业继亨铸造有限公司 | 大气环境 | 炼铁 | 钢铁烧结、球团工业大气污染物排放标准(GB28662-2012) | （表3）大气污染物特别排放限值,烧结机机尾带式焙烧机机尾其他生产设备 | 烧结机尾除尘尾气(DA002) | 流速 | 2020-10-30 | 13.89 | 14.95 | 13.60 | 13.61 | -8.96% | 相对误差不超过±10%
2020年吕梁市重点排污单位监督性监测（气2） | 岚县三鑫实业继亨铸造有限公司 | 大气环境 | 炼铁 | 钢铁烧结、球团工业大气污染物排放标准(GB28662-2012) | （表3）大气污染物特别排放限值,烧结机机尾带式焙烧机机尾其他生产设备 | 烧结机尾除尘尾气(DA002) | 流速 | 2020-10-30 | 17.35 | 14.95 | 13.71 | 13.61 | -8.96% | 相对误差不超过±10%
2020年吕梁市重点排污单位监督性监测（气2） | 岚县三鑫实业继亨铸造有限公司 | 大气环境 | 炼铁 | 钢铁烧结、球团工业大气污染物排放标准(GB28662-2012) | （表3）大气污染物特别排放限值,烧结机机尾带式焙烧机机尾其他生产设备 | 烧结机尾除尘尾气(DA002) | 湿度 | 2020-10-30 | 5.7 | 5.83 | 5.43 | 5.65 | -3.09% | 相对误差不超过±25%
2020年吕梁市重点排污单位监督性监测（气2） | 岚县三鑫实业继亨铸造有限公司 | 大气环境 | 炼铁 | 钢铁烧结、球团工业大气污染物排放标准(GB28662-2012) | （表3）大气污染物特别排放限值,烧结机机尾带式焙烧机机尾其他生产设备 | 烧结机尾除尘尾气(DA002) | 湿度 | 2020-10-30 | 6.2 | 5.83 | 6.21 | 5.65 | -3.09% | 相对误差不超过±25%
2020年吕梁市重点排污单位监督性监测（气2） | 岚县三鑫实业继亨铸造有限公司 | 大气环境 | 炼铁 | 钢铁烧结、球团工业大气污染物排放标准(GB28662-2012) | （表3）大气污染物特别排放限值,烧结机机尾带式焙烧机机尾其他生产设备 | 烧结机尾除尘尾气(DA002) | 湿度 | 2020-10-30 | 5.6 | 5.83 | 5.30 | 5.65 | -3.09% | 相对误差不超过±25%
2020年吕梁市重点排污单位监督性监测（气2） | 岚县三鑫实业继亨铸造有限公司 | 大气环境 | 炼铁 | 钢铁烧结、球团工业大气污染物排放标准(GB28662-2012) | （表3）大气污染物特别排放限值,烧结机机尾带式焙烧机机尾其他生产设备 | 烧结机尾除尘尾气(DA002) | 颗粒物 | 2020-10-30 | 8.9 | 9.4 | 8.69 | 9.19 | -0.21mg/m3 | 绝对误差不超过±5mg/m3
2020年吕梁市重点排污单位监督性监测（气2） | 岚县三鑫实业继亨铸造有限公司 | 大气环境 | 炼铁 | 钢铁烧结、球团工业大气污染物排放标准(GB28662-2012) | （表3）大气污染物特别排放限值,烧结机机尾带式焙烧机机尾其他生产设备 | 烧结机尾除尘尾气(DA002) | 颗粒物 | 2020-10-30 | 9.2 | 9.4 | 8.96 | 9.19 | -0.21mg/m3 | 绝对误差不超过±5mg/m3
2020年吕梁市重点排污单位监督性监测（气2） | 岚县三鑫实业继亨铸造有限公司 | 大气环境 | 炼铁 | 钢铁烧结、球团工业大气污染物排放标准(GB28662-2012) | （表3）大气污染物特别排放限值,烧结机机尾带式焙烧机机尾其他生产设备 | 烧结机尾除尘尾气(DA002) | 颗粒物 | 2020-10-30 | 10.1 | 9.4 | 9.93 | 9.19 | -0.21mg/m3 | 绝对误差不超过±5mg/m3
2020年吕梁市重点排污单位监督性监测（气2） | 岚县三鑫实业继亨铸造有限公司 | 大气环境 | 炼铁 | 钢铁烧结、球团工业大气污染物排放标准(GB28662-2012) | （表3）大气污染物特别排放限值,烧结机机尾带式焙烧机机尾其他生产设备 | 烧结机尾除尘尾气(DA002) | 温度 | 2020-10-30 | 76.6 | 79.13 | 76.54 | 78.56 | -0.57℃ | 绝对误差不超过±3℃
2020年吕梁市重点排污单位监督性监测（气2） | 岚县三鑫实业继亨铸造有限公司 | 大气环境 | 炼铁 | 钢铁烧结、球团工业大气污染物排放标准(GB28662-2012) | （表3）大气污染物特别排放限值,烧结机机尾带式焙烧机机尾其他生产设备 | 烧结机尾除尘尾气(DA002) | 温度 | 2020-10-30 | 79.6 | 79.13 | 79.02 | 78.56 | -0.57℃ | 绝对误差不超过±3℃
2020年吕梁市重点排污单位监督性监测（气2） | 岚县三鑫实业继亨铸造有限公司 | 大气环境 | 炼铁 | 钢铁烧结、球团工业大气污染物排放标准(GB28662-2012) | （表3）大气污染物特别排放限值,烧结机机尾带式焙烧机机尾其他生产设备 | 烧结机尾除尘尾气(DA002) | 温度 | 2020-10-30 | 81.2 | 79.13 | 80.13 | 78.56 | -0.57℃ | 绝对误差不超过±3℃
2020年吕梁市重点排污单位监督性监测（气2） | 岚县三鑫实业继亨铸造有限公司 | 大气环境 | 炼铁 | 炼铁工业大气污染物排放标准(GB28663-2012) | （表3）大气污染物特别排放限值,热风炉 | 热风炉重力除尘器(DA008) | 含氧量 | 2020-10-30 | 15.9 | 15.92 | 17.03 | 15.49 | 9.01% | 相对准确度≤15%
2020年吕梁市重点排污单位监督性监测（气2） | 岚县三鑫实业继亨铸造有限公司 | 大气环境 | 炼铁 | 炼铁工业大气污染物排放标准(GB28663-2012) | （表3）大气污染物特别排放限值,热风炉 | 热风炉重力除尘器(DA008) | 含氧量 | 2020-10-30 | 16.1 | 15.92 | 15.04 | 15.49 | 9.01% | 相对准确度≤15%
2020年吕梁市重点排污单位监督性监测（气2） | 岚县三鑫实业继亨铸造有限公司 | 大气环境 | 炼铁 | 炼铁工业大气污染物排放标准(GB28663-2012) | （表3）大气污染物特别排放限值,热风炉 | 热风炉重力除尘器(DA008) | 含氧量 | 2020-10-30 | 15.9 | 15.92 | 15.13 | 15.49 | 9.01% | 相对准确度≤15%
2020年吕梁市重点排污单位监督性监测（气2） | 岚县三鑫实业继亨铸造有限公司 | 大气环境 | 炼铁 | 炼铁工业大气污染物排放标准(GB28663-2012) | （表3）大气污染物特别排放限值,热风炉 | 热风炉重力除尘器(DA008) | 含氧量 | 2020-10-30 | 15.5 | 15.92 | 15.53 | 15.49 | 9.01% | 相对准确度≤15%
2020年吕梁市重点排污单位监督性监测（气2） | 岚县三鑫实业继亨铸造有限公司 | 大气环境 | 炼铁 | 炼铁工业大气污染物排放标准(GB28663-2012) | （表3）大气污染物特别排放限值,热风炉 | 热风炉重力除尘器(DA008) | 含氧量 | 2020-10-30 | 15.7 | 15.92 | 15.43 | 15.49 | 9.01% | 相对准确度≤15%
2020年吕梁市重点排污单位监督性监测（气2） | 岚县三鑫实业继亨铸造有限公司 | 大气环境 | 炼铁 | 炼铁工业大气污染物排放标准(GB28663-2012) | （表3）大气污染物特别排放限值,热风炉 | 热风炉重力除尘器(DA008) | 含氧量 | 2020-10-30 | 16.4 | 15.92 | 14.79 | 15.49 | 9.01% | 相对准确度≤15%
2020年吕梁市重点排污单位监督性监测（气2） | 岚县三鑫实业继亨铸造有限公司 | 大气环境 | 炼铁 | 炼铁工业大气污染物排放标准(GB28663-2012) | （表3）大气污染物特别排放限值,热风炉 | 热风炉重力除尘器(DA008) | 流速 | 2020-10-30 | 4.87 | 4.46 | 2.90 | 2.46 | -44.84% | 相对误差不超过±12%
2020年吕梁市重点排污单位监督性监测（气2） | 岚县三鑫实业继亨铸造有限公司 | 大气环境 | 炼铁 | 炼铁工业大气污染物排放标准(GB28663-2012) | （表3）大气污染物特别排放限值,热风炉 | 热风炉重力除尘器(DA008) | 流速 | 2020-10-30 | 4.26 | 4.46 | 2.29 | 2.46 | -44.84% | 相对误差不超过±12%
2020年吕梁市重点排污单位监督性监测（气2） | 岚县三鑫实业继亨铸造有限公司 | 大气环境 | 炼铁 | 炼铁工业大气污染物排放标准(GB28663-2012) | （表3）大气污染物特别排放限值,热风炉 | 热风炉重力除尘器(DA008) | 流速 | 2020-10-30 | 4.25 | 4.46 | 2.20 | 2.46 | -44.84% | 相对误差不超过±12%
2020年吕梁市重点排污单位监督性监测（气2） | 岚县三鑫实业继亨铸造有限公司 | 大气环境 | 炼铁 | 炼铁工业大气污染物排放标准(GB28663-2012) | （表3）大气污染物特别排放限值,热风炉 | 热风炉重力除尘器(DA008) | 湿度 | 2020-10-30 | 16.9 | 16.7 | 16.82 | 16.81 | 0.66% | 相对误差不超过±25%
2020年吕梁市重点排污单位监督性监测（气2） | 岚县三鑫实业继亨铸造有限公司 | 大气环境 | 炼铁 | 炼铁工业大气污染物排放标准(GB28663-2012) | （表3）大气污染物特别排放限值,热风炉 | 热风炉重力除尘器(DA008) | 湿度 | 2020-10-30 | 16.9 | 16.7 | 16.80 | 16.81 | 0.66% | 相对误差不超过±25%
2020年吕梁市重点排污单位监督性监测（气2） | 岚县三鑫实业继亨铸造有限公司 | 大气环境 | 炼铁 | 炼铁工业大气污染物排放标准(GB28663-2012) | （表3）大气污染物特别排放限值,热风炉 | 热风炉重力除尘器(DA008) | 湿度 | 2020-10-30 | 16.3 | 16.7 | 16.80 | 16.81 | 0.66% | 相对误差不超过±25%
2020年吕梁市重点排污单位监督性监测（气2） | 岚县三鑫实业继亨铸造有限公司 | 大气环境 | 炼铁 | 炼铁工业大气污染物排放标准(GB28663-2012) | （表3）大气污染物特别排放限值,热风炉 | 热风炉重力除尘器(DA008) | 颗粒物 | 2020-10-30 | 7.1 | 7.37 | 7.52 | 7.46 | 0.09mg/m3 | 绝对误差不超过±5mg/m3
2020年吕梁市重点排污单位监督性监测（气2） | 岚县三鑫实业继亨铸造有限公司 | 大气环境 | 炼铁 | 炼铁工业大气污染物排放标准(GB28663-2012) | （表3）大气污染物特别排放限值,热风炉 | 热风炉重力除尘器(DA008) | 颗粒物 | 2020-10-30 | 7.4 | 7.37 | 7.52 | 7.46 | 0.09mg/m3 | 绝对误差不超过±5mg/m3
2020年吕梁市重点排污单位监督性监测（气2） | 岚县三鑫实业继亨铸造有限公司 | 大气环境 | 炼铁 | 炼铁工业大气污染物排放标准(GB28663-2012) | （表3）大气污染物特别排放限值,热风炉 | 热风炉重力除尘器(DA008) | 颗粒物 | 2020-10-30 | 7.6 | 7.37 | 7.34 | 7.46 | 0.09mg/m3 | 绝对误差不超过±5mg/m3
2020年吕梁市重点排污单位监督性监测（气2） | 岚县三鑫实业继亨铸造有限公司 | 大气环境 | 炼铁 | 炼铁工业大气污染物排放标准(GB28663-2012) | （表3）大气污染物特别排放限值,热风炉 | 热风炉重力除尘器(DA008) | 氮氧化物 | 2020-10-30 | 11 | 11.83 | 10.91 | 10.83 | -1mg/m3 | 绝对误差不超过±12mg/m3
2020年吕梁市重点排污单位监督性监测（气2） | 岚县三鑫实业继亨铸造有限公司 | 大气环境 | 炼铁 | 炼铁工业大气污染物排放标准(GB28663-2012) | （表3）大气污染物特别排放限值,热风炉 | 热风炉重力除尘器(DA008) | 氮氧化物 | 2020-10-30 | 10 | 11.83 | 11.33 | 10.83 | -1mg/m3 | 绝对误差不超过±12mg/m3
2020年吕梁市重点排污单位监督性监测（气2） | 岚县三鑫实业继亨铸造有限公司 | 大气环境 | 炼铁 | 炼铁工业大气污染物排放标准(GB28663-2012) | （表3）大气污染物特别排放限值,热风炉 | 热风炉重力除尘器(DA008) | 氮氧化物 | 2020-10-30 | 14 | 11.83 | 10.56 | 10.83 | -1mg/m3 | 绝对误差不超过±12mg/m3
2020年吕梁市重点排污单位监督性监测（气2） | 岚县三鑫实业继亨铸造有限公司 | 大气环境 | 炼铁 | 炼铁工业大气污染物排放标准(GB28663-2012) | （表3）大气污染物特别排放限值,热风炉 | 热风炉重力除尘器(DA008) | 氮氧化物 | 2020-10-30 | 13 | 11.83 | 10.41 | 10.83 | -1mg/m3 | 绝对误差不超过±12mg/m3
2020年吕梁市重点排污单位监督性监测（气2） | 岚县三鑫实业继亨铸造有限公司 | 大气环境 | 炼铁 | 炼铁工业大气污染物排放标准(GB28663-2012) | （表3）大气污染物特别排放限值,热风炉 | 热风炉重力除尘器(DA008) | 氮氧化物 | 2020-10-30 | 12 | 11.83 | 10.46 | 10.83 | -1mg/m3 | 绝对误差不超过±12mg/m3
2020年吕梁市重点排污单位监督性监测（气2） | 岚县三鑫实业继亨铸造有限公司 | 大气环境 | 炼铁 | 炼铁工业大气污染物排放标准(GB28663-2012) | （表3）大气污染物特别排放限值,热风炉 | 热风炉重力除尘器(DA008) | 氮氧化物 | 2020-10-30 | 11 | 11.83 | 11.32 | 10.83 | -1mg/m3 | 绝对误差不超过±12mg/m3
2020年吕梁市重点排污单位监督性监测（气2） | 岚县三鑫实业继亨铸造有限公司 | 大气环境 | 炼铁 | 炼铁工业大气污染物排放标准(GB28663-2012) | （表3）大气污染物特别排放限值,热风炉 | 热风炉重力除尘器(DA008) | 二氧化硫 | 2020-10-30 | 26 | 26.83 | 31.09 | 26.18 | -0.65mg/m3 | 绝对误差不超过±17mg/m3
2020年吕梁市重点排污单位监督性监测（气2） | 岚县三鑫实业继亨铸造有限公司 | 大气环境 | 炼铁 | 炼铁工业大气污染物排放标准(GB28663-2012) | （表3）大气污染物特别排放限值,热风炉 | 热风炉重力除尘器(DA008) | 二氧化硫 | 2020-10-30 | 29 | 26.83 | 22.60 | 26.18 | -0.65mg/m3 | 绝对误差不超过±17mg/m3
2020年吕梁市重点排污单位监督性监测（气2） | 岚县三鑫实业继亨铸造有限公司 | 大气环境 | 炼铁 | 炼铁工业大气污染物排放标准(GB28663-2012) | （表3）大气污染物特别排放限值,热风炉 | 热风炉重力除尘器(DA008) | 二氧化硫 | 2020-10-30 | 27 | 26.83 | 24.97 | 26.18 | -0.65mg/m3 | 绝对误差不超过±17mg/m3
2020年吕梁市重点排污单位监督性监测（气2） | 岚县三鑫实业继亨铸造有限公司 | 大气环境 | 炼铁 | 炼铁工业大气污染物排放标准(GB28663-2012) | （表3）大气污染物特别排放限值,热风炉 | 热风炉重力除尘器(DA008) | 二氧化硫 | 2020-10-30 | 24 | 26.83 | 24.35 | 26.18 | -0.65mg/m3 | 绝对误差不超过±17mg/m3
2020年吕梁市重点排污单位监督性监测（气2） | 岚县三鑫实业继亨铸造有限公司 | 大气环境 | 炼铁 | 炼铁工业大气污染物排放标准(GB28663-2012) | （表3）大气污染物特别排放限值,热风炉 | 热风炉重力除尘器(DA008) | 二氧化硫 | 2020-10-30 | 29 | 26.83 | 31.35 | 26.18 | -0.65mg/m3 | 绝对误差不超过±17mg/m3
2020年吕梁市重点排污单位监督性监测（气2） | 岚县三鑫实业继亨铸造有限公司 | 大气环境 | 炼铁 | 炼铁工业大气污染物排放标准(GB28663-2012) | （表3）大气污染物特别排放限值,热风炉 | 热风炉重力除尘器(DA008) | 二氧化硫 | 2020-10-30 | 26 | 26.83 | 22.73 | 26.18 | -0.65mg/m3 | 绝对误差不超过±17mg/m3
2020年吕梁市重点排污单位监督性监测（气2） | 岚县三鑫实业继亨铸造有限公司 | 大气环境 | 炼铁 | 炼铁工业大气污染物排放标准(GB28663-2012) | （表3）大气污染物特别排放限值,热风炉 | 热风炉重力除尘器(DA008) | 温度 | 2020-10-30 | 135.4 | 131.43 | 124.76 | 121.28 | -10.15℃ | 绝对误差不超过±3℃
2020年吕梁市重点排污单位监督性监测（气2） | 岚县三鑫实业继亨铸造有限公司 | 大气环境 | 炼铁 | 炼铁工业大气污染物排放标准(GB28663-2012) | （表3）大气污染物特别排放限值,热风炉 | 热风炉重力除尘器(DA008) | 温度 | 2020-10-30 | 130.7 | 131.43 | 120.43 | 121.28 | -10.15℃ | 绝对误差不超过±3℃
2020年吕梁市重点排污单位监督性监测（气2） | 岚县三鑫实业继亨铸造有限公司 | 大气环境 | 炼铁 | 炼铁工业大气污染物排放标准(GB28663-2012) | （表3）大气污染物特别排放限值,热风炉 | 热风炉重力除尘器(DA008) | 温度 | 2020-10-30 | 128.2 | 131.43 | 118.66 | 121.28 | -10.15℃ | 绝对误差不超过±3℃
2020年吕梁市重点排污单位监督性监测（气2） | 山西华润福龙水泥有限公司 | 大气环境 | 水泥制造 | 水泥工业大气污染物排放标准(GB4915-2013) | （表2）大气污染物特别排放限值,水泥制造,水泥窑及窑尾余热利用系统 | 2#水泥窑窑尾(DA122) | 含氧量 | 2020-11-19 | 9.8 | 9.97 | 9.5 | 9.58 | 5.14% | 相对准确度≤15%
2020年吕梁市重点排污单位监督性监测（气2） | 山西华润福龙水泥有限公司 | 大气环境 | 水泥制造 | 水泥工业大气污染物排放标准(GB4915-2013) | （表2）大气污染物特别排放限值,水泥制造,水泥窑及窑尾余热利用系统 | 2#水泥窑窑尾(DA122) | 含氧量 | 2020-11-19 | 10.2 | 9.97 | 9.7 | 9.58 | 5.14% | 相对准确度≤15%
2020年吕梁市重点排污单位监督性监测（气2） | 山西华润福龙水泥有限公司 | 大气环境 | 水泥制造 | 水泥工业大气污染物排放标准(GB4915-2013) | （表2）大气污染物特别排放限值,水泥制造,水泥窑及窑尾余热利用系统 | 2#水泥窑窑尾(DA122) | 含氧量 | 2020-11-19 | 10.3 | 9.97 | 9.8 | 9.58 | 5.14% | 相对准确度≤15%
2020年吕梁市重点排污单位监督性监测（气2） | 山西华润福龙水泥有限公司 | 大气环境 | 水泥制造 | 水泥工业大气污染物排放标准(GB4915-2013) | （表2）大气污染物特别排放限值,水泥制造,水泥窑及窑尾余热利用系统 | 2#水泥窑窑尾(DA122) | 含氧量 | 2020-11-19 | 9.7 | 9.97 | 9.5 | 9.58 | 5.14% | 相对准确度≤15%
2020年吕梁市重点排污单位监督性监测（气2） | 山西华润福龙水泥有限公司 | 大气环境 | 水泥制造 | 水泥工业大气污染物排放标准(GB4915-2013) | （表2）大气污染物特别排放限值,水泥制造,水泥窑及窑尾余热利用系统 | 2#水泥窑窑尾(DA122) | 含氧量 | 2020-11-19 | 9.9 | 9.97 | 9.5 | 9.58 | 5.14% | 相对准确度≤15%
2020年吕梁市重点排污单位监督性监测（气2） | 山西华润福龙水泥有限公司 | 大气环境 | 水泥制造 | 水泥工业大气污染物排放标准(GB4915-2013) | （表2）大气污染物特别排放限值,水泥制造,水泥窑及窑尾余热利用系统 | 2#水泥窑窑尾(DA122) | 含氧量 | 2020-11-19 | 9.9 | 9.97 | 9.5 | 9.58 | 5.14% | 相对准确度≤15%
2020年吕梁市重点排污单位监督性监测（气2） | 山西华润福龙水泥有限公司 | 大气环境 | 水泥制造 | 水泥工业大气污染物排放标准(GB4915-2013) | （表2）大气污染物特别排放限值,水泥制造,水泥窑及窑尾余热利用系统 | 2#水泥窑窑尾(DA122) | 流速 | 2020-11-19 | 16.6 | 16.27 | 16.4 | 16.4 | 0.8% | 相对误差不超过±10%
2020年吕梁市重点排污单位监督性监测（气2） | 山西华润福龙水泥有限公司 | 大气环境 | 水泥制造 | 水泥工业大气污染物排放标准(GB4915-2013) | （表2）大气污染物特别排放限值,水泥制造,水泥窑及窑尾余热利用系统 | 2#水泥窑窑尾(DA122) | 流速 | 2020-11-19 | 16.4 | 16.27 | 16.4 | 16.4 | 0.8% | 相对误差不超过±10%
2020年吕梁市重点排污单位监督性监测（气2） | 山西华润福龙水泥有限公司 | 大气环境 | 水泥制造 | 水泥工业大气污染物排放标准(GB4915-2013) | （表2）大气污染物特别排放限值,水泥制造,水泥窑及窑尾余热利用系统 | 2#水泥窑窑尾(DA122) | 流速 | 2020-11-19 | 15.8 | 16.27 | 16.4 | 16.4 | 0.8% | 相对误差不超过±10%
2020年吕梁市重点排污单位监督性监测（气2） | 山西华润福龙水泥有限公司 | 大气环境 | 水泥制造 | 水泥工业大气污染物排放标准(GB4915-2013) | （表2）大气污染物特别排放限值,水泥制造,水泥窑及窑尾余热利用系统 | 2#水泥窑窑尾(DA122) | 湿度 | 2020-11-19 | 7.3 | 7.3 | 7.5 | 7.6 | 4.11% | 相对误差不超过±25%
2020年吕梁市重点排污单位监督性监测（气2） | 山西华润福龙水泥有限公司 | 大气环境 | 水泥制造 | 水泥工业大气污染物排放标准(GB4915-2013) | （表2）大气污染物特别排放限值,水泥制造,水泥窑及窑尾余热利用系统 | 2#水泥窑窑尾(DA122) | 湿度 | 2020-11-19 | 7.3 | 7.3 | 7.9 | 7.6 | 4.11% | 相对误差不超过±25%
2020年吕梁市重点排污单位监督性监测（气2） | 山西华润福龙水泥有限公司 | 大气环境 | 水泥制造 | 水泥工业大气污染物排放标准(GB4915-2013) | （表2）大气污染物特别排放限值,水泥制造,水泥窑及窑尾余热利用系统 | 2#水泥窑窑尾(DA122) | 湿度 | 2020-11-19 | 7.3 | 7.3 | 7.4 | 7.6 | 4.11% | 相对误差不超过±25%
2020年吕梁市重点排污单位监督性监测（气2） | 山西华润福龙水泥有限公司 | 大气环境 | 水泥制造 | 水泥工业大气污染物排放标准(GB4915-2013) | （表2）大气污染物特别排放限值,水泥制造,水泥窑及窑尾余热利用系统 | 2#水泥窑窑尾(DA122) | 氮氧化物 | 2020-11-19 | 130 | 141.67 | 134.2 | 141.98 | 0.31mg/m3 | 绝对误差不超过±41mg/m3
2020年吕梁市重点排污单位监督性监测（气2） | 山西华润福龙水泥有限公司 | 大气环境 | 水泥制造 | 水泥工业大气污染物排放标准(GB4915-2013) | （表2）大气污染物特别排放限值,水泥制造,水泥窑及窑尾余热利用系统 | 2#水泥窑窑尾(DA122) | 氮氧化物 | 2020-11-19 | 141 | 141.67 | 140.8 | 141.98 | 0.31mg/m3 | 绝对误差不超过±41mg/m3
2020年吕梁市重点排污单位监督性监测（气2） | 山西华润福龙水泥有限公司 | 大气环境 | 水泥制造 | 水泥工业大气污染物排放标准(GB4915-2013) | （表2）大气污染物特别排放限值,水泥制造,水泥窑及窑尾余热利用系统 | 2#水泥窑窑尾(DA122) | 氮氧化物 | 2020-11-19 | 150 | 141.67 | 148.0 | 141.98 | 0.31mg/m3 | 绝对误差不超过±41mg/m3
2020年吕梁市重点排污单位监督性监测（气2） | 山西华润福龙水泥有限公司 | 大气环境 | 水泥制造 | 水泥工业大气污染物排放标准(GB4915-2013) | （表2）大气污染物特别排放限值,水泥制造,水泥窑及窑尾余热利用系统 | 2#水泥窑窑尾(DA122) | 氮氧化物 | 2020-11-19 | 136 | 141.67 | 138.5 | 141.98 | 0.31mg/m3 | 绝对误差不超过±41mg/m3
2020年吕梁市重点排污单位监督性监测（气2） | 山西华润福龙水泥有限公司 | 大气环境 | 水泥制造 | 水泥工业大气污染物排放标准(GB4915-2013) | （表2）大气污染物特别排放限值,水泥制造,水泥窑及窑尾余热利用系统 | 2#水泥窑窑尾(DA122) | 氮氧化物 | 2020-11-19 | 132 | 141.67 | 125.7 | 141.98 | 0.31mg/m3 | 绝对误差不超过±41mg/m3
2020年吕梁市重点排污单位监督性监测（气2） | 山西华润福龙水泥有限公司 | 大气环境 | 水泥制造 | 水泥工业大气污染物排放标准(GB4915-2013) | （表2）大气污染物特别排放限值,水泥制造,水泥窑及窑尾余热利用系统 | 2#水泥窑窑尾(DA122) | 氮氧化物 | 2020-11-19 | 161 | 141.67 | 164.7 | 141.98 | 0.31mg/m3 | 绝对误差不超过±41mg/m3
2020年吕梁市重点排污单位监督性监测（气2） | 山西华润福龙水泥有限公司 | 大气环境 | 水泥制造 | 水泥工业大气污染物排放标准(GB4915-2013) | （表2）大气污染物特别排放限值,水泥制造,水泥窑及窑尾余热利用系统 | 2#水泥窑窑尾(DA122) | 颗粒物 | 2020-11-19 | 3.6 | 3.93 | 3.7 | 3.73 | -0.2mg/m3 | 绝对误差不超过±5mg/m3
2020年吕梁市重点排污单位监督性监测（气2） | 山西华润福龙水泥有限公司 | 大气环境 | 水泥制造 | 水泥工业大气污染物排放标准(GB4915-2013) | （表2）大气污染物特别排放限值,水泥制造,水泥窑及窑尾余热利用系统 | 2#水泥窑窑尾(DA122) | 颗粒物 | 2020-11-19 | 3.3 | 3.93 | 3.8 | 3.73 | -0.2mg/m3 | 绝对误差不超过±5mg/m3
2020年吕梁市重点排污单位监督性监测（气2） | 山西华润福龙水泥有限公司 | 大气环境 | 水泥制造 | 水泥工业大气污染物排放标准(GB4915-2013) | （表2）大气污染物特别排放限值,水泥制造,水泥窑及窑尾余热利用系统 | 2#水泥窑窑尾(DA122) | 颗粒物 | 2020-11-19 | 4.9 | 3.93 | 3.7 | 3.73 | -0.2mg/m3 | 绝对误差不超过±5mg/m3
2020年吕梁市重点排污单位监督性监测（气2） | 山西华润福龙水泥有限公司 | 大气环境 | 水泥制造 | 水泥工业大气污染物排放标准(GB4915-2013) | （表2）大气污染物特别排放限值,水泥制造,水泥窑及窑尾余热利用系统 | 2#水泥窑窑尾(DA122) | 二氧化硫 | 2020-11-19 | 1.5 | 1.5 | 0 | 0 | -1.5mg/m3 | 绝对误差不超过±17mg/m3
2020年吕梁市重点排污单位监督性监测（气2） | 山西华润福龙水泥有限公司 | 大气环境 | 水泥制造 | 水泥工业大气污染物排放标准(GB4915-2013) | （表2）大气污染物特别排放限值,水泥制造,水泥窑及窑尾余热利用系统 | 2#水泥窑窑尾(DA122) | 二氧化硫 | 2020-11-19 | 1.5 | 1.5 | 0 | 0 | -1.5mg/m3 | 绝对误差不超过±17mg/m3
2020年吕梁市重点排污单位监督性监测（气2） | 山西华润福龙水泥有限公司 | 大气环境 | 水泥制造 | 水泥工业大气污染物排放标准(GB4915-2013) | （表2）大气污染物特别排放限值,水泥制造,水泥窑及窑尾余热利用系统 | 2#水泥窑窑尾(DA122) | 二氧化硫 | 2020-11-19 | 1.5 | 1.5 | 0 | 0 | -1.5mg/m3 | 绝对误差不超过±17mg/m3
2020年吕梁市重点排污单位监督性监测（气2） | 山西华润福龙水泥有限公司 | 大气环境 | 水泥制造 | 水泥工业大气污染物排放标准(GB4915-2013) | （表2）大气污染物特别排放限值,水泥制造,水泥窑及窑尾余热利用系统 | 2#水泥窑窑尾(DA122) | 二氧化硫 | 2020-11-19 | 1.5 | 1.5 | 0 | 0 | -1.5mg/m3 | 绝对误差不超过±17mg/m3
2020年吕梁市重点排污单位监督性监测（气2） | 山西华润福龙水泥有限公司 | 大气环境 | 水泥制造 | 水泥工业大气污染物排放标准(GB4915-2013) | （表2）大气污染物特别排放限值,水泥制造,水泥窑及窑尾余热利用系统 | 2#水泥窑窑尾(DA122) | 二氧化硫 | 2020-11-19 | 1.5 | 1.5 | 0 | 0 | -1.5mg/m3 | 绝对误差不超过±17mg/m3
2020年吕梁市重点排污单位监督性监测（气2） | 山西华润福龙水泥有限公司 | 大气环境 | 水泥制造 | 水泥工业大气污染物排放标准(GB4915-2013) | （表2）大气污染物特别排放限值,水泥制造,水泥窑及窑尾余热利用系统 | 2#水泥窑窑尾(DA122) | 二氧化硫 | 2020-11-19 | 1.5 | 1.5 | 0 | 0 | -1.5mg/m3 | 绝对误差不超过±17mg/m3
2020年吕梁市重点排污单位监督性监测（气2） | 山西华润福龙水泥有限公司 | 大气环境 | 水泥制造 | 水泥工业大气污染物排放标准(GB4915-2013) | （表2）大气污染物特别排放限值,水泥制造,水泥窑及窑尾余热利用系统 | 2#水泥窑窑尾(DA122) | 温度 | 2020-11-19 | 105.2 | 104.57 | 102.8 | 103.03 | -1.54℃ | 绝对误差不超过±3℃
2020年吕梁市重点排污单位监督性监测（气2） | 山西华润福龙水泥有限公司 | 大气环境 | 水泥制造 | 水泥工业大气污染物排放标准(GB4915-2013) | （表2）大气污染物特别排放限值,水泥制造,水泥窑及窑尾余热利用系统 | 2#水泥窑窑尾(DA122) | 温度 | 2020-11-19 | 104.3 | 104.57 | 103.4 | 103.03 | -1.54℃ | 绝对误差不超过±3℃
2020年吕梁市重点排污单位监督性监测（气2） | 山西华润福龙水泥有限公司 | 大气环境 | 水泥制造 | 水泥工业大气污染物排放标准(GB4915-2013) | （表2）大气污染物特别排放限值,水泥制造,水泥窑及窑尾余热利用系统 | 2#水泥窑窑尾(DA122) | 温度 | 2020-11-19 | 104.2 | 104.57 | 102.9 | 103.03 | -1.54℃ | 绝对误差不超过±3℃
2020年吕梁市重点排污单位监督性监测（气2） | 山西华润福龙水泥有限公司 | 大气环境 | 水泥制造 | 水泥工业大气污染物排放标准(GB4915-2013) | （表2）大气污染物特别排放限值,水泥制造,烘干机、烘干磨、煤磨及冷却机,采用非独立热源的烘干设备排气 | 2#水泥窑窑头排口(DA001) | 流速 | 2020-11-19 | 11.6 | 11.77 | 12.0 | 11.93 | 1.36% | 相对误差不超过±10%
2020年吕梁市重点排污单位监督性监测（气2） | 山西华润福龙水泥有限公司 | 大气环境 | 水泥制造 | 水泥工业大气污染物排放标准(GB4915-2013) | （表2）大气污染物特别排放限值,水泥制造,烘干机、烘干磨、煤磨及冷却机,采用非独立热源的烘干设备排气 | 2#水泥窑窑头排口(DA001) | 流速 | 2020-11-19 | 11.8 | 11.77 | 12.1 | 11.93 | 1.36% | 相对误差不超过±10%
2020年吕梁市重点排污单位监督性监测（气2） | 山西华润福龙水泥有限公司 | 大气环境 | 水泥制造 | 水泥工业大气污染物排放标准(GB4915-2013) | （表2）大气污染物特别排放限值,水泥制造,烘干机、烘干磨、煤磨及冷却机,采用非独立热源的烘干设备排气 | 2#水泥窑窑头排口(DA001) | 流速 | 2020-11-19 | 11.9 | 11.77 | 11.7 | 11.93 | 1.36% | 相对误差不超过±10%
2020年吕梁市重点排污单位监督性监测（气2） | 山西华润福龙水泥有限公司 | 大气环境 | 水泥制造 | 水泥工业大气污染物排放标准(GB4915-2013) | （表2）大气污染物特别排放限值,水泥制造,烘干机、烘干磨、煤磨及冷却机,采用非独立热源的烘干设备排气 | 2#水泥窑窑头排口(DA001) | 湿度 | 2020-11-19 | 2.0 | 2 | 2.2 | 2.2 | 0.2% | 绝对误差不超过±1.5%
2020年吕梁市重点排污单位监督性监测（气2） | 山西华润福龙水泥有限公司 | 大气环境 | 水泥制造 | 水泥工业大气污染物排放标准(GB4915-2013) | （表2）大气污染物特别排放限值,水泥制造,烘干机、烘干磨、煤磨及冷却机,采用非独立热源的烘干设备排气 | 2#水泥窑窑头排口(DA001) | 湿度 | 2020-11-19 | 2.0 | 2 | 2.2 | 2.2 | 0.2% | 绝对误差不超过±1.5%
2020年吕梁市重点排污单位监督性监测（气2） | 山西华润福龙水泥有限公司 | 大气环境 | 水泥制造 | 水泥工业大气污染物排放标准(GB4915-2013) | （表2）大气污染物特别排放限值,水泥制造,烘干机、烘干磨、煤磨及冷却机,采用非独立热源的烘干设备排气 | 2#水泥窑窑头排口(DA001) | 湿度 | 2020-11-19 | 2.0 | 2 | 2.2 | 2.2 | 0.2% | 绝对误差不超过±1.5%
2020年吕梁市重点排污单位监督性监测（气2） | 山西华润福龙水泥有限公司 | 大气环境 | 水泥制造 | 水泥工业大气污染物排放标准(GB4915-2013) | （表2）大气污染物特别排放限值,水泥制造,烘干机、烘干磨、煤磨及冷却机,采用非独立热源的烘干设备排气 | 2#水泥窑窑头排口(DA001) | 颗粒物 | 2020-11-19 | 3.0 | 3.1 | 2.1 | 2.03 | -1.07mg/m3 | 绝对误差不超过±5mg/m3
2020年吕梁市重点排污单位监督性监测（气2） | 山西华润福龙水泥有限公司 | 大气环境 | 水泥制造 | 水泥工业大气污染物排放标准(GB4915-2013) | （表2）大气污染物特别排放限值,水泥制造,烘干机、烘干磨、煤磨及冷却机,采用非独立热源的烘干设备排气 | 2#水泥窑窑头排口(DA001) | 颗粒物 | 2020-11-19 | 3.3 | 3.1 | 1.8 | 2.03 | -1.07mg/m3 | 绝对误差不超过±5mg/m3
2020年吕梁市重点排污单位监督性监测（气2） | 山西华润福龙水泥有限公司 | 大气环境 | 水泥制造 | 水泥工业大气污染物排放标准(GB4915-2013) | （表2）大气污染物特别排放限值,水泥制造,烘干机、烘干磨、煤磨及冷却机,采用非独立热源的烘干设备排气 | 2#水泥窑窑头排口(DA001) | 颗粒物 | 2020-11-19 | 3.0 | 3.1 | 2.2 | 2.03 | -1.07mg/m3 | 绝对误差不超过±5mg/m3
2020年吕梁市重点排污单位监督性监测（气2） | 山西华润福龙水泥有限公司 | 大气环境 | 水泥制造 | 水泥工业大气污染物排放标准(GB4915-2013) | （表2）大气污染物特别排放限值,水泥制造,烘干机、烘干磨、煤磨及冷却机,采用非独立热源的烘干设备排气 | 2#水泥窑窑头排口(DA001) | 温度 | 2020-11-19 | 76.0 | 76.87 | 77.4 | 79.23 | 2.36℃ | 绝对误差不超过±3℃
2020年吕梁市重点排污单位监督性监测（气2） | 山西华润福龙水泥有限公司 | 大气环境 | 水泥制造 | 水泥工业大气污染物排放标准(GB4915-2013) | （表2）大气污染物特别排放限值,水泥制造,烘干机、烘干磨、煤磨及冷却机,采用非独立热源的烘干设备排气 | 2#水泥窑窑头排口(DA001) | 温度 | 2020-11-19 | 76.0 | 76.87 | 78.8 | 79.23 | 2.36℃ | 绝对误差不超过±3℃
2020年吕梁市重点排污单位监督性监测（气2） | 山西华润福龙水泥有限公司 | 大气环境 | 水泥制造 | 水泥工业大气污染物排放标准(GB4915-2013) | （表2）大气污染物特别排放限值,水泥制造,烘干机、烘干磨、煤磨及冷却机,采用非独立热源的烘干设备排气 | 2#水泥窑窑头排口(DA001) | 温度 | 2020-11-19 | 78.6 | 76.87 | 81.5 | 79.23 | 2.36℃ | 绝对误差不超过±3℃
2020年吕梁市重点排污单位监督性监测（气2） | 太钢集团岚县矿业有限公司（球团） | 大气环境 | 炼铁 | 钢铁烧结、球团工业大气污染物排放标准(GB28662-2012) | （表3）大气污染物特别排放限值,烧结机球团焙烧设备 | 焙烧废气排气筒(DA015) | 含氧量 | 2020-11-07 | 18.4 | 18.25 | 18 | 18 | 2.16% | 相对准确度≤15%
2020年吕梁市重点排污单位监督性监测（气2） | 太钢集团岚县矿业有限公司（球团） | 大气环境 | 炼铁 | 钢铁烧结、球团工业大气污染物排放标准(GB28662-2012) | （表3）大气污染物特别排放限值,烧结机球团焙烧设备 | 焙烧废气排气筒(DA015) | 含氧量 | 2020-11-07 | 18.1 | 18.25 | 18 | 18 | 2.16% | 相对准确度≤15%
2020年吕梁市重点排污单位监督性监测（气2） | 太钢集团岚县矿业有限公司（球团） | 大气环境 | 炼铁 | 钢铁烧结、球团工业大气污染物排放标准(GB28662-2012) | （表3）大气污染物特别排放限值,烧结机球团焙烧设备 | 焙烧废气排气筒(DA015) | 含氧量 | 2020-11-07 | 18.1 | 18.25 | 18 | 18 | 2.16% | 相对准确度≤15%
2020年吕梁市重点排污单位监督性监测（气2） | 太钢集团岚县矿业有限公司（球团） | 大气环境 | 炼铁 | 钢铁烧结、球团工业大气污染物排放标准(GB28662-2012) | （表3）大气污染物特别排放限值,烧结机球团焙烧设备 | 焙烧废气排气筒(DA015) | 含氧量 | 2020-11-07 | 18.4 | 18.25 | 18 | 18 | 2.16% | 相对准确度≤15%
2020年吕梁市重点排污单位监督性监测（气2） | 太钢集团岚县矿业有限公司（球团） | 大气环境 | 炼铁 | 钢铁烧结、球团工业大气污染物排放标准(GB28662-2012) | （表3）大气污染物特别排放限值,烧结机球团焙烧设备 | 焙烧废气排气筒(DA015) | 含氧量 | 2020-11-07 | 18.2 | 18.25 | 18 | 18 | 2.16% | 相对准确度≤15%
2020年吕梁市重点排污单位监督性监测（气2） | 太钢集团岚县矿业有限公司（球团） | 大气环境 | 炼铁 | 钢铁烧结、球团工业大气污染物排放标准(GB28662-2012) | （表3）大气污染物特别排放限值,烧结机球团焙烧设备 | 焙烧废气排气筒(DA015) | 含氧量 | 2020-11-07 | 18.3 | 18.25 | 18 | 18 | 2.16% | 相对准确度≤15%
2020年吕梁市重点排污单位监督性监测（气2） | 太钢集团岚县矿业有限公司（球团） | 大气环境 | 炼铁 | 钢铁烧结、球团工业大气污染物排放标准(GB28662-2012) | （表3）大气污染物特别排放限值,烧结机球团焙烧设备 | 焙烧废气排气筒(DA015) | 流速 | 2020-11-07 | 17.21 | 17.23 | 17 | 17 | -1.33% | 相对误差不超过±10%
2020年吕梁市重点排污单位监督性监测（气2） | 太钢集团岚县矿业有限公司（球团） | 大气环境 | 炼铁 | 钢铁烧结、球团工业大气污染物排放标准(GB28662-2012) | （表3）大气污染物特别排放限值,烧结机球团焙烧设备 | 焙烧废气排气筒(DA015) | 流速 | 2020-11-07 | 17.31 | 17.23 | 17 | 17 | -1.33% | 相对误差不超过±10%
2020年吕梁市重点排污单位监督性监测（气2） | 太钢集团岚县矿业有限公司（球团） | 大气环境 | 炼铁 | 钢铁烧结、球团工业大气污染物排放标准(GB28662-2012) | （表3）大气污染物特别排放限值,烧结机球团焙烧设备 | 焙烧废气排气筒(DA015) | 流速 | 2020-11-07 | 17.16 | 17.23 | 17 | 17 | -1.33% | 相对误差不超过±10%
2020年吕梁市重点排污单位监督性监测（气2） | 太钢集团岚县矿业有限公司（球团） | 大气环境 | 炼铁 | 钢铁烧结、球团工业大气污染物排放标准(GB28662-2012) | （表3）大气污染物特别排放限值,烧结机球团焙烧设备 | 焙烧废气排气筒(DA015) | 湿度 | 2020-11-07 | 13.0 | 13.13 | 14 | 14 | 6.63% | 相对误差不超过±25%
2020年吕梁市重点排污单位监督性监测（气2） | 太钢集团岚县矿业有限公司（球团） | 大气环境 | 炼铁 | 钢铁烧结、球团工业大气污染物排放标准(GB28662-2012) | （表3）大气污染物特别排放限值,烧结机球团焙烧设备 | 焙烧废气排气筒(DA015) | 湿度 | 2020-11-07 | 13.2 | 13.13 | 14 | 14 | 6.63% | 相对误差不超过±25%
2020年吕梁市重点排污单位监督性监测（气2） | 太钢集团岚县矿业有限公司（球团） | 大气环境 | 炼铁 | 钢铁烧结、球团工业大气污染物排放标准(GB28662-2012) | （表3）大气污染物特别排放限值,烧结机球团焙烧设备 | 焙烧废气排气筒(DA015) | 湿度 | 2020-11-07 | 13.2 | 13.13 | 14 | 14 | 6.63% | 相对误差不超过±25%
2020年吕梁市重点排污单位监督性监测（气2） | 太钢集团岚县矿业有限公司（球团） | 大气环境 | 炼铁 | 钢铁烧结、球团工业大气污染物排放标准(GB28662-2012) | （表3）大气污染物特别排放限值,烧结机球团焙烧设备 | 焙烧废气排气筒(DA015) | 颗粒物 | 2020-11-07 | 3.4 | 3.6 | 3 | 3.33 | -0.27mg/m3 | 绝对误差不超过±5mg/m3
2020年吕梁市重点排污单位监督性监测（气2） | 太钢集团岚县矿业有限公司（球团） | 大气环境 | 炼铁 | 钢铁烧结、球团工业大气污染物排放标准(GB28662-2012) | （表3）大气污染物特别排放限值,烧结机球团焙烧设备 | 焙烧废气排气筒(DA015) | 颗粒物 | 2020-11-07 | 3.9 | 3.6 | 4 | 3.33 | -0.27mg/m3 | 绝对误差不超过±5mg/m3
2020年吕梁市重点排污单位监督性监测（气2） | 太钢集团岚县矿业有限公司（球团） | 大气环境 | 炼铁 | 钢铁烧结、球团工业大气污染物排放标准(GB28662-2012) | （表3）大气污染物特别排放限值,烧结机球团焙烧设备 | 焙烧废气排气筒(DA015) | 颗粒物 | 2020-11-07 | 3.5 | 3.6 | 3 | 3.33 | -0.27mg/m3 | 绝对误差不超过±5mg/m3
2020年吕梁市重点排污单位监督性监测（气2） | 太钢集团岚县矿业有限公司（球团） | 大气环境 | 炼铁 | 钢铁烧结、球团工业大气污染物排放标准(GB28662-2012) | （表3）大气污染物特别排放限值,烧结机球团焙烧设备 | 焙烧废气排气筒(DA015) | 二氧化硫 | 2020-11-07 | 14 | 10.67 | 9 | 12 | 1.33mg/m3 | 绝对误差不超过±17mg/m3
2020年吕梁市重点排污单位监督性监测（气2） | 太钢集团岚县矿业有限公司（球团） | 大气环境 | 炼铁 | 钢铁烧结、球团工业大气污染物排放标准(GB28662-2012) | （表3）大气污染物特别排放限值,烧结机球团焙烧设备 | 焙烧废气排气筒(DA015) | 二氧化硫 | 2020-11-07 | 24 | 10.67 | 21 | 12 | 1.33mg/m3 | 绝对误差不超过±17mg/m3
2020年吕梁市重点排污单位监督性监测（气2） | 太钢集团岚县矿业有限公司（球团） | 大气环境 | 炼铁 | 钢铁烧结、球团工业大气污染物排放标准(GB28662-2012) | （表3）大气污染物特别排放限值,烧结机球团焙烧设备 | 焙烧废气排气筒(DA015) | 二氧化硫 | 2020-11-07 | 6 | 10.67 | 5 | 12 | 1.33mg/m3 | 绝对误差不超过±17mg/m3
2020年吕梁市重点排污单位监督性监测（气2） | 太钢集团岚县矿业有限公司（球团） | 大气环境 | 炼铁 | 钢铁烧结、球团工业大气污染物排放标准(GB28662-2012) | （表3）大气污染物特别排放限值,烧结机球团焙烧设备 | 焙烧废气排气筒(DA015) | 二氧化硫 | 2020-11-07 | 4 | 10.67 | 3 | 12 | 1.33mg/m3 | 绝对误差不超过±17mg/m3
2020年吕梁市重点排污单位监督性监测（气2） | 太钢集团岚县矿业有限公司（球团） | 大气环境 | 炼铁 | 钢铁烧结、球团工业大气污染物排放标准(GB28662-2012) | （表3）大气污染物特别排放限值,烧结机球团焙烧设备 | 焙烧废气排气筒(DA015) | 二氧化硫 | 2020-11-07 | 13 | 10.67 | 22 | 12 | 1.33mg/m3 | 绝对误差不超过±17mg/m3
2020年吕梁市重点排污单位监督性监测（气2） | 太钢集团岚县矿业有限公司（球团） | 大气环境 | 炼铁 | 钢铁烧结、球团工业大气污染物排放标准(GB28662-2012) | （表3）大气污染物特别排放限值,烧结机球团焙烧设备 | 焙烧废气排气筒(DA015) | 二氧化硫 | 2020-11-07 | 3 | 10.67 | 12 | 12 | 1.33mg/m3 | 绝对误差不超过±17mg/m3
2020年吕梁市重点排污单位监督性监测（气2） | 太钢集团岚县矿业有限公司（球团） | 大气环境 | 炼铁 | 钢铁烧结、球团工业大气污染物排放标准(GB28662-2012) | （表3）大气污染物特别排放限值,烧结机球团焙烧设备 | 焙烧废气排气筒(DA015) | 氮氧化物 | 2020-11-07 | 216 | 210.67 | 218 | 210.67 | 0mg/m3 | 绝对误差不超过±41mg/m3
2020年吕梁市重点排污单位监督性监测（气2） | 太钢集团岚县矿业有限公司（球团） | 大气环境 | 炼铁 | 钢铁烧结、球团工业大气污染物排放标准(GB28662-2012) | （表3）大气污染物特别排放限值,烧结机球团焙烧设备 | 焙烧废气排气筒(DA015) | 氮氧化物 | 2020-11-07 | 213 | 210.67 | 219 | 210.67 | 0mg/m3 | 绝对误差不超过±41mg/m3
2020年吕梁市重点排污单位监督性监测（气2） | 太钢集团岚县矿业有限公司（球团） | 大气环境 | 炼铁 | 钢铁烧结、球团工业大气污染物排放标准(GB28662-2012) | （表3）大气污染物特别排放限值,烧结机球团焙烧设备 | 焙烧废气排气筒(DA015) | 氮氧化物 | 2020-11-07 | 206 | 210.67 | 205 | 210.67 | 0mg/m3 | 绝对误差不超过±41mg/m3
2020年吕梁市重点排污单位监督性监测（气2） | 太钢集团岚县矿业有限公司（球团） | 大气环境 | 炼铁 | 钢铁烧结、球团工业大气污染物排放标准(GB28662-2012) | （表3）大气污染物特别排放限值,烧结机球团焙烧设备 | 焙烧废气排气筒(DA015) | 氮氧化物 | 2020-11-07 | 214 | 210.67 | 209 | 210.67 | 0mg/m3 | 绝对误差不超过±41mg/m3
2020年吕梁市重点排污单位监督性监测（气2） | 太钢集团岚县矿业有限公司（球团） | 大气环境 | 炼铁 | 钢铁烧结、球团工业大气污染物排放标准(GB28662-2012) | （表3）大气污染物特别排放限值,烧结机球团焙烧设备 | 焙烧废气排气筒(DA015) | 氮氧化物 | 2020-11-07 | 209 | 210.67 | 208 | 210.67 | 0mg/m3 | 绝对误差不超过±41mg/m3
2020年吕梁市重点排污单位监督性监测（气2） | 太钢集团岚县矿业有限公司（球团） | 大气环境 | 炼铁 | 钢铁烧结、球团工业大气污染物排放标准(GB28662-2012) | （表3）大气污染物特别排放限值,烧结机球团焙烧设备 | 焙烧废气排气筒(DA015) | 氮氧化物 | 2020-11-07 | 206 | 210.67 | 205 | 210.67 | 0mg/m3 | 绝对误差不超过±41mg/m3
2020年吕梁市重点排污单位监督性监测（气2） | 太钢集团岚县矿业有限公司（球团） | 大气环境 | 炼铁 | 钢铁烧结、球团工业大气污染物排放标准(GB28662-2012) | （表3）大气污染物特别排放限值,烧结机球团焙烧设备 | 焙烧废气排气筒(DA015) | 温度 | 2020-11-07 | 51.8 | 51.77 | 50 | 50 | -1.77℃ | 绝对误差不超过±3℃
2020年吕梁市重点排污单位监督性监测（气2） | 太钢集团岚县矿业有限公司（球团） | 大气环境 | 炼铁 | 钢铁烧结、球团工业大气污染物排放标准(GB28662-2012) | （表3）大气污染物特别排放限值,烧结机球团焙烧设备 | 焙烧废气排气筒(DA015) | 温度 | 2020-11-07 | 52.1 | 51.77 | 50 | 50 | -1.77℃ | 绝对误差不超过±3℃
2020年吕梁市重点排污单位监督性监测（气2） | 太钢集团岚县矿业有限公司（球团） | 大气环境 | 炼铁 | 钢铁烧结、球团工业大气污染物排放标准(GB28662-2012) | （表3）大气污染物特别排放限值,烧结机球团焙烧设备 | 焙烧废气排气筒(DA015) | 温度 | 2020-11-07 | 51.4 | 51.77 | 50 | 50 | -1.77℃ | 绝对误差不超过±3℃
2020年吕梁市重点排污单位监督性监测（气2） | 山西奥凯达化工有限公司 | 大气环境,土壤环境 | 化学试剂和助剂制造 | 山西省燃煤电厂大气污染物排放标准(DB14/1703-2019) | 表1燃煤发电锅炉大气污染物排放浓度限值,普通燃煤发电锅炉 | （75t/h*2）锅炉排气筒(DA001) | 含氧量 | 2020-10-28 | 11.1 | 11.78 | 11.55 | 11.56 | 4.94% | 相对准确度≤15%
2020年吕梁市重点排污单位监督性监测（气2） | 山西奥凯达化工有限公司 | 大气环境,土壤环境 | 化学试剂和助剂制造 | 山西省燃煤电厂大气污染物排放标准(DB14/1703-2019) | 表1燃煤发电锅炉大气污染物排放浓度限值,普通燃煤发电锅炉 | （75t/h*2）锅炉排气筒(DA001) | 含氧量 | 2020-10-28 | 11.9 | 11.78 | 11.47 | 11.56 | 4.94% | 相对准确度≤15%
2020年吕梁市重点排污单位监督性监测（气2） | 山西奥凯达化工有限公司 | 大气环境,土壤环境 | 化学试剂和助剂制造 | 山西省燃煤电厂大气污染物排放标准(DB14/1703-2019) | 表1燃煤发电锅炉大气污染物排放浓度限值,普通燃煤发电锅炉 | （75t/h*2）锅炉排气筒(DA001) | 含氧量 | 2020-10-28 | 12.0 | 11.78 | 11.64 | 11.56 | 4.94% | 相对准确度≤15%
2020年吕梁市重点排污单位监督性监测（气2） | 山西奥凯达化工有限公司 | 大气环境,土壤环境 | 化学试剂和助剂制造 | 山西省燃煤电厂大气污染物排放标准(DB14/1703-2019) | 表1燃煤发电锅炉大气污染物排放浓度限值,普通燃煤发电锅炉 | （75t/h*2）锅炉排气筒(DA001) | 含氧量 | 2020-10-28 | 12.0 | 11.78 | 11.65 | 11.56 | 4.94% | 相对准确度≤15%
2020年吕梁市重点排污单位监督性监测（气2） | 山西奥凯达化工有限公司 | 大气环境,土壤环境 | 化学试剂和助剂制造 | 山西省燃煤电厂大气污染物排放标准(DB14/1703-2019) | 表1燃煤发电锅炉大气污染物排放浓度限值,普通燃煤发电锅炉 | （75t/h*2）锅炉排气筒(DA001) | 含氧量 | 2020-10-28 | 12.0 | 11.78 | 11.53 | 11.56 | 4.94% | 相对准确度≤15%
2020年吕梁市重点排污单位监督性监测（气2） | 山西奥凯达化工有限公司 | 大气环境,土壤环境 | 化学试剂和助剂制造 | 山西省燃煤电厂大气污染物排放标准(DB14/1703-2019) | 表1燃煤发电锅炉大气污染物排放浓度限值,普通燃煤发电锅炉 | （75t/h*2）锅炉排气筒(DA001) | 含氧量 | 2020-10-28 | 11.7 | 11.78 | 11.51 | 11.56 | 4.94% | 相对准确度≤15%
2020年吕梁市重点排污单位监督性监测（气2） | 山西奥凯达化工有限公司 | 大气环境,土壤环境 | 化学试剂和助剂制造 | 山西省燃煤电厂大气污染物排放标准(DB14/1703-2019) | 表1燃煤发电锅炉大气污染物排放浓度限值,普通燃煤发电锅炉 | （75t/h*2）锅炉排气筒(DA001) | 流速 | 2020-10-28 | 5.26 | 5.32 | 5.43 | 5.3 | -0.38% | 相对误差不超过±12%
2020年吕梁市重点排污单位监督性监测（气2） | 山西奥凯达化工有限公司 | 大气环境,土壤环境 | 化学试剂和助剂制造 | 山西省燃煤电厂大气污染物排放标准(DB14/1703-2019) | 表1燃煤发电锅炉大气污染物排放浓度限值,普通燃煤发电锅炉 | （75t/h*2）锅炉排气筒(DA001) | 流速 | 2020-10-28 | 5.37 | 5.32 | 5.24 | 5.3 | -0.38% | 相对误差不超过±12%
2020年吕梁市重点排污单位监督性监测（气2） | 山西奥凯达化工有限公司 | 大气环境,土壤环境 | 化学试剂和助剂制造 | 山西省燃煤电厂大气污染物排放标准(DB14/1703-2019) | 表1燃煤发电锅炉大气污染物排放浓度限值,普通燃煤发电锅炉 | （75t/h*2）锅炉排气筒(DA001) | 流速 | 2020-10-28 | 5.34 | 5.32 | 5.24 | 5.3 | -0.38% | 相对误差不超过±12%
2020年吕梁市重点排污单位监督性监测（气2） | 山西奥凯达化工有限公司 | 大气环境,土壤环境 | 化学试剂和助剂制造 | 山西省燃煤电厂大气污染物排放标准(DB14/1703-2019) | 表1燃煤发电锅炉大气污染物排放浓度限值,普通燃煤发电锅炉 | （75t/h*2）锅炉排气筒(DA001) | 湿度 | 2020-10-28 | 9.7 | 9.67 | 9.51 | 9.43 | -2.48% | 相对误差不超过±25%
2020年吕梁市重点排污单位监督性监测（气2） | 山西奥凯达化工有限公司 | 大气环境,土壤环境 | 化学试剂和助剂制造 | 山西省燃煤电厂大气污染物排放标准(DB14/1703-2019) | 表1燃煤发电锅炉大气污染物排放浓度限值,普通燃煤发电锅炉 | （75t/h*2）锅炉排气筒(DA001) | 湿度 | 2020-10-28 | 9.6 | 9.67 | 9.42 | 9.43 | -2.48% | 相对误差不超过±25%
2020年吕梁市重点排污单位监督性监测（气2） | 山西奥凯达化工有限公司 | 大气环境,土壤环境 | 化学试剂和助剂制造 | 山西省燃煤电厂大气污染物排放标准(DB14/1703-2019) | 表1燃煤发电锅炉大气污染物排放浓度限值,普通燃煤发电锅炉 | （75t/h*2）锅炉排气筒(DA001) | 湿度 | 2020-10-28 | 9.7 | 9.67 | 9.37 | 9.43 | -2.48% | 相对误差不超过±25%
2020年吕梁市重点排污单位监督性监测（气2） | 山西奥凯达化工有限公司 | 大气环境,土壤环境 | 化学试剂和助剂制造 | 山西省燃煤电厂大气污染物排放标准(DB14/1703-2019) | 表1燃煤发电锅炉大气污染物排放浓度限值,普通燃煤发电锅炉 | （75t/h*2）锅炉排气筒(DA001) | 烟尘 | 2020-10-28 | 1.5 | 1.83 | 1.03 | 1.03 | -0.8mg/m3 | 绝对误差不超过±5mg/m3
2020年吕梁市重点排污单位监督性监测（气2） | 山西奥凯达化工有限公司 | 大气环境,土壤环境 | 化学试剂和助剂制造 | 山西省燃煤电厂大气污染物排放标准(DB14/1703-2019) | 表1燃煤发电锅炉大气污染物排放浓度限值,普通燃煤发电锅炉 | （75t/h*2）锅炉排气筒(DA001) | 烟尘 | 2020-10-28 | 2.1 | 1.83 | 1.03 | 1.03 | -0.8mg/m3 | 绝对误差不超过±5mg/m3
2020年吕梁市重点排污单位监督性监测（气2） | 山西奥凯达化工有限公司 | 大气环境,土壤环境 | 化学试剂和助剂制造 | 山西省燃煤电厂大气污染物排放标准(DB14/1703-2019) | 表1燃煤发电锅炉大气污染物排放浓度限值,普通燃煤发电锅炉 | （75t/h*2）锅炉排气筒(DA001) | 烟尘 | 2020-10-28 | 1.9 | 1.83 | 1.02 | 1.03 | -0.8mg/m3 | 绝对误差不超过±5mg/m3
2020年吕梁市重点排污单位监督性监测（气2） | 山西奥凯达化工有限公司 | 大气环境,土壤环境 | 化学试剂和助剂制造 | 山西省燃煤电厂大气污染物排放标准(DB14/1703-2019) | 表1燃煤发电锅炉大气污染物排放浓度限值,普通燃煤发电锅炉 | （75t/h*2）锅炉排气筒(DA001) | 二氧化硫 | 2020-10-28 | 13 | 8.83 | 4.38 | 3.53 | -5.3mg/m3 | 绝对误差不超过±17mg/m3
2020年吕梁市重点排污单位监督性监测（气2） | 山西奥凯达化工有限公司 | 大气环境,土壤环境 | 化学试剂和助剂制造 | 山西省燃煤电厂大气污染物排放标准(DB14/1703-2019) | 表1燃煤发电锅炉大气污染物排放浓度限值,普通燃煤发电锅炉 | （75t/h*2）锅炉排气筒(DA001) | 二氧化硫 | 2020-10-28 | 10 | 8.83 | 3.39 | 3.53 | -5.3mg/m3 | 绝对误差不超过±17mg/m3
2020年吕梁市重点排污单位监督性监测（气2） | 山西奥凯达化工有限公司 | 大气环境,土壤环境 | 化学试剂和助剂制造 | 山西省燃煤电厂大气污染物排放标准(DB14/1703-2019) | 表1燃煤发电锅炉大气污染物排放浓度限值,普通燃煤发电锅炉 | （75t/h*2）锅炉排气筒(DA001) | 二氧化硫 | 2020-10-28 | 7 | 8.83 | 3.39 | 3.53 | -5.3mg/m3 | 绝对误差不超过±17mg/m3
2020年吕梁市重点排污单位监督性监测（气2） | 山西奥凯达化工有限公司 | 大气环境,土壤环境 | 化学试剂和助剂制造 | 山西省燃煤电厂大气污染物排放标准(DB14/1703-2019) | 表1燃煤发电锅炉大气污染物排放浓度限值,普通燃煤发电锅炉 | （75t/h*2）锅炉排气筒(DA001) | 二氧化硫 | 2020-10-28 | 9 | 8.83 | 5.11 | 3.53 | -5.3mg/m3 | 绝对误差不超过±17mg/m3
2020年吕梁市重点排污单位监督性监测（气2） | 山西奥凯达化工有限公司 | 大气环境,土壤环境 | 化学试剂和助剂制造 | 山西省燃煤电厂大气污染物排放标准(DB14/1703-2019) | 表1燃煤发电锅炉大气污染物排放浓度限值,普通燃煤发电锅炉 | （75t/h*2）锅炉排气筒(DA001) | 二氧化硫 | 2020-10-28 | 7 | 8.83 | 2.17 | 3.53 | -5.3mg/m3 | 绝对误差不超过±17mg/m3
2020年吕梁市重点排污单位监督性监测（气2） | 山西奥凯达化工有限公司 | 大气环境,土壤环境 | 化学试剂和助剂制造 | 山西省燃煤电厂大气污染物排放标准(DB14/1703-2019) | 表1燃煤发电锅炉大气污染物排放浓度限值,普通燃煤发电锅炉 | （75t/h*2）锅炉排气筒(DA001) | 二氧化硫 | 2020-10-28 | 7 | 8.83 | 2.76 | 3.53 | -5.3mg/m3 | 绝对误差不超过±17mg/m3
2020年吕梁市重点排污单位监督性监测（气2） | 山西奥凯达化工有限公司 | 大气环境,土壤环境 | 化学试剂和助剂制造 | 山西省燃煤电厂大气污染物排放标准(DB14/1703-2019) | 表1燃煤发电锅炉大气污染物排放浓度限值,普通燃煤发电锅炉 | （75t/h*2）锅炉排气筒(DA001) | 氮氧化物（以NO2计） | 2020-10-28 | 11 | 8.83 | 14.20 | 13.91 | 5.08mg/m3 | 绝对误差不超过±12mg/m3
2020年吕梁市重点排污单位监督性监测（气2） | 山西奥凯达化工有限公司 | 大气环境,土壤环境 | 化学试剂和助剂制造 | 山西省燃煤电厂大气污染物排放标准(DB14/1703-2019) | 表1燃煤发电锅炉大气污染物排放浓度限值,普通燃煤发电锅炉 | （75t/h*2）锅炉排气筒(DA001) | 氮氧化物（以NO2计） | 2020-10-28 | 7 | 8.83 | 13.18 | 13.91 | 5.08mg/m3 | 绝对误差不超过±12mg/m3
2020年吕梁市重点排污单位监督性监测（气2） | 山西奥凯达化工有限公司 | 大气环境,土壤环境 | 化学试剂和助剂制造 | 山西省燃煤电厂大气污染物排放标准(DB14/1703-2019) | 表1燃煤发电锅炉大气污染物排放浓度限值,普通燃煤发电锅炉 | （75t/h*2）锅炉排气筒(DA001) | 氮氧化物（以NO2计） | 2020-10-28 | 10 | 8.83 | 13.74 | 13.91 | 5.08mg/m3 | 绝对误差不超过±12mg/m3
2020年吕梁市重点排污单位监督性监测（气2） | 山西奥凯达化工有限公司 | 大气环境,土壤环境 | 化学试剂和助剂制造 | 山西省燃煤电厂大气污染物排放标准(DB14/1703-2019) | 表1燃煤发电锅炉大气污染物排放浓度限值,普通燃煤发电锅炉 | （75t/h*2）锅炉排气筒(DA001) | 氮氧化物（以NO2计） | 2020-10-28 | 6 | 8.83 | 13.22 | 13.91 | 5.08mg/m3 | 绝对误差不超过±12mg/m3
2020年吕梁市重点排污单位监督性监测（气2） | 山西奥凯达化工有限公司 | 大气环境,土壤环境 | 化学试剂和助剂制造 | 山西省燃煤电厂大气污染物排放标准(DB14/1703-2019) | 表1燃煤发电锅炉大气污染物排放浓度限值,普通燃煤发电锅炉 | （75t/h*2）锅炉排气筒(DA001) | 氮氧化物（以NO2计） | 2020-10-28 | 11 | 8.83 | 14.78 | 13.91 | 5.08mg/m3 | 绝对误差不超过±12mg/m3
2020年吕梁市重点排污单位监督性监测（气2） | 山西奥凯达化工有限公司 | 大气环境,土壤环境 | 化学试剂和助剂制造 | 山西省燃煤电厂大气污染物排放标准(DB14/1703-2019) | 表1燃煤发电锅炉大气污染物排放浓度限值,普通燃煤发电锅炉 | （75t/h*2）锅炉排气筒(DA001) | 氮氧化物（以NO2计） | 2020-10-28 | 8 | 8.83 | 14.35 | 13.91 | 5.08mg/m3 | 绝对误差不超过±12mg/m3
2020年吕梁市重点排污单位监督性监测（气2） | 山西奥凯达化工有限公司 | 大气环境,土壤环境 | 化学试剂和助剂制造 | 山西省燃煤电厂大气污染物排放标准(DB14/1703-2019) | 表1燃煤发电锅炉大气污染物排放浓度限值,普通燃煤发电锅炉 | （75t/h*2）锅炉排气筒(DA001) | 温度 | 2020-10-28 | 48.3 | 48.6 | 47.05 | 47.27 | -1.33℃ | 绝对误差不超过±3℃
2020年吕梁市重点排污单位监督性监测（气2） | 山西奥凯达化工有限公司 | 大气环境,土壤环境 | 化学试剂和助剂制造 | 山西省燃煤电厂大气污染物排放标准(DB14/1703-2019) | 表1燃煤发电锅炉大气污染物排放浓度限值,普通燃煤发电锅炉 | （75t/h*2）锅炉排气筒(DA001) | 温度 | 2020-10-28 | 48.9 | 48.6 | 47.33 | 47.27 | -1.33℃ | 绝对误差不超过±3℃
2020年吕梁市重点排污单位监督性监测（气2） | 山西奥凯达化工有限公司 | 大气环境,土壤环境 | 化学试剂和助剂制造 | 山西省燃煤电厂大气污染物排放标准(DB14/1703-2019) | 表1燃煤发电锅炉大气污染物排放浓度限值,普通燃煤发电锅炉 | （75t/h*2）锅炉排气筒(DA001) | 温度 | 2020-10-28 | 48.6 | 48.6 | 47.43 | 47.27 | -1.33℃ | 绝对误差不超过±3℃
2020年吕梁市重点排污单位监督性监测（气2） | 山西孝义华庆铝业有限公司 | 大气环境,土壤环境 | 铝冶炼 | 山西省燃煤电厂大气污染物排放标准(DB14/1703-2019) | 表1燃煤发电锅炉大气污染物排放浓度限值,普通燃煤发电锅炉 | 160t锅炉排气筒(DA001) | 含氧量 | 2020-10-20 | 4.6 | 4.88 | 4.59 | 4.89 | 0.01% | 绝对误差不超过±1.0%
2020年吕梁市重点排污单位监督性监测（气2） | 山西孝义华庆铝业有限公司 | 大气环境,土壤环境 | 铝冶炼 | 山西省燃煤电厂大气污染物排放标准(DB14/1703-2019) | 表1燃煤发电锅炉大气污染物排放浓度限值,普通燃煤发电锅炉 | 160t锅炉排气筒(DA001) | 含氧量 | 2020-10-20 | 5.2 | 4.88 | 5.19 | 4.89 | 0.01% | 绝对误差不超过±1.0%
2020年吕梁市重点排污单位监督性监测（气2） | 山西孝义华庆铝业有限公司 | 大气环境,土壤环境 | 铝冶炼 | 山西省燃煤电厂大气污染物排放标准(DB14/1703-2019) | 表1燃煤发电锅炉大气污染物排放浓度限值,普通燃煤发电锅炉 | 160t锅炉排气筒(DA001) | 含氧量 | 2020-10-20 | 4.9 | 4.88 | 4.92 | 4.89 | 0.01% | 绝对误差不超过±1.0%
2020年吕梁市重点排污单位监督性监测（气2） | 山西孝义华庆铝业有限公司 | 大气环境,土壤环境 | 铝冶炼 | 山西省燃煤电厂大气污染物排放标准(DB14/1703-2019) | 表1燃煤发电锅炉大气污染物排放浓度限值,普通燃煤发电锅炉 | 160t锅炉排气筒(DA001) | 含氧量 | 2020-10-20 | 4.8 | 4.88 | 4.77 | 4.89 | 0.01% | 绝对误差不超过±1.0%
2020年吕梁市重点排污单位监督性监测（气2） | 山西孝义华庆铝业有限公司 | 大气环境,土壤环境 | 铝冶炼 | 山西省燃煤电厂大气污染物排放标准(DB14/1703-2019) | 表1燃煤发电锅炉大气污染物排放浓度限值,普通燃煤发电锅炉 | 160t锅炉排气筒(DA001) | 含氧量 | 2020-10-20 | 4.6 | 4.88 | 4.60 | 4.89 | 0.01% | 绝对误差不超过±1.0%
2020年吕梁市重点排污单位监督性监测（气2） | 山西孝义华庆铝业有限公司 | 大气环境,土壤环境 | 铝冶炼 | 山西省燃煤电厂大气污染物排放标准(DB14/1703-2019) | 表1燃煤发电锅炉大气污染物排放浓度限值,普通燃煤发电锅炉 | 160t锅炉排气筒(DA001) | 含氧量 | 2020-10-20 | 5.2 | 4.88 | 5.29 | 4.89 | 0.01% | 绝对误差不超过±1.0%
2020年吕梁市重点排污单位监督性监测（气2） | 山西孝义华庆铝业有限公司 | 大气环境,土壤环境 | 铝冶炼 | 山西省燃煤电厂大气污染物排放标准(DB14/1703-2019) | 表1燃煤发电锅炉大气污染物排放浓度限值,普通燃煤发电锅炉 | 160t锅炉排气筒(DA001) | 流速 | 2020-10-20 | 2.21 | 2.28 | 2.12 | 2.21 | -3.07% | 相对误差不超过±12%
2020年吕梁市重点排污单位监督性监测（气2） | 山西孝义华庆铝业有限公司 | 大气环境,土壤环境 | 铝冶炼 | 山西省燃煤电厂大气污染物排放标准(DB14/1703-2019) | 表1燃煤发电锅炉大气污染物排放浓度限值,普通燃煤发电锅炉 | 160t锅炉排气筒(DA001) | 流速 | 2020-10-20 | 2.25 | 2.28 | 2.17 | 2.21 | -3.07% | 相对误差不超过±12%
2020年吕梁市重点排污单位监督性监测（气2） | 山西孝义华庆铝业有限公司 | 大气环境,土壤环境 | 铝冶炼 | 山西省燃煤电厂大气污染物排放标准(DB14/1703-2019) | 表1燃煤发电锅炉大气污染物排放浓度限值,普通燃煤发电锅炉 | 160t锅炉排气筒(DA001) | 流速 | 2020-10-20 | 2.37 | 2.28 | 2.35 | 2.21 | -3.07% | 相对误差不超过±12%
2020年吕梁市重点排污单位监督性监测（气2） | 山西孝义华庆铝业有限公司 | 大气环境,土壤环境 | 铝冶炼 | 山西省燃煤电厂大气污染物排放标准(DB14/1703-2019) | 表1燃煤发电锅炉大气污染物排放浓度限值,普通燃煤发电锅炉 | 160t锅炉排气筒(DA001) | 湿度 | 2020-10-20 | 8.4 | 8.07 | 8.27 | 8.13 | 0.74% | 相对误差不超过±25%
2020年吕梁市重点排污单位监督性监测（气2） | 山西孝义华庆铝业有限公司 | 大气环境,土壤环境 | 铝冶炼 | 山西省燃煤电厂大气污染物排放标准(DB14/1703-2019) | 表1燃煤发电锅炉大气污染物排放浓度限值,普通燃煤发电锅炉 | 160t锅炉排气筒(DA001) | 湿度 | 2020-10-20 | 7.5 | 8.07 | 7.68 | 8.13 | 0.74% | 相对误差不超过±25%
2020年吕梁市重点排污单位监督性监测（气2） | 山西孝义华庆铝业有限公司 | 大气环境,土壤环境 | 铝冶炼 | 山西省燃煤电厂大气污染物排放标准(DB14/1703-2019) | 表1燃煤发电锅炉大气污染物排放浓度限值,普通燃煤发电锅炉 | 160t锅炉排气筒(DA001) | 湿度 | 2020-10-20 | 8.3 | 8.07 | 8.45 | 8.13 | 0.74% | 相对误差不超过±25%
2020年吕梁市重点排污单位监督性监测（气2） | 山西孝义华庆铝业有限公司 | 大气环境,土壤环境 | 铝冶炼 | 山西省燃煤电厂大气污染物排放标准(DB14/1703-2019) | 表1燃煤发电锅炉大气污染物排放浓度限值,普通燃煤发电锅炉 | 160t锅炉排气筒(DA001) | 烟尘 | 2020-10-20 | 2.4 | 2.33 | 1.46 | 1.26 | -1.07mg/m3 | 绝对误差不超过±5mg/m3
2020年吕梁市重点排污单位监督性监测（气2） | 山西孝义华庆铝业有限公司 | 大气环境,土壤环境 | 铝冶炼 | 山西省燃煤电厂大气污染物排放标准(DB14/1703-2019) | 表1燃煤发电锅炉大气污染物排放浓度限值,普通燃煤发电锅炉 | 160t锅炉排气筒(DA001) | 烟尘 | 2020-10-20 | 2.1 | 2.33 | 1.01 | 1.26 | -1.07mg/m3 | 绝对误差不超过±5mg/m3
2020年吕梁市重点排污单位监督性监测（气2） | 山西孝义华庆铝业有限公司 | 大气环境,土壤环境 | 铝冶炼 | 山西省燃煤电厂大气污染物排放标准(DB14/1703-2019) | 表1燃煤发电锅炉大气污染物排放浓度限值,普通燃煤发电锅炉 | 160t锅炉排气筒(DA001) | 烟尘 | 2020-10-20 | 2.5 | 2.33 | 1.30 | 1.26 | -1.07mg/m3 | 绝对误差不超过±5mg/m3
2020年吕梁市重点排污单位监督性监测（气2） | 山西孝义华庆铝业有限公司 | 大气环境,土壤环境 | 铝冶炼 | 山西省燃煤电厂大气污染物排放标准(DB14/1703-2019) | 表1燃煤发电锅炉大气污染物排放浓度限值,普通燃煤发电锅炉 | 160t锅炉排气筒(DA001) | 二氧化硫 | 2020-10-20 | 5 | 7.5 | 6.77 | 5.77 | -1.73mg/m3 | 绝对误差不超过±17mg/m3
2020年吕梁市重点排污单位监督性监测（气2） | 山西孝义华庆铝业有限公司 | 大气环境,土壤环境 | 铝冶炼 | 山西省燃煤电厂大气污染物排放标准(DB14/1703-2019) | 表1燃煤发电锅炉大气污染物排放浓度限值,普通燃煤发电锅炉 | 160t锅炉排气筒(DA001) | 二氧化硫 | 2020-10-20 | 5 | 7.5 | 3.02 | 5.77 | -1.73mg/m3 | 绝对误差不超过±17mg/m3
2020年吕梁市重点排污单位监督性监测（气2） | 山西孝义华庆铝业有限公司 | 大气环境,土壤环境 | 铝冶炼 | 山西省燃煤电厂大气污染物排放标准(DB14/1703-2019) | 表1燃煤发电锅炉大气污染物排放浓度限值,普通燃煤发电锅炉 | 160t锅炉排气筒(DA001) | 二氧化硫 | 2020-10-20 | 3 | 7.5 | 5.47 | 5.77 | -1.73mg/m3 | 绝对误差不超过±17mg/m3
2020年吕梁市重点排污单位监督性监测（气2） | 山西孝义华庆铝业有限公司 | 大气环境,土壤环境 | 铝冶炼 | 山西省燃煤电厂大气污染物排放标准(DB14/1703-2019) | 表1燃煤发电锅炉大气污染物排放浓度限值,普通燃煤发电锅炉 | 160t锅炉排气筒(DA001) | 二氧化硫 | 2020-10-20 | 11 | 7.5 | 7.07 | 5.77 | -1.73mg/m3 | 绝对误差不超过±17mg/m3
2020年吕梁市重点排污单位监督性监测（气2） | 山西孝义华庆铝业有限公司 | 大气环境,土壤环境 | 铝冶炼 | 山西省燃煤电厂大气污染物排放标准(DB14/1703-2019) | 表1燃煤发电锅炉大气污染物排放浓度限值,普通燃煤发电锅炉 | 160t锅炉排气筒(DA001) | 二氧化硫 | 2020-10-20 | 7 | 7.5 | 4.13 | 5.77 | -1.73mg/m3 | 绝对误差不超过±17mg/m3
2020年吕梁市重点排污单位监督性监测（气2） | 山西孝义华庆铝业有限公司 | 大气环境,土壤环境 | 铝冶炼 | 山西省燃煤电厂大气污染物排放标准(DB14/1703-2019) | 表1燃煤发电锅炉大气污染物排放浓度限值,普通燃煤发电锅炉 | 160t锅炉排气筒(DA001) | 二氧化硫 | 2020-10-20 | 14 | 7.5 | 8.14 | 5.77 | -1.73mg/m3 | 绝对误差不超过±17mg/m3
2020年吕梁市重点排污单位监督性监测（气2） | 山西孝义华庆铝业有限公司 | 大气环境,土壤环境 | 铝冶炼 | 山西省燃煤电厂大气污染物排放标准(DB14/1703-2019) | 表1燃煤发电锅炉大气污染物排放浓度限值,普通燃煤发电锅炉 | 160t锅炉排气筒(DA001) | 氮氧化物（以NO2计） | 2020-10-20 | 37 | 35.83 | 34.35 | 36.6 | 0.77mg/m3 | 绝对误差不超过±12mg/m3
2020年吕梁市重点排污单位监督性监测（气2） | 山西孝义华庆铝业有限公司 | 大气环境,土壤环境 | 铝冶炼 | 山西省燃煤电厂大气污染物排放标准(DB14/1703-2019) | 表1燃煤发电锅炉大气污染物排放浓度限值,普通燃煤发电锅炉 | 160t锅炉排气筒(DA001) | 氮氧化物（以NO2计） | 2020-10-20 | 36 | 35.83 | 34.39 | 36.6 | 0.77mg/m3 | 绝对误差不超过±12mg/m3
2020年吕梁市重点排污单位监督性监测（气2） | 山西孝义华庆铝业有限公司 | 大气环境,土壤环境 | 铝冶炼 | 山西省燃煤电厂大气污染物排放标准(DB14/1703-2019) | 表1燃煤发电锅炉大气污染物排放浓度限值,普通燃煤发电锅炉 | 160t锅炉排气筒(DA001) | 氮氧化物（以NO2计） | 2020-10-20 | 38 | 35.83 | 34.47 | 36.6 | 0.77mg/m3 | 绝对误差不超过±12mg/m3
2020年吕梁市重点排污单位监督性监测（气2） | 山西孝义华庆铝业有限公司 | 大气环境,土壤环境 | 铝冶炼 | 山西省燃煤电厂大气污染物排放标准(DB14/1703-2019) | 表1燃煤发电锅炉大气污染物排放浓度限值,普通燃煤发电锅炉 | 160t锅炉排气筒(DA001) | 氮氧化物（以NO2计） | 2020-10-20 | 39 | 35.83 | 40.45 | 36.6 | 0.77mg/m3 | 绝对误差不超过±12mg/m3
2020年吕梁市重点排污单位监督性监测（气2） | 山西孝义华庆铝业有限公司 | 大气环境,土壤环境 | 铝冶炼 | 山西省燃煤电厂大气污染物排放标准(DB14/1703-2019) | 表1燃煤发电锅炉大气污染物排放浓度限值,普通燃煤发电锅炉 | 160t锅炉排气筒(DA001) | 氮氧化物（以NO2计） | 2020-10-20 | 33 | 35.83 | 37.00 | 36.6 | 0.77mg/m3 | 绝对误差不超过±12mg/m3
2020年吕梁市重点排污单位监督性监测（气2） | 山西孝义华庆铝业有限公司 | 大气环境,土壤环境 | 铝冶炼 | 山西省燃煤电厂大气污染物排放标准(DB14/1703-2019) | 表1燃煤发电锅炉大气污染物排放浓度限值,普通燃煤发电锅炉 | 160t锅炉排气筒(DA001) | 氮氧化物（以NO2计） | 2020-10-20 | 32 | 35.83 | 38.96 | 36.6 | 0.77mg/m3 | 绝对误差不超过±12mg/m3
2020年吕梁市重点排污单位监督性监测（气2） | 山西孝义华庆铝业有限公司 | 大气环境,土壤环境 | 铝冶炼 | 山西省燃煤电厂大气污染物排放标准(DB14/1703-2019) | 表1燃煤发电锅炉大气污染物排放浓度限值,普通燃煤发电锅炉 | 160t锅炉排气筒(DA001) | 温度 | 2020-10-20 | 81.2 | 80.6 | 79.74 | 79.65 | -0.95℃ | 绝对误差不超过±3℃
2020年吕梁市重点排污单位监督性监测（气2） | 山西孝义华庆铝业有限公司 | 大气环境,土壤环境 | 铝冶炼 | 山西省燃煤电厂大气污染物排放标准(DB14/1703-2019) | 表1燃煤发电锅炉大气污染物排放浓度限值,普通燃煤发电锅炉 | 160t锅炉排气筒(DA001) | 温度 | 2020-10-20 | 80.3 | 80.6 | 79.67 | 79.65 | -0.95℃ | 绝对误差不超过±3℃
2020年吕梁市重点排污单位监督性监测（气2） | 山西孝义华庆铝业有限公司 | 大气环境,土壤环境 | 铝冶炼 | 山西省燃煤电厂大气污染物排放标准(DB14/1703-2019) | 表1燃煤发电锅炉大气污染物排放浓度限值,普通燃煤发电锅炉 | 160t锅炉排气筒(DA001) | 温度 | 2020-10-20 | 80.3 | 80.6 | 79.55 | 79.65 | -0.95℃ | 绝对误差不超过±3℃
2020年吕梁市重点排污单位监督性监测（气2） | 山西孝义华庆铝业有限公司 | 大气环境,土壤环境 | 铝冶炼 | 铝工业污染物排放标准(GB25465-2010) | （修改单）大气污染物特别排放限制,氧化铝厂,氢氧化铝焙烧炉、石灰炉 | 焙烧炉(DA0010) | 含氧量 | 2020-10-20 | 11.2 | 11.38 | 12 | 12 | 7.04% | 相对准确度≤15%
2020年吕梁市重点排污单位监督性监测（气2） | 山西孝义华庆铝业有限公司 | 大气环境,土壤环境 | 铝冶炼 | 铝工业污染物排放标准(GB25465-2010) | （修改单）大气污染物特别排放限制,氧化铝厂,氢氧化铝焙烧炉、石灰炉 | 焙烧炉(DA0010) | 含氧量 | 2020-10-20 | 11.6 | 11.38 | 12 | 12 | 7.04% | 相对准确度≤15%
2020年吕梁市重点排污单位监督性监测（气2） | 山西孝义华庆铝业有限公司 | 大气环境,土壤环境 | 铝冶炼 | 铝工业污染物排放标准(GB25465-2010) | （修改单）大气污染物特别排放限制,氧化铝厂,氢氧化铝焙烧炉、石灰炉 | 焙烧炉(DA0010) | 含氧量 | 2020-10-20 | 11.3 | 11.38 | 12 | 12 | 7.04% | 相对准确度≤15%
2020年吕梁市重点排污单位监督性监测（气2） | 山西孝义华庆铝业有限公司 | 大气环境,土壤环境 | 铝冶炼 | 铝工业污染物排放标准(GB25465-2010) | （修改单）大气污染物特别排放限制,氧化铝厂,氢氧化铝焙烧炉、石灰炉 | 焙烧炉(DA0010) | 含氧量 | 2020-10-20 | 11.5 | 11.38 | 12 | 12 | 7.04% | 相对准确度≤15%
2020年吕梁市重点排污单位监督性监测（气2） | 山西孝义华庆铝业有限公司 | 大气环境,土壤环境 | 铝冶炼 | 铝工业污染物排放标准(GB25465-2010) | （修改单）大气污染物特别排放限制,氧化铝厂,氢氧化铝焙烧炉、石灰炉 | 焙烧炉(DA0010) | 含氧量 | 2020-10-20 | 11.5 | 11.38 | 12 | 12 | 7.04% | 相对准确度≤15%
2020年吕梁市重点排污单位监督性监测（气2） | 山西孝义华庆铝业有限公司 | 大气环境,土壤环境 | 铝冶炼 | 铝工业污染物排放标准(GB25465-2010) | （修改单）大气污染物特别排放限制,氧化铝厂,氢氧化铝焙烧炉、石灰炉 | 焙烧炉(DA0010) | 含氧量 | 2020-10-20 | 11.2 | 11.38 | 12 | 12 | 7.04% | 相对准确度≤15%
2020年吕梁市重点排污单位监督性监测（气2） | 山西孝义华庆铝业有限公司 | 大气环境,土壤环境 | 铝冶炼 | 铝工业污染物排放标准(GB25465-2010) | （修改单）大气污染物特别排放限制,氧化铝厂,氢氧化铝焙烧炉、石灰炉 | 焙烧炉(DA0010) | 流速 | 2020-10-20 | 15.6 | 15.67 | 16 | 15.33 | -2.17% | 相对误差不超过±10%
2020年吕梁市重点排污单位监督性监测（气2） | 山西孝义华庆铝业有限公司 | 大气环境,土壤环境 | 铝冶炼 | 铝工业污染物排放标准(GB25465-2010) | （修改单）大气污染物特别排放限制,氧化铝厂,氢氧化铝焙烧炉、石灰炉 | 焙烧炉(DA0010) | 流速 | 2020-10-20 | 15.6 | 15.67 | 15 | 15.33 | -2.17% | 相对误差不超过±10%
2020年吕梁市重点排污单位监督性监测（气2） | 山西孝义华庆铝业有限公司 | 大气环境,土壤环境 | 铝冶炼 | 铝工业污染物排放标准(GB25465-2010) | （修改单）大气污染物特别排放限制,氧化铝厂,氢氧化铝焙烧炉、石灰炉 | 焙烧炉(DA0010) | 流速 | 2020-10-20 | 15.8 | 15.67 | 15 | 15.33 | -2.17% | 相对误差不超过±10%
2020年吕梁市重点排污单位监督性监测（气2） | 山西孝义华庆铝业有限公司 | 大气环境,土壤环境 | 铝冶炼 | 铝工业污染物排放标准(GB25465-2010) | （修改单）大气污染物特别排放限制,氧化铝厂,氢氧化铝焙烧炉、石灰炉 | 焙烧炉(DA0010) | 湿度 | 2020-10-20 | 28.40 | 28.47 | 28 | 27.67 | -2.81% | 相对误差不超过±25%
2020年吕梁市重点排污单位监督性监测（气2） | 山西孝义华庆铝业有限公司 | 大气环境,土壤环境 | 铝冶炼 | 铝工业污染物排放标准(GB25465-2010) | （修改单）大气污染物特别排放限制,氧化铝厂,氢氧化铝焙烧炉、石灰炉 | 焙烧炉(DA0010) | 湿度 | 2020-10-20 | 28.70 | 28.47 | 27 | 27.67 | -2.81% | 相对误差不超过±25%
2020年吕梁市重点排污单位监督性监测（气2） | 山西孝义华庆铝业有限公司 | 大气环境,土壤环境 | 铝冶炼 | 铝工业污染物排放标准(GB25465-2010) | （修改单）大气污染物特别排放限制,氧化铝厂,氢氧化铝焙烧炉、石灰炉 | 焙烧炉(DA0010) | 湿度 | 2020-10-20 | 28.30 | 28.47 | 28 | 27.67 | -2.81% | 相对误差不超过±25%
2020年吕梁市重点排污单位监督性监测（气2） | 山西孝义华庆铝业有限公司 | 大气环境,土壤环境 | 铝冶炼 | 铝工业污染物排放标准(GB25465-2010) | （修改单）大气污染物特别排放限制,氧化铝厂,氢氧化铝焙烧炉、石灰炉 | 焙烧炉(DA0010) | 氮氧化物 | 2020-10-20 | 20 | 21.83 | 24 | 26.5 | 4.67mg/m3 | 绝对误差不超过±12mg/m3
2020年吕梁市重点排污单位监督性监测（气2） | 山西孝义华庆铝业有限公司 | 大气环境,土壤环境 | 铝冶炼 | 铝工业污染物排放标准(GB25465-2010) | （修改单）大气污染物特别排放限制,氧化铝厂,氢氧化铝焙烧炉、石灰炉 | 焙烧炉(DA0010) | 氮氧化物 | 2020-10-20 | 23 | 21.83 | 26 | 26.5 | 4.67mg/m3 | 绝对误差不超过±12mg/m3
2020年吕梁市重点排污单位监督性监测（气2） | 山西孝义华庆铝业有限公司 | 大气环境,土壤环境 | 铝冶炼 | 铝工业污染物排放标准(GB25465-2010) | （修改单）大气污染物特别排放限制,氧化铝厂,氢氧化铝焙烧炉、石灰炉 | 焙烧炉(DA0010) | 氮氧化物 | 2020-10-20 | 25 | 21.83 | 30 | 26.5 | 4.67mg/m3 | 绝对误差不超过±12mg/m3
2020年吕梁市重点排污单位监督性监测（气2） | 山西孝义华庆铝业有限公司 | 大气环境,土壤环境 | 铝冶炼 | 铝工业污染物排放标准(GB25465-2010) | （修改单）大气污染物特别排放限制,氧化铝厂,氢氧化铝焙烧炉、石灰炉 | 焙烧炉(DA0010) | 氮氧化物 | 2020-10-20 | 22 | 21.83 | 29 | 26.5 | 4.67mg/m3 | 绝对误差不超过±12mg/m3
2020年吕梁市重点排污单位监督性监测（气2） | 山西孝义华庆铝业有限公司 | 大气环境,土壤环境 | 铝冶炼 | 铝工业污染物排放标准(GB25465-2010) | （修改单）大气污染物特别排放限制,氧化铝厂,氢氧化铝焙烧炉、石灰炉 | 焙烧炉(DA0010) | 氮氧化物 | 2020-10-20 | 22 | 21.83 | 25 | 26.5 | 4.67mg/m3 | 绝对误差不超过±12mg/m3
2020年吕梁市重点排污单位监督性监测（气2） | 山西孝义华庆铝业有限公司 | 大气环境,土壤环境 | 铝冶炼 | 铝工业污染物排放标准(GB25465-2010) | （修改单）大气污染物特别排放限制,氧化铝厂,氢氧化铝焙烧炉、石灰炉 | 焙烧炉(DA0010) | 氮氧化物 | 2020-10-20 | 19 | 21.83 | 25 | 26.5 | 4.67mg/m3 | 绝对误差不超过±12mg/m3
2020年吕梁市重点排污单位监督性监测（气2） | 山西孝义华庆铝业有限公司 | 大气环境,土壤环境 | 铝冶炼 | 铝工业污染物排放标准(GB25465-2010) | （修改单）大气污染物特别排放限制,氧化铝厂,氢氧化铝焙烧炉、石灰炉 | 焙烧炉(DA0010) | 二氧化硫 | 2020-10-20 | 29 | 26.67 | 31 | 30.67 | 4mg/m3 | 绝对误差不超过±17mg/m3
2020年吕梁市重点排污单位监督性监测（气2） | 山西孝义华庆铝业有限公司 | 大气环境,土壤环境 | 铝冶炼 | 铝工业污染物排放标准(GB25465-2010) | （修改单）大气污染物特别排放限制,氧化铝厂,氢氧化铝焙烧炉、石灰炉 | 焙烧炉(DA0010) | 二氧化硫 | 2020-10-20 | 27 | 26.67 | 30 | 30.67 | 4mg/m3 | 绝对误差不超过±17mg/m3
2020年吕梁市重点排污单位监督性监测（气2） | 山西孝义华庆铝业有限公司 | 大气环境,土壤环境 | 铝冶炼 | 铝工业污染物排放标准(GB25465-2010) | （修改单）大气污染物特别排放限制,氧化铝厂,氢氧化铝焙烧炉、石灰炉 | 焙烧炉(DA0010) | 二氧化硫 | 2020-10-20 | 28 | 26.67 | 33 | 30.67 | 4mg/m3 | 绝对误差不超过±17mg/m3
2020年吕梁市重点排污单位监督性监测（气2） | 山西孝义华庆铝业有限公司 | 大气环境,土壤环境 | 铝冶炼 | 铝工业污染物排放标准(GB25465-2010) | （修改单）大气污染物特别排放限制,氧化铝厂,氢氧化铝焙烧炉、石灰炉 | 焙烧炉(DA0010) | 二氧化硫 | 2020-10-20 | 27 | 26.67 | 30 | 30.67 | 4mg/m3 | 绝对误差不超过±17mg/m3
2020年吕梁市重点排污单位监督性监测（气2） | 山西孝义华庆铝业有限公司 | 大气环境,土壤环境 | 铝冶炼 | 铝工业污染物排放标准(GB25465-2010) | （修改单）大气污染物特别排放限制,氧化铝厂,氢氧化铝焙烧炉、石灰炉 | 焙烧炉(DA0010) | 二氧化硫 | 2020-10-20 | 23 | 26.67 | 30 | 30.67 | 4mg/m3 | 绝对误差不超过±17mg/m3
2020年吕梁市重点排污单位监督性监测（气2） | 山西孝义华庆铝业有限公司 | 大气环境,土壤环境 | 铝冶炼 | 铝工业污染物排放标准(GB25465-2010) | （修改单）大气污染物特别排放限制,氧化铝厂,氢氧化铝焙烧炉、石灰炉 | 焙烧炉(DA0010) | 二氧化硫 | 2020-10-20 | 26 | 26.67 | 30 | 30.67 | 4mg/m3 | 绝对误差不超过±17mg/m3
2020年吕梁市重点排污单位监督性监测（气2） | 山西孝义华庆铝业有限公司 | 大气环境,土壤环境 | 铝冶炼 | 铝工业污染物排放标准(GB25465-2010) | （修改单）大气污染物特别排放限制,氧化铝厂,氢氧化铝焙烧炉、石灰炉 | 焙烧炉(DA0010) | 颗粒物 | 2020-10-20 | 6.3 | 6 | 6 | 6 | 0mg/m3 | 绝对误差不超过±5mg/m3
2020年吕梁市重点排污单位监督性监测（气2） | 山西孝义华庆铝业有限公司 | 大气环境,土壤环境 | 铝冶炼 | 铝工业污染物排放标准(GB25465-2010) | （修改单）大气污染物特别排放限制,氧化铝厂,氢氧化铝焙烧炉、石灰炉 | 焙烧炉(DA0010) | 颗粒物 | 2020-10-20 | 5.6 | 6 | 6 | 6 | 0mg/m3 | 绝对误差不超过±5mg/m3
2020年吕梁市重点排污单位监督性监测（气2） | 山西孝义华庆铝业有限公司 | 大气环境,土壤环境 | 铝冶炼 | 铝工业污染物排放标准(GB25465-2010) | （修改单）大气污染物特别排放限制,氧化铝厂,氢氧化铝焙烧炉、石灰炉 | 焙烧炉(DA0010) | 颗粒物 | 2020-10-20 | 6.1 | 6 | 6 | 6 | 0mg/m3 | 绝对误差不超过±5mg/m3
2020年吕梁市重点排污单位监督性监测（气2） | 山西孝义华庆铝业有限公司 | 大气环境,土壤环境 | 铝冶炼 | 铝工业污染物排放标准(GB25465-2010) | （修改单）大气污染物特别排放限制,氧化铝厂,氢氧化铝焙烧炉、石灰炉 | 焙烧炉(DA0010) | 温度 | 2020-10-20 | 105.4 | 107 | 108 | 107.33 | 0.33℃ | 绝对误差不超过±3℃
2020年吕梁市重点排污单位监督性监测（气2） | 山西孝义华庆铝业有限公司 | 大气环境,土壤环境 | 铝冶炼 | 铝工业污染物排放标准(GB25465-2010) | （修改单）大气污染物特别排放限制,氧化铝厂,氢氧化铝焙烧炉、石灰炉 | 焙烧炉(DA0010) | 温度 | 2020-10-20 | 110.4 | 107 | 108 | 107.33 | 0.33℃ | 绝对误差不超过±3℃
2020年吕梁市重点排污单位监督性监测（气2） | 山西孝义华庆铝业有限公司 | 大气环境,土壤环境 | 铝冶炼 | 铝工业污染物排放标准(GB25465-2010) | （修改单）大气污染物特别排放限制,氧化铝厂,氢氧化铝焙烧炉、石灰炉 | 焙烧炉(DA0010) | 温度 | 2020-10-20 | 105.2 | 107 | 106 | 107.33 | 0.33℃ | 绝对误差不超过±3℃

## 废水比对
任务名称 | 企业名称 | 名录类别 | 行业类别 | 执行标准名称 | 执行标准条目名称 | 监测点 | 监测项目 | 监测日期 | 样品类型 | 手动监测值 | 自动监测值 | 比对结果 | 技术要求
2020年吕梁市重点排污单位监督性监测（水1） | 石楼县污水处理厂 | 水环境 | 污水处理及其再生利用 | 地表水环境质量标准(GB3838-2002) | 表1地表水环境质量标准基本项目标准限值,五类,通用 | 污水排口(DW001) | 总磷（以P计） | 2020-11-29 | 实际样 | 0.2 | 0.2035 | 0mg/L | 绝对误差不超过±0.04mg/L
2020年吕梁市重点排污单位监督性监测（水1） | 石楼县污水处理厂 | 水环境 | 污水处理及其再生利用 | 地表水环境质量标准(GB3838-2002) | 表1地表水环境质量标准基本项目标准限值,五类,通用 | 污水排口(DW001) | 总磷（以P计） | 2020-11-29 | 实际样 | 0.2 | 0.2045 | 0mg/L | 绝对误差不超过±0.04mg/L
2020年吕梁市重点排污单位监督性监测（水1） | 石楼县污水处理厂 | 水环境 | 污水处理及其再生利用 | 地表水环境质量标准(GB3838-2002) | 表1地表水环境质量标准基本项目标准限值,五类,通用 | 污水排口(DW001) | 总磷（以P计） | 2020-11-29 | 实际样 | 0.2 | 0.2007 | 0mg/L | 绝对误差不超过±0.04mg/L
2020年吕梁市重点排污单位监督性监测（水1） | 石楼县污水处理厂 | 水环境 | 污水处理及其再生利用 | 地表水环境质量标准(GB3838-2002) | 表1地表水环境质量标准基本项目标准限值,五类,通用 | 污水排口(DW001) | 总磷（以P计） | 2020-11-29 | 标准样 | 0.5 | 0.5048 | 0.96% | 相对误差不超过±10%
2020年吕梁市重点排污单位监督性监测（水1） | 石楼县污水处理厂 | 水环境 | 污水处理及其再生利用 | 地表水环境质量标准(GB3838-2002) | 表1地表水环境质量标准基本项目标准限值,五类,通用 | 污水排口(DW001) | 氨氮（NH3-N） | 2020-11-29 | 实际样 | 1.5 | 1.48 | -0.02mg/L | 绝对误差不超过±0.3mg/L
2020年吕梁市重点排污单位监督性监测（水1） | 石楼县污水处理厂 | 水环境 | 污水处理及其再生利用 | 地表水环境质量标准(GB3838-2002) | 表1地表水环境质量标准基本项目标准限值,五类,通用 | 污水排口(DW001) | 氨氮（NH3-N） | 2020-11-29 | 实际样 | 1.5 | 1.47 | -0.03mg/L | 绝对误差不超过±0.3mg/L
2020年吕梁市重点排污单位监督性监测（水1） | 石楼县污水处理厂 | 水环境 | 污水处理及其再生利用 | 地表水环境质量标准(GB3838-2002) | 表1地表水环境质量标准基本项目标准限值,五类,通用 | 污水排口(DW001) | 氨氮（NH3-N） | 2020-11-29 | 实际样 | 1.5 | 1.48 | -0.02mg/L | 绝对误差不超过±0.3mg/L
2020年吕梁市重点排污单位监督性监测（水1） | 石楼县污水处理厂 | 水环境 | 污水处理及其再生利用 | 地表水环境质量标准(GB3838-2002) | 表1地表水环境质量标准基本项目标准限值,五类,通用 | 污水排口(DW001) | 氨氮（NH3-N） | 2020-11-29 | 标准样 | 2.0 | 2.08 | 4% | 相对误差不超过±10%
2020年吕梁市重点排污单位监督性监测（水1） | 石楼县污水处理厂 | 水环境 | 污水处理及其再生利用 | 地表水环境质量标准(GB3838-2002) | 表1地表水环境质量标准基本项目标准限值,五类,通用 | 污水排口(DW001) | 化学需氧量 | 2020-11-29 | 实际样 | 20 | 21.8 | 1.8mg/L | 绝对误差不超过±5mg/L
2020年吕梁市重点排污单位监督性监测（水1） | 石楼县污水处理厂 | 水环境 | 污水处理及其再生利用 | 地表水环境质量标准(GB3838-2002) | 表1地表水环境质量标准基本项目标准限值,五类,通用 | 污水排口(DW001) | 化学需氧量 | 2020-11-29 | 实际样 | 20 | 20.0 | 0mg/L | 绝对误差不超过±5mg/L
2020年吕梁市重点排污单位监督性监测（水1） | 石楼县污水处理厂 | 水环境 | 污水处理及其再生利用 | 地表水环境质量标准(GB3838-2002) | 表1地表水环境质量标准基本项目标准限值,五类,通用 | 污水排口(DW001) | 化学需氧量 | 2020-11-29 | 实际样 | 20 | 18.6 | -1.4mg/L | 绝对误差不超过±5mg/L
2020年吕梁市重点排污单位监督性监测（水1） | 石楼县污水处理厂 | 水环境 | 污水处理及其再生利用 | 地表水环境质量标准(GB3838-2002) | 表1地表水环境质量标准基本项目标准限值,五类,通用 | 污水排口(DW001) | 化学需氧量 | 2020-11-29 | 标准样 | 40 | 38.1 | -4.75% | 相对误差不超过±10%
2020年吕梁市重点排污单位监督性监测（水1） | 石楼县污水处理厂 | 水环境 | 污水处理及其再生利用 | 城镇污水处理厂污染物排放标准[国标](GB18918-2002) | （表1）基本控制项目最高允许排放浓度（日均值）,一级标准（水温＞12℃或≤12℃）,A标准,通用 | 污水排口(DW001) | 总氮（以N计） | 2020-11-29 | 实际样 | 6.49 | 5.890 | -9.24% | 相对误差不超过±15%
2020年吕梁市重点排污单位监督性监测（水1） | 石楼县污水处理厂 | 水环境 | 污水处理及其再生利用 | 城镇污水处理厂污染物排放标准[国标](GB18918-2002) | （表1）基本控制项目最高允许排放浓度（日均值）,一级标准（水温＞12℃或≤12℃）,A标准,通用 | 污水排口(DW001) | 总氮（以N计） | 2020-11-29 | 实际样 | 6.45 | 6.893 | 6.87% | 相对误差不超过±15%
2020年吕梁市重点排污单位监督性监测（水1） | 石楼县污水处理厂 | 水环境 | 污水处理及其再生利用 | 城镇污水处理厂污染物排放标准[国标](GB18918-2002) | （表1）基本控制项目最高允许排放浓度（日均值）,一级标准（水温＞12℃或≤12℃）,A标准,通用 | 污水排口(DW001) | 总氮（以N计） | 2020-11-29 | 实际样 | 6.40 | 6.431 | 0.48% | 相对误差不超过±15%
2020年吕梁市重点排污单位监督性监测（水1） | 石楼县污水处理厂 | 水环境 | 污水处理及其再生利用 | 城镇污水处理厂污染物排放标准[国标](GB18918-2002) | （表1）基本控制项目最高允许排放浓度（日均值）,一级标准（水温＞12℃或≤12℃）,A标准,通用 | 污水排口(DW001) | 总氮（以N计） | 2020-11-29 | 标准样 | 20 | 19.8 | -1% | 相对误差不超过±10%
2020年吕梁市重点排污单位监督性监测（水1） | 孝义市污水处理厂 | 水环境 | 污水处理及其再生利用 | 地表水环境质量标准(GB3838-2002) | 表1地表水环境质量标准基本项目标准限值,五类,通用 | 污水总排口(DW001) | 氨氮（NH3-N） | 2020-11-06 | 实际样 | 1.5 | 1.508 | 0.01mg/L | 绝对误差不超过±0.3mg/L
2020年吕梁市重点排污单位监督性监测（水1） | 孝义市污水处理厂 | 水环境 | 污水处理及其再生利用 | 地表水环境质量标准(GB3838-2002) | 表1地表水环境质量标准基本项目标准限值,五类,通用 | 污水总排口(DW001) | 氨氮（NH3-N） | 2020-11-06 | 实际样 | 1.5 | 1.425 | -0.07mg/L | 绝对误差不超过±0.3mg/L
2020年吕梁市重点排污单位监督性监测（水1） | 孝义市污水处理厂 | 水环境 | 污水处理及其再生利用 | 地表水环境质量标准(GB3838-2002) | 表1地表水环境质量标准基本项目标准限值,五类,通用 | 污水总排口(DW001) | 氨氮（NH3-N） | 2020-11-06 | 实际样 | 1.5 | 1.601 | 0.1mg/L | 绝对误差不超过±0.3mg/L
2020年吕梁市重点排污单位监督性监测（水1） | 孝义市污水处理厂 | 水环境 | 污水处理及其再生利用 | 地表水环境质量标准(GB3838-2002) | 表1地表水环境质量标准基本项目标准限值,五类,通用 | 污水总排口(DW001) | 氨氮（NH3-N） | 2020-11-06 | 标准样 | 2 | 1.902 | -4.9% | 相对误差不超过±10%
2020年吕梁市重点排污单位监督性监测（水1） | 孝义市污水处理厂 | 水环境 | 污水处理及其再生利用 | 地表水环境质量标准(GB3838-2002) | 表1地表水环境质量标准基本项目标准限值,五类,通用 | 污水总排口(DW001) | 化学需氧量 | 2020-11-06 | 实际样 | 20 | 18.1 | -1.9mg/L | 绝对误差不超过±5mg/L
2020年吕梁市重点排污单位监督性监测（水1） | 孝义市污水处理厂 | 水环境 | 污水处理及其再生利用 | 地表水环境质量标准(GB3838-2002) | 表1地表水环境质量标准基本项目标准限值,五类,通用 | 污水总排口(DW001) | 化学需氧量 | 2020-11-06 | 实际样 | 20 | 17.9 | -2.1mg/L | 绝对误差不超过±5mg/L
2020年吕梁市重点排污单位监督性监测（水1） | 孝义市污水处理厂 | 水环境 | 污水处理及其再生利用 | 地表水环境质量标准(GB3838-2002) | 表1地表水环境质量标准基本项目标准限值,五类,通用 | 污水总排口(DW001) | 化学需氧量 | 2020-11-06 | 实际样 | 20 | 19.4 | -0.6mg/L | 绝对误差不超过±5mg/L
2020年吕梁市重点排污单位监督性监测（水1） | 孝义市污水处理厂 | 水环境 | 污水处理及其再生利用 | 地表水环境质量标准(GB3838-2002) | 表1地表水环境质量标准基本项目标准限值,五类,通用 | 污水总排口(DW001) | 化学需氧量 | 2020-11-06 | 标准样 | 40 | 40.1 | 0.25% | 相对误差不超过±10%
2020年吕梁市重点排污单位监督性监测（水1） | 孝义市污水处理厂 | 水环境 | 污水处理及其再生利用 | 城镇污水处理厂污染物排放标准[国标](GB18918-2002) | （表1）基本控制项目最高允许排放浓度（日均值）,一级标准（水温＞12℃或≤12℃）,A标准,通用 | 污水总排口(DW001) | 总氮（以N计） | 2020-11-06 | 实际样 | 13.2 | 13.81 | 4.62% | 相对误差不超过±15%
2020年吕梁市重点排污单位监督性监测（水1） | 孝义市污水处理厂 | 水环境 | 污水处理及其再生利用 | 城镇污水处理厂污染物排放标准[国标](GB18918-2002) | （表1）基本控制项目最高允许排放浓度（日均值）,一级标准（水温＞12℃或≤12℃）,A标准,通用 | 污水总排口(DW001) | 总氮（以N计） | 2020-11-06 | 实际样 | 13.0 | 14.84 | 14.15% | 相对误差不超过±15%
2020年吕梁市重点排污单位监督性监测（水1） | 孝义市污水处理厂 | 水环境 | 污水处理及其再生利用 | 城镇污水处理厂污染物排放标准[国标](GB18918-2002) | （表1）基本控制项目最高允许排放浓度（日均值）,一级标准（水温＞12℃或≤12℃）,A标准,通用 | 污水总排口(DW001) | 总氮（以N计） | 2020-11-06 | 实际样 | 11.6 | 11.58 | -0.17% | 相对误差不超过±15%
2020年吕梁市重点排污单位监督性监测（水1） | 孝义市污水处理厂 | 水环境 | 污水处理及其再生利用 | 城镇污水处理厂污染物排放标准[国标](GB18918-2002) | （表1）基本控制项目最高允许排放浓度（日均值）,一级标准（水温＞12℃或≤12℃）,A标准,通用 | 污水总排口(DW001) | 总氮（以N计） | 2020-11-06 | 标准样 | 15 | 14.78 | -1.47% | 相对误差不超过±10%
2020年吕梁市重点排污单位监督性监测（水1） | 孝义市污水处理厂 | 水环境 | 污水处理及其再生利用 | 地表水环境质量标准(GB3838-2002) | 表1地表水环境质量标准基本项目标准限值,五类,通用 | 污水总排口(DW001) | 总磷（以P计） | 2020-11-06 | 实际样 | 0.2 | 0.193 | -0.01mg/L | 绝对误差不超过±0.04mg/L
2020年吕梁市重点排污单位监督性监测（水1） | 孝义市污水处理厂 | 水环境 | 污水处理及其再生利用 | 地表水环境质量标准(GB3838-2002) | 表1地表水环境质量标准基本项目标准限值,五类,通用 | 污水总排口(DW001) | 总磷（以P计） | 2020-11-06 | 实际样 | 0.2 | 0.195 | -0.01mg/L | 绝对误差不超过±0.04mg/L
2020年吕梁市重点排污单位监督性监测（水1） | 孝义市污水处理厂 | 水环境 | 污水处理及其再生利用 | 地表水环境质量标准(GB3838-2002) | 表1地表水环境质量标准基本项目标准限值,五类,通用 | 污水总排口(DW001) | 总磷（以P计） | 2020-11-06 | 实际样 | 0.2 | 0.193 | -0.01mg/L | 绝对误差不超过±0.04mg/L
2020年吕梁市重点排污单位监督性监测（水1） | 孝义市污水处理厂 | 水环境 | 污水处理及其再生利用 | 地表水环境质量标准(GB3838-2002) | 表1地表水环境质量标准基本项目标准限值,五类,通用 | 污水总排口(DW001) | 总磷（以P计） | 2020-11-06 | 标准样 | 0.4 | 0.392 | -2% | 相对误差不超过±10%
2020年吕梁市重点排污单位监督性监测（水1） | 文水县大运水工业有限公司 | 水环境 | 污水处理及其再生利用 | 地表水环境质量标准(GB3838-2002) | 表1地表水环境质量标准基本项目标准限值,五类,通用 | 污水处理站出口(DW001) | 化学需氧量 | 2020-11-12 | 实际样 | 20 | 16.7 | -3.3mg/L | 绝对误差不超过±5mg/L
2020年吕梁市重点排污单位监督性监测（水1） | 文水县大运水工业有限公司 | 水环境 | 污水处理及其再生利用 | 地表水环境质量标准(GB3838-2002) | 表1地表水环境质量标准基本项目标准限值,五类,通用 | 污水处理站出口(DW001) | 化学需氧量 | 2020-11-12 | 实际样 | 20 | 18.3 | -1.7mg/L | 绝对误差不超过±5mg/L
2020年吕梁市重点排污单位监督性监测（水1） | 文水县大运水工业有限公司 | 水环境 | 污水处理及其再生利用 | 地表水环境质量标准(GB3838-2002) | 表1地表水环境质量标准基本项目标准限值,五类,通用 | 污水处理站出口(DW001) | 化学需氧量 | 2020-11-12 | 实际样 | 20 | 16.4 | -3.6mg/L | 绝对误差不超过±5mg/L
2020年吕梁市重点排污单位监督性监测（水1） | 文水县大运水工业有限公司 | 水环境 | 污水处理及其再生利用 | 地表水环境质量标准(GB3838-2002) | 表1地表水环境质量标准基本项目标准限值,五类,通用 | 污水处理站出口(DW001) | 化学需氧量 | 2020-11-12 | 标准样 | 40 | 39.5 | -1.25% | 相对误差不超过±10%
2020年吕梁市重点排污单位监督性监测（水1） | 文水县大运水工业有限公司 | 水环境 | 污水处理及其再生利用 | 城镇污水处理厂污染物排放标准[国标](GB18918-2002) | （表1）基本控制项目最高允许排放浓度（日均值）,一级标准（水温＞12℃或≤12℃）,A标准,通用 | 污水处理站出口(DW001) | 总氮（以N计） | 2020-11-12 | 实际样 | 10.2 | 10.00 | -1.96% | 相对误差不超过±15%
2020年吕梁市重点排污单位监督性监测（水1） | 文水县大运水工业有限公司 | 水环境 | 污水处理及其再生利用 | 城镇污水处理厂污染物排放标准[国标](GB18918-2002) | （表1）基本控制项目最高允许排放浓度（日均值）,一级标准（水温＞12℃或≤12℃）,A标准,通用 | 污水处理站出口(DW001) | 总氮（以N计） | 2020-11-12 | 实际样 | 9.60 | 9.94 | 3.54% | 相对误差不超过±15%
2020年吕梁市重点排污单位监督性监测（水1） | 文水县大运水工业有限公司 | 水环境 | 污水处理及其再生利用 | 城镇污水处理厂污染物排放标准[国标](GB18918-2002) | （表1）基本控制项目最高允许排放浓度（日均值）,一级标准（水温＞12℃或≤12℃）,A标准,通用 | 污水处理站出口(DW001) | 总氮（以N计） | 2020-11-12 | 实际样 | 10.3 | 10.39 | 0.87% | 相对误差不超过±15%
2020年吕梁市重点排污单位监督性监测（水1） | 文水县大运水工业有限公司 | 水环境 | 污水处理及其再生利用 | 城镇污水处理厂污染物排放标准[国标](GB18918-2002) | （表1）基本控制项目最高允许排放浓度（日均值）,一级标准（水温＞12℃或≤12℃）,A标准,通用 | 污水处理站出口(DW001) | 总氮（以N计） | 2020-11-12 | 标准样 | 15 | 15.16 | 1.07% | 相对误差不超过±10%
2020年吕梁市重点排污单位监督性监测（水1） | 文水县大运水工业有限公司 | 水环境 | 污水处理及其再生利用 | 地表水环境质量标准(GB3838-2002) | 表1地表水环境质量标准基本项目标准限值,五类,通用 | 污水处理站出口(DW001) | 氨氮（NH3-N） | 2020-11-12 | 实际样 | 1.5 | 1.4904 | -0.01mg/L | 绝对误差不超过±0.3mg/L
2020年吕梁市重点排污单位监督性监测（水1） | 文水县大运水工业有限公司 | 水环境 | 污水处理及其再生利用 | 地表水环境质量标准(GB3838-2002) | 表1地表水环境质量标准基本项目标准限值,五类,通用 | 污水处理站出口(DW001) | 氨氮（NH3-N） | 2020-11-12 | 实际样 | 1.5 | 1.5024 | 0mg/L | 绝对误差不超过±0.3mg/L
2020年吕梁市重点排污单位监督性监测（水1） | 文水县大运水工业有限公司 | 水环境 | 污水处理及其再生利用 | 地表水环境质量标准(GB3838-2002) | 表1地表水环境质量标准基本项目标准限值,五类,通用 | 污水处理站出口(DW001) | 氨氮（NH3-N） | 2020-11-12 | 实际样 | 1.5 | 1.4971 | 0mg/L | 绝对误差不超过±0.3mg/L
2020年吕梁市重点排污单位监督性监测（水1） | 文水县大运水工业有限公司 | 水环境 | 污水处理及其再生利用 | 地表水环境质量标准(GB3838-2002) | 表1地表水环境质量标准基本项目标准限值,五类,通用 | 污水处理站出口(DW001) | 氨氮（NH3-N） | 2020-11-12 | 标准样 | 2 | 1.9922 | -0.39% | 相对误差不超过±10%
2020年吕梁市重点排污单位监督性监测（水1） | 文水县大运水工业有限公司 | 水环境 | 污水处理及其再生利用 | 地表水环境质量标准(GB3838-2002) | 表1地表水环境质量标准基本项目标准限值,五类,通用 | 污水处理站出口(DW001) | 总磷（以P计） | 2020-11-12 | 实际样 | 0.2 | 0.202 | 0mg/L | 绝对误差不超过±0.04mg/L
2020年吕梁市重点排污单位监督性监测（水1） | 文水县大运水工业有限公司 | 水环境 | 污水处理及其再生利用 | 地表水环境质量标准(GB3838-2002) | 表1地表水环境质量标准基本项目标准限值,五类,通用 | 污水处理站出口(DW001) | 总磷（以P计） | 2020-11-12 | 实际样 | 0.2 | 0.203 | 0mg/L | 绝对误差不超过±0.04mg/L
2020年吕梁市重点排污单位监督性监测（水1） | 文水县大运水工业有限公司 | 水环境 | 污水处理及其再生利用 | 地表水环境质量标准(GB3838-2002) | 表1地表水环境质量标准基本项目标准限值,五类,通用 | 污水处理站出口(DW001) | 总磷（以P计） | 2020-11-12 | 实际样 | 0.2 | 0.198 | 0mg/L | 绝对误差不超过±0.04mg/L
2020年吕梁市重点排污单位监督性监测（水1） | 文水县大运水工业有限公司 | 水环境 | 污水处理及其再生利用 | 地表水环境质量标准(GB3838-2002) | 表1地表水环境质量标准基本项目标准限值,五类,通用 | 污水处理站出口(DW001) | 总磷（以P计） | 2020-11-12 | 标准样 | 0.5 | 0.498 | -0.4% | 相对误差不超过±10%
2020年吕梁市重点排污单位监督性监测（水1） | 交城县污水处理厂 | 水环境 | 污水处理及其再生利用 | 地表水环境质量标准(GB3838-2002) | 表1地表水环境质量标准基本项目标准限值,三类,通用 | 企业外排口(01) | 化学需氧量 | 2020-10-27 | 实际样 | 20 | 20.1 | 0.1mg/L | 绝对误差不超过±5mg/L
2020年吕梁市重点排污单位监督性监测（水1） | 交城县污水处理厂 | 水环境 | 污水处理及其再生利用 | 地表水环境质量标准(GB3838-2002) | 表1地表水环境质量标准基本项目标准限值,三类,通用 | 企业外排口(01) | 化学需氧量 | 2020-10-27 | 实际样 | 20 | 20.2 | 0.2mg/L | 绝对误差不超过±5mg/L
2020年吕梁市重点排污单位监督性监测（水1） | 交城县污水处理厂 | 水环境 | 污水处理及其再生利用 | 地表水环境质量标准(GB3838-2002) | 表1地表水环境质量标准基本项目标准限值,三类,通用 | 企业外排口(01) | 化学需氧量 | 2020-10-27 | 实际样 | 20 | 21.2 | 1.2mg/L | 绝对误差不超过±5mg/L
2020年吕梁市重点排污单位监督性监测（水1） | 交城县污水处理厂 | 水环境 | 污水处理及其再生利用 | 地表水环境质量标准(GB3838-2002) | 表1地表水环境质量标准基本项目标准限值,三类,通用 | 企业外排口(01) | 化学需氧量 | 2020-10-27 | 标准样 | 150 | 153 | 2% | 相对误差不超过±10%
2020年吕梁市重点排污单位监督性监测（水1） | 交城县污水处理厂 | 水环境 | 污水处理及其再生利用 | 地表水环境质量标准(GB3838-2002) | 表1地表水环境质量标准基本项目标准限值,三类,通用 | 企业外排口(01) | 化学需氧量 | 2020-10-27 | 标准替代样 | 20 | 22.1 | 2.1mg/L | 绝对误差不超过±5mg/L
2020年吕梁市重点排污单位监督性监测（水1） | 交城县污水处理厂 | 水环境 | 污水处理及其再生利用 | 地表水环境质量标准(GB3838-2002) | 表1地表水环境质量标准基本项目标准限值,三类,通用 | 企业外排口(01) | 氨氮（NH3-N） | 2020-10-27 | 实际样 | 1.5 | 1.379 | -0.12mg/L | 绝对误差不超过±0.3mg/L
2020年吕梁市重点排污单位监督性监测（水1） | 交城县污水处理厂 | 水环境 | 污水处理及其再生利用 | 地表水环境质量标准(GB3838-2002) | 表1地表水环境质量标准基本项目标准限值,三类,通用 | 企业外排口(01) | 氨氮（NH3-N） | 2020-10-27 | 实际样 | 1.5 | 1.335 | -0.17mg/L | 绝对误差不超过±0.3mg/L
2020年吕梁市重点排污单位监督性监测（水1） | 交城县污水处理厂 | 水环境 | 污水处理及其再生利用 | 地表水环境质量标准(GB3838-2002) | 表1地表水环境质量标准基本项目标准限值,三类,通用 | 企业外排口(01) | 氨氮（NH3-N） | 2020-10-27 | 实际样 | 1.5 | 1.329 | -0.17mg/L | 绝对误差不超过±0.3mg/L
2020年吕梁市重点排污单位监督性监测（水1） | 交城县污水处理厂 | 水环境 | 污水处理及其再生利用 | 地表水环境质量标准(GB3838-2002) | 表1地表水环境质量标准基本项目标准限值,三类,通用 | 企业外排口(01) | 氨氮（NH3-N） | 2020-10-27 | 标准样 | 5 | 4.935 | -1.3% | 相对误差不超过±10%
2020年吕梁市重点排污单位监督性监测（水1） | 交城县污水处理厂 | 水环境 | 污水处理及其再生利用 | 地表水环境质量标准(GB3838-2002) | 表1地表水环境质量标准基本项目标准限值,三类,通用 | 企业外排口(01) | 氨氮（NH3-N） | 2020-10-27 | 标准替代样 | 1.5 | 1.321 | -0.18mg/L | 绝对误差不超过±0.3mg/L
2020年吕梁市重点排污单位监督性监测（水1） | 交城县污水处理厂 | 水环境 | 污水处理及其再生利用 | 地表水环境质量标准(GB3838-2002) | 表1地表水环境质量标准基本项目标准限值,三类,通用 | 企业外排口(01) | 总磷（以P计） | 2020-10-27 | 实际样 | 0.2 | 0.230 | 0.03mg/L | 绝对误差不超过±0.04mg/L
2020年吕梁市重点排污单位监督性监测（水1） | 交城县污水处理厂 | 水环境 | 污水处理及其再生利用 | 地表水环境质量标准(GB3838-2002) | 表1地表水环境质量标准基本项目标准限值,三类,通用 | 企业外排口(01) | 总磷（以P计） | 2020-10-27 | 实际样 | 0.2 | 0.203 | 0mg/L | 绝对误差不超过±0.04mg/L
2020年吕梁市重点排污单位监督性监测（水1） | 交城县污水处理厂 | 水环境 | 污水处理及其再生利用 | 地表水环境质量标准(GB3838-2002) | 表1地表水环境质量标准基本项目标准限值,三类,通用 | 企业外排口(01) | 总磷（以P计） | 2020-10-27 | 实际样 | 0.2 | 0.193 | -0.01mg/L | 绝对误差不超过±0.04mg/L
2020年吕梁市重点排污单位监督性监测（水1） | 交城县污水处理厂 | 水环境 | 污水处理及其再生利用 | 地表水环境质量标准(GB3838-2002) | 表1地表水环境质量标准基本项目标准限值,三类,通用 | 企业外排口(01) | 总磷（以P计） | 2020-10-27 | 标准样 | 0.25 | 0.240 | -4% | 相对误差不超过±10%
2020年吕梁市重点排污单位监督性监测（水1） | 交城县污水处理厂 | 水环境 | 污水处理及其再生利用 | 地表水环境质量标准(GB3838-2002) | 表1地表水环境质量标准基本项目标准限值,三类,通用 | 企业外排口(01) | 总磷（以P计） | 2020-10-27 | 标准替代样 | 0.2 | 0.193 | -0.01mg/L | 绝对误差不超过±0.04mg/L
2020年吕梁市重点排污单位监督性监测（水1） | 交城县污水处理厂 | 水环境 | 污水处理及其再生利用 | 城镇污水处理厂污染物排放标准[国标](GB18918-2002) | （表1）基本控制项目最高允许排放浓度（日均值）,一级标准（水温＞12℃或≤12℃）,B标准,通用 | 企业外排口(01) | 总氮（以N计） | 2020-10-27 | 实际样 | 1.5 | 1.55 | 0.05mg/L | 绝对误差不超过±0.3mg/L
2020年吕梁市重点排污单位监督性监测（水1） | 交城县污水处理厂 | 水环境 | 污水处理及其再生利用 | 城镇污水处理厂污染物排放标准[国标](GB18918-2002) | （表1）基本控制项目最高允许排放浓度（日均值）,一级标准（水温＞12℃或≤12℃）,B标准,通用 | 企业外排口(01) | 总氮（以N计） | 2020-10-27 | 实际样 | 1.5 | 1.61 | 0.11mg/L | 绝对误差不超过±0.3mg/L
2020年吕梁市重点排污单位监督性监测（水1） | 交城县污水处理厂 | 水环境 | 污水处理及其再生利用 | 城镇污水处理厂污染物排放标准[国标](GB18918-2002) | （表1）基本控制项目最高允许排放浓度（日均值）,一级标准（水温＞12℃或≤12℃）,B标准,通用 | 企业外排口(01) | 总氮（以N计） | 2020-10-27 | 实际样 | 1.5 | 1.59 | 0.09mg/L | 绝对误差不超过±0.3mg/L
2020年吕梁市重点排污单位监督性监测（水1） | 交城县污水处理厂 | 水环境 | 污水处理及其再生利用 | 城镇污水处理厂污染物排放标准[国标](GB18918-2002) | （表1）基本控制项目最高允许排放浓度（日均值）,一级标准（水温＞12℃或≤12℃）,B标准,通用 | 企业外排口(01) | 总氮（以N计） | 2020-10-27 | 标准样 | 10 | 9.80 | -2% | 相对误差不超过±10%
2020年吕梁市重点排污单位监督性监测（水1） | 交城县污水处理厂 | 水环境 | 污水处理及其再生利用 | 城镇污水处理厂污染物排放标准[国标](GB18918-2002) | （表1）基本控制项目最高允许排放浓度（日均值）,一级标准（水温＞12℃或≤12℃）,B标准,通用 | 企业外排口(01) | 总氮（以N计） | 2020-10-27 | 标准替代样 | 1.5 | 1.59 | 0.09mg/L | 绝对误差不超过±0.3mg/L
2020年吕梁市重点排污单位监督性监测（水1） | 孝义市第二污水处理厂 | 水环境 | 污水处理及其再生利用 | 地表水环境质量标准(GB3838-2002) | 表1地表水环境质量标准基本项目标准限值,五类,通用 | 污水总排口(DW001) | 化学需氧量 | 2020-11-06 | 实际样 | 20 | 20.29 | 0.29mg/L | 绝对误差不超过±5mg/L
2020年吕梁市重点排污单位监督性监测（水1） | 孝义市第二污水处理厂 | 水环境 | 污水处理及其再生利用 | 地表水环境质量标准(GB3838-2002) | 表1地表水环境质量标准基本项目标准限值,五类,通用 | 污水总排口(DW001) | 化学需氧量 | 2020-11-06 | 实际样 | 20 | 21.24 | 1.24mg/L | 绝对误差不超过±5mg/L
2020年吕梁市重点排污单位监督性监测（水1） | 孝义市第二污水处理厂 | 水环境 | 污水处理及其再生利用 | 地表水环境质量标准(GB3838-2002) | 表1地表水环境质量标准基本项目标准限值,五类,通用 | 污水总排口(DW001) | 化学需氧量 | 2020-11-06 | 实际样 | 20 | 20.66 | 0.66mg/L | 绝对误差不超过±5mg/L
2020年吕梁市重点排污单位监督性监测（水1） | 孝义市第二污水处理厂 | 水环境 | 污水处理及其再生利用 | 地表水环境质量标准(GB3838-2002) | 表1地表水环境质量标准基本项目标准限值,五类,通用 | 污水总排口(DW001) | 化学需氧量 | 2020-11-06 | 标准样 | 40 | 41.60 | 4% | 相对误差不超过±10%
2020年吕梁市重点排污单位监督性监测（水1） | 孝义市第二污水处理厂 | 水环境 | 污水处理及其再生利用 | 地表水环境质量标准(GB3838-2002) | 表1地表水环境质量标准基本项目标准限值,五类,通用 | 污水总排口(DW001) | 总磷（以P计） | 2020-11-06 | 实际样 | 0.2 | 0.194 | -0.01mg/L | 绝对误差不超过±0.04mg/L
2020年吕梁市重点排污单位监督性监测（水1） | 孝义市第二污水处理厂 | 水环境 | 污水处理及其再生利用 | 地表水环境质量标准(GB3838-2002) | 表1地表水环境质量标准基本项目标准限值,五类,通用 | 污水总排口(DW001) | 总磷（以P计） | 2020-11-06 | 实际样 | 0.2 | 0.193 | -0.01mg/L | 绝对误差不超过±0.04mg/L
2020年吕梁市重点排污单位监督性监测（水1） | 孝义市第二污水处理厂 | 水环境 | 污水处理及其再生利用 | 地表水环境质量标准(GB3838-2002) | 表1地表水环境质量标准基本项目标准限值,五类,通用 | 污水总排口(DW001) | 总磷（以P计） | 2020-11-06 | 实际样 | 0.2 | 0.184 | -0.02mg/L | 绝对误差不超过±0.04mg/L
2020年吕梁市重点排污单位监督性监测（水1） | 孝义市第二污水处理厂 | 水环境 | 污水处理及其再生利用 | 地表水环境质量标准(GB3838-2002) | 表1地表水环境质量标准基本项目标准限值,五类,通用 | 污水总排口(DW001) | 总磷（以P计） | 2020-11-06 | 标准样 | 0.4 | 0.392 | -2% | 相对误差不超过±10%
2020年吕梁市重点排污单位监督性监测（水1） | 孝义市第二污水处理厂 | 水环境 | 污水处理及其再生利用 | 城镇污水处理厂污染物排放标准[国标](GB18918-2002) | （表1）基本控制项目最高允许排放浓度（日均值）,一级标准（水温＞12℃或≤12℃）,A标准,通用 | 污水总排口(DW001) | 总氮（以N计） | 2020-11-06 | 实际样 | 11.2 | 10.62 | -5.18% | 相对误差不超过±15%
2020年吕梁市重点排污单位监督性监测（水1） | 孝义市第二污水处理厂 | 水环境 | 污水处理及其再生利用 | 城镇污水处理厂污染物排放标准[国标](GB18918-2002) | （表1）基本控制项目最高允许排放浓度（日均值）,一级标准（水温＞12℃或≤12℃）,A标准,通用 | 污水总排口(DW001) | 总氮（以N计） | 2020-11-06 | 实际样 | 10.6 | 10.41 | -1.79% | 相对误差不超过±15%
2020年吕梁市重点排污单位监督性监测（水1） | 孝义市第二污水处理厂 | 水环境 | 污水处理及其再生利用 | 城镇污水处理厂污染物排放标准[国标](GB18918-2002) | （表1）基本控制项目最高允许排放浓度（日均值）,一级标准（水温＞12℃或≤12℃）,A标准,通用 | 污水总排口(DW001) | 总氮（以N计） | 2020-11-06 | 实际样 | 10.1 | 10.12 | 0.2% | 相对误差不超过±15%
2020年吕梁市重点排污单位监督性监测（水1） | 孝义市第二污水处理厂 | 水环境 | 污水处理及其再生利用 | 城镇污水处理厂污染物排放标准[国标](GB18918-2002) | （表1）基本控制项目最高允许排放浓度（日均值）,一级标准（水温＞12℃或≤12℃）,A标准,通用 | 污水总排口(DW001) | 总氮（以N计） | 2020-11-06 | 标准样 | 15 | 14.95 | -0.33% | 相对误差不超过±10%
2020年吕梁市重点排污单位监督性监测（水1） | 孝义市第二污水处理厂 | 水环境 | 污水处理及其再生利用 | 地表水环境质量标准(GB3838-2002) | 表1地表水环境质量标准基本项目标准限值,五类,通用 | 污水总排口(DW001) | 氨氮（NH3-N） | 2020-11-06 | 实际样 | 1.5 | 1.307 | -0.19mg/L | 绝对误差不超过±0.3mg/L
2020年吕梁市重点排污单位监督性监测（水1） | 孝义市第二污水处理厂 | 水环境 | 污水处理及其再生利用 | 地表水环境质量标准(GB3838-2002) | 表1地表水环境质量标准基本项目标准限值,五类,通用 | 污水总排口(DW001) | 氨氮（NH3-N） | 2020-11-06 | 实际样 | 1.5 | 1.472 | -0.03mg/L | 绝对误差不超过±0.3mg/L
2020年吕梁市重点排污单位监督性监测（水1） | 孝义市第二污水处理厂 | 水环境 | 污水处理及其再生利用 | 地表水环境质量标准(GB3838-2002) | 表1地表水环境质量标准基本项目标准限值,五类,通用 | 污水总排口(DW001) | 氨氮（NH3-N） | 2020-11-06 | 实际样 | 1.5 | 1.500 | 0mg/L | 绝对误差不超过±0.3mg/L
2020年吕梁市重点排污单位监督性监测（水1） | 孝义市第二污水处理厂 | 水环境 | 污水处理及其再生利用 | 地表水环境质量标准(GB3838-2002) | 表1地表水环境质量标准基本项目标准限值,五类,通用 | 污水总排口(DW001) | 氨氮（NH3-N） | 2020-11-06 | 标准样 | 2 | 1.957 | -2.15% | 相对误差不超过±10%
2020年吕梁市重点排污单位监督性监测（水1） | 山西大象农牧集团有限公司食品分公司 | 水环境 | 屠宰及肉类加工 | 地表水环境质量标准(GB3838-2002) | 表1地表水环境质量标准基本项目标准限值,五类,通用 | 污水排放口(DW001) | 化学需氧量 | 2020-11-11 | 实际样 | 20 | 20.2 | 0.2mg/L | 绝对误差不超过±5mg/L
2020年吕梁市重点排污单位监督性监测（水1） | 山西大象农牧集团有限公司食品分公司 | 水环境 | 屠宰及肉类加工 | 地表水环境质量标准(GB3838-2002) | 表1地表水环境质量标准基本项目标准限值,五类,通用 | 污水排放口(DW001) | 化学需氧量 | 2020-11-11 | 实际样 | 20 | 19.2 | -0.8mg/L | 绝对误差不超过±5mg/L
2020年吕梁市重点排污单位监督性监测（水1） | 山西大象农牧集团有限公司食品分公司 | 水环境 | 屠宰及肉类加工 | 地表水环境质量标准(GB3838-2002) | 表1地表水环境质量标准基本项目标准限值,五类,通用 | 污水排放口(DW001) | 化学需氧量 | 2020-11-11 | 实际样 | 20 | 19.2 | -0.8mg/L | 绝对误差不超过±5mg/L
2020年吕梁市重点排污单位监督性监测（水1） | 山西大象农牧集团有限公司食品分公司 | 水环境 | 屠宰及肉类加工 | 地表水环境质量标准(GB3838-2002) | 表1地表水环境质量标准基本项目标准限值,五类,通用 | 污水排放口(DW001) | 化学需氧量 | 2020-11-11 | 标准样 | 40 | 39.1 | -2.25% | 相对误差不超过±10%
2020年吕梁市重点排污单位监督性监测（水1） | 山西大象农牧集团有限公司食品分公司 | 水环境 | 屠宰及肉类加工 | 地表水环境质量标准(GB3838-2002) | 表1地表水环境质量标准基本项目标准限值,五类,通用 | 污水排放口(DW001) | 总磷（以P计） | 2020-11-11 | 实际样 | 0.2 | 0.191 | -0.01mg/L | 绝对误差不超过±0.04mg/L
2020年吕梁市重点排污单位监督性监测（水1） | 山西大象农牧集团有限公司食品分公司 | 水环境 | 屠宰及肉类加工 | 地表水环境质量标准(GB3838-2002) | 表1地表水环境质量标准基本项目标准限值,五类,通用 | 污水排放口(DW001) | 总磷（以P计） | 2020-11-11 | 实际样 | 0.2 | 0.191 | -0.01mg/L | 绝对误差不超过±0.04mg/L
2020年吕梁市重点排污单位监督性监测（水1） | 山西大象农牧集团有限公司食品分公司 | 水环境 | 屠宰及肉类加工 | 地表水环境质量标准(GB3838-2002) | 表1地表水环境质量标准基本项目标准限值,五类,通用 | 污水排放口(DW001) | 总磷（以P计） | 2020-11-11 | 实际样 | 0.2 | 0.20 | 0mg/L | 绝对误差不超过±0.04mg/L
2020年吕梁市重点排污单位监督性监测（水1） | 山西大象农牧集团有限公司食品分公司 | 水环境 | 屠宰及肉类加工 | 地表水环境质量标准(GB3838-2002) | 表1地表水环境质量标准基本项目标准限值,五类,通用 | 污水排放口(DW001) | 总磷（以P计） | 2020-11-11 | 标准样 | 0.5 | 0.481 | -3.8% | 相对误差不超过±10%
2020年吕梁市重点排污单位监督性监测（水1） | 山西大象农牧集团有限公司食品分公司 | 水环境 | 屠宰及肉类加工 | 地表水环境质量标准(GB3838-2002) | 表1地表水环境质量标准基本项目标准限值,五类,通用 | 污水排放口(DW001) | 氨氮（NH3-N） | 2020-11-11 | 实际样 | 1.5 | 1.51 | 0.01mg/L | 绝对误差不超过±0.3mg/L
2020年吕梁市重点排污单位监督性监测（水1） | 山西大象农牧集团有限公司食品分公司 | 水环境 | 屠宰及肉类加工 | 地表水环境质量标准(GB3838-2002) | 表1地表水环境质量标准基本项目标准限值,五类,通用 | 污水排放口(DW001) | 氨氮（NH3-N） | 2020-11-11 | 实际样 | 1.5 | 1.50 | 0mg/L | 绝对误差不超过±0.3mg/L
2020年吕梁市重点排污单位监督性监测（水1） | 山西大象农牧集团有限公司食品分公司 | 水环境 | 屠宰及肉类加工 | 地表水环境质量标准(GB3838-2002) | 表1地表水环境质量标准基本项目标准限值,五类,通用 | 污水排放口(DW001) | 氨氮（NH3-N） | 2020-11-11 | 实际样 | 1.5 | 1.49 | -0.01mg/L | 绝对误差不超过±0.3mg/L
2020年吕梁市重点排污单位监督性监测（水1） | 山西大象农牧集团有限公司食品分公司 | 水环境 | 屠宰及肉类加工 | 地表水环境质量标准(GB3838-2002) | 表1地表水环境质量标准基本项目标准限值,五类,通用 | 污水排放口(DW001) | 氨氮（NH3-N） | 2020-11-11 | 标准样 | 2 | 1.92 | -4% | 相对误差不超过±10%
2020年吕梁市重点排污单位监督性监测（水1） | 兴县县城污水处理中心 | 水环境 | 市政设施管理 | 城镇污水处理厂污染物排放标准[国标](GB18918-2002) | （表1）基本控制项目最高允许排放浓度（日均值）,一级标准（水温＞12℃或≤12℃）,A标准,通用 | 总排口(DW001) | 总氮（以N计） | 2020-12-07 | 实际样 | 12.8 | 11.61 | -9.3% | 相对误差不超过±15%
2020年吕梁市重点排污单位监督性监测（水1） | 兴县县城污水处理中心 | 水环境 | 市政设施管理 | 城镇污水处理厂污染物排放标准[国标](GB18918-2002) | （表1）基本控制项目最高允许排放浓度（日均值）,一级标准（水温＞12℃或≤12℃）,A标准,通用 | 总排口(DW001) | 总氮（以N计） | 2020-12-07 | 实际样 | 12.4 | 11.23 | -9.44% | 相对误差不超过±15%
2020年吕梁市重点排污单位监督性监测（水1） | 兴县县城污水处理中心 | 水环境 | 市政设施管理 | 城镇污水处理厂污染物排放标准[国标](GB18918-2002) | （表1）基本控制项目最高允许排放浓度（日均值）,一级标准（水温＞12℃或≤12℃）,A标准,通用 | 总排口(DW001) | 总氮（以N计） | 2020-12-07 | 实际样 | 11.3 | 10.86 | -3.89% | 相对误差不超过±15%
2020年吕梁市重点排污单位监督性监测（水1） | 兴县县城污水处理中心 | 水环境 | 市政设施管理 | 城镇污水处理厂污染物排放标准[国标](GB18918-2002) | （表1）基本控制项目最高允许排放浓度（日均值）,一级标准（水温＞12℃或≤12℃）,A标准,通用 | 总排口(DW001) | 总氮（以N计） | 2020-12-07 | 标准样 | 10.0 | 10.02 | 0.2% | 相对误差不超过±10%
2020年吕梁市重点排污单位监督性监测（水1） | 兴县县城污水处理中心 | 水环境 | 市政设施管理 | 地表水环境质量标准(GB3838-2002) | 表1地表水环境质量标准基本项目标准限值,五类,通用 | 总排口(DW001) | 化学需氧量 | 2020-12-07 | 实际样 | 23.5 | 20.4 | -3.1mg/L | 绝对误差不超过±5mg/L
2020年吕梁市重点排污单位监督性监测（水1） | 兴县县城污水处理中心 | 水环境 | 市政设施管理 | 地表水环境质量标准(GB3838-2002) | 表1地表水环境质量标准基本项目标准限值,五类,通用 | 总排口(DW001) | 化学需氧量 | 2020-12-07 | 实际样 | 23.5 | 21.5 | -2mg/L | 绝对误差不超过±5mg/L
2020年吕梁市重点排污单位监督性监测（水1） | 兴县县城污水处理中心 | 水环境 | 市政设施管理 | 地表水环境质量标准(GB3838-2002) | 表1地表水环境质量标准基本项目标准限值,五类,通用 | 总排口(DW001) | 化学需氧量 | 2020-12-07 | 实际样 | 23.5 | 21.1 | -2.4mg/L | 绝对误差不超过±5mg/L
2020年吕梁市重点排污单位监督性监测（水1） | 兴县县城污水处理中心 | 水环境 | 市政设施管理 | 地表水环境质量标准(GB3838-2002) | 表1地表水环境质量标准基本项目标准限值,五类,通用 | 总排口(DW001) | 化学需氧量 | 2020-12-07 | 标准样 | 50 | 45.7 | -8.6% | 相对误差不超过±10%
2020年吕梁市重点排污单位监督性监测（水1） | 兴县县城污水处理中心 | 水环境 | 市政设施管理 | 地表水环境质量标准(GB3838-2002) | 表1地表水环境质量标准基本项目标准限值,五类,通用 | 总排口(DW001) | 氨氮（NH3-N） | 2020-12-07 | 实际样 | 1.5 | 1.63 | 0.13mg/L | 绝对误差不超过±0.3mg/L
2020年吕梁市重点排污单位监督性监测（水1） | 兴县县城污水处理中心 | 水环境 | 市政设施管理 | 地表水环境质量标准(GB3838-2002) | 表1地表水环境质量标准基本项目标准限值,五类,通用 | 总排口(DW001) | 氨氮（NH3-N） | 2020-12-07 | 实际样 | 1.5 | 1.72 | 0.22mg/L | 绝对误差不超过±0.3mg/L
2020年吕梁市重点排污单位监督性监测（水1） | 兴县县城污水处理中心 | 水环境 | 市政设施管理 | 地表水环境质量标准(GB3838-2002) | 表1地表水环境质量标准基本项目标准限值,五类,通用 | 总排口(DW001) | 氨氮（NH3-N） | 2020-12-07 | 实际样 | 1.5 | 1.68 | 0.18mg/L | 绝对误差不超过±0.3mg/L
2020年吕梁市重点排污单位监督性监测（水1） | 兴县县城污水处理中心 | 水环境 | 市政设施管理 | 地表水环境质量标准(GB3838-2002) | 表1地表水环境质量标准基本项目标准限值,五类,通用 | 总排口(DW001) | 氨氮（NH3-N） | 2020-12-07 | 标准样 | 10 | 10.58 | 5.8% | 相对误差不超过±10%
2020年吕梁市重点排污单位监督性监测（水1） | 兴县县城污水处理中心 | 水环境 | 市政设施管理 | 地表水环境质量标准(GB3838-2002) | 表1地表水环境质量标准基本项目标准限值,五类,通用 | 总排口(DW001) | 总磷（以P计） | 2020-12-07 | 实际样 | 0.2 | 0.182 | -0.02mg/L | 绝对误差不超过±0.04mg/L
2020年吕梁市重点排污单位监督性监测（水1） | 兴县县城污水处理中心 | 水环境 | 市政设施管理 | 地表水环境质量标准(GB3838-2002) | 表1地表水环境质量标准基本项目标准限值,五类,通用 | 总排口(DW001) | 总磷（以P计） | 2020-12-07 | 实际样 | 0.2 | 0.179 | -0.02mg/L | 绝对误差不超过±0.04mg/L
2020年吕梁市重点排污单位监督性监测（水1） | 兴县县城污水处理中心 | 水环境 | 市政设施管理 | 地表水环境质量标准(GB3838-2002) | 表1地表水环境质量标准基本项目标准限值,五类,通用 | 总排口(DW001) | 总磷（以P计） | 2020-12-07 | 实际样 | 0.2 | 0.181 | -0.02mg/L | 绝对误差不超过±0.04mg/L
2020年吕梁市重点排污单位监督性监测（水1） | 兴县县城污水处理中心 | 水环境 | 市政设施管理 | 地表水环境质量标准(GB3838-2002) | 表1地表水环境质量标准基本项目标准限值,五类,通用 | 总排口(DW001) | 总磷（以P计） | 2020-12-07 | 标准样 | 0.5 | 0.472 | -5.6% | 相对误差不超过±10%
2020年吕梁市重点排污单位监督性监测（水1） | 文水县振兴化肥有限公司 | 水环境,大气环境,土壤环境 | 钾肥制造 | 地表水环境质量标准(GB3838-2002) | 表1地表水环境质量标准基本项目标准限值,五类,通用 | 厂内污水处理站出口(1) | 化学需氧量 | 2020-11-13 | 实际样 | 20 | 20.60 | 0.6mg/L | 绝对误差不超过±5mg/L
2020年吕梁市重点排污单位监督性监测（水1） | 文水县振兴化肥有限公司 | 水环境,大气环境,土壤环境 | 钾肥制造 | 地表水环境质量标准(GB3838-2002) | 表1地表水环境质量标准基本项目标准限值,五类,通用 | 厂内污水处理站出口(1) | 化学需氧量 | 2020-11-13 | 实际样 | 20 | 20.52 | 0.52mg/L | 绝对误差不超过±5mg/L
2020年吕梁市重点排污单位监督性监测（水1） | 文水县振兴化肥有限公司 | 水环境,大气环境,土壤环境 | 钾肥制造 | 地表水环境质量标准(GB3838-2002) | 表1地表水环境质量标准基本项目标准限值,五类,通用 | 厂内污水处理站出口(1) | 化学需氧量 | 2020-11-13 | 实际样 | 20 | 20.81 | 0.81mg/L | 绝对误差不超过±5mg/L
2020年吕梁市重点排污单位监督性监测（水1） | 文水县振兴化肥有限公司 | 水环境,大气环境,土壤环境 | 钾肥制造 | 地表水环境质量标准(GB3838-2002) | 表1地表水环境质量标准基本项目标准限值,五类,通用 | 厂内污水处理站出口(1) | 化学需氧量 | 2020-11-13 | 标准样 | 40 | 39.10 | -2.25% | 相对误差不超过±10%
2020年吕梁市重点排污单位监督性监测（水1） | 文水县振兴化肥有限公司 | 水环境,大气环境,土壤环境 | 钾肥制造 | 地表水环境质量标准(GB3838-2002) | 表1地表水环境质量标准基本项目标准限值,五类,通用 | 厂内污水处理站出口(1) | 氨氮（NH3-N） | 2020-11-13 | 实际样 | 1.5 | 1.47 | -0.03mg/L | 绝对误差不超过±0.3mg/L
2020年吕梁市重点排污单位监督性监测（水1） | 文水县振兴化肥有限公司 | 水环境,大气环境,土壤环境 | 钾肥制造 | 地表水环境质量标准(GB3838-2002) | 表1地表水环境质量标准基本项目标准限值,五类,通用 | 厂内污水处理站出口(1) | 氨氮（NH3-N） | 2020-11-13 | 实际样 | 1.5 | 1.46 | -0.04mg/L | 绝对误差不超过±0.3mg/L
2020年吕梁市重点排污单位监督性监测（水1） | 文水县振兴化肥有限公司 | 水环境,大气环境,土壤环境 | 钾肥制造 | 地表水环境质量标准(GB3838-2002) | 表1地表水环境质量标准基本项目标准限值,五类,通用 | 厂内污水处理站出口(1) | 氨氮（NH3-N） | 2020-11-13 | 实际样 | 1.5 | 1.46 | -0.04mg/L | 绝对误差不超过±0.3mg/L
2020年吕梁市重点排污单位监督性监测（水1） | 文水县振兴化肥有限公司 | 水环境,大气环境,土壤环境 | 钾肥制造 | 地表水环境质量标准(GB3838-2002) | 表1地表水环境质量标准基本项目标准限值,五类,通用 | 厂内污水处理站出口(1) | 氨氮（NH3-N） | 2020-11-13 | 标准样 | 2.0 | 1.97 | -1.5% | 相对误差不超过±10%
2020年吕梁市重点排污单位监督性监测（水1） | 文水县振兴化肥有限公司 | 水环境,大气环境,土壤环境 | 钾肥制造 | 地表水环境质量标准(GB3838-2002) | 表1地表水环境质量标准基本项目标准限值,五类,通用 | 厂内污水处理站出口(1) | 总磷（以P计） | 2020-11-13 | 实际样 | 0.2 | 0.2003 | 0mg/L | 绝对误差不超过±0.04mg/L
2020年吕梁市重点排污单位监督性监测（水1） | 文水县振兴化肥有限公司 | 水环境,大气环境,土壤环境 | 钾肥制造 | 地表水环境质量标准(GB3838-2002) | 表1地表水环境质量标准基本项目标准限值,五类,通用 | 厂内污水处理站出口(1) | 总磷（以P计） | 2020-11-13 | 实际样 | 0.2 | 0.2014 | 0mg/L | 绝对误差不超过±0.04mg/L
2020年吕梁市重点排污单位监督性监测（水1） | 文水县振兴化肥有限公司 | 水环境,大气环境,土壤环境 | 钾肥制造 | 地表水环境质量标准(GB3838-2002) | 表1地表水环境质量标准基本项目标准限值,五类,通用 | 厂内污水处理站出口(1) | 总磷（以P计） | 2020-11-13 | 实际样 | 0.2 | 0.2015 | 0mg/L | 绝对误差不超过±0.04mg/L
2020年吕梁市重点排污单位监督性监测（水1） | 文水县振兴化肥有限公司 | 水环境,大气环境,土壤环境 | 钾肥制造 | 地表水环境质量标准(GB3838-2002) | 表1地表水环境质量标准基本项目标准限值,五类,通用 | 厂内污水处理站出口(1) | 总磷（以P计） | 2020-11-13 | 标准样 | 0.5 | 0.4936 | -1.28% | 相对误差不超过±10%
2020年吕梁市重点排污单位监督性监测（水1） | 汾阳市泓源达水处理有限公司（原汾阳市国峰污水处理厂有限公司） | 水环境 | 污水处理及其再生利用 | 地表水环境质量标准(GB3838-2002) | 表1地表水环境质量标准基本项目标准限值,五类,通用 | 污水总排口(DW001) | 总磷（以P计） | 2020-11-07 | 实际样 | 0.20 | 0.184 | -0.02mg/L | 绝对误差不超过±0.04mg/L
2020年吕梁市重点排污单位监督性监测（水1） | 汾阳市泓源达水处理有限公司（原汾阳市国峰污水处理厂有限公司） | 水环境 | 污水处理及其再生利用 | 地表水环境质量标准(GB3838-2002) | 表1地表水环境质量标准基本项目标准限值,五类,通用 | 污水总排口(DW001) | 总磷（以P计） | 2020-11-07 | 实际样 | 0.20 | 0.185 | -0.02mg/L | 绝对误差不超过±0.04mg/L
2020年吕梁市重点排污单位监督性监测（水1） | 汾阳市泓源达水处理有限公司（原汾阳市国峰污水处理厂有限公司） | 水环境 | 污水处理及其再生利用 | 地表水环境质量标准(GB3838-2002) | 表1地表水环境质量标准基本项目标准限值,五类,通用 | 污水总排口(DW001) | 总磷（以P计） | 2020-11-07 | 实际样 | 0.20 | 0.182 | -0.02mg/L | 绝对误差不超过±0.04mg/L
2020年吕梁市重点排污单位监督性监测（水1） | 汾阳市泓源达水处理有限公司（原汾阳市国峰污水处理厂有限公司） | 水环境 | 污水处理及其再生利用 | 地表水环境质量标准(GB3838-2002) | 表1地表水环境质量标准基本项目标准限值,五类,通用 | 污水总排口(DW001) | 总磷（以P计） | 2020-11-07 | 标准样 | 1.00 | 0.983 | -1.7% | 相对误差不超过±10%
2020年吕梁市重点排污单位监督性监测（水1） | 汾阳市泓源达水处理有限公司（原汾阳市国峰污水处理厂有限公司） | 水环境 | 污水处理及其再生利用 | 地表水环境质量标准(GB3838-2002) | 表1地表水环境质量标准基本项目标准限值,五类,通用 | 污水总排口(DW001) | 氨氮（NH3-N） | 2020-11-07 | 实际样 | 10.6 | 9.67 | -8.77% | 相对误差不超过±15%
2020年吕梁市重点排污单位监督性监测（水1） | 汾阳市泓源达水处理有限公司（原汾阳市国峰污水处理厂有限公司） | 水环境 | 污水处理及其再生利用 | 地表水环境质量标准(GB3838-2002) | 表1地表水环境质量标准基本项目标准限值,五类,通用 | 污水总排口(DW001) | 氨氮（NH3-N） | 2020-11-07 | 实际样 | 10.2 | 9.76 | -4.31% | 相对误差不超过±15%
2020年吕梁市重点排污单位监督性监测（水1） | 汾阳市泓源达水处理有限公司（原汾阳市国峰污水处理厂有限公司） | 水环境 | 污水处理及其再生利用 | 地表水环境质量标准(GB3838-2002) | 表1地表水环境质量标准基本项目标准限值,五类,通用 | 污水总排口(DW001) | 氨氮（NH3-N） | 2020-11-07 | 实际样 | 10.4 | 9.65 | -7.21% | 相对误差不超过±15%
2020年吕梁市重点排污单位监督性监测（水1） | 汾阳市泓源达水处理有限公司（原汾阳市国峰污水处理厂有限公司） | 水环境 | 污水处理及其再生利用 | 地表水环境质量标准(GB3838-2002) | 表1地表水环境质量标准基本项目标准限值,五类,通用 | 污水总排口(DW001) | 氨氮（NH3-N） | 2020-11-07 | 标准样 | 18.0 | 17.7 | -1.67% | 相对误差不超过±10%
2020年吕梁市重点排污单位监督性监测（水1） | 汾阳市泓源达水处理有限公司（原汾阳市国峰污水处理厂有限公司） | 水环境 | 污水处理及其再生利用 | 城镇污水处理厂污染物排放标准[国标](GB18918-2002) | （表1）基本控制项目最高允许排放浓度（日均值）,一级标准（水温＞12℃或≤12℃）,A标准,通用 | 污水总排口(DW001) | 总氮（以N计） | 2020-11-07 | 实际样 | 1.50 | 1.58 | 0.08mg/L | 绝对误差不超过±0.3mg/L
2020年吕梁市重点排污单位监督性监测（水1） | 汾阳市泓源达水处理有限公司（原汾阳市国峰污水处理厂有限公司） | 水环境 | 污水处理及其再生利用 | 城镇污水处理厂污染物排放标准[国标](GB18918-2002) | （表1）基本控制项目最高允许排放浓度（日均值）,一级标准（水温＞12℃或≤12℃）,A标准,通用 | 污水总排口(DW001) | 总氮（以N计） | 2020-11-07 | 实际样 | 1.50 | 1.57 | 0.07mg/L | 绝对误差不超过±0.3mg/L
2020年吕梁市重点排污单位监督性监测（水1） | 汾阳市泓源达水处理有限公司（原汾阳市国峰污水处理厂有限公司） | 水环境 | 污水处理及其再生利用 | 城镇污水处理厂污染物排放标准[国标](GB18918-2002) | （表1）基本控制项目最高允许排放浓度（日均值）,一级标准（水温＞12℃或≤12℃）,A标准,通用 | 污水总排口(DW001) | 总氮（以N计） | 2020-11-07 | 实际样 | 1.50 | 1.57 | 0.07mg/L | 绝对误差不超过±0.3mg/L
2020年吕梁市重点排污单位监督性监测（水1） | 汾阳市泓源达水处理有限公司（原汾阳市国峰污水处理厂有限公司） | 水环境 | 污水处理及其再生利用 | 城镇污水处理厂污染物排放标准[国标](GB18918-2002) | （表1）基本控制项目最高允许排放浓度（日均值）,一级标准（水温＞12℃或≤12℃）,A标准,通用 | 污水总排口(DW001) | 总氮（以N计） | 2020-11-07 | 标准样 | 2.50 | 2.56 | 2.4% | 相对误差不超过±10%
2020年吕梁市重点排污单位监督性监测（水1） | 汾阳市泓源达水处理有限公司（原汾阳市国峰污水处理厂有限公司） | 水环境 | 污水处理及其再生利用 | 地表水环境质量标准(GB3838-2002) | 表1地表水环境质量标准基本项目标准限值,五类,通用 | 污水总排口 | 化学需氧量 | 2020-11-07 | 实际样 | 25 | 22.92 | -2.08mg/L | 绝对误差不超过±5mg/L
2020年吕梁市重点排污单位监督性监测（水1） | 汾阳市泓源达水处理有限公司（原汾阳市国峰污水处理厂有限公司） | 水环境 | 污水处理及其再生利用 | 地表水环境质量标准(GB3838-2002) | 表1地表水环境质量标准基本项目标准限值,五类,通用 | 污水总排口 | 化学需氧量 | 2020-11-07 | 实际样 | 25 | 22.32 | -2.68mg/L | 绝对误差不超过±5mg/L
2020年吕梁市重点排污单位监督性监测（水1） | 汾阳市泓源达水处理有限公司（原汾阳市国峰污水处理厂有限公司） | 水环境 | 污水处理及其再生利用 | 地表水环境质量标准(GB3838-2002) | 表1地表水环境质量标准基本项目标准限值,五类,通用 | 污水总排口 | 化学需氧量 | 2020-11-07 | 实际样 | 25 | 22.62 | -2.38mg/L | 绝对误差不超过±5mg/L
2020年吕梁市重点排污单位监督性监测（水1） | 汾阳市泓源达水处理有限公司（原汾阳市国峰污水处理厂有限公司） | 水环境 | 污水处理及其再生利用 | 地表水环境质量标准(GB3838-2002) | 表1地表水环境质量标准基本项目标准限值,五类,通用 | 污水总排口 | 化学需氧量 | 2020-11-07 | 标准样 | 50 | 49.56 | -0.88% | 相对误差不超过±10%
2020年吕梁市重点排污单位监督性监测（水1） | 山西上德水务有限公司 | 水环境 | 污水处理及其再生利用 | 地表水环境质量标准(GB3838-2002) | 表1地表水环境质量标准基本项目标准限值,五类,通用 | 企业外排口(DW001) | 氨氮（NH3-N） | 2020-10-28 | 实际样 | 1.5 | 1.56 | 0.06mg/L | 绝对误差不超过±0.3mg/L
2020年吕梁市重点排污单位监督性监测（水1） | 山西上德水务有限公司 | 水环境 | 污水处理及其再生利用 | 地表水环境质量标准(GB3838-2002) | 表1地表水环境质量标准基本项目标准限值,五类,通用 | 企业外排口(DW001) | 氨氮（NH3-N） | 2020-10-28 | 实际样 | 1.5 | 1.58 | 0.08mg/L | 绝对误差不超过±0.3mg/L
2020年吕梁市重点排污单位监督性监测（水1） | 山西上德水务有限公司 | 水环境 | 污水处理及其再生利用 | 地表水环境质量标准(GB3838-2002) | 表1地表水环境质量标准基本项目标准限值,五类,通用 | 企业外排口(DW001) | 氨氮（NH3-N） | 2020-10-28 | 实际样 | 1.5 | 1.58 | 0.08mg/L | 绝对误差不超过±0.3mg/L
2020年吕梁市重点排污单位监督性监测（水1） | 山西上德水务有限公司 | 水环境 | 污水处理及其再生利用 | 地表水环境质量标准(GB3838-2002) | 表1地表水环境质量标准基本项目标准限值,五类,通用 | 企业外排口(DW001) | 氨氮（NH3-N） | 2020-10-28 | 标准样 | 2.5 | 2.58 | 3.2% | 相对误差不超过±10%
2020年吕梁市重点排污单位监督性监测（水1） | 山西上德水务有限公司 | 水环境 | 污水处理及其再生利用 | 地表水环境质量标准(GB3838-2002) | 表1地表水环境质量标准基本项目标准限值,五类,通用 | 企业外排口(DW001) | 氨氮（NH3-N） | 2020-10-28 | 标准替代样 | 1.5 | 1.57 | 0.07mg/L | 绝对误差不超过±0.3mg/L
2020年吕梁市重点排污单位监督性监测（水1） | 山西上德水务有限公司 | 水环境 | 污水处理及其再生利用 | 城镇污水处理厂污染物排放标准[国标](GB18918-2002) | （表1）基本控制项目最高允许排放浓度（日均值）,一级标准（水温＞12℃或≤12℃）,A标准,通用 | 企业外排口(DW001) | 总氮（以N计） | 2020-10-28 | 实际样 | 10.0 | 10.0 | 0% | 相对误差不超过±15%
2020年吕梁市重点排污单位监督性监测（水1） | 山西上德水务有限公司 | 水环境 | 污水处理及其再生利用 | 城镇污水处理厂污染物排放标准[国标](GB18918-2002) | （表1）基本控制项目最高允许排放浓度（日均值）,一级标准（水温＞12℃或≤12℃）,A标准,通用 | 企业外排口(DW001) | 总氮（以N计） | 2020-10-28 | 实际样 | 9.9 | 10.0 | 1.01% | 相对误差不超过±15%
2020年吕梁市重点排污单位监督性监测（水1） | 山西上德水务有限公司 | 水环境 | 污水处理及其再生利用 | 城镇污水处理厂污染物排放标准[国标](GB18918-2002) | （表1）基本控制项目最高允许排放浓度（日均值）,一级标准（水温＞12℃或≤12℃）,A标准,通用 | 企业外排口(DW001) | 总氮（以N计） | 2020-10-28 | 实际样 | 10.0 | 10.0 | 0% | 相对误差不超过±15%
2020年吕梁市重点排污单位监督性监测（水1） | 山西上德水务有限公司 | 水环境 | 污水处理及其再生利用 | 城镇污水处理厂污染物排放标准[国标](GB18918-2002) | （表1）基本控制项目最高允许排放浓度（日均值）,一级标准（水温＞12℃或≤12℃）,A标准,通用 | 企业外排口(DW001) | 总氮（以N计） | 2020-10-28 | 实际样 | 9.8 | 9.9 | 1.02% | 相对误差不超过±15%
2020年吕梁市重点排污单位监督性监测（水1） | 山西上德水务有限公司 | 水环境 | 污水处理及其再生利用 | 城镇污水处理厂污染物排放标准[国标](GB18918-2002) | （表1）基本控制项目最高允许排放浓度（日均值）,一级标准（水温＞12℃或≤12℃）,A标准,通用 | 企业外排口(DW001) | 总氮（以N计） | 2020-10-28 | 标准样 | 10 | 10.1 | 1% | 相对误差不超过±10%
2020年吕梁市重点排污单位监督性监测（水1） | 山西上德水务有限公司 | 水环境 | 污水处理及其再生利用 | 地表水环境质量标准(GB3838-2002) | 表1地表水环境质量标准基本项目标准限值,五类,通用 | 企业外排口(DW001) | 总磷（以P计） | 2020-10-28 | 实际样 | 0.2 | 0.18 | -0.02mg/L | 绝对误差不超过±0.04mg/L
2020年吕梁市重点排污单位监督性监测（水1） | 山西上德水务有限公司 | 水环境 | 污水处理及其再生利用 | 地表水环境质量标准(GB3838-2002) | 表1地表水环境质量标准基本项目标准限值,五类,通用 | 企业外排口(DW001) | 总磷（以P计） | 2020-10-28 | 实际样 | 0.2 | 0.21 | 0.01mg/L | 绝对误差不超过±0.04mg/L
2020年吕梁市重点排污单位监督性监测（水1） | 山西上德水务有限公司 | 水环境 | 污水处理及其再生利用 | 地表水环境质量标准(GB3838-2002) | 表1地表水环境质量标准基本项目标准限值,五类,通用 | 企业外排口(DW001) | 总磷（以P计） | 2020-10-28 | 实际样 | 0.2 | 0.19 | -0.01mg/L | 绝对误差不超过±0.04mg/L
2020年吕梁市重点排污单位监督性监测（水1） | 山西上德水务有限公司 | 水环境 | 污水处理及其再生利用 | 地表水环境质量标准(GB3838-2002) | 表1地表水环境质量标准基本项目标准限值,五类,通用 | 企业外排口(DW001) | 总磷（以P计） | 2020-10-28 | 标准样 | 0.25 | 0.24 | -4% | 相对误差不超过±10%
2020年吕梁市重点排污单位监督性监测（水1） | 山西上德水务有限公司 | 水环境 | 污水处理及其再生利用 | 地表水环境质量标准(GB3838-2002) | 表1地表水环境质量标准基本项目标准限值,五类,通用 | 企业外排口(DW001) | 总磷（以P计） | 2020-10-28 | 标准替代样 | 0.2 | 0.19 | -0.01mg/L | 绝对误差不超过±0.04mg/L
2020年吕梁市重点排污单位监督性监测（水1） | 岚县污水处理厂（二期） | 水环境 | 污水处理及其再生利用 | 城镇污水处理厂污染物排放标准[国标](GB18918-2002) | （表1）基本控制项目最高允许排放浓度（日均值）,一级标准（水温＞12℃或≤12℃）,A标准,通用 | 污水处理厂总排口(DW001) | 总氮（以N计） | 2020-11-04 | 实际样 | 8.25 | 8.213 | -0.45% | 相对误差不超过±15%
2020年吕梁市重点排污单位监督性监测（水1） | 岚县污水处理厂（二期） | 水环境 | 污水处理及其再生利用 | 城镇污水处理厂污染物排放标准[国标](GB18918-2002) | （表1）基本控制项目最高允许排放浓度（日均值）,一级标准（水温＞12℃或≤12℃）,A标准,通用 | 污水处理厂总排口(DW001) | 总氮（以N计） | 2020-11-04 | 实际样 | 8.15 | 8.098 | -0.64% | 相对误差不超过±15%
2020年吕梁市重点排污单位监督性监测（水1） | 岚县污水处理厂（二期） | 水环境 | 污水处理及其再生利用 | 城镇污水处理厂污染物排放标准[国标](GB18918-2002) | （表1）基本控制项目最高允许排放浓度（日均值）,一级标准（水温＞12℃或≤12℃）,A标准,通用 | 污水处理厂总排口(DW001) | 总氮（以N计） | 2020-11-04 | 实际样 | 9.80 | 10.146 | 3.53% | 相对误差不超过±15%
2020年吕梁市重点排污单位监督性监测（水1） | 岚县污水处理厂（二期） | 水环境 | 污水处理及其再生利用 | 城镇污水处理厂污染物排放标准[国标](GB18918-2002) | （表1）基本控制项目最高允许排放浓度（日均值）,一级标准（水温＞12℃或≤12℃）,A标准,通用 | 污水处理厂总排口(DW001) | 总氮（以N计） | 2020-11-04 | 标准样 | 15 | 15.019 | 0.13% | 相对误差不超过±10%
2020年吕梁市重点排污单位监督性监测（水1） | 岚县污水处理厂（二期） | 水环境 | 污水处理及其再生利用 | 地表水环境质量标准(GB3838-2002) | 表1地表水环境质量标准基本项目标准限值,五类,通用 | 污水处理厂总排口(DW001) | 化学需氧量 | 2020-11-04 | 实际样 | 20 | 22.4 | 2.4mg/L | 绝对误差不超过±5mg/L
2020年吕梁市重点排污单位监督性监测（水1） | 岚县污水处理厂（二期） | 水环境 | 污水处理及其再生利用 | 地表水环境质量标准(GB3838-2002) | 表1地表水环境质量标准基本项目标准限值,五类,通用 | 污水处理厂总排口(DW001) | 化学需氧量 | 2020-11-04 | 实际样 | 20 | 20.8 | 0.8mg/L | 绝对误差不超过±5mg/L
2020年吕梁市重点排污单位监督性监测（水1） | 岚县污水处理厂（二期） | 水环境 | 污水处理及其再生利用 | 地表水环境质量标准(GB3838-2002) | 表1地表水环境质量标准基本项目标准限值,五类,通用 | 污水处理厂总排口(DW001) | 化学需氧量 | 2020-11-04 | 实际样 | 20 | 17.6 | -2.4mg/L | 绝对误差不超过±5mg/L
2020年吕梁市重点排污单位监督性监测（水1） | 岚县污水处理厂（二期） | 水环境 | 污水处理及其再生利用 | 地表水环境质量标准(GB3838-2002) | 表1地表水环境质量标准基本项目标准限值,五类,通用 | 污水处理厂总排口(DW001) | 化学需氧量 | 2020-11-04 | 标准样 | 40 | 42.7 | 6.75% | 相对误差不超过±10%
2020年吕梁市重点排污单位监督性监测（水1） | 岚县污水处理厂（二期） | 水环境 | 污水处理及其再生利用 | 地表水环境质量标准(GB3838-2002) | 表1地表水环境质量标准基本项目标准限值,五类,通用 | 污水处理厂总排口(DW001) | 氨氮（NH3-N） | 2020-11-04 | 实际样 | 1.5 | 1.57 | 0.07mg/L | 绝对误差不超过±0.3mg/L
2020年吕梁市重点排污单位监督性监测（水1） | 岚县污水处理厂（二期） | 水环境 | 污水处理及其再生利用 | 地表水环境质量标准(GB3838-2002) | 表1地表水环境质量标准基本项目标准限值,五类,通用 | 污水处理厂总排口(DW001) | 氨氮（NH3-N） | 2020-11-04 | 实际样 | 1.5 | 1.57 | 0.07mg/L | 绝对误差不超过±0.3mg/L
2020年吕梁市重点排污单位监督性监测（水1） | 岚县污水处理厂（二期） | 水环境 | 污水处理及其再生利用 | 地表水环境质量标准(GB3838-2002) | 表1地表水环境质量标准基本项目标准限值,五类,通用 | 污水处理厂总排口(DW001) | 氨氮（NH3-N） | 2020-11-04 | 实际样 | 1.5 | 1.56 | 0.06mg/L | 绝对误差不超过±0.3mg/L
2020年吕梁市重点排污单位监督性监测（水1） | 岚县污水处理厂（二期） | 水环境 | 污水处理及其再生利用 | 地表水环境质量标准(GB3838-2002) | 表1地表水环境质量标准基本项目标准限值,五类,通用 | 污水处理厂总排口(DW001) | 氨氮（NH3-N） | 2020-11-04 | 标准样 | 2 | 1.96 | -2% | 相对误差不超过±10%
2020年吕梁市重点排污单位监督性监测（水1） | 岚县污水处理厂（二期） | 水环境 | 污水处理及其再生利用 | 地表水环境质量标准(GB3838-2002) | 表1地表水环境质量标准基本项目标准限值,五类,通用 | 污水处理厂总排口(DW001) | 总磷（以P计） | 2020-11-04 | 实际样 | 0.2 | 0.219 | 0.02mg/L | 绝对误差不超过±0.04mg/L
2020年吕梁市重点排污单位监督性监测（水1） | 岚县污水处理厂（二期） | 水环境 | 污水处理及其再生利用 | 地表水环境质量标准(GB3838-2002) | 表1地表水环境质量标准基本项目标准限值,五类,通用 | 污水处理厂总排口(DW001) | 总磷（以P计） | 2020-11-04 | 实际样 | 0.2 | 0.221 | 0.02mg/L | 绝对误差不超过±0.04mg/L
2020年吕梁市重点排污单位监督性监测（水1） | 岚县污水处理厂（二期） | 水环境 | 污水处理及其再生利用 | 地表水环境质量标准(GB3838-2002) | 表1地表水环境质量标准基本项目标准限值,五类,通用 | 污水处理厂总排口(DW001) | 总磷（以P计） | 2020-11-04 | 实际样 | 0.2 | 0.227 | 0.03mg/L | 绝对误差不超过±0.04mg/L
2020年吕梁市重点排污单位监督性监测（水1） | 岚县污水处理厂（二期） | 水环境 | 污水处理及其再生利用 | 地表水环境质量标准(GB3838-2002) | 表1地表水环境质量标准基本项目标准限值,五类,通用 | 污水处理厂总排口(DW001) | 总磷（以P计） | 2020-11-04 | 标准样 | 0.4 | 0.42 | 5% | 相对误差不超过±10%
2020年吕梁市重点排污单位监督性监测（水1） | 交口县清环污水处理有限责任公司 | 水环境 | 污水处理及其再生利用 | 地表水环境质量标准(GB3838-2002) | 表1地表水环境质量标准基本项目标准限值,五类,通用 | 总排口 | 总磷（以P计） | 2020-11-10 | 实际样 | 0.20 | 0.208 | 0.01mg/L | 绝对误差不超过±0.04mg/L
2020年吕梁市重点排污单位监督性监测（水1） | 交口县清环污水处理有限责任公司 | 水环境 | 污水处理及其再生利用 | 地表水环境质量标准(GB3838-2002) | 表1地表水环境质量标准基本项目标准限值,五类,通用 | 总排口 | 总磷（以P计） | 2020-11-10 | 实际样 | 0.20 | 0.206 | 0.01mg/L | 绝对误差不超过±0.04mg/L
2020年吕梁市重点排污单位监督性监测（水1） | 交口县清环污水处理有限责任公司 | 水环境 | 污水处理及其再生利用 | 地表水环境质量标准(GB3838-2002) | 表1地表水环境质量标准基本项目标准限值,五类,通用 | 总排口 | 总磷（以P计） | 2020-11-10 | 实际样 | 0.20 | 0.218 | 0.02mg/L | 绝对误差不超过±0.04mg/L
2020年吕梁市重点排污单位监督性监测（水1） | 交口县清环污水处理有限责任公司 | 水环境 | 污水处理及其再生利用 | 地表水环境质量标准(GB3838-2002) | 表1地表水环境质量标准基本项目标准限值,五类,通用 | 总排口 | 总磷（以P计） | 2020-11-10 | 标准样 | 0.50 | 0.478 | -4.4% | 相对误差不超过±10%
2020年吕梁市重点排污单位监督性监测（水1） | 交口县清环污水处理有限责任公司 | 水环境 | 污水处理及其再生利用 | 地表水环境质量标准(GB3838-2002) | 表1地表水环境质量标准基本项目标准限值,五类,通用 | 总排口 | 氨氮（NH3-N） | 2020-11-10 | 实际样 | 1.5 | 1.472 | -0.03mg/L | 绝对误差不超过±0.3mg/L
2020年吕梁市重点排污单位监督性监测（水1） | 交口县清环污水处理有限责任公司 | 水环境 | 污水处理及其再生利用 | 地表水环境质量标准(GB3838-2002) | 表1地表水环境质量标准基本项目标准限值,五类,通用 | 总排口 | 氨氮（NH3-N） | 2020-11-10 | 实际样 | 1.5 | 1.512 | 0.01mg/L | 绝对误差不超过±0.3mg/L
2020年吕梁市重点排污单位监督性监测（水1） | 交口县清环污水处理有限责任公司 | 水环境 | 污水处理及其再生利用 | 地表水环境质量标准(GB3838-2002) | 表1地表水环境质量标准基本项目标准限值,五类,通用 | 总排口 | 氨氮（NH3-N） | 2020-11-10 | 实际样 | 1.5 | 1.483 | -0.02mg/L | 绝对误差不超过±0.3mg/L
2020年吕梁市重点排污单位监督性监测（水1） | 交口县清环污水处理有限责任公司 | 水环境 | 污水处理及其再生利用 | 地表水环境质量标准(GB3838-2002) | 表1地表水环境质量标准基本项目标准限值,五类,通用 | 总排口 | 氨氮（NH3-N） | 2020-11-10 | 标准样 | 5.00 | 4.933 | -1.34% | 相对误差不超过±10%
2020年吕梁市重点排污单位监督性监测（水1） | 交口县清环污水处理有限责任公司 | 水环境 | 污水处理及其再生利用 | 城镇污水处理厂污染物排放标准[国标](GB18918-2002) | （表1）基本控制项目最高允许排放浓度（日均值）,一级标准（水温＞12℃或≤12℃）,A标准,通用 | 总排口 | 总氮（以N计） | 2020-11-10 | 实际样 | 9.79 | 9.98 | 1.94% | 相对误差不超过±15%
2020年吕梁市重点排污单位监督性监测（水1） | 交口县清环污水处理有限责任公司 | 水环境 | 污水处理及其再生利用 | 城镇污水处理厂污染物排放标准[国标](GB18918-2002) | （表1）基本控制项目最高允许排放浓度（日均值）,一级标准（水温＞12℃或≤12℃）,A标准,通用 | 总排口 | 总氮（以N计） | 2020-11-10 | 实际样 | 9.16 | 9.39 | 2.51% | 相对误差不超过±15%
2020年吕梁市重点排污单位监督性监测（水1） | 交口县清环污水处理有限责任公司 | 水环境 | 污水处理及其再生利用 | 城镇污水处理厂污染物排放标准[国标](GB18918-2002) | （表1）基本控制项目最高允许排放浓度（日均值）,一级标准（水温＞12℃或≤12℃）,A标准,通用 | 总排口 | 总氮（以N计） | 2020-11-10 | 实际样 | 9.13 | 9.33 | 2.19% | 相对误差不超过±15%
2020年吕梁市重点排污单位监督性监测（水1） | 交口县清环污水处理有限责任公司 | 水环境 | 污水处理及其再生利用 | 城镇污水处理厂污染物排放标准[国标](GB18918-2002) | （表1）基本控制项目最高允许排放浓度（日均值）,一级标准（水温＞12℃或≤12℃）,A标准,通用 | 总排口 | 总氮（以N计） | 2020-11-10 | 标准样 | 12.5 | 12.58 | 0.64% | 相对误差不超过±10%
2020年吕梁市重点排污单位监督性监测（水1） | 交口县清环污水处理有限责任公司 | 水环境 | 污水处理及其再生利用 | 地表水环境质量标准(GB3838-2002) | 表1地表水环境质量标准基本项目标准限值,五类,通用 | 总排口 | 化学需氧量 | 2020-11-10 | 实际样 | 22.9 | 22.92 | 0.02mg/L | 绝对误差不超过±5mg/L
2020年吕梁市重点排污单位监督性监测（水1） | 交口县清环污水处理有限责任公司 | 水环境 | 污水处理及其再生利用 | 地表水环境质量标准(GB3838-2002) | 表1地表水环境质量标准基本项目标准限值,五类,通用 | 总排口 | 化学需氧量 | 2020-11-10 | 实际样 | 22.9 | 23.16 | 0.26mg/L | 绝对误差不超过±5mg/L
2020年吕梁市重点排污单位监督性监测（水1） | 交口县清环污水处理有限责任公司 | 水环境 | 污水处理及其再生利用 | 地表水环境质量标准(GB3838-2002) | 表1地表水环境质量标准基本项目标准限值,五类,通用 | 总排口 | 化学需氧量 | 2020-11-10 | 实际样 | 22.9 | 22.74 | -0.16mg/L | 绝对误差不超过±5mg/L
2020年吕梁市重点排污单位监督性监测（水1） | 交口县清环污水处理有限责任公司 | 水环境 | 污水处理及其再生利用 | 地表水环境质量标准(GB3838-2002) | 表1地表水环境质量标准基本项目标准限值,五类,通用 | 总排口 | 化学需氧量 | 2020-11-10 | 标准样 | 100 | 99.44 | -0.56% | 相对误差不超过±10%
2020年吕梁市重点排污单位监督性监测（水2） | 山西华光发电有限责任公司 | 水环境,大气环境 | 火力发电 | 城镇污水处理厂污染物排放标准[国标](GB18918-2002) | （表1）基本控制项目最高允许排放浓度（日均值）,一级标准（水温＞12℃或≤12℃）,A标准,通用 | 污水处理厂外排口(DW001) | 总氮（以N计） | 2020-11-23 | 实际样 | 2.65 | 10.67 | 302.64% | 相对误差不超过±15%
2020年吕梁市重点排污单位监督性监测（水2） | 山西华光发电有限责任公司 | 水环境,大气环境 | 火力发电 | 城镇污水处理厂污染物排放标准[国标](GB18918-2002) | （表1）基本控制项目最高允许排放浓度（日均值）,一级标准（水温＞12℃或≤12℃）,A标准,通用 | 污水处理厂外排口(DW001) | 总氮（以N计） | 2020-11-23 | 实际样 | 2.73 | 11.62 | 325.64% | 相对误差不超过±15%
2020年吕梁市重点排污单位监督性监测（水2） | 山西华光发电有限责任公司 | 水环境,大气环境 | 火力发电 | 城镇污水处理厂污染物排放标准[国标](GB18918-2002) | （表1）基本控制项目最高允许排放浓度（日均值）,一级标准（水温＞12℃或≤12℃）,A标准,通用 | 污水处理厂外排口(DW001) | 总氮（以N计） | 2020-11-23 | 实际样 | 2.77 | 11.30 | 307.94% | 相对误差不超过±15%
2020年吕梁市重点排污单位监督性监测（水2） | 山西华光发电有限责任公司 | 水环境,大气环境 | 火力发电 | 城镇污水处理厂污染物排放标准[国标](GB18918-2002) | （表1）基本控制项目最高允许排放浓度（日均值）,一级标准（水温＞12℃或≤12℃）,A标准,通用 | 污水处理厂外排口(DW001) | 总氮（以N计） | 2020-11-23 | 实际样 | 2.92 | 10.98 | 276.03% | 相对误差不超过±15%
2020年吕梁市重点排污单位监督性监测（水2） | 山西华光发电有限责任公司 | 水环境,大气环境 | 火力发电 | 城镇污水处理厂污染物排放标准[国标](GB18918-2002) | （表1）基本控制项目最高允许排放浓度（日均值）,一级标准（水温＞12℃或≤12℃）,A标准,通用 | 污水处理厂外排口(DW001) | 总氮（以N计） | 2020-11-23 | 标准样 | 15 | 15.05 | 0.33% | 相对误差不超过±10%
2020年吕梁市重点排污单位监督性监测（水2） | 山西华光发电有限责任公司 | 水环境,大气环境 | 火力发电 | 地表水环境质量标准(GB3838-2002) | 表1地表水环境质量标准基本项目标准限值,五类,通用 | 污水处理厂外排口(DW001) | 总磷（以P计） | 2020-11-23 | 实际样 | 0.2 | 0.2111 | 0.01mg/L | 绝对误差不超过±0.04mg/L
2020年吕梁市重点排污单位监督性监测（水2） | 山西华光发电有限责任公司 | 水环境,大气环境 | 火力发电 | 地表水环境质量标准(GB3838-2002) | 表1地表水环境质量标准基本项目标准限值,五类,通用 | 污水处理厂外排口(DW001) | 总磷（以P计） | 2020-11-23 | 实际样 | 0.2 | 0.1961 | 0mg/L | 绝对误差不超过±0.04mg/L
2020年吕梁市重点排污单位监督性监测（水2） | 山西华光发电有限责任公司 | 水环境,大气环境 | 火力发电 | 地表水环境质量标准(GB3838-2002) | 表1地表水环境质量标准基本项目标准限值,五类,通用 | 污水处理厂外排口(DW001) | 总磷（以P计） | 2020-11-23 | 实际样 | 0.2 | 0.1993 | 0mg/L | 绝对误差不超过±0.04mg/L
2020年吕梁市重点排污单位监督性监测（水2） | 山西华光发电有限责任公司 | 水环境,大气环境 | 火力发电 | 地表水环境质量标准(GB3838-2002) | 表1地表水环境质量标准基本项目标准限值,五类,通用 | 污水处理厂外排口(DW001) | 总磷（以P计） | 2020-11-23 | 实际样 | 0.2 | 0.2225 | 0.02mg/L | 绝对误差不超过±0.04mg/L
2020年吕梁市重点排污单位监督性监测（水2） | 山西华光发电有限责任公司 | 水环境,大气环境 | 火力发电 | 地表水环境质量标准(GB3838-2002) | 表1地表水环境质量标准基本项目标准限值,五类,通用 | 污水处理厂外排口(DW001) | 总磷（以P计） | 2020-11-23 | 标准样 | 1.0 | 1.007 | 0.7% | 相对误差不超过±10%
2020年吕梁市重点排污单位监督性监测（水2） | 山西华光发电有限责任公司 | 水环境,大气环境 | 火力发电 | 地表水环境质量标准(GB3838-2002) | 表1地表水环境质量标准基本项目标准限值,五类,通用 | 污水处理厂外排口(DW001) | 化学需氧量 | 2020-11-23 | 实际样 | 20 | 19.64 | -0.36mg/L | 绝对误差不超过±5mg/L
2020年吕梁市重点排污单位监督性监测（水2） | 山西华光发电有限责任公司 | 水环境,大气环境 | 火力发电 | 地表水环境质量标准(GB3838-2002) | 表1地表水环境质量标准基本项目标准限值,五类,通用 | 污水处理厂外排口(DW001) | 化学需氧量 | 2020-11-23 | 实际样 | 20 | 20.02 | 0.02mg/L | 绝对误差不超过±5mg/L
2020年吕梁市重点排污单位监督性监测（水2） | 山西华光发电有限责任公司 | 水环境,大气环境 | 火力发电 | 地表水环境质量标准(GB3838-2002) | 表1地表水环境质量标准基本项目标准限值,五类,通用 | 污水处理厂外排口(DW001) | 化学需氧量 | 2020-11-23 | 实际样 | 20 | 16.16 | -3.84mg/L | 绝对误差不超过±5mg/L
2020年吕梁市重点排污单位监督性监测（水2） | 山西华光发电有限责任公司 | 水环境,大气环境 | 火力发电 | 地表水环境质量标准(GB3838-2002) | 表1地表水环境质量标准基本项目标准限值,五类,通用 | 污水处理厂外排口(DW001) | 化学需氧量 | 2020-11-23 | 实际样 | 20 | 18.91 | -1.09mg/L | 绝对误差不超过±5mg/L
2020年吕梁市重点排污单位监督性监测（水2） | 山西华光发电有限责任公司 | 水环境,大气环境 | 火力发电 | 地表水环境质量标准(GB3838-2002) | 表1地表水环境质量标准基本项目标准限值,五类,通用 | 污水处理厂外排口(DW001) | 化学需氧量 | 2020-11-23 | 标准样 | 100 | 99.31 | -0.69% | 相对误差不超过±10%
2020年吕梁市重点排污单位监督性监测（水2） | 山西华光发电有限责任公司 | 水环境,大气环境 | 火力发电 | 地表水环境质量标准(GB3838-2002) | 表1地表水环境质量标准基本项目标准限值,五类,通用 | 污水处理厂外排口(DW001) | 氨氮（NH3-N） | 2020-12-04 | 实际样 | 1.5 | 1.501 | 0mg/L | 绝对误差不超过±0.3mg/L
2020年吕梁市重点排污单位监督性监测（水2） | 山西华光发电有限责任公司 | 水环境,大气环境 | 火力发电 | 地表水环境质量标准(GB3838-2002) | 表1地表水环境质量标准基本项目标准限值,五类,通用 | 污水处理厂外排口(DW001) | 氨氮（NH3-N） | 2020-12-04 | 实际样 | 1.5 | 1.501 | 0mg/L | 绝对误差不超过±0.3mg/L
2020年吕梁市重点排污单位监督性监测（水2） | 山西华光发电有限责任公司 | 水环境,大气环境 | 火力发电 | 地表水环境质量标准(GB3838-2002) | 表1地表水环境质量标准基本项目标准限值,五类,通用 | 污水处理厂外排口(DW001) | 氨氮（NH3-N） | 2020-12-04 | 实际样 | 1.5 | 1.491 | -0.01mg/L | 绝对误差不超过±0.3mg/L
2020年吕梁市重点排污单位监督性监测（水2） | 山西华光发电有限责任公司 | 水环境,大气环境 | 火力发电 | 地表水环境质量标准(GB3838-2002) | 表1地表水环境质量标准基本项目标准限值,五类,通用 | 污水处理厂外排口(DW001) | 氨氮（NH3-N） | 2020-12-04 | 实际样 | 1.5 | 1.481 | -0.02mg/L | 绝对误差不超过±0.3mg/L
2020年吕梁市重点排污单位监督性监测（水2） | 山西华光发电有限责任公司 | 水环境,大气环境 | 火力发电 | 地表水环境质量标准(GB3838-2002) | 表1地表水环境质量标准基本项目标准限值,五类,通用 | 污水处理厂外排口(DW001) | 氨氮（NH3-N） | 2020-12-04 | 标准样 | 2.5 | 2.585 | 3.4% | 相对误差不超过±10%
2020年吕梁市重点排污单位监督性监测（水2） | 山西杏花村汾酒厂股份有限公司 | 水环境 | 白酒制造 | 地表水环境质量标准(GB3838-2002) | 表1地表水环境质量标准基本项目标准限值,五类,通用 | 废水排口(DW001) | 氨氮（NH3-N） | 2020-11-17 | 实际样 | 1.50 | 1.3 | -0.2mg/L | 绝对误差不超过±0.3mg/L
2020年吕梁市重点排污单位监督性监测（水2） | 山西杏花村汾酒厂股份有限公司 | 水环境 | 白酒制造 | 地表水环境质量标准(GB3838-2002) | 表1地表水环境质量标准基本项目标准限值,五类,通用 | 废水排口(DW001) | 氨氮（NH3-N） | 2020-11-17 | 实际样 | 1.50 | 1.3 | -0.2mg/L | 绝对误差不超过±0.3mg/L
2020年吕梁市重点排污单位监督性监测（水2） | 山西杏花村汾酒厂股份有限公司 | 水环境 | 白酒制造 | 地表水环境质量标准(GB3838-2002) | 表1地表水环境质量标准基本项目标准限值,五类,通用 | 废水排口(DW001) | 氨氮（NH3-N） | 2020-11-17 | 实际样 | 1.50 | 1.3 | -0.2mg/L | 绝对误差不超过±0.3mg/L
2020年吕梁市重点排污单位监督性监测（水2） | 山西杏花村汾酒厂股份有限公司 | 水环境 | 白酒制造 | 地表水环境质量标准(GB3838-2002) | 表1地表水环境质量标准基本项目标准限值,五类,通用 | 废水排口(DW001) | 氨氮（NH3-N） | 2020-11-17 | 标准样 | 5.0 | 4.6 | -8% | 相对误差不超过±10%
2020年吕梁市重点排污单位监督性监测（水2） | 山西杏花村汾酒厂股份有限公司 | 水环境 | 白酒制造 | 地表水环境质量标准(GB3838-2002) | 表1地表水环境质量标准基本项目标准限值,五类,通用 | 废水排口(DW001) | 化学需氧量 | 2020-11-17 | 实际样 | 25 | 28.5 | 3.5mg/L | 绝对误差不超过±5mg/L
2020年吕梁市重点排污单位监督性监测（水2） | 山西杏花村汾酒厂股份有限公司 | 水环境 | 白酒制造 | 地表水环境质量标准(GB3838-2002) | 表1地表水环境质量标准基本项目标准限值,五类,通用 | 废水排口(DW001) | 化学需氧量 | 2020-11-17 | 实际样 | 25 | 28.4 | 3.4mg/L | 绝对误差不超过±5mg/L
2020年吕梁市重点排污单位监督性监测（水2） | 山西杏花村汾酒厂股份有限公司 | 水环境 | 白酒制造 | 地表水环境质量标准(GB3838-2002) | 表1地表水环境质量标准基本项目标准限值,五类,通用 | 废水排口(DW001) | 化学需氧量 | 2020-11-17 | 实际样 | 25 | 21.5 | -3.5mg/L | 绝对误差不超过±5mg/L
2020年吕梁市重点排污单位监督性监测（水2） | 山西杏花村汾酒厂股份有限公司 | 水环境 | 白酒制造 | 地表水环境质量标准(GB3838-2002) | 表1地表水环境质量标准基本项目标准限值,五类,通用 | 废水排口(DW001) | 化学需氧量 | 2020-11-17 | 标准样 | 125 | 130 | 4% | 相对误差不超过±10%
2020年吕梁市重点排污单位监督性监测（水2） | 山西杏花村汾酒厂股份有限公司 | 水环境 | 白酒制造 | 城镇污水处理厂污染物排放标准[国标](GB18918-2002) | （表1）基本控制项目最高允许排放浓度（日均值）,一级标准（水温＞12℃或≤12℃）,A标准,通用 | 废水排口(DW001) | 总氮（以N计） | 2020-11-17 | 实际样 | 1.50 | 1.58 | 0.08mg/L | 绝对误差不超过±0.3mg/L
2020年吕梁市重点排污单位监督性监测（水2） | 山西杏花村汾酒厂股份有限公司 | 水环境 | 白酒制造 | 城镇污水处理厂污染物排放标准[国标](GB18918-2002) | （表1）基本控制项目最高允许排放浓度（日均值）,一级标准（水温＞12℃或≤12℃）,A标准,通用 | 废水排口(DW001) | 总氮（以N计） | 2020-11-17 | 实际样 | 1.50 | 1.62 | 0.12mg/L | 绝对误差不超过±0.3mg/L
2020年吕梁市重点排污单位监督性监测（水2） | 山西杏花村汾酒厂股份有限公司 | 水环境 | 白酒制造 | 城镇污水处理厂污染物排放标准[国标](GB18918-2002) | （表1）基本控制项目最高允许排放浓度（日均值）,一级标准（水温＞12℃或≤12℃）,A标准,通用 | 废水排口(DW001) | 总氮（以N计） | 2020-11-17 | 实际样 | 1.50 | 1.52 | 0.02mg/L | 绝对误差不超过±0.3mg/L
2020年吕梁市重点排污单位监督性监测（水2） | 山西杏花村汾酒厂股份有限公司 | 水环境 | 白酒制造 | 城镇污水处理厂污染物排放标准[国标](GB18918-2002) | （表1）基本控制项目最高允许排放浓度（日均值）,一级标准（水温＞12℃或≤12℃）,A标准,通用 | 废水排口(DW001) | 总氮（以N计） | 2020-11-17 | 标准样 | 10.0 | 10.2 | 2% | 相对误差不超过±10%
2020年吕梁市重点排污单位监督性监测（水2） | 山西杏花村汾酒厂股份有限公司 | 水环境 | 白酒制造 | 城镇污水处理厂污染物排放标准[国标](GB18918-2002) | （表1）基本控制项目最高允许排放浓度（日均值）,一级标准（水温＞12℃或≤12℃）,A标准,2005年12月31日前建设 | 废水排口(DW001) | 总磷（以P计） | 2020-11-17 | 实际样 | 0.843 | 0.837 | -0.71% | 相对误差不超过±15%
2020年吕梁市重点排污单位监督性监测（水2） | 山西杏花村汾酒厂股份有限公司 | 水环境 | 白酒制造 | 城镇污水处理厂污染物排放标准[国标](GB18918-2002) | （表1）基本控制项目最高允许排放浓度（日均值）,一级标准（水温＞12℃或≤12℃）,A标准,2005年12月31日前建设 | 废水排口(DW001) | 总磷（以P计） | 2020-11-17 | 实际样 | 0.599 | 0.607 | 1.34% | 相对误差不超过±15%
2020年吕梁市重点排污单位监督性监测（水2） | 山西杏花村汾酒厂股份有限公司 | 水环境 | 白酒制造 | 城镇污水处理厂污染物排放标准[国标](GB18918-2002) | （表1）基本控制项目最高允许排放浓度（日均值）,一级标准（水温＞12℃或≤12℃）,A标准,2005年12月31日前建设 | 废水排口(DW001) | 总磷（以P计） | 2020-11-17 | 实际样 | 0.719 | 0.725 | 0.83% | 相对误差不超过±15%
2020年吕梁市重点排污单位监督性监测（水2） | 山西杏花村汾酒厂股份有限公司 | 水环境 | 白酒制造 | 城镇污水处理厂污染物排放标准[国标](GB18918-2002) | （表1）基本控制项目最高允许排放浓度（日均值）,一级标准（水温＞12℃或≤12℃）,A标准,2005年12月31日前建设 | 废水排口(DW001) | 总磷（以P计） | 2020-11-17 | 标准样 | 0.497 | 0.500 | 0.6% | 相对误差不超过±10%
2020年吕梁市重点排污单位监督性监测（水2） | 方山县污水处理厂 | 水环境 | 污水处理及其再生利用 | 地表水环境质量标准(GB3838-2002) | 表1地表水环境质量标准基本项目标准限值,五类,通用 | 处理站出口(DW001) | 化学需氧量 | 2020-12-01 | 实际样 | 20.9 | 22.1 | 1.2mg/L | 绝对误差不超过±5mg/L
2020年吕梁市重点排污单位监督性监测（水2） | 方山县污水处理厂 | 水环境 | 污水处理及其再生利用 | 地表水环境质量标准(GB3838-2002) | 表1地表水环境质量标准基本项目标准限值,五类,通用 | 处理站出口(DW001) | 化学需氧量 | 2020-12-01 | 实际样 | 20.9 | 21.2 | 0.3mg/L | 绝对误差不超过±5mg/L
2020年吕梁市重点排污单位监督性监测（水2） | 方山县污水处理厂 | 水环境 | 污水处理及其再生利用 | 地表水环境质量标准(GB3838-2002) | 表1地表水环境质量标准基本项目标准限值,五类,通用 | 处理站出口(DW001) | 化学需氧量 | 2020-12-01 | 实际样 | 20.9 | 22.3 | 1.4mg/L | 绝对误差不超过±5mg/L
2020年吕梁市重点排污单位监督性监测（水2） | 方山县污水处理厂 | 水环境 | 污水处理及其再生利用 | 地表水环境质量标准(GB3838-2002) | 表1地表水环境质量标准基本项目标准限值,五类,通用 | 处理站出口(DW001) | 化学需氧量 | 2020-12-01 | 标准样 | 75.0 | 75.1 | 0.13% | 相对误差不超过±10%
2020年吕梁市重点排污单位监督性监测（水2） | 方山县污水处理厂 | 水环境 | 污水处理及其再生利用 | 地表水环境质量标准(GB3838-2002) | 表1地表水环境质量标准基本项目标准限值,五类,通用 | 处理站出口(DW001) | 总磷（以P计） | 2020-12-01 | 实际样 | 0.2 | 0.210 | 0.01mg/L | 绝对误差不超过±0.04mg/L
2020年吕梁市重点排污单位监督性监测（水2） | 方山县污水处理厂 | 水环境 | 污水处理及其再生利用 | 地表水环境质量标准(GB3838-2002) | 表1地表水环境质量标准基本项目标准限值,五类,通用 | 处理站出口(DW001) | 总磷（以P计） | 2020-12-01 | 实际样 | 0.2 | 0.200 | 0mg/L | 绝对误差不超过±0.04mg/L
2020年吕梁市重点排污单位监督性监测（水2） | 方山县污水处理厂 | 水环境 | 污水处理及其再生利用 | 地表水环境质量标准(GB3838-2002) | 表1地表水环境质量标准基本项目标准限值,五类,通用 | 处理站出口(DW001) | 总磷（以P计） | 2020-12-01 | 实际样 | 0.2 | 0.210 | 0.01mg/L | 绝对误差不超过±0.04mg/L
2020年吕梁市重点排污单位监督性监测（水2） | 方山县污水处理厂 | 水环境 | 污水处理及其再生利用 | 地表水环境质量标准(GB3838-2002) | 表1地表水环境质量标准基本项目标准限值,五类,通用 | 处理站出口(DW001) | 总磷（以P计） | 2020-12-01 | 标准样 | 5.0 | 5.060 | 1.2% | 相对误差不超过±10%
2020年吕梁市重点排污单位监督性监测（水2） | 方山县污水处理厂 | 水环境 | 污水处理及其再生利用 | 地表水环境质量标准(GB3838-2002) | 表1地表水环境质量标准基本项目标准限值,五类,通用 | 处理站出口(DW001) | 氨氮（NH3-N） | 2020-12-01 | 实际样 | 1.5 | 1.51 | 0.01mg/L | 绝对误差不超过±0.3mg/L
2020年吕梁市重点排污单位监督性监测（水2） | 方山县污水处理厂 | 水环境 | 污水处理及其再生利用 | 地表水环境质量标准(GB3838-2002) | 表1地表水环境质量标准基本项目标准限值,五类,通用 | 处理站出口(DW001) | 氨氮（NH3-N） | 2020-12-01 | 实际样 | 1.5 | 1.49 | -0.01mg/L | 绝对误差不超过±0.3mg/L
2020年吕梁市重点排污单位监督性监测（水2） | 方山县污水处理厂 | 水环境 | 污水处理及其再生利用 | 地表水环境质量标准(GB3838-2002) | 表1地表水环境质量标准基本项目标准限值,五类,通用 | 处理站出口(DW001) | 氨氮（NH3-N） | 2020-12-01 | 实际样 | 1.5 | 1.50 | 0mg/L | 绝对误差不超过±0.3mg/L
2020年吕梁市重点排污单位监督性监测（水2） | 方山县污水处理厂 | 水环境 | 污水处理及其再生利用 | 地表水环境质量标准(GB3838-2002) | 表1地表水环境质量标准基本项目标准限值,五类,通用 | 处理站出口(DW001) | 氨氮（NH3-N） | 2020-12-01 | 标准样 | 10.0 | 9.98 | -0.2% | 相对误差不超过±10%
2020年吕梁市重点排污单位监督性监测（水2） | 方山县污水处理厂 | 水环境 | 污水处理及其再生利用 | 城镇污水处理厂污染物排放标准[国标](GB18918-2002) | （表1）基本控制项目最高允许排放浓度（日均值）,一级标准（水温＞12℃或≤12℃）,A标准,通用 | 处理站出口(DW001) | 总氮（以N计） | 2020-12-01 | 实际样 | 1.5 | 1.51 | 0.01mg/L | 绝对误差不超过±0.3mg/L
2020年吕梁市重点排污单位监督性监测（水2） | 方山县污水处理厂 | 水环境 | 污水处理及其再生利用 | 城镇污水处理厂污染物排放标准[国标](GB18918-2002) | （表1）基本控制项目最高允许排放浓度（日均值）,一级标准（水温＞12℃或≤12℃）,A标准,通用 | 处理站出口(DW001) | 总氮（以N计） | 2020-12-01 | 实际样 | 1.5 | 1.49 | -0.01mg/L | 绝对误差不超过±0.3mg/L
2020年吕梁市重点排污单位监督性监测（水2） | 方山县污水处理厂 | 水环境 | 污水处理及其再生利用 | 城镇污水处理厂污染物排放标准[国标](GB18918-2002) | （表1）基本控制项目最高允许排放浓度（日均值）,一级标准（水温＞12℃或≤12℃）,A标准,通用 | 处理站出口(DW001) | 总氮（以N计） | 2020-12-01 | 实际样 | 1.5 | 1.51 | 0.01mg/L | 绝对误差不超过±0.3mg/L
2020年吕梁市重点排污单位监督性监测（水2） | 方山县污水处理厂 | 水环境 | 污水处理及其再生利用 | 城镇污水处理厂污染物排放标准[国标](GB18918-2002) | （表1）基本控制项目最高允许排放浓度（日均值）,一级标准（水温＞12℃或≤12℃）,A标准,通用 | 处理站出口(DW001) | 总氮（以N计） | 2020-12-01 | 标准样 | 25.0 | 25.16 | 0.64% | 相对误差不超过±10%
2020年吕梁市重点排污单位监督性监测（水2） | 吕梁市城区污水处理厂 | 水环境 | 污水处理及其再生利用 | 地表水环境质量标准(GB3838-2002) | 表1地表水环境质量标准基本项目标准限值,五类,通用 | 污水排放口(1) | 化学需氧量 | 2020-10-12 | 实际样 | 24.9 | 23.10 | -1.8mg/L | 绝对误差不超过±5mg/L
2020年吕梁市重点排污单位监督性监测（水2） | 吕梁市城区污水处理厂 | 水环境 | 污水处理及其再生利用 | 地表水环境质量标准(GB3838-2002) | 表1地表水环境质量标准基本项目标准限值,五类,通用 | 污水排放口(1) | 化学需氧量 | 2020-10-12 | 实际样 | 24.9 | 23.15 | -1.75mg/L | 绝对误差不超过±5mg/L
2020年吕梁市重点排污单位监督性监测（水2） | 吕梁市城区污水处理厂 | 水环境 | 污水处理及其再生利用 | 地表水环境质量标准(GB3838-2002) | 表1地表水环境质量标准基本项目标准限值,五类,通用 | 污水排放口(1) | 化学需氧量 | 2020-10-12 | 实际样 | 24.9 | 23.68 | -1.22mg/L | 绝对误差不超过±5mg/L
2020年吕梁市重点排污单位监督性监测（水2） | 吕梁市城区污水处理厂 | 水环境 | 污水处理及其再生利用 | 地表水环境质量标准(GB3838-2002) | 表1地表水环境质量标准基本项目标准限值,五类,通用 | 污水排放口(1) | 化学需氧量 | 2020-10-12 | 标准样 | 50 | 53.40 | 6.8% | 相对误差不超过±10%
2020年吕梁市重点排污单位监督性监测（水2） | 吕梁市城区污水处理厂 | 水环境 | 污水处理及其再生利用 | 地表水环境质量标准(GB3838-2002) | 表1地表水环境质量标准基本项目标准限值,五类,通用 | 污水排放口(1) | 总磷（以P计） | 2020-10-12 | 实际样 | 0.2 | 0.187 | -0.01mg/L | 绝对误差不超过±0.04mg/L
2020年吕梁市重点排污单位监督性监测（水2） | 吕梁市城区污水处理厂 | 水环境 | 污水处理及其再生利用 | 地表水环境质量标准(GB3838-2002) | 表1地表水环境质量标准基本项目标准限值,五类,通用 | 污水排放口(1) | 总磷（以P计） | 2020-10-12 | 实际样 | 0.2 | 0.193 | -0.01mg/L | 绝对误差不超过±0.04mg/L
2020年吕梁市重点排污单位监督性监测（水2） | 吕梁市城区污水处理厂 | 水环境 | 污水处理及其再生利用 | 地表水环境质量标准(GB3838-2002) | 表1地表水环境质量标准基本项目标准限值,五类,通用 | 污水排放口(1) | 总磷（以P计） | 2020-10-12 | 实际样 | 0.2 | 0.189 | -0.01mg/L | 绝对误差不超过±0.04mg/L
2020年吕梁市重点排污单位监督性监测（水2） | 吕梁市城区污水处理厂 | 水环境 | 污水处理及其再生利用 | 地表水环境质量标准(GB3838-2002) | 表1地表水环境质量标准基本项目标准限值,五类,通用 | 污水排放口(1) | 总磷（以P计） | 2020-10-12 | 标准样 | 1.0 | 0.984 | -1.6% | 相对误差不超过±10%
2020年吕梁市重点排污单位监督性监测（水2） | 吕梁市城区污水处理厂 | 水环境 | 污水处理及其再生利用 | 城镇污水处理厂污染物排放标准[国标](GB18918-2002) | （表1）基本控制项目最高允许排放浓度（日均值）,一级标准（水温＞12℃或≤12℃）,A标准,通用 | 污水排放口(1) | 总氮（以N计） | 2020-10-12 | 实际样 | 11.6 | 11.00 | -5.17% | 相对误差不超过±15%
2020年吕梁市重点排污单位监督性监测（水2） | 吕梁市城区污水处理厂 | 水环境 | 污水处理及其再生利用 | 城镇污水处理厂污染物排放标准[国标](GB18918-2002) | （表1）基本控制项目最高允许排放浓度（日均值）,一级标准（水温＞12℃或≤12℃）,A标准,通用 | 污水排放口(1) | 总氮（以N计） | 2020-10-13 | 实际样 | 13.0 | 12.34 | -5.08% | 相对误差不超过±15%
2020年吕梁市重点排污单位监督性监测（水2） | 吕梁市城区污水处理厂 | 水环境 | 污水处理及其再生利用 | 城镇污水处理厂污染物排放标准[国标](GB18918-2002) | （表1）基本控制项目最高允许排放浓度（日均值）,一级标准（水温＞12℃或≤12℃）,A标准,通用 | 污水排放口(1) | 总氮（以N计） | 2020-10-13 | 实际样 | 11.1 | 11.38 | 2.52% | 相对误差不超过±15%
2020年吕梁市重点排污单位监督性监测（水2） | 吕梁市城区污水处理厂 | 水环境 | 污水处理及其再生利用 | 城镇污水处理厂污染物排放标准[国标](GB18918-2002) | （表1）基本控制项目最高允许排放浓度（日均值）,一级标准（水温＞12℃或≤12℃）,A标准,通用 | 污水排放口(1) | 总氮（以N计） | 2020-10-12 | 标准样 | 10.0 | 9.82 | -1.8% | 相对误差不超过±10%
2020年吕梁市重点排污单位监督性监测（水2） | 吕梁市城区污水处理厂 | 水环境 | 污水处理及其再生利用 | 地表水环境质量标准(GB3838-2002) | 表1地表水环境质量标准基本项目标准限值,五类,通用 | 污水排放口(1) | 氨氮（NH3-N） | 2020-10-12 | 实际样 | 1.5 | 1.2889 | -0.21mg/L | 绝对误差不超过±0.3mg/L
2020年吕梁市重点排污单位监督性监测（水2） | 吕梁市城区污水处理厂 | 水环境 | 污水处理及其再生利用 | 地表水环境质量标准(GB3838-2002) | 表1地表水环境质量标准基本项目标准限值,五类,通用 | 污水排放口(1) | 氨氮（NH3-N） | 2020-10-12 | 实际样 | 1.5 | 1.2840 | -0.22mg/L | 绝对误差不超过±0.3mg/L
2020年吕梁市重点排污单位监督性监测（水2） | 吕梁市城区污水处理厂 | 水环境 | 污水处理及其再生利用 | 地表水环境质量标准(GB3838-2002) | 表1地表水环境质量标准基本项目标准限值,五类,通用 | 污水排放口(1) | 氨氮（NH3-N） | 2020-10-12 | 实际样 | 1.5 | 1.2818 | -0.22mg/L | 绝对误差不超过±0.3mg/L
2020年吕梁市重点排污单位监督性监测（水2） | 吕梁市城区污水处理厂 | 水环境 | 污水处理及其再生利用 | 地表水环境质量标准(GB3838-2002) | 表1地表水环境质量标准基本项目标准限值,五类,通用 | 污水排放口(1) | 氨氮（NH3-N） | 2020-10-12 | 标准样 | 2.5 | 2.6459 | 5.84% | 相对误差不超过±10%
2020年吕梁市重点排污单位监督性监测（水2） | 吕梁市城区污水处理厂（二厂） | 水环境 | 污水处理及其再生利用 | 地表水环境质量标准(GB3838-2002) | 表1地表水环境质量标准基本项目标准限值,五类,湖、库 | 废水总排口(DW001) | 总磷（以P计） | 2020-11-21 | 实际样 | 0.2 | 0.192 | -0.01mg/L | 绝对误差不超过±0.04mg/L
2020年吕梁市重点排污单位监督性监测（水2） | 吕梁市城区污水处理厂（二厂） | 水环境 | 污水处理及其再生利用 | 地表水环境质量标准(GB3838-2002) | 表1地表水环境质量标准基本项目标准限值,五类,湖、库 | 废水总排口(DW001) | 总磷（以P计） | 2020-11-21 | 实际样 | 0.2 | 0.192 | -0.01mg/L | 绝对误差不超过±0.04mg/L
2020年吕梁市重点排污单位监督性监测（水2） | 吕梁市城区污水处理厂（二厂） | 水环境 | 污水处理及其再生利用 | 地表水环境质量标准(GB3838-2002) | 表1地表水环境质量标准基本项目标准限值,五类,湖、库 | 废水总排口(DW001) | 总磷（以P计） | 2020-11-21 | 实际样 | 0.2 | 0.204 | 0mg/L | 绝对误差不超过±0.04mg/L
2020年吕梁市重点排污单位监督性监测（水2） | 吕梁市城区污水处理厂（二厂） | 水环境 | 污水处理及其再生利用 | 地表水环境质量标准(GB3838-2002) | 表1地表水环境质量标准基本项目标准限值,五类,湖、库 | 废水总排口(DW001) | 总磷（以P计） | 2020-11-21 | 标准样 | 1 | 0.959 | -4.1% | 相对误差不超过±10%
2020年吕梁市重点排污单位监督性监测（水2） | 吕梁市城区污水处理厂（二厂） | 水环境 | 污水处理及其再生利用 | 地表水环境质量标准(GB3838-2002) | 表1地表水环境质量标准基本项目标准限值,五类,通用 | 废水总排口(DW001) | 化学需氧量 | 2020-11-21 | 实际样 | 20 | 21.8 | 1.8mg/L | 绝对误差不超过±5mg/L
2020年吕梁市重点排污单位监督性监测（水2） | 吕梁市城区污水处理厂（二厂） | 水环境 | 污水处理及其再生利用 | 地表水环境质量标准(GB3838-2002) | 表1地表水环境质量标准基本项目标准限值,五类,通用 | 废水总排口(DW001) | 化学需氧量 | 2020-11-21 | 实际样 | 20 | 19.3 | -0.7mg/L | 绝对误差不超过±5mg/L
2020年吕梁市重点排污单位监督性监测（水2） | 吕梁市城区污水处理厂（二厂） | 水环境 | 污水处理及其再生利用 | 地表水环境质量标准(GB3838-2002) | 表1地表水环境质量标准基本项目标准限值,五类,通用 | 废水总排口(DW001) | 化学需氧量 | 2020-11-21 | 实际样 | 20 | 21.0 | 1mg/L | 绝对误差不超过±5mg/L
2020年吕梁市重点排污单位监督性监测（水2） | 吕梁市城区污水处理厂（二厂） | 水环境 | 污水处理及其再生利用 | 地表水环境质量标准(GB3838-2002) | 表1地表水环境质量标准基本项目标准限值,五类,通用 | 废水总排口(DW001) | 化学需氧量 | 2020-11-21 | 标准样 | 250 | 260 | 4% | 相对误差不超过±10%
2020年吕梁市重点排污单位监督性监测（水2） | 吕梁市城区污水处理厂（二厂） | 水环境 | 污水处理及其再生利用 | 地表水环境质量标准(GB3838-2002) | 表1地表水环境质量标准基本项目标准限值,五类,通用 | 废水总排口(DW001) | 氨氮（NH3-N） | 2020-11-21 | 实际样 | 1.5 | 1.448 | -0.05mg/L | 绝对误差不超过±0.3mg/L
2020年吕梁市重点排污单位监督性监测（水2） | 吕梁市城区污水处理厂（二厂） | 水环境 | 污水处理及其再生利用 | 地表水环境质量标准(GB3838-2002) | 表1地表水环境质量标准基本项目标准限值,五类,通用 | 废水总排口(DW001) | 氨氮（NH3-N） | 2020-11-21 | 实际样 | 1.5 | 1.444 | -0.06mg/L | 绝对误差不超过±0.3mg/L
2020年吕梁市重点排污单位监督性监测（水2） | 吕梁市城区污水处理厂（二厂） | 水环境 | 污水处理及其再生利用 | 地表水环境质量标准(GB3838-2002) | 表1地表水环境质量标准基本项目标准限值,五类,通用 | 废水总排口(DW001) | 氨氮（NH3-N） | 2020-11-21 | 实际样 | 1.5 | 1.441 | -0.06mg/L | 绝对误差不超过±0.3mg/L
2020年吕梁市重点排污单位监督性监测（水2） | 吕梁市城区污水处理厂（二厂） | 水环境 | 污水处理及其再生利用 | 地表水环境质量标准(GB3838-2002) | 表1地表水环境质量标准基本项目标准限值,五类,通用 | 废水总排口(DW001) | 氨氮（NH3-N） | 2020-11-21 | 标准样 | 7.5 | 7.709 | 2.79% | 相对误差不超过±10%
2020年吕梁市重点排污单位监督性监测（水2） | 吕梁市城区污水处理厂（二厂） | 水环境 | 污水处理及其再生利用 | 城镇污水处理厂污染物排放标准[国标](GB18918-2002) | （表1）基本控制项目最高允许排放浓度（日均值）,一级标准（水温＞12℃或≤12℃）,A标准,通用 | 废水总排口(DW001) | 总氮（以N计） | 2020-11-21 | 实际样 | 7.0 | 6.91 | -1.29% | 相对误差不超过±15%
2020年吕梁市重点排污单位监督性监测（水2） | 吕梁市城区污水处理厂（二厂） | 水环境 | 污水处理及其再生利用 | 城镇污水处理厂污染物排放标准[国标](GB18918-2002) | （表1）基本控制项目最高允许排放浓度（日均值）,一级标准（水温＞12℃或≤12℃）,A标准,通用 | 废水总排口(DW001) | 总氮（以N计） | 2020-11-21 | 实际样 | 6.5 | 6.75 | 3.85% | 相对误差不超过±15%
2020年吕梁市重点排污单位监督性监测（水2） | 吕梁市城区污水处理厂（二厂） | 水环境 | 污水处理及其再生利用 | 城镇污水处理厂污染物排放标准[国标](GB18918-2002) | （表1）基本控制项目最高允许排放浓度（日均值）,一级标准（水温＞12℃或≤12℃）,A标准,通用 | 废水总排口(DW001) | 总氮（以N计） | 2020-11-21 | 实际样 | 7.2 | 6.70 | -6.94% | 相对误差不超过±15%
2020年吕梁市重点排污单位监督性监测（水2） | 吕梁市城区污水处理厂（二厂） | 水环境 | 污水处理及其再生利用 | 城镇污水处理厂污染物排放标准[国标](GB18918-2002) | （表1）基本控制项目最高允许排放浓度（日均值）,一级标准（水温＞12℃或≤12℃）,A标准,通用 | 废水总排口(DW001) | 总氮（以N计） | 2020-11-21 | 标准样 | 10 | 9.6 | -4% | 相对误差不超过±10%
2020年吕梁市重点排污单位监督性监测（其他2） | 山西岚县昌恒煤焦有限公司 | 其他 | 烟煤和无烟煤开采洗选 | 地表水环境质量标准(GB3838-2002) | 表1地表水环境质量标准基本项目标准限值,三类,通用 | 矿井水排放口(DW001) | 化学需氧量 | 2020-11-04 | 实际样 | 20 | 19.65 | -0.35mg/L | 绝对误差不超过±5mg/L
2020年吕梁市重点排污单位监督性监测（其他2） | 山西岚县昌恒煤焦有限公司 | 其他 | 烟煤和无烟煤开采洗选 | 地表水环境质量标准(GB3838-2002) | 表1地表水环境质量标准基本项目标准限值,三类,通用 | 矿井水排放口(DW001) | 化学需氧量 | 2020-11-04 | 实际样 | 20 | 19.70 | -0.3mg/L | 绝对误差不超过±5mg/L
2020年吕梁市重点排污单位监督性监测（其他2） | 山西岚县昌恒煤焦有限公司 | 其他 | 烟煤和无烟煤开采洗选 | 地表水环境质量标准(GB3838-2002) | 表1地表水环境质量标准基本项目标准限值,三类,通用 | 矿井水排放口(DW001) | 化学需氧量 | 2020-11-04 | 实际样 | 20 | 19.75 | -0.25mg/L | 绝对误差不超过±5mg/L
2020年吕梁市重点排污单位监督性监测（其他2） | 山西岚县昌恒煤焦有限公司 | 其他 | 烟煤和无烟煤开采洗选 | 地表水环境质量标准(GB3838-2002) | 表1地表水环境质量标准基本项目标准限值,三类,通用 | 矿井水排放口(DW001) | 化学需氧量 | 2020-11-04 | 标准样 | 30 | 31.8 | 6% | 相对误差不超过±10%
2020年吕梁市重点排污单位监督性监测（其他2） | 山西岚县昌恒煤焦有限公司 | 其他 | 烟煤和无烟煤开采洗选 | 地表水环境质量标准(GB3838-2002) | 表1地表水环境质量标准基本项目标准限值,三类,通用 | 矿井水排放口(DW001) | 氨氮（NH3-N） | 2020-11-04 | 实际样 | 1.5 | 1.4920 | -0.01mg/L | 绝对误差不超过±0.3mg/L
2020年吕梁市重点排污单位监督性监测（其他2） | 山西岚县昌恒煤焦有限公司 | 其他 | 烟煤和无烟煤开采洗选 | 地表水环境质量标准(GB3838-2002) | 表1地表水环境质量标准基本项目标准限值,三类,通用 | 矿井水排放口(DW001) | 氨氮（NH3-N） | 2020-11-04 | 实际样 | 1.5 | 1.4800 | -0.02mg/L | 绝对误差不超过±0.3mg/L
2020年吕梁市重点排污单位监督性监测（其他2） | 山西岚县昌恒煤焦有限公司 | 其他 | 烟煤和无烟煤开采洗选 | 地表水环境质量标准(GB3838-2002) | 表1地表水环境质量标准基本项目标准限值,三类,通用 | 矿井水排放口(DW001) | 氨氮（NH3-N） | 2020-11-04 | 实际样 | 1.5 | 1.5000 | 0mg/L | 绝对误差不超过±0.3mg/L
2020年吕梁市重点排污单位监督性监测（其他2） | 山西岚县昌恒煤焦有限公司 | 其他 | 烟煤和无烟煤开采洗选 | 地表水环境质量标准(GB3838-2002) | 表1地表水环境质量标准基本项目标准限值,三类,通用 | 矿井水排放口(DW001) | 氨氮（NH3-N） | 2020-11-04 | 标准样 | 2 | 1.9870 | -0.65% | 相对误差不超过±10%
2020年吕梁市重点排污单位监督性监测（其他2） | 山西岚县昌恒煤焦有限公司 | 其他 | 烟煤和无烟煤开采洗选 | 地表水环境质量标准(GB3838-2002) | 表1地表水环境质量标准基本项目标准限值,三类,通用 | 矿井水排放口(DW001) | 总磷（以P计） | 2020-11-04 | 实际样 | 0.2 | 0.1900 | -0.01mg/L | 绝对误差不超过±0.04mg/L
2020年吕梁市重点排污单位监督性监测（其他2） | 山西岚县昌恒煤焦有限公司 | 其他 | 烟煤和无烟煤开采洗选 | 地表水环境质量标准(GB3838-2002) | 表1地表水环境质量标准基本项目标准限值,三类,通用 | 矿井水排放口(DW001) | 总磷（以P计） | 2020-11-04 | 实际样 | 0.2 | 0.2100 | 0.01mg/L | 绝对误差不超过±0.04mg/L
2020年吕梁市重点排污单位监督性监测（其他2） | 山西岚县昌恒煤焦有限公司 | 其他 | 烟煤和无烟煤开采洗选 | 地表水环境质量标准(GB3838-2002) | 表1地表水环境质量标准基本项目标准限值,三类,通用 | 矿井水排放口(DW001) | 总磷（以P计） | 2020-11-04 | 实际样 | 0.2 | 0.2000 | 0mg/L | 绝对误差不超过±0.04mg/L
2020年吕梁市重点排污单位监督性监测（其他2） | 山西岚县昌恒煤焦有限公司 | 其他 | 烟煤和无烟煤开采洗选 | 地表水环境质量标准(GB3838-2002) | 表1地表水环境质量标准基本项目标准限值,三类,通用 | 矿井水排放口(DW001) | 总磷（以P计） | 2020-11-04 | 标准样 | 0.3 | 0.3096 | 3.2% | 相对误差不超过±10%

## 废气排放
任务名称 | 企业名称 | 名录类别 | 行业类别 | 执行标准名称 | 执行标准条目名称 | 监测点 | 监测项目 | 监测日期 | 流量(m³/h) | 温度(°C) | 湿度(%) | 含氧量(%) | 流速(m/s) | 生产负荷(%) | 实测浓度 | 折算浓度 | 上限 | 下限 | 单位 | 是否超标 | 超标倍数 | 备注 | 是否有评价限值
2020年吕梁市重点排污单位监督性监测（气1） | 金桃园煤焦化集团有限公司 | 大气环境,土壤环境 | 炼焦 | 炼焦化学工业污染物排放标准(GB16171-2012) | （表6）大气污染物特别排放限值,硫铵结晶干燥 | 硫铵干燥结晶排口 | 氨 | 2020-10-17 | 14728 | 44.6 | 3.2 |  | 27.2 | 95 | 8.44 | 8.44 | 10 |  | mg/m3 | 否 |  |  | 是
2020年吕梁市重点排污单位监督性监测（气1） | 金桃园煤焦化集团有限公司 | 大气环境,土壤环境 | 炼焦 | 炼焦化学工业污染物排放标准(GB16171-2012) | （表6）大气污染物特别排放限值,硫铵结晶干燥 | 硫铵干燥结晶排口 | 颗粒物 | 2020-10-17 | 14728 | 44.6 | 3.2 |  | 27.2 | 95 | 14.8 | 14.8 | 50 |  | mg/m3 | 否 |  |  | 是
2020年吕梁市重点排污单位监督性监测（气1） | 金桃园煤焦化集团有限公司 | 大气环境,土壤环境 | 炼焦 | 炼焦化学工业污染物排放标准(GB16171-2012) | （表6）大气污染物特别排放限值,推焦 | 焦炉推焦排气筒 | 颗粒物 | 2020-10-17 | 97582 | 54.6 | 2 |  | 6.8 | 85 | 4.8 | 4.8 | 30 |  | mg/m3 | 否 |  |  | 是
2020年吕梁市重点排污单位监督性监测（气1） | 金桃园煤焦化集团有限公司 | 大气环境,土壤环境 | 炼焦 | 炼焦化学工业污染物排放标准(GB16171-2012) | （表6）大气污染物特别排放限值,推焦 | 焦炉推焦排气筒 | 二氧化硫 | 2020-10-17 | 97582 | 54.6 | 2 |  | 6.8 | 85 | 23 | 23 | 30 |  | mg/m3 | 否 |  |  | 是
2020年吕梁市重点排污单位监督性监测（气1） | 金桃园煤焦化集团有限公司 | 大气环境,土壤环境 | 炼焦 | 炼焦化学工业污染物排放标准(GB16171-2012) | （表6）大气污染物特别排放限值,焦炉烟囱 | 焦炉脱硫排气筒 | 颗粒物 | 2020-10-17 | 104682 | 64.1 | 18.4 |  | 5 | 85 | 8.2 | 8.2 | 15 |  | mg/m3 | 否 |  |  | 是
2020年吕梁市重点排污单位监督性监测（气1） | 金桃园煤焦化集团有限公司 | 大气环境,土壤环境 | 炼焦 | 炼焦化学工业污染物排放标准(GB16171-2012) | （表6）大气污染物特别排放限值,焦炉烟囱 | 焦炉脱硫排气筒 | 氮氧化物 | 2020-10-17 | 104682 | 64.1 | 18.4 |  | 5 | 85 | 92 | 92 | 150 |  | mg/m3 | 否 |  |  | 是
2020年吕梁市重点排污单位监督性监测（气1） | 金桃园煤焦化集团有限公司 | 大气环境,土壤环境 | 炼焦 | 炼焦化学工业污染物排放标准(GB16171-2012) | （表6）大气污染物特别排放限值,焦炉烟囱 | 焦炉脱硫排气筒 | 二氧化硫 | 2020-10-17 | 104682 | 64.1 | 18.4 |  | 5 | 85 | 4.8 | 4.8 | 30 |  | mg/m3 | 否 |  |  | 是
2020年吕梁市重点排污单位监督性监测（气1） | 金桃园煤焦化集团有限公司 | 大气环境,土壤环境 | 炼焦 | 炼焦化学工业污染物排放标准(GB16171-2012) | （表6）大气污染物特别排放限值,精煤破碎、焦炭破碎、筛分及转运 | 精煤破碎和筛分排口 | 颗粒物 | 2020-10-17 | 8011 | 35.8 | 2.1 |  | 5.5 | 85 | 2.4 | 2.4 | 15 |  | mg/m3 | 否 |  |  | 是
2020年吕梁市重点排污单位监督性监测（气1） | 金桃园煤焦化集团有限公司 | 大气环境,土壤环境 | 炼焦 | 炼焦化学工业污染物排放标准(GB16171-2012) | （表6）大气污染物特别排放限值,精煤破碎、焦炭破碎、筛分及转运 | 焦炭筛焦工段排口 | 颗粒物 | 2020-10-17 | 8368 | 16 | 2.4 |  | 11.2 | 85 | 3.2 | 3.2 | 15 |  | mg/m3 | 否 |  |  | 是
2020年吕梁市重点排污单位监督性监测（气1） | 金桃园煤焦化集团有限公司 | 大气环境,土壤环境 | 炼焦 | 山西省锅炉大气污染物排放标准(DB14/1929-2019) | 燃气锅炉,在用燃气锅炉,以天然气为燃料的燃气锅炉,2020年5月1日 | 10t/h燃气锅炉排放筒 | 烟气黑度（林格曼黑度，级） | 2020-10-17 | 23587 | 148.5 | 8.8 | 9.7 | 15.4 | 100 | <1 | <1 | 1 |  | 级 | 否 |  |  | 是
2020年吕梁市重点排污单位监督性监测（气1） | 金桃园煤焦化集团有限公司 | 大气环境,土壤环境 | 炼焦 | 山西省锅炉大气污染物排放标准(DB14/1929-2019) | 燃气锅炉,在用燃气锅炉,以其他气体为燃料的燃气锅炉,2020年10月1日 | 10t/h燃气锅炉排放筒 | 二氧化硫 | 2020-10-17 | 23587 | 148.5 | 8.8 | 9.7 | 15.4 | 100 | 0 | 0 | 35 |  | mg/m3 | 否 |  | 未检出，检出限3 | 是
2020年吕梁市重点排污单位监督性监测（气1） | 金桃园煤焦化集团有限公司 | 大气环境,土壤环境 | 炼焦 | 山西省锅炉大气污染物排放标准(DB14/1929-2019) | 燃气锅炉,在用燃气锅炉,以其他气体为燃料的燃气锅炉,2020年10月1日 | 10t/h燃气锅炉排放筒 | 氮氧化物 | 2020-10-17 | 23587 | 148.5 | 8.8 | 9.7 | 15.4 | 100 | 21 | 33 | 50 |  | mg/m3 | 否 |  |  | 是
2020年吕梁市重点排污单位监督性监测（气1） | 金桃园煤焦化集团有限公司 | 大气环境,土壤环境 | 炼焦 | 山西省锅炉大气污染物排放标准(DB14/1929-2019) | 燃气锅炉,在用燃气锅炉,以其他气体为燃料的燃气锅炉,2020年10月1日 | 10t/h燃气锅炉排放筒 | 烟气黑度（林格曼黑度，级） | 2020-10-17 | 23587 | 148.5 | 8.8 | 9.7 | 15.4 | 100 | <1 | <1 | 1 |  | 级 | 否 |  |  | 是
2020年吕梁市重点排污单位监督性监测（气1） | 金桃园煤焦化集团有限公司 | 大气环境,土壤环境 | 炼焦 | 山西省锅炉大气污染物排放标准(DB14/1929-2019) | 燃气锅炉,在用燃气锅炉,以其他气体为燃料的燃气锅炉,2020年10月1日 | 10t/h燃气锅炉排放筒 | 颗粒物 | 2020-10-17 | 23587 | 148.5 | 8.8 | 9.7 | 15.4 | 100 | 6.0 | 9.3 | 10 |  | mg/m3 | 否 |  |  | 是
2020年吕梁市重点排污单位监督性监测（气1） | 山西光华铸管有限公司 | 大气环境 | 黑色金属冶炼和压延加工业 | 炼铁工业大气污染物排放标准(GB28663-2012) | （表3）大气污染物特别排放限值,原料系统、煤粉系统、高炉出铁场、其他生产设施 | 喷煤排气筒(DA011) | 颗粒物 | 2020-11-14 | 18601 | 59.8 | 1.6 |  | 7.05 | 41.7 | 8.9 | 8.9 | 10 |  | mg/m3 | 否 |  |  | 是
2020年吕梁市重点排污单位监督性监测（气1） | 山西光华铸管有限公司 | 大气环境 | 黑色金属冶炼和压延加工业 | 炼铁工业大气污染物排放标准(GB28663-2012) | （表3）大气污染物特别排放限值,原料系统、煤粉系统、高炉出铁场、其他生产设施 | 筛分废气排气筒(DA013) | 颗粒物 | 2020-11-15 | 44051 | 15.2 | 0.72 |  | 12.7 | 41.7 | 7.9 | 7.9 | 10 |  | mg/m3 | 否 |  |  | 是
2020年吕梁市重点排污单位监督性监测（气1） | 山西光华铸管有限公司 | 大气环境 | 黑色金属冶炼和压延加工业 | 钢铁烧结、球团工业大气污染物排放标准(GB28662-2012) | （表3）大气污染物特别排放限值,烧结机机尾带式焙烧机机尾其他生产设备 | 配料废气排气筒(DA001) | 颗粒物 | 2020-11-14 | 16446 | 17.9 | 0.98 |  | 18.8 | 41.7 | 13.9 | 13.9 | 20 |  | mg/m3 | 否 |  |  | 是
2020年吕梁市重点排污单位监督性监测（气1） | 山西光华铸管有限公司 | 大气环境 | 黑色金属冶炼和压延加工业 | 钢铁烧结、球团工业大气污染物排放标准(GB28662-2012) | （表3）大气污染物特别排放限值,烧结机机尾带式焙烧机机尾其他生产设备 | 烧结机尾排气筒(DA003) | 颗粒物 | 2020-11-15 | 36589 | 32.5 | 1 |  | 6.86 | 41.7 | 13.4 | 13.4 | 20 |  | mg/m3 | 否 |  |  | 是
2020年吕梁市重点排污单位监督性监测（气1） | 山西光华铸管有限公司 | 大气环境 | 黑色金属冶炼和压延加工业 | 炼铁工业大气污染物排放标准(GB28663-2012) | （表3）大气污染物特别排放限值,热风炉 | 高炉出铁场排气筒(DA008) | 颗粒物 | 2020-11-14 | 133933 | 36.3 | 3.9 |  | 8.62 | 41.7 | 5 | 5 | 15 |  | mg/m3 | 否 |  |  | 是
2020年吕梁市重点排污单位监督性监测（气1） | 山西光华铸管有限公司 | 大气环境 | 黑色金属冶炼和压延加工业 | 炼铁工业大气污染物排放标准(GB28663-2012) | （表3）大气污染物特别排放限值,热风炉 | 高炉热风炉排气筒(DA010) | 二氧化硫 | 2020-11-14 | 27697 | 53.8 | 3.8 | 5 | 2.3 | 41.7 | 49 | 49 | 100 |  | mg/m3 | 否 |  |  | 是
2020年吕梁市重点排污单位监督性监测（气1） | 山西光华铸管有限公司 | 大气环境 | 黑色金属冶炼和压延加工业 | 炼铁工业大气污染物排放标准(GB28663-2012) | （表3）大气污染物特别排放限值,热风炉 | 高炉热风炉排气筒(DA010) | 颗粒物 | 2020-11-14 | 27697 | 53.8 | 3.8 | 5 | 2.3 | 41.7 | 8.0 | 8.0 | 15 |  | mg/m3 | 否 |  |  | 是
2020年吕梁市重点排污单位监督性监测（气1） | 山西光华铸管有限公司 | 大气环境 | 黑色金属冶炼和压延加工业 | 炼铁工业大气污染物排放标准(GB28663-2012) | （表3）大气污染物特别排放限值,热风炉 | 高炉热风炉排气筒(DA010) | 氮氧化物 | 2020-11-14 | 27697 | 53.8 | 3.8 | 5 | 2.3 | 41.7 | 25 | 25 | 300 |  | mg/m3 | 否 |  |  | 是
2020年吕梁市重点排污单位监督性监测（气1） | 山西光华铸管有限公司 | 大气环境 | 黑色金属冶炼和压延加工业 | 炼铁工业大气污染物排放标准(GB28663-2012) | （表3）大气污染物特别排放限值,原料系统、煤粉系统、高炉出铁场、其他生产设施 | 高炉矿槽废气排气筒(DA007) | 颗粒物 | 2020-11-14 | 87474 | 21.1 | 1 |  | 6.9 | 41.7 | 4.2 | 4.2 | 10 |  | mg/m3 | 否 |  |  | 是
2020年吕梁市重点排污单位监督性监测（气1） | 山西光华铸管有限公司 | 大气环境 | 黑色金属冶炼和压延加工业 | 钢铁烧结、球团工业大气污染物排放标准(GB28662-2012) | （表3）大气污染物特别排放限值,烧结机球团焙烧设备 | 烧结机头排气筒(DA002) | 氟化物 | 2020-11-15 | 37212 | 41.2 | 0.7 |  | 2.36 | 41.7 | 0.86 | 0.86 | 4.0 |  | mg/m3 | 否 |  |  | 是
2020年吕梁市重点排污单位监督性监测（气1） | 山西光华铸管有限公司 | 大气环境 | 黑色金属冶炼和压延加工业 | 钢铁烧结、球团工业大气污染物排放标准(GB28662-2012) | （表3）大气污染物特别排放限值,烧结机球团焙烧设备 | 烧结机头排气筒(DA002) | 二氧化硫 | 2020-11-15 | 43261 | 40.8 | 0.7 |  | 2.57 | 41.7 | 44 | 44 | 180 |  | mg/m3 | 否 |  |  | 是
2020年吕梁市重点排污单位监督性监测（气1） | 山西光华铸管有限公司 | 大气环境 | 黑色金属冶炼和压延加工业 | 钢铁烧结、球团工业大气污染物排放标准(GB28662-2012) | （表3）大气污染物特别排放限值,烧结机球团焙烧设备 | 烧结机头排气筒(DA002) | 颗粒物 | 2020-11-15 | 43261 | 40.8 | 0.7 |  | 2.57 | 41.7 | 7.6 | 7.6 | 40 |  | mg/m3 | 否 |  |  | 是
2020年吕梁市重点排污单位监督性监测（气1） | 山西光华铸管有限公司 | 大气环境 | 黑色金属冶炼和压延加工业 | 钢铁烧结、球团工业大气污染物排放标准(GB28662-2012) | （表3）大气污染物特别排放限值,烧结机球团焙烧设备 | 烧结机头排气筒(DA002) | 氮氧化物 | 2020-11-15 | 43261 | 40.8 | 0.7 |  | 2.57 | 41.7 | 69 | 69 | 300 |  | mg/m3 | 否 |  |  | 是
2020年吕梁市重点排污单位监督性监测（气1） | 山西光华铸管有限公司 | 大气环境 | 黑色金属冶炼和压延加工业 | 山西省锅炉大气污染物排放标准(DB14/1929-2019) | 燃气锅炉,在用燃气锅炉,以天然气为燃料的燃气锅炉,2020年10月1日 | 燃气锅炉排放筒 20t/h(DA001) | 烟气黑度（林格曼黑度，级） | 2020-11-14 | [6 empty] | <1 | <1 | 1 |  | 级 | 否 |  |  | 是
2020年吕梁市重点排污单位监督性监测（气1） | 山西光华铸管有限公司 | 大气环境 | 黑色金属冶炼和压延加工业 | 山西省锅炉大气污染物排放标准(DB14/1929-2019) | 燃气锅炉,在用燃气锅炉,以天然气为燃料的燃气锅炉,2020年10月1日 | 燃气锅炉排放筒 20t/h(DA001) | 二氧化硫 | 2020-11-14 | 26447 | 143.6 | 0.9 | 4.8 | 2.25 | 41.7 | 5 | 5 | 35 |  | mg/m3 | 否 |  |  | 是
2020年吕梁市重点排污单位监督性监测（气1） | 山西光华铸管有限公司 | 大气环境 | 黑色金属冶炼和压延加工业 | 山西省锅炉大气污染物排放标准(DB14/1929-2019) | 燃气锅炉,在用燃气锅炉,以天然气为燃料的燃气锅炉,2020年10月1日 | 燃气锅炉排放筒 20t/h(DA001) | 氮氧化物 | 2020-11-14 | 26447 | 143.6 | 0.9 | 4.8 | 2.25 | 41.7 | 5 | 5 | 50 |  | mg/m3 | 否 |  |  | 是
2020年吕梁市重点排污单位监督性监测（气1） | 山西光华铸管有限公司 | 大气环境 | 黑色金属冶炼和压延加工业 | 山西省锅炉大气污染物排放标准(DB14/1929-2019) | 燃气锅炉,在用燃气锅炉,以天然气为燃料的燃气锅炉,2020年5月1日 | 燃气锅炉排放筒 20t/h(DA001) | 颗粒物 | 2020-11-14 | 26447 | 143.6 | 0.9 | 4.8 | 2.25 | 41.7 | 3.5 | 3.8 | 5 |  | mg/m3 | 否 |  |  | 是
2020年吕梁市重点排污单位监督性监测（气1） | 山西中铝华润有限公司 | 大气环境,土壤环境 | 铝冶炼 | 铝工业污染物排放标准(GB25465-2010) | （修改单）大气污染物特别排放限制,电解铝厂,氧化铝、氟化盐贮运 | 热渣处理(DA001) | 颗粒物 | 2020-12-07 | 22070 | 2.4 | 2.3 |  | 14.3 | 46.3 | 2.5 | 2.5 | 10 |  | mg/m3 | 否 |  |  | 是
2020年吕梁市重点排污单位监督性监测（气1） | 山西中铝华润有限公司 | 大气环境,土壤环境 | 铝冶炼 | 铝工业污染物排放标准(GB25465-2010) | （修改单）大气污染物特别排放限制,电解铝厂,氧化铝、氟化盐贮运 | 11#转载点除尘器出口(DA001) | 颗粒物 | 2020-12-11 | 15556 | -2.4 | 1.9 |  | 25.1 | 46.3 | 2.9 | 2.9 | 10 |  | mg/m3 | 否 |  |  | 是
2020年吕梁市重点排污单位监督性监测（气1） | 山西中铝华润有限公司 | 大气环境,土壤环境 | 铝冶炼 | 铝工业污染物排放标准(GB25465-2010) | （修改单）大气污染物特别排放限制,电解铝厂,氧化铝、氟化盐贮运 | 磷铁环压脱机除尘器出口(DA001) | 颗粒物 | 2020-12-05 | 32666 | 2.9 | 1.3 |  | 13.5 | 46.3 | 2.4 | 2.4 | 10 |  | mg/m3 | 否 |  |  | 是
2020年吕梁市重点排污单位监督性监测（气1） | 山西中铝华润有限公司 | 大气环境,土壤环境 | 铝冶炼 | 铝工业污染物排放标准(GB25465-2010) | （修改单）大气污染物特别排放限制,电解铝厂,氧化铝、氟化盐贮运 | 自动电解质清理除尘器出口(DA001) | 颗粒物 | 2020-12-06 | 56302 | 1.2 | 2.4 |  | 10.1 | 46.3 | 5.6 | 5.6 | 10 |  | mg/m3 | 否 |  |  | 是
2020年吕梁市重点排污单位监督性监测（气1） | 山西中铝华润有限公司 | 大气环境,土壤环境 | 铝冶炼 | 铝工业污染物排放标准(GB25465-2010) | （修改单）大气污染物特别排放限制,电解铝厂,氧化铝、氟化盐贮运 | 颚式破碎机除尘器出口(DA001) | 颗粒物 | 2020-12-06 | 21784 | 2.6 | 1.9 |  | 12.4 | 46.3 | 3.0 | 3.0 | 10 |  | mg/m3 | 否 |  |  | 是
2020年吕梁市重点排污单位监督性监测（气1） | 山西中铝华润有限公司 | 大气环境,土壤环境 | 铝冶炼 | 铝工业污染物排放标准(GB25465-2010) | （修改单）大气污染物特别排放限制,电解铝厂,氧化铝、氟化盐贮运 | 5#转载点(DA001) | 颗粒物 | 2020-12-08 | 13003 | -6.4 | 2.2 |  | 20.4 | 46.3 | 8.8 | 8.8 | 10 |  | mg/m3 | 否 |  |  | 是
2020年吕梁市重点排污单位监督性监测（气1） | 山西中铝华润有限公司 | 大气环境,土壤环境 | 铝冶炼 | 铝工业污染物排放标准(GB25465-2010) | （修改单）大气污染物特别排放限制,电解铝厂,氧化铝、氟化盐贮运 | 3#覆盖料料仓除尘器出口(DA001) | 颗粒物 | 2020-12-08 | 19077 | -2.7 | 2.1 |  | 11.4 | 46.3 | 4.1 | 4.1 | 10 |  | mg/m3 | 否 |  |  | 是
2020年吕梁市重点排污单位监督性监测（气1） | 山西中铝华润有限公司 | 大气环境,土壤环境 | 铝冶炼 | 铝工业污染物排放标准(GB25465-2010) | （修改单）大气污染物特别排放限制,电解铝厂,氧化铝、氟化盐贮运 | 残极压脱机除尘器出口(DA001) | 颗粒物 | 2020-12-06 | 38944 | 6.5 | 2.3 |  | 15.9 | 46.3 | 3.2 | 3.2 | 10 |  | mg/m3 | 否 |  |  | 是
2020年吕梁市重点排污单位监督性监测（气1） | 山西中铝华润有限公司 | 大气环境,土壤环境 | 铝冶炼 | 铝工业污染物排放标准(GB25465-2010) | （修改单）大气污染物特别排放限制,电解铝厂,氧化铝、氟化盐贮运 | 12#转载点除尘器出口(DA001) | 颗粒物 | 2020-12-11 | 13541 | -4.9 | 2.1 |  | 21.3 | 46.3 | 3.2 | 3.2 | 10 |  | mg/m3 | 否 |  |  | 是
2020年吕梁市重点排污单位监督性监测（气1） | 山西中铝华润有限公司 | 大气环境,土壤环境 | 铝冶炼 | 铝工业污染物排放标准(GB25465-2010) | （修改单）大气污染物特别排放限制,电解铝厂,氧化铝、氟化盐贮运 | 反击破除尘器出口(DA001) | 颗粒物 | 2020-12-06 | 31235 | -2.6 | 1.9 |  | 12.9 | 46.3 | 4.8 | 4.8 | 10 |  | mg/m3 | 否 |  |  | 是
2020年吕梁市重点排污单位监督性监测（气1） | 山西中铝华润有限公司 | 大气环境,土壤环境 | 铝冶炼 | 铝工业污染物排放标准(GB25465-2010) | （修改单）大气污染物特别排放限制,电解铝厂,氧化铝、氟化盐贮运 | 3#转载点(DA001) | 颗粒物 | 2020-12-09 | 10127 | -6.6 | 1.9 |  | 15.7 | 46.3 | 8.3 | 8.3 | 10 |  | mg/m3 | 否 |  |  | 是
2020年吕梁市重点排污单位监督性监测（气1） | 山西中铝华润有限公司 | 大气环境,土壤环境 | 铝冶炼 | 铝工业污染物排放标准(GB25465-2010) | （修改单）大气污染物特别排放限制,电解铝厂,氧化铝、氟化盐贮运 | 阳极车间中频炉除尘器出口(DA001) | 颗粒物 | 2020-12-05 | 29375 | 2.9 | 1.3 |  | 11.9 | 46.3 | 2.2 | 2.2 | 10 |  | mg/m3 | 否 |  |  | 是
2020年吕梁市重点排污单位监督性监测（气1） | 山西中铝华润有限公司 | 大气环境,土壤环境 | 铝冶炼 | 铝工业污染物排放标准(GB25465-2010) | （修改单）大气污染物特别排放限制,电解铝厂,氧化铝、氟化盐贮运 | 4#转载点(DA001) | 颗粒物 | 2020-12-08 | 11465 | -6.7 | 2.3 |  | 17.8 | 46.3 | 3.8 | 3.8 | 10 |  | mg/m3 | 否 |  |  | 是
2020年吕梁市重点排污单位监督性监测（气1） | 山西中铝华润有限公司 | 大气环境,土壤环境 | 铝冶炼 | 铝工业污染物排放标准(GB25465-2010) | （修改单）大气污染物特别排放限制,电解铝厂,氧化铝、氟化盐贮运 | 人工电解质清理除尘器出口(DA001) | 颗粒物 | 2020-12-06 | 12430 | 2.9 | 2.2 |  | 3.5 | 46.3 | 2.6 | 2.6 | 10 |  | mg/m3 | 否 |  |  | 是
2020年吕梁市重点排污单位监督性监测（气1） | 山西中铝华润有限公司 | 大气环境,土壤环境 | 铝冶炼 | 铝工业污染物排放标准(GB25465-2010) | （修改单）大气污染物特别排放限制,电解铝厂,氧化铝、氟化盐贮运 | 混合炉除尘器出口(DA001) | 颗粒物 | 2020-12-05 | 34078 | 51.8 | 2.1 |  | 4.1 | 46.3 | 3.2 | 3.2 | 10 |  | mg/m3 | 否 |  |  | 是
2020年吕梁市重点排污单位监督性监测（气1） | 山西中铝华润有限公司 | 大气环境,土壤环境 | 铝冶炼 | 铝工业污染物排放标准(GB25465-2010) | （修改单）大气污染物特别排放限制,电解铝厂,氧化铝、氟化盐贮运 | 13#转载点除尘器出口(DA001) | 颗粒物 | 2020-12-11 | 5079 | 4.4 | 2.1 |  | 33 | 46.3 | 3.2 | 3.2 | 10 |  | mg/m3 | 否 |  |  | 是
2020年吕梁市重点排污单位监督性监测（气1） | 山西中铝华润有限公司 | 大气环境,土壤环境 | 铝冶炼 | 铝工业污染物排放标准(GB25465-2010) | （修改单）大气污染物特别排放限制,电解铝厂,氧化铝、氟化盐贮运 | 2#转载点(DA001) | 颗粒物 | 2020-12-09 | 13620 | 1.6 | 1.9 |  | 22 | 46.3 | 8.9 | 8.9 | 10 |  | mg/m3 | 否 |  |  | 是
2020年吕梁市重点排污单位监督性监测（气1） | 山西中铝华润有限公司 | 大气环境,土壤环境 | 铝冶炼 | 铝工业污染物排放标准(GB25465-2010) | （修改单）大气污染物特别排放限制,电解铝厂,氧化铝、氟化盐贮运 | 装卸站除尘器出口(DA001) | 颗粒物 | 2020-12-06 | 38503 | 10.1 | 2.6 |  | 19.6 | 46.3 | 5.6 | 5.6 | 10 |  | mg/m3 | 否 |  |  | 是
2020年吕梁市重点排污单位监督性监测（气1） | 山西中铝华润有限公司 | 大气环境,土壤环境 | 铝冶炼 | 铝工业污染物排放标准(GB25465-2010) | （修改单）大气污染物特别排放限制,电解铝厂,氧化铝、氟化盐贮运 | 1#覆盖料料仓(DA001) | 颗粒物 | 2020-12-07 | 17183 | 1.5 | 2.4 |  | 10.9 | 46.3 | 3.3 | 3.3 | 10 |  | mg/m3 | 否 |  |  | 是
2020年吕梁市重点排污单位监督性监测（气1） | 山西中铝华润有限公司 | 大气环境,土壤环境 | 铝冶炼 | 铝工业污染物排放标准(GB25465-2010) | （修改单）大气污染物特别排放限制,电解铝厂,氧化铝、氟化盐贮运 | 8#转载点(DA001) | 颗粒物 | 2020-12-09 | 14683 | -5.3 | 1.8 |  | 23.6 | 46.3 | 7.7 | 7.7 | 10 |  | mg/m3 | 否 |  |  | 是
2020年吕梁市重点排污单位监督性监测（气1） | 山西中铝华润有限公司 | 大气环境,土壤环境 | 铝冶炼 | 铝工业污染物排放标准(GB25465-2010) | （修改单）大气污染物特别排放限制,电解铝厂,氧化铝、氟化盐贮运 | 6#转载点(DA001) | 颗粒物 | 2020-12-08 | 11709 | -5.3 | 2.1 |  | 18.6 | 46.3 | 8.7 | 8.7 | 10 |  | mg/m3 | 否 |  |  | 是
2020年吕梁市重点排污单位监督性监测（气1） | 山西中铝华润有限公司 | 大气环境,土壤环境 | 铝冶炼 | 铝工业污染物排放标准(GB25465-2010) | （修改单）大气污染物特别排放限制,电解铝厂,氧化铝、氟化盐贮运 | 10#转载点除尘器出口(DA001) | 颗粒物 | 2020-12-09 | 10296 | -2.3 | 2.1 |  | 16.8 | 46.3 | 7.8 | 7.8 | 10 |  | mg/m3 | 否 |  |  | 是
2020年吕梁市重点排污单位监督性监测（气1） | 山西中铝华润有限公司 | 大气环境,土壤环境 | 铝冶炼 | 铝工业污染物排放标准(GB25465-2010) | （修改单）大气污染物特别排放限制,电解铝厂,氧化铝、氟化盐贮运 | 汇总皮带出口除尘器出口(DA001) | 颗粒物 | 2020-12-05 | 17321 | -2.8 | 2.4 |  | 11 | 46.3 | 8.3 | 8.3 | 10 |  | mg/m3 | 否 |  |  | 是
2020年吕梁市重点排污单位监督性监测（气1） | 山西中铝华润有限公司 | 大气环境,土壤环境 | 铝冶炼 | 铝工业污染物排放标准(GB25465-2010) | （修改单）大气污染物特别排放限制,电解铝厂,氧化铝、氟化盐贮运 | 抬包清理机除尘器出口(DA001) | 颗粒物 | 2020-12-12 | 34938 | 1.7 | 2.3 |  | 14.4 | 46.3 | 3.1 | 3.1 | 10 |  | mg/m3 | 否 |  |  | 是
2020年吕梁市重点排污单位监督性监测（气1） | 山西中铝华润有限公司 | 大气环境,土壤环境 | 铝冶炼 | 铝工业污染物排放标准(GB25465-2010) | （修改单）大气污染物特别排放限制,电解铝厂,氧化铝、氟化盐贮运 | 电解槽大修车间除尘器出口(DA001) | 颗粒物 | 2020-12-07 | 17036 | -6.4 | 2.2 |  | 18.6 | 46.3 | 2.1 | 2.1 | 10 |  | mg/m3 | 否 |  |  | 是
2020年吕梁市重点排污单位监督性监测（气1） | 山西中铝华润有限公司 | 大气环境,土壤环境 | 铝冶炼 | 铝工业污染物排放标准(GB25465-2010) | （修改单）大气污染物特别排放限制,电解铝厂,氧化铝、氟化盐贮运 | 氟化盐仓除尘器出口(DA001) | 颗粒物 | 2020-12-07 | 31722 | 2 | 2 |  | 20.2 | 46.3 | 2.9 | 2.9 | 10 |  | mg/m3 | 否 |  |  | 是
2020年吕梁市重点排污单位监督性监测（气1） | 山西中铝华润有限公司 | 大气环境,土壤环境 | 铝冶炼 | 铝工业污染物排放标准(GB25465-2010) | （修改单）大气污染物特别排放限制,电解铝厂,氧化铝、氟化盐贮运 | 7#转载点(DA001) | 颗粒物 | 2020-12-09 | 10727 | -5.6 | 1.8 |  | 17.1 | 46.3 | 9.3 | 9.3 | 10 |  | mg/m3 | 否 |  |  | 是
2020年吕梁市重点排污单位监督性监测（气1） | 山西中铝华润有限公司 | 大气环境,土壤环境 | 铝冶炼 | 铝工业污染物排放标准(GB25465-2010) | （修改单）大气污染物特别排放限制,电解铝厂,氧化铝、氟化盐贮运 | 4#覆盖料料仓除尘器出口(DA001) | 颗粒物 | 2020-12-08 | 14926 | -2.6 | 2.1 |  | 9.2 | 46.3 | 2.5 | 2.5 | 10 |  | mg/m3 | 否 |  |  | 是
2020年吕梁市重点排污单位监督性监测（气1） | 山西中铝华润有限公司 | 大气环境,土壤环境 | 铝冶炼 | 铝工业污染物排放标准(GB25465-2010) | （修改单）大气污染物特别排放限制,电解铝厂,氧化铝、氟化盐贮运 | 9#转载点除尘器出口(DA001) | 颗粒物 | 2020-12-08 | 13215 | -4.3 | 2.1 |  | 21.4 | 46.3 | 3.1 | 3.1 | 10 |  | mg/m3 | 否 |  |  | 是
2020年吕梁市重点排污单位监督性监测（气1） | 山西中铝华润有限公司 | 大气环境,土壤环境 | 铝冶炼 | 铝工业污染物排放标准(GB25465-2010) | （修改单）大气污染物特别排放限制,电解铝厂,氧化铝、氟化盐贮运 | 放料管除尘器出口(DA001) | 颗粒物 | 2020-12-07 | 12114 | 2.8 | 2.3 |  | 14.1 | 46.3 | 3.6 | 3.6 | 10 |  | mg/m3 | 否 |  |  | 是
2020年吕梁市重点排污单位监督性监测（气1） | 山西中铝华润有限公司 | 大气环境,土壤环境 | 铝冶炼 | 铝工业污染物排放标准(GB25465-2010) | （修改单）大气污染物特别排放限制,电解铝厂,氧化铝、氟化盐贮运 | 14#转载点除尘器出口(DA001) | 颗粒物 | 2020-12-09 | 14972 | 1 | 2 |  | 24.4 | 46.3 | 2.4 | 2.4 | 10 |  | mg/m3 | 否 |  |  | 是
2020年吕梁市重点排污单位监督性监测（气1） | 山西中铝华润有限公司 | 大气环境,土壤环境 | 铝冶炼 | 铝工业污染物排放标准(GB25465-2010) | （修改单）大气污染物特别排放限制,电解铝厂,氧化铝、氟化盐贮运 | 导杆清刷 钢爪抛丸除尘器出口(DA001) | 颗粒物 | 2020-12-05 | 9840 | 4.4 | 1.3 |  | 6.3 | 46.3 | 4.8 | 4.8 | 10 |  | mg/m3 | 否 |  |  | 是
2020年吕梁市重点排污单位监督性监测（气1） | 山西中铝华润有限公司 | 大气环境,土壤环境 | 铝冶炼 | 铝工业污染物排放标准(GB25465-2010) | （修改单）大气污染物特别排放限制,电解铝厂,氧化铝、氟化盐贮运 | 2#覆盖料料仓除尘器出口(DA001) | 颗粒物 | 2020-12-07 | 17220 | 1.9 | 2.2 |  | 10.8 | 46.3 | 2.2 | 2.2 | 10 |  | mg/m3 | 否 |  |  | 是
2020年吕梁市重点排污单位监督性监测（气1） | 山西中铝华润有限公司 | 大气环境,土壤环境 | 铝冶炼 | 铝工业污染物排放标准(GB25465-2010) | （修改单）大气污染物特别排放限制,电解铝厂,电解槽烟气净化 | 1#.8#电解工区除尘器出口(DA001) | 氟化物 | 2020-12-10 | 454920 | 48.3 | 2.9 |  | 5.9 | 46.3 | 0.42 | 0.42 | 3.0 |  | mg/m3 | 否 |  |  | 是
2020年吕梁市重点排污单位监督性监测（气1） | 山西中铝华润有限公司 | 大气环境,土壤环境 | 铝冶炼 | 铝工业污染物排放标准(GB25465-2010) | （修改单）大气污染物特别排放限制,电解铝厂,电解槽烟气净化 | 1#.8#电解工区除尘器出口(DA001) | 二氧化硫 | 2020-12-10 | 454920 | 48.3 | 2.9 |  | 5.9 | 46.3 | 26 | 26 | 100 |  | mg/m3 | 否 |  |  | 是
2020年吕梁市重点排污单位监督性监测（气1） | 山西中铝华润有限公司 | 大气环境,土壤环境 | 铝冶炼 | 铝工业污染物排放标准(GB25465-2010) | （修改单）大气污染物特别排放限制,电解铝厂,电解槽烟气净化 | 1#.8#电解工区除尘器出口(DA001) | 颗粒物 | 2020-12-10 | 454920 | 48.3 | 2.9 |  | 5.9 | 46.3 | 2.1 | 2.1 | 10 |  | mg/m3 | 否 |  |  | 是
2020年吕梁市重点排污单位监督性监测（气1） | 山西中铝华润有限公司 | 大气环境,土壤环境 | 铝冶炼 | 铝工业污染物排放标准(GB25465-2010) | （修改单）大气污染物特别排放限制,电解铝厂,氧化铝、氟化盐贮运 | 1#原料系统（气垫式带式输送机）(DA001) | 颗粒物 | 2020-12-09 | 10783 | 1.4 | 1.9 |  | 17.4 | 46.3 | 8.7 | 8.7 | 10 |  | mg/m3 | 否 |  |  | 是
2020年吕梁市重点排污单位监督性监测（气1） | 山西中铝华润有限公司 | 大气环境,土壤环境 | 铝冶炼 | 铝工业污染物排放标准(GB25465-2010) | （修改单）大气污染物特别排放限制,电解铝厂,电解槽烟气净化 | 2#.7#电解工区除尘器出口(DA001) | 颗粒物 | 2020-12-10 | 918949 | 49.2 | 2.6 |  | 12.2 | 46.3 | 1.8 | 1.8 | 10 |  | mg/m3 | 否 |  |  | 是
2020年吕梁市重点排污单位监督性监测（气1） | 山西中铝华润有限公司 | 大气环境,土壤环境 | 铝冶炼 | 铝工业污染物排放标准(GB25465-2010) | （修改单）大气污染物特别排放限制,电解铝厂,电解槽烟气净化 | 2#.7#电解工区除尘器出口(DA001) | 氟化物 | 2020-12-10 | 918949 | 49.2 | 2.6 |  | 12.2 | 46.3 | 0.34 | 0.34 | 3.0 |  | mg/m3 | 否 |  |  | 是
2020年吕梁市重点排污单位监督性监测（气1） | 山西中铝华润有限公司 | 大气环境,土壤环境 | 铝冶炼 | 铝工业污染物排放标准(GB25465-2010) | （修改单）大气污染物特别排放限制,电解铝厂,电解槽烟气净化 | 2#.7#电解工区除尘器出口(DA001) | 二氧化硫 | 2020-12-10 | 918949 | 49.2 | 2.6 |  | 12.2 | 46.3 | 28 | 28 | 100 |  | mg/m3 | 否 |  |  | 是
2020年吕梁市重点排污单位监督性监测（气1） | 吕梁亿龙水泥有限公司 | 大气环境 | 水泥制造 | 水泥工业大气污染物排放标准(GB4915-2013) | （表2）大气污染物特别排放限值,散装水泥中转站及水泥制品生产,水泥仓及其他通风生产设备 | 生料库收尘器排放筒(DA002) | 颗粒物 | 2020-10-17 | 13491 | 53.5 | 0.8 |  | 19.3 | 99 | 4.7 | 4.7 | 10 |  | mg/m3 | 否 |  |  | 是
2020年吕梁市重点排污单位监督性监测（气1） | 吕梁亿龙水泥有限公司 | 大气环境 | 水泥制造 | 水泥工业大气污染物排放标准(GB4915-2013) | （表2）大气污染物特别排放限值,散装水泥中转站及水泥制品生产,水泥仓及其他通风生产设备 | 辅料出棚中转除尘器排放筒(DA012) | 颗粒物 | 2020-10-15 | 4439 | 19 | 1.5 |  | 12.3 | 99.2 | 3.6 | 3.6 | 10 |  | mg/m3 | 否 |  |  | 是
2020年吕梁市重点排污单位监督性监测（气1） | 吕梁亿龙水泥有限公司 | 大气环境 | 水泥制造 | 水泥工业大气污染物排放标准(GB4915-2013) | （表2）大气污染物特别排放限值,散装水泥中转站及水泥制品生产,水泥仓及其他通风生产设备 | 石灰石破碎机收尘排放筒(DA001) | 颗粒物 | 2020-10-15 | 18429 | 11.4 | 1.5 |  | 23 | 99.2 | 3.3 | 3.3 | 10 |  | mg/m3 | 否 |  |  | 是
2020年吕梁市重点排污单位监督性监测（气1） | 吕梁亿龙水泥有限公司 | 大气环境 | 水泥制造 | 水泥工业大气污染物排放标准(GB4915-2013) | （表2）大气污染物特别排放限值,散装水泥中转站及水泥制品生产,水泥仓及其他通风生产设备 | 熟料库底西输送皮带2#除尘器排放筒(DA016) | 颗粒物 | 2020-10-14 | 7153 | 43 | 1.3 |  | 21.2 | 99 | 8.9 | 8.9 | 10 |  | mg/m3 | 否 |  |  | 是
2020年吕梁市重点排污单位监督性监测（气1） | 吕梁亿龙水泥有限公司 | 大气环境 | 水泥制造 | 水泥工业大气污染物排放标准(GB4915-2013) | （表2）大气污染物特别排放限值,散装水泥中转站及水泥制品生产,水泥仓及其他通风生产设备 | 砂岩配料库除尘器排放筒(DA007) | 颗粒物 | 2020-10-15 | 8811 | 15 | 1.4 |  | 16.6 | 99.2 | 9.1 | 9.1 | 10 |  | mg/m3 | 否 |  |  | 是
2020年吕梁市重点排污单位监督性监测（气1） | 吕梁亿龙水泥有限公司 | 大气环境 | 水泥制造 | 水泥工业大气污染物排放标准(GB4915-2013) | （表2）大气污染物特别排放限值,散装水泥中转站及水泥制品生产,水泥仓及其他通风生产设备 | 生料磨入磨皮带1#收尘排放筒(DA003) | 颗粒物 | 2020-10-16 | 5151 | 26 | 1.4 |  | 9.3 | 98.9 | 4.5 | 4.5 | 10 |  | mg/m3 | 否 |  |  | 是
2020年吕梁市重点排污单位监督性监测（气1） | 吕梁亿龙水泥有限公司 | 大气环境 | 水泥制造 | 水泥工业大气污染物排放标准(GB4915-2013) | （表2）大气污染物特别排放限值,散装水泥中转站及水泥制品生产,水泥仓及其他通风生产设备 | 入窑提升机除尘器排放筒(DA024) | 颗粒物 | 2020-10-16 | 3926 | 55 | 1.2 |  | 12.1 | 98.9 | 3.0 | 3.0 | 10 |  | mg/m3 | 否 |  |  | 是
2020年吕梁市重点排污单位监督性监测（气1） | 吕梁亿龙水泥有限公司 | 大气环境 | 水泥制造 | 水泥工业大气污染物排放标准(GB4915-2013) | （表2）大气污染物特别排放限值,散装水泥中转站及水泥制品生产,水泥仓及其他通风生产设备 | 熟料入散装库中转皮带除尘器排放筒(DA021) | 颗粒物 | 2020-10-15 | 7131 | 40 | 1.34 |  | 21.5 | 99.2 | 3.5 | 3.5 | 10 |  | mg/m3 | 否 |  |  | 是
2020年吕梁市重点排污单位监督性监测（气1） | 吕梁亿龙水泥有限公司 | 大气环境 | 水泥制造 | 水泥工业大气污染物排放标准(GB4915-2013) | （表2）大气污染物特别排放限值,散装水泥中转站及水泥制品生产,水泥仓及其他通风生产设备 | 原煤入棚中转除尘器排放筒(DA014) | 颗粒物 | 2020-10-15 | 2857 | 26.2 | 1.35 |  | 8.2 | 99.2 | 4.6 | 4.6 | 10 |  | mg/m3 | 否 |  |  | 是
2020年吕梁市重点排污单位监督性监测（气1） | 吕梁亿龙水泥有限公司 | 大气环境 | 水泥制造 | 水泥工业大气污染物排放标准(GB4915-2013) | （表2）大气污染物特别排放限值,散装水泥中转站及水泥制品生产,水泥仓及其他通风生产设备 | 硫酸渣、粘土配料库收尘排放筒(DA006) | 颗粒物 | 2020-10-15 | 4787 | 19 | 1.5 |  | 11.5 | 99.2 | 5.7 | 5.7 | 10 |  | mg/m3 | 否 |  |  | 是
2020年吕梁市重点排污单位监督性监测（气1） | 吕梁亿龙水泥有限公司 | 大气环境 | 水泥制造 | 水泥工业大气污染物排放标准(GB4915-2013) | （表2）大气污染物特别排放限值,散装水泥中转站及水泥制品生产,水泥仓及其他通风生产设备 | 熟料库底东输送皮带1#除尘器排放筒(DA019) | 颗粒物 | 2020-10-14 | 7973 | 42.3 | 1.27 |  | 22.9 | 99 | 3.2 | 3.2 | 10 |  | mg/m3 | 否 |  |  | 是
2020年吕梁市重点排污单位监督性监测（气1） | 吕梁亿龙水泥有限公司 | 大气环境 | 水泥制造 | 水泥工业大气污染物排放标准(GB4915-2013) | （表2）大气污染物特别排放限值,散装水泥中转站及水泥制品生产,水泥仓及其他通风生产设备 | 熟料库底西输送皮带1#除尘器排放筒(DA015) | 颗粒物 | 2020-10-14 | 8554 | 46 | 1.32 |  | 24.4 | 99 | 6.4 | 6.4 | 10 |  | mg/m3 | 否 |  |  | 是
2020年吕梁市重点排污单位监督性监测（气1） | 吕梁亿龙水泥有限公司 | 大气环境 | 水泥制造 | 水泥工业大气污染物排放标准(GB4915-2013) | （表2）大气污染物特别排放限值,散装水泥中转站及水泥制品生产,水泥仓及其他通风生产设备 | 石灰石圆堆中转除尘器排放筒(DA011) | 颗粒物 | 2020-10-15 | 1175 | 16 | 1.6 |  | 3.2 | 99.2 | 3.7 | 3.7 | 10 |  | mg/m3 | 否 |  |  | 是
2020年吕梁市重点排污单位监督性监测（气1） | 吕梁亿龙水泥有限公司 | 大气环境 | 水泥制造 | 水泥工业大气污染物排放标准(GB4915-2013) | （表2）大气污染物特别排放限值,散装水泥中转站及水泥制品生产,水泥仓及其他通风生产设备 | 熟料散装库1#除尘器排放筒(DA026) | 颗粒物 | 2020-10-15 | 16327 | 50.9 | 1.34 |  | 23.3 | 99.2 | 2.8 | 2.8 | 10 |  | mg/m3 | 否 |  |  | 是
2020年吕梁市重点排污单位监督性监测（气1） | 吕梁亿龙水泥有限公司 | 大气环境 | 水泥制造 | 水泥工业大气污染物排放标准(GB4915-2013) | （表2）大气污染物特别排放限值,散装水泥中转站及水泥制品生产,水泥仓及其他通风生产设备 | 生料磨入磨皮带2#除尘器排放筒(DA022) | 颗粒物 | 2020-10-15 | 4009 | 15 | 1.4 |  | 12.8 | 99.2 | 1.7 | 1.7 | 10 |  | mg/m3 | 否 |  |  | 是
2020年吕梁市重点排污单位监督性监测（气1） | 吕梁亿龙水泥有限公司 | 大气环境 | 水泥制造 | 水泥工业大气污染物排放标准(GB4915-2013) | （表2）大气污染物特别排放限值,散装水泥中转站及水泥制品生产,水泥仓及其他通风生产设备 | 辅料入棚中转除尘器排放筒(DA013) | 颗粒物 | 2020-10-15 | 2613 | 15 | 1.37 |  | 7.4 | 99.2 | 5.6 | 5.6 | 10 |  | mg/m3 | 否 |  |  | 是
2020年吕梁市重点排污单位监督性监测（气1） | 吕梁亿龙水泥有限公司 | 大气环境 | 水泥制造 | 水泥工业大气污染物排放标准(GB4915-2013) | （表2）大气污染物特别排放限值,散装水泥中转站及水泥制品生产,水泥仓及其他通风生产设备 | 熟料库除尘器排放筒(DA025) | 颗粒物 | 2020-10-15 | 17391 | 107 | 1.51 |  | 28.8 | 99.2 | 5.1 | 5.1 | 10 |  | mg/m3 | 否 |  |  | 是
2020年吕梁市重点排污单位监督性监测（气1） | 吕梁亿龙水泥有限公司 | 大气环境 | 水泥制造 | 水泥工业大气污染物排放标准(GB4915-2013) | （表2）大气污染物特别排放限值,散装水泥中转站及水泥制品生产,水泥仓及其他通风生产设备 | 熟料库底中输送皮带1#除尘器排放筒(DA017) | 颗粒物 | 2020-10-14 | 6894 | 47.2 | 1.29 |  | 21.3 | 99 | 9.1 | 9.1 | 10 |  | mg/m3 | 否 |  |  | 是
2020年吕梁市重点排污单位监督性监测（气1） | 吕梁亿龙水泥有限公司 | 大气环境 | 水泥制造 | 水泥工业大气污染物排放标准(GB4915-2013) | （表2）大气污染物特别排放限值,水泥制造,水泥窑及窑尾余热利用系统 | 窑尾电袋除尘器排放筒(DA008) | 氮氧化物 | 2020-10-17 | 383841 | 86 | 4.8 | 6.6 | 13.4 | 99 | 310 | 237 | 320 |  | mg/m3 | 否 |  |  | 是
2020年吕梁市重点排污单位监督性监测（气1） | 吕梁亿龙水泥有限公司 | 大气环境 | 水泥制造 | 水泥工业大气污染物排放标准(GB4915-2013) | （表2）大气污染物特别排放限值,水泥制造,水泥窑及窑尾余热利用系统 | 窑尾电袋除尘器排放筒(DA008) | 汞及其化合物 | 2020-10-17 | 431221 | 93.1 | 4.69 | 6.7 | 15.2 | 99 | 0.0068 | 0.0052 | 0.05 |  | mg/m3 | 否 |  |  | 是
2020年吕梁市重点排污单位监督性监测（气1） | 吕梁亿龙水泥有限公司 | 大气环境 | 水泥制造 | 水泥工业大气污染物排放标准(GB4915-2013) | （表2）大气污染物特别排放限值,水泥制造,水泥窑及窑尾余热利用系统 | 窑尾电袋除尘器排放筒(DA008) | 颗粒物 | 2020-10-17 | 408784 | 86 | 5.1 | 6.6 | 14.1 | 99 | 3.3 | 2.5 | 20 |  | mg/m3 | 否 |  |  | 是
2020年吕梁市重点排污单位监督性监测（气1） | 吕梁亿龙水泥有限公司 | 大气环境 | 水泥制造 | 水泥工业大气污染物排放标准(GB4915-2013) | （表2）大气污染物特别排放限值,水泥制造,水泥窑及窑尾余热利用系统 | 窑尾电袋除尘器排放筒(DA008) | 氟化物 | 2020-10-17 | 431221 | 93.1 | 4.69 | 6.7 | 15.2 | 99 | 0.94 | 0.72 | 3 |  | mg/m3 | 否 |  |  | 是
2020年吕梁市重点排污单位监督性监测（气1） | 吕梁亿龙水泥有限公司 | 大气环境 | 水泥制造 | 水泥工业大气污染物排放标准(GB4915-2013) | （表2）大气污染物特别排放限值,水泥制造,水泥窑及窑尾余热利用系统 | 窑尾电袋除尘器排放筒(DA008) | 二氧化硫 | 2020-10-17 | 383841 | 86 | 4.8 | 6.6 | 13.4 | 99 | 11 | 8 | 100 |  | mg/m3 | 否 |  |  | 是
2020年吕梁市重点排污单位监督性监测（气1） | 吕梁亿龙水泥有限公司 | 大气环境 | 水泥制造 | 水泥工业大气污染物排放标准(GB4915-2013) | （表2）大气污染物特别排放限值,水泥制造,水泥窑及窑尾余热利用系统 | 窑尾电袋除尘器排放筒(DA008) | 氨 | 2020-10-17 | 431221 | 93.1 | 4.69 | 6.7 | 15.2 | 99 | 1.33 | 1.02 | 8 |  | mg/m3 | 否 |  |  | 是
2020年吕梁市重点排污单位监督性监测（气1） | 吕梁亿龙水泥有限公司 | 大气环境 | 水泥制造 | 水泥工业大气污染物排放标准(GB4915-2013) | （表2）大气污染物特别排放限值,散装水泥中转站及水泥制品生产,水泥仓及其他通风生产设备 | 入生料库提升机除尘器排放筒(DA023) | 颗粒物 | 2020-10-16 | 2019 | 35.6 | 1.55 |  | 6 | 98.9 | 4.3 | 4.3 | 10 |  | mg/m3 | 否 |  |  | 是
2020年吕梁市重点排污单位监督性监测（气1） | 吕梁亿龙水泥有限公司 | 大气环境 | 水泥制造 | 水泥工业大气污染物排放标准(GB4915-2013) | （表2）大气污染物特别排放限值,散装水泥中转站及水泥制品生产,水泥仓及其他通风生产设备 | 熟料库底东输送皮带2#除尘器排放筒(DA020) | 颗粒物 | 2020-10-14 | 7106 | 43 | 1.3 |  | 21.1 | 99 | 5.2 | 5.2 | 10 |  | mg/m3 | 否 |  |  | 是
2020年吕梁市重点排污单位监督性监测（气1） | 吕梁亿龙水泥有限公司 | 大气环境 | 水泥制造 | 水泥工业大气污染物排放标准(GB4915-2013) | （表2）大气污染物特别排放限值,散装水泥中转站及水泥制品生产,水泥仓及其他通风生产设备 | 熟料库底中输送皮带2#除尘器排放筒(DA018) | 颗粒物 | 2020-10-14 | 7605 | 44 | 1.4 |  | 22.7 | 99 | 5.7 | 5.7 | 10 |  | mg/m3 | 否 |  |  | 是
2020年吕梁市重点排污单位监督性监测（气1） | 吕梁亿龙水泥有限公司 | 大气环境 | 水泥制造 | 水泥工业大气污染物排放标准(GB4915-2013) | （表2）大气污染物特别排放限值,散装水泥中转站及水泥制品生产,水泥仓及其他通风生产设备 | 熟料散装库2#除尘器排放筒(DA027) | 颗粒物 | 2020-10-15 | 10621 | 53.6 | 1.36 |  | 15.2 | 99.2 | 8.5 | 8.5 | 10 |  | mg/m3 | 否 |  |  | 是
2020年吕梁市重点排污单位监督性监测（气1） | 吕梁亿龙水泥有限公司 | 大气环境 | 水泥制造 | 水泥工业大气污染物排放标准(GB4915-2013) | （表2）大气污染物特别排放限值,散装水泥中转站及水泥制品生产,水泥仓及其他通风生产设备 | 石灰石入圆堆中转收尘排放筒(DA004) | 颗粒物 | 2020-10-15 | 4845 | 11 | 1.3 |  | 12.9 | 99.2 | 3.7 | 3.7 | 10 |  | mg/m3 | 否 |  |  | 是
2020年吕梁市重点排污单位监督性监测（气1） | 吕梁亿龙水泥有限公司 | 大气环境 | 水泥制造 | 水泥工业大气污染物排放标准(GB4915-2013) | （表2）大气污染物特别排放限值,散装水泥中转站及水泥制品生产,水泥仓及其他通风生产设备 | 石灰石配料库收尘排放筒(DA005) | 颗粒物 | 2020-10-15 | 4780 | 17 | 1.5 |  | 13.1 | 99.2 | 6.3 | 6.3 | 10 |  | mg/m3 | 否 |  |  | 是
2020年吕梁市重点排污单位监督性监测（气1） | 吕梁亿龙水泥有限公司 | 大气环境 | 水泥制造 | 水泥工业大气污染物排放标准(GB4915-2013) | （表2）大气污染物特别排放限值,水泥制造,烘干机、烘干磨、煤磨及冷却机,采用非独立热源的烘干设备排气 | 窑头除尘器排放筒(DA010) | 颗粒物 | 2020-10-16 | 316557 | 85 | 0.83 |  | 13.6 | 98.9 | 3.4 | 3.4 | 20 |  | mg/m3 | 否 |  |  | 是
2020年吕梁市重点排污单位监督性监测（气1） | 吕梁亿龙水泥有限公司 | 大气环境 | 水泥制造 | 水泥工业大气污染物排放标准(GB4915-2013) | （表2）大气污染物特别排放限值,水泥制造,烘干机、烘干磨、煤磨及冷却机,采用非独立热源的烘干设备排气 | 煤磨除尘器排放筒(DA009) | 颗粒物 | 2020-10-16 | 101768 | 66 | 2.76 |  | 20.7 | 98.9 | 6.2 | 6.2 | 20 |  | mg/m3 | 否 |  |  | 是
2020年吕梁市重点排污单位监督性监测（气1） | 山西省孝义市新禹煤焦有限责任公司 | 大气环境,土壤环境 | 炼焦 | 炼焦化学工业污染物排放标准(GB16171-2012) | （表6）大气污染物特别排放限值,粗苯管式炉、半焦烘干和氨分解炉等燃用焦炉煤气的设施 | 粗苯管式炉2#烟囱出口 | 颗粒物 | 2020-11-11 | 6363 | 424.9 | 44.4 | 4 | 5.6 | 50 | 3.5 | 3.5 | 15 |  | mg/m3 | 否 |  |  | 是
2020年吕梁市重点排污单位监督性监测（气1） | 山西省孝义市新禹煤焦有限责任公司 | 大气环境,土壤环境 | 炼焦 | 炼焦化学工业污染物排放标准(GB16171-2012) | （表6）大气污染物特别排放限值,粗苯管式炉、半焦烘干和氨分解炉等燃用焦炉煤气的设施 | 粗苯管式炉2#烟囱出口 | 氮氧化物 | 2020-11-11 | 6363 | 424.9 | 44.4 | 4 | 5.6 | 50 | 103 | 103 | 150 |  | mg/m3 | 否 |  |  | 是
2020年吕梁市重点排污单位监督性监测（气1） | 山西省孝义市新禹煤焦有限责任公司 | 大气环境,土壤环境 | 炼焦 | 炼焦化学工业污染物排放标准(GB16171-2012) | （表6）大气污染物特别排放限值,粗苯管式炉、半焦烘干和氨分解炉等燃用焦炉煤气的设施 | 粗苯管式炉2#烟囱出口 | 二氧化硫 | 2020-11-11 | 6363 | 424.9 | 44.4 | 4 | 5.6 | 50 | <3 | <3 | 30 |  | mg/m3 | 否 |  |  | 是
2020年吕梁市重点排污单位监督性监测（气1） | 山西省孝义市新禹煤焦有限责任公司 | 大气环境,土壤环境 | 炼焦 | 炼焦化学工业污染物排放标准(GB16171-2012) | （表6）大气污染物特别排放限值,焦炉烟囱 | 焦炉尾气脱硫脱硝烟囱(DA005) | 二氧化硫 | 2020-11-11 | 152091 | 182.4 | 3.1 | 14.2 | 2 | 50 | 22 | 22 | 30 |  | mg/m3 | 否 |  |  | 是
2020年吕梁市重点排污单位监督性监测（气1） | 山西省孝义市新禹煤焦有限责任公司 | 大气环境,土壤环境 | 炼焦 | 炼焦化学工业污染物排放标准(GB16171-2012) | （表6）大气污染物特别排放限值,焦炉烟囱 | 焦炉尾气脱硫脱硝烟囱(DA005) | 氮氧化物 | 2020-11-11 | 152091 | 182.4 | 3.1 | 14.2 | 2 | 50 | 63 | 63 | 150 |  | mg/m3 | 否 |  |  | 是
2020年吕梁市重点排污单位监督性监测（气1） | 山西省孝义市新禹煤焦有限责任公司 | 大气环境,土壤环境 | 炼焦 | 炼焦化学工业污染物排放标准(GB16171-2012) | （表6）大气污染物特别排放限值,粗苯管式炉、半焦烘干和氨分解炉等燃用焦炉煤气的设施 | 粗苯管式炉1#烟囱出口 | 颗粒物 | 2020-11-11 | 13147 | 248.5 | 24 | 9.9 | 6.5 | 50 | 2.5 | 2.5 | 15 |  | mg/m3 | 否 |  |  | 是
2020年吕梁市重点排污单位监督性监测（气1） | 山西省孝义市新禹煤焦有限责任公司 | 大气环境,土壤环境 | 炼焦 | 炼焦化学工业污染物排放标准(GB16171-2012) | （表6）大气污染物特别排放限值,粗苯管式炉、半焦烘干和氨分解炉等燃用焦炉煤气的设施 | 粗苯管式炉1#烟囱出口 | 氮氧化物 | 2020-11-11 | 13147 | 248.5 | 24 | 9.9 | 6.5 | 50 | 38 | 38 | 150 |  | mg/m3 | 否 |  |  | 是
2020年吕梁市重点排污单位监督性监测（气1） | 山西省孝义市新禹煤焦有限责任公司 | 大气环境,土壤环境 | 炼焦 | 炼焦化学工业污染物排放标准(GB16171-2012) | （表6）大气污染物特别排放限值,粗苯管式炉、半焦烘干和氨分解炉等燃用焦炉煤气的设施 | 粗苯管式炉1#烟囱出口 | 二氧化硫 | 2020-11-11 | 13147 | 248.5 | 24 | 9.9 | 6.5 | 50 | 30 | 30 | 30 |  | mg/m3 | 否 |  |  | 是
2020年吕梁市重点排污单位监督性监测（气1） | 山西省孝义市新禹煤焦有限责任公司 | 大气环境,土壤环境 | 炼焦 | 炼焦化学工业污染物排放标准(GB16171-2012) | （表6）大气污染物特别排放限值,硫铵结晶干燥 | 精煤破碎 粉碎机袋式除尘器排气筒出口(DA001) | 颗粒物 | 2020-11-10 | 23274 | 20.2 |  |  | 15.2 | 50 | 11.5 | 11.5 | 15 |  | mg/m3 | 否 |  |  | 是
2020年吕梁市重点排污单位监督性监测（气1） | 山西省孝义市新禹煤焦有限责任公司 | 大气环境,土壤环境 | 炼焦 | 炼焦化学工业污染物排放标准(GB16171-2012) | （表6）大气污染物特别排放限值,装煤 | 装煤排气筒(DA001) | 二氧化硫 | 2020-11-12 | 67408 | 20.5 | 8 | 20.8 | 7.6 | 50 | <3 | <3 | 70 |  | mg/m3 | 否 |  |  | 是
2020年吕梁市重点排污单位监督性监测（气1） | 山西省孝义市新禹煤焦有限责任公司 | 大气环境,土壤环境 | 炼焦 | 炼焦化学工业污染物排放标准(GB16171-2012) | （表6）大气污染物特别排放限值,装煤 | 装煤排气筒(DA001) | 苯并(a)芘 | 2020-11-12 | 67408 | 20.5 | 8 | 20.8 | 7.6 | 50 | 0.024 | 0.024 | 0.3 |  | ug/m3 | 否 |  |  | 是
2020年吕梁市重点排污单位监督性监测（气1） | 山西省孝义市新禹煤焦有限责任公司 | 大气环境,土壤环境 | 炼焦 | 炼焦化学工业污染物排放标准(GB16171-2012) | （表6）大气污染物特别排放限值,装煤 | 装煤排气筒(DA001) | 颗粒物 | 2020-11-12 | 93934 | 21.1 | 3.2 | 20.8 | 10.1 | 50 | 7.6 | 7.6 | 30 |  | mg/m3 | 否 |  |  | 是
2020年吕梁市重点排污单位监督性监测（气1） | 山西省孝义市新禹煤焦有限责任公司 | 大气环境,土壤环境 | 炼焦 | 炼焦化学工业污染物排放标准(GB16171-2012) | （表6）大气污染物特别排放限值,焦炉烟囱 | 焦炉尾气脱硫脱硝烟囱(DA005) | 颗粒物 | 2020-11-11 | 152091 | 182.4 | 3.1 | 14.2 | 2 | 50 | 4.6 | 4.6 | 15 |  | mg/m3 | 否 |  |  | 是
2020年吕梁市重点排污单位监督性监测（气1） | 山西省孝义市新禹煤焦有限责任公司 | 大气环境,土壤环境 | 炼焦 | 山西省锅炉大气污染物排放标准(DB14/1929-2019) | 燃气锅炉,在用燃气锅炉,以其他气体为燃料的燃气锅炉,2020年10月1日 | 20T燃气锅炉 排气筒出口(DA006) | 颗粒物 | 2020-11-11 | 8881 | 108 | 8.4 | 8.4 | 2 | 50 | 2.9 | 4.0 | 10 |  | mg/m3 | 否 |  |  | 是
2020年吕梁市重点排污单位监督性监测（气1） | 山西省孝义市新禹煤焦有限责任公司 | 大气环境,土壤环境 | 炼焦 | 山西省锅炉大气污染物排放标准(DB14/1929-2019) | 燃气锅炉,在用燃气锅炉,以其他气体为燃料的燃气锅炉,2020年10月1日 | 20T燃气锅炉 排气筒出口(DA006) | 二氧化硫 | 2020-11-11 | 8881 | 108 | 8.4 | 8.4 | 2 | 50 | <3 | <3 | 35 |  | mg/m3 | 否 |  |  | 是
2020年吕梁市重点排污单位监督性监测（气1） | 山西省孝义市新禹煤焦有限责任公司 | 大气环境,土壤环境 | 炼焦 | 山西省锅炉大气污染物排放标准(DB14/1929-2019) | 燃气锅炉,在用燃气锅炉,以其他气体为燃料的燃气锅炉,2020年10月1日 | 20T燃气锅炉 排气筒出口(DA006) | 氮氧化物 | 2020-11-11 | 8881 | 108 | 8.4 | 8.4 | 2 | 50 | 8 | 10 | 50 |  | mg/m3 | 否 |  |  | 是
2020年吕梁市重点排污单位监督性监测（气1） | 山西省孝义市新禹煤焦有限责任公司 | 大气环境,土壤环境 | 炼焦 | 炼焦化学工业污染物排放标准(GB16171-2012) | （表6）大气污染物特别排放限值,推焦 | 地面站推焦(DA004) | 二氧化硫 | 2020-11-12 | 126755 | 36.8 | 3 | 20.4 | 6.8 | 50 | 17 | 17 | 30 |  | mg/m3 | 否 |  |  | 是
2020年吕梁市重点排污单位监督性监测（气1） | 山西省孝义市新禹煤焦有限责任公司 | 大气环境,土壤环境 | 炼焦 | 炼焦化学工业污染物排放标准(GB16171-2012) | （表6）大气污染物特别排放限值,推焦 | 地面站推焦(DA004) | 颗粒物 | 2020-11-12 | 126755 | 36.8 | 3 | 20.4 | 6.8 | 50 | 5.5 | 5.5 | 30 |  | mg/m3 | 否 |  |  | 是
2020年吕梁市重点排污单位监督性监测（气1） | 山西省孝义市新禹煤焦有限责任公司 | 大气环境,土壤环境 | 炼焦 | 山西省锅炉大气污染物排放标准(DB14/1929-2019) | 燃气锅炉,在用燃气锅炉,以其他气体为燃料的燃气锅炉,2020年10月1日 | 20T燃气锅炉 排气筒出口(DA006) | 烟气黑度（林格曼黑度，级） | 2020-11-11 | [6 empty] | <1 | <1 | 1 |  | 级 | 否 |  |  | 是
2020年吕梁市重点排污单位监督性监测（气1） | 山西省孝义市新禹煤焦有限责任公司 | 大气环境,土壤环境 | 炼焦 | 炼焦化学工业污染物排放标准(GB16171-2012) | （表6）大气污染物特别排放限值,精煤破碎、焦炭破碎、筛分及转运 | 焦炭筛分袋式除尘器排气筒出口(DA001) | 颗粒物 | 2020-11-10 | 15158 | 23 |  |  | 13.1 | 50 | 8.5 | 8.5 | 15 |  | mg/m3 | 否 |  |  | 是
2020年吕梁市重点排污单位监督性监测（气1） | 山西金岩能源科技有限公司 | 大气环境,土壤环境 | 炼焦 | 炼焦化学工业污染物排放标准(GB16171-2012) | （表6）大气污染物特别排放限值,装煤 | 地面除尘站 装煤排气筒出口(DA006) | 苯并(a)芘 | 2020-11-06 | 38650 | 32.6 |  |  | 7.5 | 78 | 0.016 | 0.016 | 0.3 |  | ug/m3 | 否 |  |  | 是
2020年吕梁市重点排污单位监督性监测（气1） | 山西金岩能源科技有限公司 | 大气环境,土壤环境 | 炼焦 | 炼焦化学工业污染物排放标准(GB16171-2012) | （表6）大气污染物特别排放限值,装煤 | 地面除尘站 装煤排气筒出口(DA006) | 二氧化硫 | 2020-11-06 | 40274 | 33.4 | 1.2 | 20.7 | 7.8 | 78 | <3 | <3 | 70 |  | mg/m3 | 否 |  |  | 是
2020年吕梁市重点排污单位监督性监测（气1） | 山西金岩能源科技有限公司 | 大气环境,土壤环境 | 炼焦 | 炼焦化学工业污染物排放标准(GB16171-2012) | （表6）大气污染物特别排放限值,装煤 | 地面除尘站 装煤排气筒出口(DA006) | 颗粒物 | 2020-11-06 | 40274 | 33.4 | 1.2 | 20.7 | 7.8 | 78 | 7.7 | 7.7 | 30 |  | mg/m3 | 否 |  |  | 是
2020年吕梁市重点排污单位监督性监测（气1） | 山西金岩能源科技有限公司 | 大气环境,土壤环境 | 炼焦 | 炼焦化学工业污染物排放标准(GB16171-2012) | （表6）大气污染物特别排放限值,焦炉烟囱 | 焦炉烟囱(DA003) | 二氧化硫 | 2020-11-07 | 248482 | 161.6 | 12.9 | 8.2 | 3 | 78 | 17 | 17 | 30 |  | mg/m3 | 否 |  |  | 是
2020年吕梁市重点排污单位监督性监测（气1） | 山西金岩能源科技有限公司 | 大气环境,土壤环境 | 炼焦 | 炼焦化学工业污染物排放标准(GB16171-2012) | （表6）大气污染物特别排放限值,焦炉烟囱 | 焦炉烟囱(DA003) | 氮氧化物 | 2020-11-07 | 248482 | 161.6 | 12.9 | 8.2 | 3 | 78 | 70 | 70 | 150 |  | mg/m3 | 否 |  |  | 是
2020年吕梁市重点排污单位监督性监测（气1） | 山西金岩能源科技有限公司 | 大气环境,土壤环境 | 炼焦 | 炼焦化学工业污染物排放标准(GB16171-2012) | （表6）大气污染物特别排放限值,焦炉烟囱 | 焦炉烟囱(DA003) | 颗粒物 | 2020-11-07 | 248482 | 161.6 | 12.9 | 8.2 | 3 | 78 | 6.7 | 6.7 | 15 |  | mg/m3 | 否 |  |  | 是
2020年吕梁市重点排污单位监督性监测（气1） | 山西金岩能源科技有限公司 | 大气环境,土壤环境 | 炼焦 | 炼焦化学工业污染物排放标准(GB16171-2012) | （表6）大气污染物特别排放限值,精煤破碎、焦炭破碎、筛分及转运 | 精煤预破碎 预粉碎机袋式除尘器(DA002) | 颗粒物 | 2020-11-07 | 19201 |  |  |  | 4.7 | 78 | 11.5 | 11.5 | 15 |  | mg/m3 | 否 |  |  | 是
2020年吕梁市重点排污单位监督性监测（气1） | 山西金岩能源科技有限公司 | 大气环境,土壤环境 | 炼焦 | 炼焦化学工业污染物排放标准(GB16171-2012) | （表6）大气污染物特别排放限值,推焦 | 地面除尘站 推焦排气筒(DA005) | 颗粒物 | 2020-11-06 | 270935 | 41.6 | 0.7 | 20.7 | 15.4 | 78 | 7.2 | 7.2 | 30 |  | mg/m3 | 否 |  |  | 是
2020年吕梁市重点排污单位监督性监测（气1） | 山西金岩能源科技有限公司 | 大气环境,土壤环境 | 炼焦 | 炼焦化学工业污染物排放标准(GB16171-2012) | （表6）大气污染物特别排放限值,推焦 | 地面除尘站 推焦排气筒(DA005) | 二氧化硫 | 2020-11-06 | 270935 | 41.6 | 0.7 | 20.7 | 15.4 | 78 | 17 | 17 | 30 |  | mg/m3 | 否 |  |  | 是
2020年吕梁市重点排污单位监督性监测（气1） | 山西金岩能源科技有限公司 | 大气环境,土壤环境 | 炼焦 | 炼焦化学工业污染物排放标准(GB16171-2012) | （表6）大气污染物特别排放限值,精煤破碎、焦炭破碎、筛分及转运 | 精煤破碎 粉碎机袋式除尘器(DA001) | 颗粒物 | 2020-11-07 | 67243 |  |  |  | 7.2 | 78 | 10.6 | 10.6 | 15 |  | mg/m3 | 否 |  |  | 是
2020年吕梁市重点排污单位监督性监测（气1） | 山西金岩能源科技有限公司 | 大气环境,土壤环境 | 炼焦 | 炼焦化学工业污染物排放标准(GB16171-2012) | （表6）大气污染物特别排放限值,粗苯管式炉、半焦烘干和氨分解炉等燃用焦炉煤气的设施 | 粗苯管式炉 | 颗粒物 | 2020-11-07 | 12430 | 205 | 1.2 | 6.6 | 2.9 | 78 | 5.6 | 5.6 | 15 |  | mg/m3 | 否 |  |  | 是
2020年吕梁市重点排污单位监督性监测（气1） | 山西金岩能源科技有限公司 | 大气环境,土壤环境 | 炼焦 | 炼焦化学工业污染物排放标准(GB16171-2012) | （表6）大气污染物特别排放限值,粗苯管式炉、半焦烘干和氨分解炉等燃用焦炉煤气的设施 | 粗苯管式炉 | 氮氧化物 | 2020-11-07 | 12430 | 205 | 1.2 | 6.6 | 2.9 | 78 | 115 | 115 | 150 |  | mg/m3 | 否 |  |  | 是
2020年吕梁市重点排污单位监督性监测（气1） | 山西金岩能源科技有限公司 | 大气环境,土壤环境 | 炼焦 | 炼焦化学工业污染物排放标准(GB16171-2012) | （表6）大气污染物特别排放限值,粗苯管式炉、半焦烘干和氨分解炉等燃用焦炉煤气的设施 | 粗苯管式炉 | 二氧化硫 | 2020-11-07 | 12430 | 205 | 1.2 | 6.6 | 2.9 | 78 | 3 | 3 | 30 |  | mg/m3 | 否 |  |  | 是
2020年吕梁市重点排污单位监督性监测（气1） | 山西金岩能源科技有限公司 | 大气环境,土壤环境 | 炼焦 | 山西省锅炉大气污染物排放标准(DB14/1929-2019) | 燃气锅炉,在用燃气锅炉,以其他气体为燃料的燃气锅炉,2020年10月1日 | 3#30T燃气锅炉 | 二氧化硫 | 2020-11-06 | 13252 | 128.8 | 6.5 | 9.6 | 3.1 | 78 | <3 | <3 | 35 |  | mg/m3 | 否 |  |  | 是
2020年吕梁市重点排污单位监督性监测（气1） | 山西金岩能源科技有限公司 | 大气环境,土壤环境 | 炼焦 | 山西省锅炉大气污染物排放标准(DB14/1929-2019) | 燃气锅炉,在用燃气锅炉,以其他气体为燃料的燃气锅炉,2020年10月1日 | 3#30T燃气锅炉 | 氮氧化物 | 2020-11-06 | 13252 | 128.8 | 6.5 | 9.6 | 3.1 | 78 | 28 | 43 | 50 |  | mg/m3 | 否 |  |  | 是
2020年吕梁市重点排污单位监督性监测（气1） | 山西金岩能源科技有限公司 | 大气环境,土壤环境 | 炼焦 | 山西省锅炉大气污染物排放标准(DB14/1929-2019) | 燃气锅炉,在用燃气锅炉,以其他气体为燃料的燃气锅炉,2020年10月1日 | 3#30T燃气锅炉 | 烟气黑度（林格曼黑度，级） | 2020-11-06 | [6 empty] | <1 | <1 | 1 |  | 级 | 否 |  |  | 是
2020年吕梁市重点排污单位监督性监测（气1） | 山西金岩能源科技有限公司 | 大气环境,土壤环境 | 炼焦 | 山西省锅炉大气污染物排放标准(DB14/1929-2019) | 燃气锅炉,在用燃气锅炉,以其他气体为燃料的燃气锅炉,2020年10月1日 | 3#30T燃气锅炉 | 颗粒物 | 2020-11-06 | 13252 | 128.8 | 6.5 | 9.6 | 3.1 | 78 | 4.4 | 6.8 | 10 |  | mg/m3 | 否 |  |  | 是
2020年吕梁市重点排污单位监督性监测（气1） | 山西金岩能源科技有限公司 | 大气环境,土壤环境 | 炼焦 | 山西省锅炉大气污染物排放标准(DB14/1929-2019) | 燃气锅炉,在用燃气锅炉,以其他气体为燃料的燃气锅炉,2020年10月1日 | 2#30T燃气锅炉(DA004) | 烟气黑度（林格曼黑度，级） | 2020-11-06 | [6 empty] | <1 | <1 | 1 |  | 级 | 否 |  |  | 是
2020年吕梁市重点排污单位监督性监测（气1） | 山西金岩能源科技有限公司 | 大气环境,土壤环境 | 炼焦 | 山西省锅炉大气污染物排放标准(DB14/1929-2019) | 燃气锅炉,在用燃气锅炉,以其他气体为燃料的燃气锅炉,2020年10月1日 | 2#30T燃气锅炉(DA004) | 氮氧化物 | 2020-11-06 | 9201 | 153.7 | 6.5 | 9.6 | 2.3 | 78 | 27 | 41 | 50 |  | mg/m3 | 否 |  |  | 是
2020年吕梁市重点排污单位监督性监测（气1） | 山西金岩能源科技有限公司 | 大气环境,土壤环境 | 炼焦 | 山西省锅炉大气污染物排放标准(DB14/1929-2019) | 燃气锅炉,在用燃气锅炉,以其他气体为燃料的燃气锅炉,2020年10月1日 | 2#30T燃气锅炉(DA004) | 二氧化硫 | 2020-11-06 | 9201 | 153.7 | 6.5 | 9.6 | 2.3 | 78 | <3 | <3 | 35 |  | mg/m3 | 否 |  |  | 是
2020年吕梁市重点排污单位监督性监测（气1） | 山西金岩能源科技有限公司 | 大气环境,土壤环境 | 炼焦 | 山西省锅炉大气污染物排放标准(DB14/1929-2019) | 燃气锅炉,在用燃气锅炉,以其他气体为燃料的燃气锅炉,2020年10月1日 | 2#30T燃气锅炉(DA004) | 颗粒物 | 2020-11-06 | 9201 | 153.7 | 6.5 | 9.6 | 2.3 | 78 | 4.6 | 7.2 | 10 |  | mg/m3 | 否 |  |  | 是
2020年吕梁市重点排污单位监督性监测（气1） | 山西金塔山福利煤焦有限公司 | 大气环境,土壤环境 | 炼焦 | 炼焦化学工业污染物排放标准(GB16171-2012) | （表6）大气污染物特别排放限值,焦炉烟囱 | 尾部脱硫塔(DA001) | 二氧化硫 | 2020-11-11 | 82313 | 51 | 9 | 18.03 | 5.17 | 75 | 0 | 0 | 30 |  | mg/m3 | 否 |  | 3mg/m3 | 是
2020年吕梁市重点排污单位监督性监测（气1） | 山西金塔山福利煤焦有限公司 | 大气环境,土壤环境 | 炼焦 | 炼焦化学工业污染物排放标准(GB16171-2012) | （表6）大气污染物特别排放限值,焦炉烟囱 | 尾部脱硫塔(DA001) | 颗粒物 | 2020-11-11 | 82313 | 51 | 9 | 18.03 | 5.17 | 75 | 4.1 | 4.1 | 15 |  | mg/m3 | 否 |  |  | 是
2020年吕梁市重点排污单位监督性监测（气1） | 山西金塔山福利煤焦有限公司 | 大气环境,土壤环境 | 炼焦 | 炼焦化学工业污染物排放标准(GB16171-2012) | （表6）大气污染物特别排放限值,焦炉烟囱 | 尾部脱硫塔(DA001) | 氮氧化物 | 2020-11-11 | 82313 | 51 | 9 | 18.03 | 5.17 | 75 | 37 | 37 | 150 |  | mg/m3 | 否 |  |  | 是
2020年吕梁市重点排污单位监督性监测（气1） | 山西金塔山福利煤焦有限公司 | 大气环境,土壤环境 | 炼焦 | 炼焦化学工业污染物排放标准(GB16171-2012) | （表6）大气污染物特别排放限值,推焦 | 地面推焦除尘站废气排放口(DA001) | 二氧化硫 | 2020-11-11 | 93778 | 20 | 0.27 | 20.9 | 6.5 | 75 | 12 | 12 | 30 |  | mg/m3 | 否 |  |  | 是
2020年吕梁市重点排污单位监督性监测（气1） | 山西金塔山福利煤焦有限公司 | 大气环境,土壤环境 | 炼焦 | 炼焦化学工业污染物排放标准(GB16171-2012) | （表6）大气污染物特别排放限值,推焦 | 地面推焦除尘站废气排放口(DA001) | 颗粒物 | 2020-11-11 | 93778 | 20 | 0.27 | 20.9 | 6.5 | 75 | 4.1 | 4.1 | 30 |  | mg/m3 | 否 |  |  | 是
2020年吕梁市重点排污单位监督性监测（气1） | 山西楼东俊安煤气化有限公司（焦化一期工程） | 大气环境,土壤环境 | 炼焦 | 炼焦化学工业污染物排放标准(GB16171-2012) | （表6）大气污染物特别排放限值,精煤破碎、焦炭破碎、筛分及转运 | 精煤破碎 粉碎机袋式除尘器(DA001) | 颗粒物 | 2020-10-26 | 15095 | 25.6 |  |  | 10.1 | 75 | 12.3 | 12.3 | 15 |  | mg/m3 | 否 |  |  | 是
2020年吕梁市重点排污单位监督性监测（气1） | 山西楼东俊安煤气化有限公司（焦化一期工程） | 大气环境,土壤环境 | 炼焦 | 炼焦化学工业污染物排放标准(GB16171-2012) | （表6）大气污染物特别排放限值,粗苯管式炉、半焦烘干和氨分解炉等燃用焦炉煤气的设施 | 粗苯管式炉(DA001) | 颗粒物 | 2020-10-26 | 6818 | 53.9 | 9.6 | 12.3 | 7.1 | 75 | 5.4 | 5.4 | 15 |  | mg/m3 | 否 |  |  | 是
2020年吕梁市重点排污单位监督性监测（气1） | 山西楼东俊安煤气化有限公司（焦化一期工程） | 大气环境,土壤环境 | 炼焦 | 炼焦化学工业污染物排放标准(GB16171-2012) | （表6）大气污染物特别排放限值,粗苯管式炉、半焦烘干和氨分解炉等燃用焦炉煤气的设施 | 粗苯管式炉(DA001) | 氮氧化物 | 2020-10-26 | 6818 | 53.9 | 9.6 | 12.3 | 7.1 | 75 | 62 | 62 | 150 |  | mg/m3 | 否 |  |  | 是
2020年吕梁市重点排污单位监督性监测（气1） | 山西楼东俊安煤气化有限公司（焦化一期工程） | 大气环境,土壤环境 | 炼焦 | 炼焦化学工业污染物排放标准(GB16171-2012) | （表6）大气污染物特别排放限值,粗苯管式炉、半焦烘干和氨分解炉等燃用焦炉煤气的设施 | 粗苯管式炉(DA001) | 二氧化硫 | 2020-10-26 | 6818 | 53.9 | 9.6 | 12.3 | 7.1 | 75 | 16 | 16 | 30 |  | mg/m3 | 否 |  |  | 是
2020年吕梁市重点排污单位监督性监测（气1） | 山西楼东俊安煤气化有限公司（焦化一期工程） | 大气环境,土壤环境 | 炼焦 | 炼焦化学工业污染物排放标准(GB16171-2012) | （表6）大气污染物特别排放限值,冷鼓、库区焦油各类贮槽 | 冷鼓尾气洗净塔排气筒(DA001) | 非甲烷总烃 | 2020-10-26 | 5465 | 43.5 | 17.9 |  | 9.8 | 75 | 1.60 | 1.60 | 50 |  | mg/m3 | 否 |  |  | 是
2020年吕梁市重点排污单位监督性监测（气1） | 山西楼东俊安煤气化有限公司（焦化一期工程） | 大气环境,土壤环境 | 炼焦 | 炼焦化学工业污染物排放标准(GB16171-2012) | （表6）大气污染物特别排放限值,冷鼓、库区焦油各类贮槽 | 冷鼓尾气洗净塔排气筒(DA001) | 酚类 | 2020-10-26 | 5633 | 43.5 | 17.9 |  | 10.1 | 75 | 18.4 | 18.4 | 50 |  | mg/m3 | 否 |  |  | 是
2020年吕梁市重点排污单位监督性监测（气1） | 山西楼东俊安煤气化有限公司（焦化一期工程） | 大气环境,土壤环境 | 炼焦 | 炼焦化学工业污染物排放标准(GB16171-2012) | （表6）大气污染物特别排放限值,冷鼓、库区焦油各类贮槽 | 冷鼓尾气洗净塔排气筒(DA001) | 氰化氢 | 2020-10-26 | 5633 | 43.5 | 17.9 |  | 10.1 | 75 | 0.89 | 0.89 | 1.0 |  | mg/m3 | 否 |  |  | 是
2020年吕梁市重点排污单位监督性监测（气1） | 山西楼东俊安煤气化有限公司（焦化一期工程） | 大气环境,土壤环境 | 炼焦 | 炼焦化学工业污染物排放标准(GB16171-2012) | （表6）大气污染物特别排放限值,冷鼓、库区焦油各类贮槽 | 冷鼓尾气洗净塔排气筒(DA001) | 苯并(a)芘 | 2020-10-26 | 5272 | 72.9 | 16.8 |  | 9.3 | 75 | 0.014 | 0.014 | 0.3 |  | ug/m3 | 否 |  |  | 是
2020年吕梁市重点排污单位监督性监测（气1） | 山西楼东俊安煤气化有限公司（焦化一期工程） | 大气环境,土壤环境 | 炼焦 | 炼焦化学工业污染物排放标准(GB16171-2012) | （表6）大气污染物特别排放限值,冷鼓、库区焦油各类贮槽 | 冷鼓尾气洗净塔排气筒(DA001) | 氨 | 2020-10-26 | 5465 | 43.5 | 17.9 |  | 9.8 | 75 | 7.96 | 7.96 | 10 |  | mg/m3 | 否 |  |  | 是
2020年吕梁市重点排污单位监督性监测（气1） | 山西楼东俊安煤气化有限公司（焦化一期工程） | 大气环境,土壤环境 | 炼焦 | 炼焦化学工业污染物排放标准(GB16171-2012) | （表6）大气污染物特别排放限值,冷鼓、库区焦油各类贮槽 | 冷鼓尾气洗净塔排气筒(DA001) | 硫化氢 | 2020-10-26 | 5465 | 43.5 | 17.9 |  | 9.8 | 75 | 0.88 | 0.88 | 1 |  | mg/m3 | 否 |  |  | 是
2020年吕梁市重点排污单位监督性监测（气1） | 山西楼东俊安煤气化有限公司（焦化一期工程） | 大气环境,土壤环境 | 炼焦 | 炼焦化学工业污染物排放标准(GB16171-2012) | （表6）大气污染物特别排放限值,脱硫再生塔 | 脱硫洗净塔排气筒(DA001) | 氨 | 2020-10-26 | 1699 | 34.3 | 6.7 |  | 8.8 | 75 | 8.07 | 8.07 | 10 |  | mg/m3 | 否 |  |  | 是
2020年吕梁市重点排污单位监督性监测（气1） | 山西楼东俊安煤气化有限公司（焦化一期工程） | 大气环境,土壤环境 | 炼焦 | 炼焦化学工业污染物排放标准(GB16171-2012) | （表6）大气污染物特别排放限值,脱硫再生塔 | 脱硫洗净塔排气筒(DA001) | 硫化氢 | 2020-10-26 | 1699 | 34.3 | 6.7 |  | 8.8 | 75 | 0.85 | 0.85 | 1 |  | mg/m3 | 否 |  |  | 是
2020年吕梁市重点排污单位监督性监测（气1） | 山西楼东俊安煤气化有限公司（焦化一期工程） | 大气环境,土壤环境 | 炼焦 | 炼焦化学工业污染物排放标准(GB16171-2012) | （表6）大气污染物特别排放限值,苯贮槽 | 粗苯吸附洗净塔(DA001) | 非甲烷总烃 | 2020-10-25 | 499 | 39.6 | 1.8 |  | 2.5 | 75 | 20.0 | 20.0 | 50 |  | mg/m3 | 否 |  |  | 是
2020年吕梁市重点排污单位监督性监测（气1） | 山西楼东俊安煤气化有限公司（焦化一期工程） | 大气环境,土壤环境 | 炼焦 | 炼焦化学工业污染物排放标准(GB16171-2012) | （表6）大气污染物特别排放限值,苯贮槽 | 粗苯吸附洗净塔(DA001) | 苯 | 2020-10-25 | 499 | 39.6 | 1.8 |  | 2.5 | 75 | 4.2 | 4.2 | 6 |  | mg/m3 | 否 |  |  | 是
2020年吕梁市重点排污单位监督性监测（气1） | 山西楼东俊安煤气化有限公司（焦化一期工程） | 大气环境,土壤环境 | 炼焦 | 炼焦化学工业污染物排放标准(GB16171-2012) | （表6）大气污染物特别排放限值,推焦 | 地面站推焦排气筒(DA007) | 二氧化硫 | 2020-10-25 | 75638 | 30.4 | 3.7 | 20.7 | 8.3 | 75 | 11 | 11 | 30 |  | mg/m3 | 否 |  |  | 是
2020年吕梁市重点排污单位监督性监测（气1） | 山西楼东俊安煤气化有限公司（焦化一期工程） | 大气环境,土壤环境 | 炼焦 | 炼焦化学工业污染物排放标准(GB16171-2012) | （表6）大气污染物特别排放限值,推焦 | 地面站推焦排气筒(DA007) | 颗粒物 | 2020-10-25 | 75638 | 30.4 | 3.7 | 20.7 | 8.3 | 75 | 10.6 | 10.6 | 30 |  | mg/m3 | 否 |  |  | 是
2020年吕梁市重点排污单位监督性监测（气1） | 山西楼东俊安煤气化有限公司（焦化一期工程） | 大气环境,土壤环境 | 炼焦 | 炼焦化学工业污染物排放标准(GB16171-2012) | （表6）大气污染物特别排放限值,装煤 | 地面除尘站装煤(DA002) | 颗粒物 | 2020-10-25 | 79613 | 34.2 | 4.9 | 20.5 | 8.8 | 75 | 10.0 | 10.0 | 30 |  | mg/m3 | 否 |  |  | 是
2020年吕梁市重点排污单位监督性监测（气1） | 山西楼东俊安煤气化有限公司（焦化一期工程） | 大气环境,土壤环境 | 炼焦 | 炼焦化学工业污染物排放标准(GB16171-2012) | （表6）大气污染物特别排放限值,装煤 | 地面除尘站装煤(DA002) | 二氧化硫 | 2020-10-25 | 79613 | 34.2 | 4.9 | 20.5 | 8.8 | 75 | 12 | 12 | 70 |  | mg/m3 | 否 |  |  | 是
2020年吕梁市重点排污单位监督性监测（气1） | 山西楼东俊安煤气化有限公司（焦化一期工程） | 大气环境,土壤环境 | 炼焦 | 炼焦化学工业污染物排放标准(GB16171-2012) | （表6）大气污染物特别排放限值,装煤 | 地面除尘站装煤(DA002) | 苯并(a)芘 | 2020-10-25 | 76070 | 33.5 | 5.1 |  | 8.7 | 75 | 0.013 | 0.013 | 0.3 |  | ug/m3 | 否 |  |  | 是
2020年吕梁市重点排污单位监督性监测（气1） | 山西楼东俊安煤气化有限公司（焦化一期工程） | 大气环境,土壤环境 | 炼焦 | 炼焦化学工业污染物排放标准(GB16171-2012) | （表6）大气污染物特别排放限值,焦炉烟囱 | 焦炉尾气脱硫排气筒(DA007) | 颗粒物 | 2020-10-25 | 72302 | 58 | 18.7 | 9.5 | 5.3 | 75 | 4.2 | 4.2 | 15 |  | mg/m3 | 否 |  |  | 是
2020年吕梁市重点排污单位监督性监测（气1） | 山西楼东俊安煤气化有限公司（焦化一期工程） | 大气环境,土壤环境 | 炼焦 | 炼焦化学工业污染物排放标准(GB16171-2012) | （表6）大气污染物特别排放限值,焦炉烟囱 | 焦炉尾气脱硫排气筒(DA007) | 氮氧化物 | 2020-10-25 | 72302 | 58 | 18.7 | 9.5 | 5.3 | 75 | 27 | 27 | 150 |  | mg/m3 | 否 |  |  | 是
2020年吕梁市重点排污单位监督性监测（气1） | 山西楼东俊安煤气化有限公司（焦化一期工程） | 大气环境,土壤环境 | 炼焦 | 炼焦化学工业污染物排放标准(GB16171-2012) | （表6）大气污染物特别排放限值,焦炉烟囱 | 焦炉尾气脱硫排气筒(DA007) | 二氧化硫 | 2020-10-25 | 72302 | 58 | 18.7 | 9.5 | 5.3 | 75 | 23 | 23 | 30 |  | mg/m3 | 否 |  |  | 是
2020年吕梁市重点排污单位监督性监测（气1） | 山西宏特煤化工有限公司 | 水环境,大气环境,其他 | 炼焦 | 工业炉窑大气污染物排放标准(GB9078-1996) | （表4）各种工业炉窑有害污染物最高排放浓度,1997年1月1日起新、改、扩建的工业炉窑,有色金属冶炼,标准级别二 | 沥青加热炉(DA001) | 二氧化硫 | 2020-11-13 | 5216 | 351.8 | 7.9 | 10.2 | 4.1 | 83.3 | 21 | 24 | 850 |  | mg/m3 | 否 |  |  | 是
2020年吕梁市重点排污单位监督性监测（气1） | 山西宏特煤化工有限公司 | 水环境,大气环境,其他 | 炼焦 | 工业炉窑大气污染物排放标准(GB9078-1996) | （表2）1997年1月1日起新建、改建、扩建的各种工业炉窑大气排放标准,非金属焙（煅）烧炉窑（耐火材料窑）,标准级别二 | 沥青加热炉(DA001) | 烟尘 | 2020-11-13 | 5216 | 351.8 | 7.9 | 10.2 | 4.1 | 83.3 | 9.0 | 10 | 200 |  | mg/m3 | 否 |  |  | 是
2020年吕梁市重点排污单位监督性监测（气1） | 山西宏特煤化工有限公司 | 水环境,大气环境,其他 | 炼焦 | 工业炉窑大气污染物排放标准(GB9078-1996) | （表2）1997年1月1日起新建、改建、扩建的各种工业炉窑大气排放标准,非金属焙（煅）烧炉窑（耐火材料窑）,标准级别二 | 1#石墨化炉高温浸出排口(DA001) | 烟尘 | 2020-11-13 | 20718 | 19.2 | 2.5 | 20.8 | 24 | 75 | 4.4 | 4.4 | 200 |  | mg/m3 | 否 |  |  | 是
2020年吕梁市重点排污单位监督性监测（气1） | 山西宏特煤化工有限公司 | 水环境,大气环境,其他 | 炼焦 | 大气污染物综合排放标准(GB16297-1996) | （表2）新污染源大气污染物排放限值（1997年1月1日起）,最高允许排放浓度,硫、二氧化硫、硫酸和其他含硫化合物使用,排气筒60m,二级,55 | 1#石墨化炉高温浸出排口(DA001) | 二氧化硫 | 2020-11-13 | 20718 | 19.2 | 2.5 | 20.8 | 24 | 75 | 0 | 0 | 550 |  | mg/m3 | 否 |  | 未检出，检出限为3mg/m3 | 是
2020年吕梁市重点排污单位监督性监测（气1） | 山西宏特煤化工有限公司 | 水环境,大气环境,其他 | 炼焦 | 工业炉窑大气污染物排放标准(GB9078-1996) | （表2）1997年1月1日起新建、改建、扩建的各种工业炉窑大气排放标准,其他炉窑,标准级别二 | 一期回转窑排口(DA001) | 烟尘 | 2020-11-12 | 19181 | 78.9 | 18.6 | 15.6 | 8.1 | 100 | 8.2 | 19 | 200 |  | mg/m3 | 否 |  |  | 是
2020年吕梁市重点排污单位监督性监测（气1） | 山西宏特煤化工有限公司 | 水环境,大气环境,其他 | 炼焦 | 工业炉窑大气污染物排放标准(GB9078-1996) | （表4）各种工业炉窑有害污染物最高排放浓度,1997年1月1日起新、改、扩建的工业炉窑,有色金属冶炼,标准级别二 | 一期回转窑排口(DA001) | 二氧化硫 | 2020-11-12 | 19181 | 78.9 | 18.6 | 15.6 | 8.1 | 100 | 0 | 0 | 850 |  | mg/m3 | 否 |  | 未检出，检出限为3mg/m3 | 是
2020年吕梁市重点排污单位监督性监测（气1） | 山西宏特煤化工有限公司 | 水环境,大气环境,其他 | 炼焦 | 大气污染物综合排放标准(GB16297-1996) | （表2）新污染源大气污染物排放限值（1997年1月1日起）,最高允许排放浓度,硝酸使用和其他,排气筒90m,三级,61 | 一期回转窑排口(DA001) | 氮氧化物 | 2020-11-12 | 19181 | 78.9 | 18.6 | 15.6 | 8.1 | 100 | 44 | 44 | 240 |  | mg/m3 | 否 |  |  | 是
2020年吕梁市重点排污单位监督性监测（气1） | 山西宏特煤化工有限公司 | 水环境,大气环境,其他 | 炼焦 | 大气污染物综合排放标准(GB16297-1996) | （表2）新污染源大气污染物排放限值（1997年1月1日起）,最高允许排放浓度,除碳黑尘、燃料尘、玻璃棉尘、石英粉尘、矿渣棉尘外其他,排气筒60m,二级,85 | 电极本体加工排口(DA001) | 颗粒物 | 2020-11-11 | 18195 | 28 | 2.2 |  | 9.8 | 75 | 7.9 | 7.9 | 120 |  | mg/m3 | 否 |  |  | 是
2020年吕梁市重点排污单位监督性监测（气1） | 山西宏特煤化工有限公司 | 水环境,大气环境,其他 | 炼焦 | 大气污染物综合排放标准(GB16297-1996) | （表2）新污染源大气污染物排放限值（1997年1月1日起）,最高允许排放浓度,除碳黑尘、燃料尘、玻璃棉尘、石英粉尘、矿渣棉尘外其他,排气筒60m,二级,85 | 普通车床排口(DA001) | 颗粒物 | 2020-11-11 | 5573 | 22.5 | 1.9 |  | 14.7 | 75 | 68.2 | 68.2 | 120 |  | mg/m3 | 否 |  |  | 是
2020年吕梁市重点排污单位监督性监测（气1） | 山西宏特煤化工有限公司 | 水环境,大气环境,其他 | 炼焦 | 大气污染物综合排放标准(GB16297-1996) | （表2）新污染源大气污染物排放限值（1997年1月1日起）,最高允许排放浓度,除碳黑尘、燃料尘、玻璃棉尘、石英粉尘、矿渣棉尘外其他,排气筒60m,二级,85 | 1#2500t生产线中破除排口(DA001) | 颗粒物 | 2020-11-12 | 8684 | 23.4 | 1.4 |  | 5.7 | 75 | 0 | 0 | 120 |  | mg/m3 | 否 |  | 未检出，检出限为1mg/m3 | 是
2020年吕梁市重点排污单位监督性监测（气1） | 山西宏特煤化工有限公司 | 水环境,大气环境,其他 | 炼焦 | 大气污染物综合排放标准(GB16297-1996) | （表2）新污染源大气污染物排放限值（1997年1月1日起）,最高允许排放浓度,硫、二氧化硫、硫酸和其他含硫化合物使用,排气筒60m,二级,55 | 2#石墨化炉高温浸出排口(DA001) | 二氧化硫 | 2020-11-13 | 14855 | 18.8 | 1.9 | 20.6 | 12.5 | 75 | 0 | 0 | 550 |  | mg/m3 | 否 |  | 未检出，检出限为3mg/m3 | 是
2020年吕梁市重点排污单位监督性监测（气1） | 山西宏特煤化工有限公司 | 水环境,大气环境,其他 | 炼焦 | 工业炉窑大气污染物排放标准(GB9078-1996) | （表2）1997年1月1日起新建、改建、扩建的各种工业炉窑大气排放标准,非金属焙（煅）烧炉窑（耐火材料窑）,标准级别二 | 2#石墨化炉高温浸出排口(DA001) | 烟尘 | 2020-11-13 | 14855 | 18.8 | 1.9 | 20.6 | 12.5 | 75 | 1.9 | 1.9 | 200 |  | mg/m3 | 否 |  |  | 是
2020年吕梁市重点排污单位监督性监测（气1） | 山西宏特煤化工有限公司 | 水环境,大气环境,其他 | 炼焦 | 大气污染物综合排放标准(GB16297-1996) | （表2）新污染源大气污染物排放限值（1997年1月1日起）,最高允许排放浓度,除碳黑尘、燃料尘、玻璃棉尘、石英粉尘、矿渣棉尘外其他,排气筒60m,三级,130 | 1#2500t生产线中磨机排口(DA001) | 颗粒物 | 2020-11-11 | 7153 | 20.2 | 1.2 |  | 6.1 | 75 | 1.6 | 1.6 | 120 |  | mg/m3 | 否 |  |  | 是
2020年吕梁市重点排污单位监督性监测（气1） | 山西宏特煤化工有限公司 | 水环境,大气环境,其他 | 炼焦 | 工业炉窑大气污染物排放标准(GB9078-1996) | （表4）各种工业炉窑有害污染物最高排放浓度,1997年1月1日起新、改、扩建的工业炉窑,有色金属冶炼,标准级别二 | 沥青油加热炉排口(DA001) | 二氧化硫 | 2020-11-12 | 5205 | 236.8 | 8 | 9.4 | 2.8 | 83.3 | 5 | 5 | 850 |  | mg/m3 | 否 |  |  | 是
2020年吕梁市重点排污单位监督性监测（气1） | 山西宏特煤化工有限公司 | 水环境,大气环境,其他 | 炼焦 | 大气污染物综合排放标准(GB16297-1996) | （表2）新污染源大气污染物排放限值（1997年1月1日起）,最高允许排放浓度,硝酸使用和其他,排气筒40m,二级,7.5 | 沥青油加热炉排口(DA001) | 氮氧化物 | 2020-11-12 | 5205 | 236.8 | 8 | 9.4 | 2.8 | 83.3 | 18 | 18 | 240 |  | mg/m3 | 否 |  |  | 是
2020年吕梁市重点排污单位监督性监测（气1） | 山西宏特煤化工有限公司 | 水环境,大气环境,其他 | 炼焦 | 工业炉窑大气污染物排放标准(GB9078-1996) | （表2）1997年1月1日起新建、改建、扩建的各种工业炉窑大气排放标准,加热炉,金属压延、锻造加热炉,标准级别二 | 沥青油加热炉排口(DA001) | 烟尘 | 2020-11-12 | 5205 | 236.8 | 8 | 9.4 | 2.8 | 83.3 | 3.3 | 3.5 | 200 |  | mg/m3 | 否 |  |  | 是
2020年吕梁市重点排污单位监督性监测（气1） | 山西宏特煤化工有限公司 | 水环境,大气环境,其他 | 炼焦 | 大气污染物综合排放标准(GB16297-1996) | （表2）新污染源大气污染物排放限值（1997年1月1日起）,最高允许排放浓度,除碳黑尘、燃料尘、玻璃棉尘、石英粉尘、矿渣棉尘外其他,排气筒60m,二级,85 | 1#3500t生产线中破除排口(DA001) | 颗粒物 | 2020-11-11 | 5936 | 23 | 1.3 |  | 5.1 | 75 | 0 | 0 | 120 |  | mg/m3 | 否 |  | 未检出，检出限为1mg/m3 | 是
2020年吕梁市重点排污单位监督性监测（气1） | 山西宏特煤化工有限公司 | 水环境,大气环境,其他 | 炼焦 | 大气污染物综合排放标准(GB16297-1996) | （表2）新污染源大气污染物排放限值（1997年1月1日起）,最高允许排放浓度,除碳黑尘、燃料尘、玻璃棉尘、石英粉尘、矿渣棉尘外其他,排气筒60m,二级,85 | 2#3500t生产线2#粉磨配料排口(DA001) | 颗粒物 | 2020-11-12 | 9397 | 22.5 | 1.2 |  | 6.2 | 75 | 0 | 0 | 120 |  | mg/m3 | 否 |  | 未检出，检出限为1mg/m3 | 是
2020年吕梁市重点排污单位监督性监测（气1） | 山西宏特煤化工有限公司 | 水环境,大气环境,其他 | 炼焦 | 工业炉窑大气污染物排放标准(GB9078-1996) | （表4）各种工业炉窑有害污染物最高排放浓度,1997年1月1日起新、改、扩建的工业炉窑,有色金属冶炼,标准级别二 | 1#回转窑、2#回转窑、3#回转窑、蒸氨塔(DA001) | 二氧化硫 | 2020-11-11 | 21394 | 74.1 | 6.7 | 8.2 | 7.8 | 60 | 53 | 49 | 850 |  | mg/m3 | 否 |  |  | 是
2020年吕梁市重点排污单位监督性监测（气1） | 山西宏特煤化工有限公司 | 水环境,大气环境,其他 | 炼焦 | 工业炉窑大气污染物排放标准(GB9078-1996) | （表2）1997年1月1日起新建、改建、扩建的各种工业炉窑大气排放标准,其他炉窑,标准级别二 | 1#回转窑、2#回转窑、3#回转窑、蒸氨塔(DA001) | 烟尘 | 2020-11-11 | 21394 | 74.1 | 6.7 | 8.2 | 7.8 | 60 | 58.3 | 54 | 200 |  | mg/m3 | 否 |  |  | 是
2020年吕梁市重点排污单位监督性监测（气1） | 山西宏特煤化工有限公司 | 水环境,大气环境,其他 | 炼焦 | 大气污染物综合排放标准(GB16297-1996) | （表2）新污染源大气污染物排放限值（1997年1月1日起）,最高允许排放浓度,硝酸使用和其他,排气筒90m,三级,61 | 1#回转窑、2#回转窑、3#回转窑、蒸氨塔(DA001) | 氮氧化物 | 2020-11-11 | 21394 | 74.1 | 6.7 | 8.2 | 7.8 | 60 | 236 | 221 | 240 |  | mg/m3 | 否 |  |  | 是
2020年吕梁市重点排污单位监督性监测（气1） | 山西宏特煤化工有限公司 | 水环境,大气环境,其他 | 炼焦 | 大气污染物综合排放标准(GB16297-1996) | （表2）新污染源大气污染物排放限值（1997年1月1日起）,最高允许排放浓度,除碳黑尘、燃料尘、玻璃棉尘、石英粉尘、矿渣棉尘外其他,排气筒60m,二级,85 | 2#3500t生产线破除排口(DA001) | 颗粒物 | 2020-11-12 | 11290 | 20.7 | 1.3 |  | 7.4 | 75 | 0 | 0 | 120 |  | mg/m3 | 否 |  | 未检出，检出限为1mg/m3 | 是
2020年吕梁市重点排污单位监督性监测（气1） | 山西宏特煤化工有限公司 | 水环境,大气环境,其他 | 炼焦 | 大气污染物综合排放标准(GB16297-1996) | （表2）新污染源大气污染物排放限值（1997年1月1日起）,最高允许排放浓度,除碳黑尘、燃料尘、玻璃棉尘、石英粉尘、矿渣棉尘外其他,排气筒60m,二级,85 | 2#3500t生产线1#粉磨配料排口(DA001) | 颗粒物 | 2020-11-12 | 11870 | 19.7 | 1.9 |  | 7.7 | 75 | 0 | 0 | 120 |  | mg/m3 | 否 |  | 未检出，检出限为1mg/m3 | 是
2020年吕梁市重点排污单位监督性监测（气1） | 山西宏特煤化工有限公司 | 水环境,大气环境,其他 | 炼焦 | 大气污染物综合排放标准(GB16297-1996) | （表2）新污染源大气污染物排放限值（1997年1月1日起）,最高允许排放浓度,除碳黑尘、燃料尘、玻璃棉尘、石英粉尘、矿渣棉尘外其他,排气筒60m,二级,85 | 2#3500t生产线生碎排口(DA001) | 颗粒物 | 2020-11-12 | 14591 | 19.9 | 1.9 |  | 9.5 | 75 | 0 | 0 | 120 |  | mg/m3 | 否 |  | 未检出，检出限为1mg/m3 | 是
2020年吕梁市重点排污单位监督性监测（气1） | 山西宏特煤化工有限公司 | 水环境,大气环境,其他 | 炼焦 | 大气污染物综合排放标准(GB16297-1996) | （表2）新污染源大气污染物排放限值（1997年1月1日起）,最高允许排放浓度,熔炼、浸涂,排气筒80m,二级,10 | 1#混捏压型凉料排口、原料沥青储罐(DA001) | 沥青烟 | 2020-11-12 | 10603 | 32.7 | 12.2 |  | 8.1 | 75 | 3.9 | 3.9 | 40 |  | mg/m3 | 否 |  |  | 是
2020年吕梁市重点排污单位监督性监测（气1） | 山西宏特煤化工有限公司 | 水环境,大气环境,其他 | 炼焦 | 大气污染物综合排放标准(GB16297-1996) | （表1）现有污染源大气污染物排放限值（1997年1月1日1前）,最高允许排放浓度,除碳黑尘、染料尘、玻璃棉尘、石英粉尘、矿渣棉尘外其它,排气筒40m,二级,46 | 1#混捏压型凉料排口、原料沥青储罐(DA001) | 颗粒物 | 2020-11-12 | 11595 | 31.9 | 12 |  | 8.8 | 75 | 0 | 0 | 120 |  | mg/m3 | 否 |  | 未检出，检出限为1mg/m3 | 是
2020年吕梁市重点排污单位监督性监测（气1） | 山西宏特煤化工有限公司 | 水环境,大气环境,其他 | 炼焦 | 工业炉窑大气污染物排放标准(GB9078-1996) | （表2）1997年1月1日起新建、改建、扩建的各种工业炉窑大气排放标准,其他炉窑,标准级别二 | 回转窑系统粉尘(DA001) | 烟尘 | 2020-11-11 | 14662 | 20.9 | 1.9 |  | 11.2 | 60 | 46.4 | 46.4 | 200 |  | mg/m3 | 否 |  |  | 是
2020年吕梁市重点排污单位监督性监测（气1） | 山西宏特煤化工有限公司 | 水环境,大气环境,其他 | 炼焦 | 大气污染物综合排放标准(GB16297-1996) | （表2）新污染源大气污染物排放限值（1997年1月1日起）,最高允许排放浓度,除碳黑尘、燃料尘、玻璃棉尘、石英粉尘、矿渣棉尘外其他,排气筒60m,二级,85 | 1#上料排口(DA001) | 颗粒物 | 2020-11-11 | 2527 | 19.7 | 1.8 |  | 8.6 | 75 | 4.6 | 4.6 | 120 |  | mg/m3 | 否 |  |  | 是
2020年吕梁市重点排污单位监督性监测（气1） | 山西宏特煤化工有限公司 | 水环境,大气环境,其他 | 炼焦 | 大气污染物综合排放标准(GB16297-1996) | （表2）新污染源大气污染物排放限值（1997年1月1日起）,最高允许排放浓度,硫、二氧化硫、硫酸和其他含硫化合物使用,排气筒60m,二级,55 | 1#一次焙烧炉排口(DA001) | 二氧化硫 | 2020-11-14 | 36771 | 36.3 | 1.9 | 18.4 | 1.1 | 75 | 59 | 283 | 550 |  | mg/m3 | 否 |  |  | 是
2020年吕梁市重点排污单位监督性监测（气1） | 山西宏特煤化工有限公司 | 水环境,大气环境,其他 | 炼焦 | 工业炉窑大气污染物排放标准(GB9078-1996) | （表2）1997年1月1日起新建、改建、扩建的各种工业炉窑大气排放标准,非金属焙（煅）烧炉窑（耐火材料窑）,标准级别二 | 1#一次焙烧炉排口(DA001) | 烟尘 | 2020-11-14 | 36771 | 36.3 | 1.9 | 18.4 | 1.1 | 75 | 37.0 | 178 | 200 |  | mg/m3 | 否 |  |  | 是
2020年吕梁市重点排污单位监督性监测（气1） | 山西宏特煤化工有限公司 | 水环境,大气环境,其他 | 炼焦 | 大气污染物综合排放标准(GB16297-1996) | （表2）新污染源大气污染物排放限值（1997年1月1日起）,最高允许排放浓度,硝酸使用和其他,排气筒90m,二级,40 | 1#一次焙烧炉排口(DA001) | 氮氧化物 | 2020-11-14 | 36771 | 36.3 | 1.9 | 18.4 | 1.1 | 75 | 18 | 18 | 240 |  | mg/m3 | 否 |  |  | 是
2020年吕梁市重点排污单位监督性监测（气1） | 山西宏特煤化工有限公司 | 水环境,大气环境,其他 | 炼焦 | 工业炉窑大气污染物排放标准(GB9078-1996) | （表4）各种工业炉窑有害污染物最高排放浓度,1997年1月1日起新、改、扩建的工业炉窑,标准级别二 | 1#一次焙烧炉排口(DA001) | 沥青烟 | 2020-11-14 | 49050 | 37.1 | 1.9 |  | 1.4 | 75 | 0 | 0 | 50 |  | mg/m3 | 否 |  | 未检出，检出限为5.1mg | 是
2020年吕梁市重点排污单位监督性监测（气1） | 山西宏特煤化工有限公司 | 水环境,大气环境,其他 | 炼焦 | 大气污染物综合排放标准(GB16297-1996) | （表2）新污染源大气污染物排放限值（1997年1月1日起）,最高允许排放浓度,除碳黑尘、燃料尘、玻璃棉尘、石英粉尘、矿渣棉尘外其他,排气筒60m,二级,85 | 1#3500t生产线中1#磨机排口(DA001) | 颗粒物 | 2020-11-11 | 6871 | 19.6 | 1.8 |  | 5.8 | 75 | 1.8 | 1.8 | 120 |  | mg/m3 | 否 |  |  | 是
2020年吕梁市重点排污单位监督性监测（气1） | 山西宏特煤化工有限公司 | 水环境,大气环境,其他 | 炼焦 | 大气污染物综合排放标准(GB16297-1996) | （表2）新污染源大气污染物排放限值（1997年1月1日起）,最高允许排放浓度,其他 | 2#电极端面铣排口(DA001) | 颗粒物 | 2020-11-11 | 18668 | 23 | 1.5 |  | 12.4 | 75 | 26.3 | 26.3 | 120 |  | mg/m3 | 否 |  |  | 是
2020年吕梁市重点排污单位监督性监测（气1） | 山西宏特煤化工有限公司 | 水环境,大气环境,其他 | 炼焦 | 大气污染物综合排放标准(GB16297-1996) | （表2）新污染源大气污染物排放限值（1997年1月1日起）,最高允许排放浓度,除碳黑尘、燃料尘、玻璃棉尘、石英粉尘、矿渣棉尘外其他,排气筒60m,二级,85 | 电极外圆加工排口(DA001) | 颗粒物 | 2020-11-11 | 18633 | 21.5 | 2.1 |  | 9.7 | 75 | 5.2 | 5.2 | 120 |  | mg/m3 | 否 |  |  | 是
2020年吕梁市重点排污单位监督性监测（气1） | 山西宏特煤化工有限公司 | 水环境,大气环境,其他 | 炼焦 | 工业炉窑大气污染物排放标准(GB9078-1996) | （表4）各种工业炉窑有害污染物最高排放浓度,1997年1月1日起新、改、扩建的工业炉窑,标准级别二 | 2#一次焙烧炉排口(DA001) | 沥青烟 | 2020-11-14 | 36453 | 46.3 | 1.9 |  | 1.1 | 75 | 0 | 0 | 50 |  | mg/m3 | 否 |  | 未检出，检出限为5.1mg | 是
2020年吕梁市重点排污单位监督性监测（气1） | 山西宏特煤化工有限公司 | 水环境,大气环境,其他 | 炼焦 | 工业炉窑大气污染物排放标准(GB9078-1996) | （表2）1997年1月1日起新建、改建、扩建的各种工业炉窑大气排放标准,非金属焙（煅）烧炉窑（耐火材料窑）,标准级别二 | 2#一次焙烧炉排口(DA001) | 烟尘 | 2020-11-13 | 39938 | 46.1 | 1.9 | 18.6 | 1.2 | 75 | 8.0 | 41 | 200 |  | mg/m3 | 否 |  |  | 是
2020年吕梁市重点排污单位监督性监测（气1） | 山西宏特煤化工有限公司 | 水环境,大气环境,其他 | 炼焦 | 大气污染物综合排放标准(GB16297-1996) | （表2）新污染源大气污染物排放限值（1997年1月1日起）,最高允许排放浓度,硝酸使用和其他,排气筒90m,二级,40 | 2#一次焙烧炉排口(DA001) | 氮氧化物 | 2020-11-13 | 39938 | 46.1 | 1.9 | 18.6 | 1.2 | 75 | 33 | 33 | 240 |  | mg/m3 | 否 |  |  | 是
2020年吕梁市重点排污单位监督性监测（气1） | 山西宏特煤化工有限公司 | 水环境,大气环境,其他 | 炼焦 | 大气污染物综合排放标准(GB16297-1996) | （表2）新污染源大气污染物排放限值（1997年1月1日起）,最高允许排放浓度,硫、二氧化硫、硫酸和其他含硫化合物使用,排气筒60m,三级,83 | 2#一次焙烧炉排口(DA001) | 二氧化硫 | 2020-11-13 | 39938 | 46.1 | 1.9 | 18.6 | 1.2 | 75 | 52 | 265 | 550 |  | mg/m3 | 否 |  |  | 是
2020年吕梁市重点排污单位监督性监测（气1） | 山西宏特煤化工有限公司 | 水环境,大气环境,其他 | 炼焦 | 大气污染物综合排放标准(GB16297-1996) | （表2）新污染源大气污染物排放限值（1997年1月1日起）,最高允许排放浓度,除碳黑尘、燃料尘、玻璃棉尘、石英粉尘、矿渣棉尘外其他,排气筒60m,二级,85 | 2#3500t生产线上料排口(DA001) | 颗粒物 | 2020-11-12 | 918 | 19.8 | 1.8 |  | 4.2 | 75 | 1.3 | 1.3 | 120 |  | mg/m3 | 否 |  |  | 是
2020年吕梁市重点排污单位监督性监测（气1） | 山西宏特煤化工有限公司 | 水环境,大气环境,其他 | 炼焦 | 工业炉窑大气污染物排放标准(GB9078-1996) | （表2）1997年1月1日起新建、改建、扩建的各种工业炉窑大气排放标准,加热炉,非金属加热炉,标准级别二 | 1#清理机排口(DA001) | 烟尘 | 2020-11-12 | 15951 | 28.2 | 1.2 |  | 14 | 75 | 44.6 | 44.6 | 200 |  | mg/m3 | 否 |  |  | 是
2020年吕梁市重点排污单位监督性监测（气1） | 山西宏特煤化工有限公司 | 水环境,大气环境,其他 | 炼焦 | 大气污染物综合排放标准(GB16297-1996) | （表2）新污染源大气污染物排放限值（1997年1月1日起）,最高允许排放浓度,除碳黑尘、燃料尘、玻璃棉尘、石英粉尘、矿渣棉尘外其他,排气筒60m,二级,85 | 电极接头加工排口(DA001) | 颗粒物 | 2020-11-11 | 18477 | 27.1 | 1.9 |  | 9.8 | 75 | 34.8 | 34.8 | 120 |  | mg/m3 | 否 |  |  | 是
2020年吕梁市重点排污单位监督性监测（气1） | 山西宏特煤化工有限公司 | 水环境,大气环境,其他 | 炼焦 | 工业炉窑大气污染物排放标准(GB9078-1996) | （表4）各种工业炉窑有害污染物最高排放浓度,1997年1月1日起新、改、扩建的工业炉窑,有色金属冶炼,标准级别二 | 1#预热窑、1#、2#冷却工段(DA001) | 二氧化硫 | 2020-11-14 | 15537 | 70.8 | 3.8 | 18.1 | 12.2 | 75 | 121 | 515 | 850 |  | mg/m3 | 否 |  |  | 是
2020年吕梁市重点排污单位监督性监测（气1） | 山西宏特煤化工有限公司 | 水环境,大气环境,其他 | 炼焦 | 工业炉窑大气污染物排放标准(GB9078-1996) | （表2）1997年1月1日起新建、改建、扩建的各种工业炉窑大气排放标准,非金属焙（煅）烧炉窑（耐火材料窑）,标准级别二 | 1#预热窑、1#、2#冷却工段(DA001) | 烟尘 | 2020-11-14 | 15537 | 70.8 | 3.8 | 18.1 | 12.2 | 75 | 8.6 | 36 | 200 |  | mg/m3 | 否 |  |  | 是
2020年吕梁市重点排污单位监督性监测（气1） | 山西宏特煤化工有限公司 | 水环境,大气环境,其他 | 炼焦 | 大气污染物综合排放标准(GB16297-1996) | （表2）新污染源大气污染物排放限值（1997年1月1日起）,最高允许排放浓度,硝酸使用和其他,排气筒90m,二级,40 | 1#预热窑、1#、2#冷却工段(DA001) | 氮氧化物 | 2020-11-14 | 15537 | 70.8 | 3.8 | 18.1 | 12.2 | 75 | 13 | 13 | 240 |  | mg/m3 | 否 |  |  | 是
2020年吕梁市重点排污单位监督性监测（气1） | 山西宏特煤化工有限公司 | 水环境,大气环境,其他 | 炼焦 | 恶臭污染物排放标准(GB14554-93) | （表2）恶臭污染物排放标准值,排气筒高度40m | 延迟焦化吸收塔、排污塔烟囱、1#延迟焦化 加热箱、2#延迟焦化加热箱(DA001) | 氨 | 2020-11-12 | 16462 | 215.1 | 5.9 | 17.6 | 8.3 | 60 | 0.745 | 0.745 | 35 |  | kg/h | 否 |  |  | 是
2020年吕梁市重点排污单位监督性监测（气1） | 山西宏特煤化工有限公司 | 水环境,大气环境,其他 | 炼焦 | 恶臭污染物排放标准(GB14554-93) | （表2）恶臭污染物排放标准值,排气筒高度40m | 延迟焦化吸收塔、排污塔烟囱、1#延迟焦化 加热箱、2#延迟焦化加热箱(DA001) | 硫化氢 | 2020-11-12 | 16462 | 215.1 | 5.9 | 17.6 | 8.3 | 60 | 0.0374 | 0.0374 | 2.3 |  | kg/h | 否 |  |  | 是
2020年吕梁市重点排污单位监督性监测（气1） | 山西宏特煤化工有限公司 | 水环境,大气环境,其他 | 炼焦 | 大气污染物综合排放标准(GB16297-1996) | （表2）新污染源大气污染物排放限值（1997年1月1日起）,最高允许排放浓度,使用溶剂汽油或其他混合烃类物质,排气筒40m,二级,100 | 延迟焦化吸收塔、排污塔烟囱、1#延迟焦化 加热箱、2#延迟焦化加热箱(DA001) | 非甲烷总烃 | 2020-11-12 | 16462 | 215.1 | 5.9 | 17.6 | 8.3 | 60 | 1.71 | 1.71 | 120 |  | mg/m3 | 否 |  |  | 是
2020年吕梁市重点排污单位监督性监测（气1） | 山西宏特煤化工有限公司 | 水环境,大气环境,其他 | 炼焦 | 大气污染物综合排放标准(GB16297-1996) | （表2）新污染源大气污染物排放限值（1997年1月1日起）,最高允许排放浓度,吹制沥青,排气筒50m,二级,3.6 | 延迟焦化吸收塔、排污塔烟囱、1#延迟焦化 加热箱、2#延迟焦化加热箱(DA001) | 沥青烟 | 2020-11-12 | 16462 | 215.1 | 5.9 | 17.6 | 8.3 | 60 | 0 | 0 | 140 |  | mg/m3 | 否 |  | 未检出，检出限为5.1mg | 是
2020年吕梁市重点排污单位监督性监测（气1） | 山西宏特煤化工有限公司 | 水环境,大气环境,其他 | 炼焦 | 山西省锅炉大气污染物排放标准(DB14/1929-2019) | 燃油锅炉 | 导热油炉(DA001) | 氮氧化物 | 2020-12-16 | 3108 | 188.1 | 2.2 | 15.3 | 5.7 | 75 | 13 | 37 | 100 |  | mg/m3 | 否 |  |  | 是
2020年吕梁市重点排污单位监督性监测（气1） | 山西宏特煤化工有限公司 | 水环境,大气环境,其他 | 炼焦 | 山西省锅炉大气污染物排放标准(DB14/1929-2019) | 燃油锅炉 | 导热油炉(DA001) | 颗粒物 | 2020-12-16 | 3108 | 188.1 | 2.2 | 15.3 | 5.7 | 75 | 1.2 | 3.4 | 10 |  | mg/m3 | 否 |  |  | 是
2020年吕梁市重点排污单位监督性监测（气1） | 山西宏特煤化工有限公司 | 水环境,大气环境,其他 | 炼焦 | 山西省锅炉大气污染物排放标准(DB14/1929-2019) | 燃油锅炉 | 导热油炉(DA001) | 二氧化硫 | 2020-12-16 | 3108 | 188.1 | 2.2 | 15.3 | 5.7 | 75 | 0 | 0 | 35 |  | mg/m3 | 否 |  | 未检出，检出限为3.0mg/m3 | 是
2020年吕梁市重点排污单位监督性监测（气1） | 山西宏特煤化工有限公司 | 水环境,大气环境,其他 | 炼焦 | 大气污染物综合排放标准(GB16297-1996) | （表2）新污染源大气污染物排放限值（1997年1月1日起）,最高允许排放浓度,沥青及碳素制品生产和加工,排气筒20m,二级,0.000085 | 1#混捏压型凉料排口、原料沥青储罐(DA001) | 苯并(a)芘 | 2020-12-16 | 11685 | 31.5 | 11.9 |  | 8.8 | 75 | 0.0000201 | 0.0000201 | 0.0003 |  | mg/m3 | 否 |  |  | 是
2020年吕梁市重点排污单位监督性监测（气1） | 山西宏特煤化工有限公司 | 水环境,大气环境,其他 | 炼焦 | 大气污染物综合排放标准(GB16297-1996) | （表2）新污染源大气污染物排放限值（1997年1月1日起）,最高允许排放浓度,沥青及碳素制品生产和加工,排气筒20m,二级,0.000085 | 1#一次焙烧炉排口(DA001) | 苯并(a)芘 | 2020-12-16 | 37665 | 36.9 | 1.9 |  | 1.1 | 75 | 0.000163 | 0.000163 | 0.0003 |  | mg/m3 | 否 |  |  | 是
2020年吕梁市重点排污单位监督性监测（气1） | 山西宏特煤化工有限公司 | 水环境,大气环境,其他 | 炼焦 | 大气污染物综合排放标准(GB16297-1996) | （表2）新污染源大气污染物排放限值（1997年1月1日起）,最高允许排放浓度,沥青及碳素制品生产和加工,排气筒20m,二级,0.000085 | 2#一次焙烧炉排口(DA001) | 苯并(a)芘 | 2020-12-16 | 39757 | 46.3 | 1.9 |  | 1.2 | 75 | 0.000279 | 0.000279 | 0.0003 |  | mg/m3 | 否 |  |  | 是
2020年吕梁市重点排污单位监督性监测（气1） | 山西宏特煤化工有限公司 | 水环境,大气环境,其他 | 炼焦 | 工业炉窑大气污染物排放标准(GB9078-1996) | （表2）1997年1月1日起新建、改建、扩建的各种工业炉窑大气排放标准,其他炉窑,标准级别二 | 2#清理机排口(DA001) | 烟尘 | 2020-12-16 | 15439 | 7 | 1.2 |  | 12.5 | 75 | 7.5 | 7.5 | 200 |  | mg/m3 | 否 |  |  | 是
2020年吕梁市重点排污单位监督性监测（气1） | 霍州煤电集团吕梁山煤电有限公司方山发电厂 | 大气环境 | 火力发电 | 山西省燃煤电厂大气污染物排放标准(DB14/1703-2019) | 表1燃煤发电锅炉大气污染物排放浓度限值,普通燃煤发电锅炉 | 2#机组脱硫塔出口(DA003) | 二氧化硫 | 2020-12-07 | 443881 | 42.5 | 0.083 | 10.1 | 7.14 | 66.7 | 22 | 30 | 35 |  | mg/m3 | 否 |  |  | 是
2020年吕梁市重点排污单位监督性监测（气1） | 霍州煤电集团吕梁山煤电有限公司方山发电厂 | 大气环境 | 火力发电 | 山西省燃煤电厂大气污染物排放标准(DB14/1703-2019) | 表1燃煤发电锅炉大气污染物排放浓度限值,普通燃煤发电锅炉 | 2#机组脱硫塔出口(DA003) | 汞及其化合物 | 2020-12-07 | 443881 | 42.5 | 0.083 | 10.1 | 7.14 | 66.7 | 0.0147 | 0.0162 | 0.03 |  | mg/m3 | 否 |  |  | 是
2020年吕梁市重点排污单位监督性监测（气1） | 霍州煤电集团吕梁山煤电有限公司方山发电厂 | 大气环境 | 火力发电 | 山西省燃煤电厂大气污染物排放标准(DB14/1703-2019) | 表1燃煤发电锅炉大气污染物排放浓度限值,普通燃煤发电锅炉 | 2#机组脱硫塔出口(DA003) | 烟尘 | 2020-12-07 | 443881 | 42.5 | 0.083 | 10.1 | 7.14 | 66.7 | 2.1 | 2.9 | 5 |  | mg/m3 | 否 |  |  | 是
2020年吕梁市重点排污单位监督性监测（气1） | 霍州煤电集团吕梁山煤电有限公司方山发电厂 | 大气环境 | 火力发电 | 山西省燃煤电厂大气污染物排放标准(DB14/1703-2019) | 表1燃煤发电锅炉大气污染物排放浓度限值,普通燃煤发电锅炉 | 2#机组脱硫塔出口(DA003) | 氮氧化物（以NO2计） | 2020-12-07 | 443881 | 42.5 | 0.083 | 10.1 | 7.14 | 66.7 | 22 | 30 | 50 |  | mg/m3 | 否 |  |  | 是
2020年吕梁市重点排污单位监督性监测（气1） | 霍州煤电集团吕梁山煤电有限公司方山发电厂 | 大气环境 | 火力发电 | 山西省燃煤电厂大气污染物排放标准(DB14/1703-2019) | 表1燃煤发电锅炉大气污染物排放浓度限值,普通燃煤发电锅炉 | 2#机组脱硫塔出口(DA003) | 烟气黑度（林格曼黑度，级） | 2020-12-07 | 443881 | 42.5 | 0.083 | 10.1 | 7.14 | 66.7 | <1 | <1 | 1 |  | 级 | 否 |  |  | 是
2020年吕梁市重点排污单位监督性监测（气1） | 吕梁市区西南供热气站 | 大气环境 | 热力生产和供应 | 大气污染物综合排放标准(GB16297-1996) | （表2）新污染源大气污染物排放限值（1997年1月1日起）,最高允许排放浓度,除碳黑尘、燃料尘、玻璃棉尘、石英粉尘、矿渣棉尘外其他,排气筒15m,二级,3.5 | 粉煤灰库出口(DA001) | 颗粒物 | 2020-11-10 | 998 | 19.9 | 1.34 |  | 5.3 | 45 | 9.0 | 9.0 | 120 |  | mg/m3 | 否 |  |  | 是
2020年吕梁市重点排污单位监督性监测（气1） | 吕梁市区西南供热气站 | 大气环境 | 热力生产和供应 | 山西省燃煤电厂大气污染物排放标准(DB14/1703-2019) | 表1燃煤发电锅炉大气污染物排放浓度限值,低热值煤电厂燃煤发电锅炉 | 90t/h×3燃煤锅炉烟囱出口(DA003) | 烟气黑度（林格曼黑度，级） | 2020-11-10 | [5 empty] | 45 | <1 | <1 | 1 |  | 级 | 否 |  |  | 是
2020年吕梁市重点排污单位监督性监测（气1） | 吕梁市区西南供热气站 | 大气环境 | 热力生产和供应 | 山西省燃煤电厂大气污染物排放标准(DB14/1703-2019) | 表1燃煤发电锅炉大气污染物排放浓度限值,低热值煤电厂燃煤发电锅炉 | 90t/h×3燃煤锅炉烟囱出口(DA003) | 汞及其化合物 | 2020-11-10 | 217246 | 45 | 8.6 | 12.2 | 2.82 | 45 | 0.0044 | 0.0075 | 0.03 |  | mg/m3 | 否 |  |  | 是
2020年吕梁市重点排污单位监督性监测（气1） | 吕梁市区西南供热气站 | 大气环境 | 热力生产和供应 | 山西省燃煤电厂大气污染物排放标准(DB14/1703-2019) | 表1燃煤发电锅炉大气污染物排放浓度限值,低热值煤电厂燃煤发电锅炉 | 90t/h×3燃煤锅炉烟囱出口(DA003) | 氮氧化物（以NO2计） | 2020-11-10 | 217246 | 45 | 8.6 | 12.2 | 2.82 | 45 | 19 | 32 | 50 |  | mg/m3 | 否 |  |  | 是
2020年吕梁市重点排污单位监督性监测（气1） | 吕梁市区西南供热气站 | 大气环境 | 热力生产和供应 | 山西省燃煤电厂大气污染物排放标准(DB14/1703-2019) | 表1燃煤发电锅炉大气污染物排放浓度限值,低热值煤电厂燃煤发电锅炉 | 90t/h×3燃煤锅炉烟囱出口(DA003) | 烟尘 | 2020-11-10 | 197493 | 46 | 8.2 | 12.2 | 2.56 | 45 | 2.4 | 4.1 | 10 |  | mg/m3 | 否 |  |  | 是
2020年吕梁市重点排污单位监督性监测（气1） | 吕梁市区西南供热气站 | 大气环境 | 热力生产和供应 | 山西省燃煤电厂大气污染物排放标准(DB14/1703-2019) | 表1燃煤发电锅炉大气污染物排放浓度限值,低热值煤电厂燃煤发电锅炉 | 90t/h×3燃煤锅炉烟囱出口(DA003) | 二氧化硫 | 2020-11-10 | 217246 | 45 | 8.6 | 12.2 | 2.82 | 45 | 6 | 11 | 35 |  | mg/m3 | 否 |  |  | 是
2020年吕梁市重点排污单位监督性监测（气1） | 吕梁市区西南供热气站 | 大气环境 | 热力生产和供应 | 大气污染物综合排放标准(GB16297-1996) | （表2）新污染源大气污染物排放限值（1997年1月1日起）,最高允许排放浓度,除碳黑尘、燃料尘、玻璃棉尘、石英粉尘、矿渣棉尘外其他,排气筒15m,二级,3.5 | 脱硫剂料仓出口(DA002) | 颗粒物 | 2020-11-10 | 2533 | 13.2 | 1.25 |  | 21.9 | 45 | 3.3 | 3.3 | 120 |  | mg/m3 | 否 |  |  | 是
2020年吕梁市重点排污单位监督性监测（气1） | 山西金岩和嘉能源有限公司 | 大气环境,土壤环境 | 炼焦 | 炼焦化学工业污染物排放标准(GB16171-2012) | （表6）大气污染物特别排放限值,焦炉烟囱 | 焦炉尾气脱硫脱硝烟囱出口 | 二氧化硫 | 2020-11-09 | 123338 | 147.9 | 8.5 | 10.1 | 3.2 | 70 | 10 | 10 | 30 |  | mg/m3 | 否 |  |  | 是
2020年吕梁市重点排污单位监督性监测（气1） | 山西金岩和嘉能源有限公司 | 大气环境,土壤环境 | 炼焦 | 炼焦化学工业污染物排放标准(GB16171-2012) | （表6）大气污染物特别排放限值,焦炉烟囱 | 焦炉尾气脱硫脱硝烟囱出口 | 氮氧化物 | 2020-11-09 | 123338 | 147.9 | 8.5 | 10.1 | 3.2 | 70 | 87 | 87 | 150 |  | mg/m3 | 否 |  |  | 是
2020年吕梁市重点排污单位监督性监测（气1） | 山西金岩和嘉能源有限公司 | 大气环境,土壤环境 | 炼焦 | 炼焦化学工业污染物排放标准(GB16171-2012) | （表6）大气污染物特别排放限值,焦炉烟囱 | 焦炉尾气脱硫脱硝烟囱出口 | 颗粒物 | 2020-11-09 | 123338 | 147.9 | 8.5 | 10.1 | 3.2 | 70 | 10.2 | 10.2 | 15 |  | mg/m3 | 否 |  |  | 是
2020年吕梁市重点排污单位监督性监测（气1） | 山西金岩和嘉能源有限公司 | 大气环境,土壤环境 | 炼焦 | 炼焦化学工业污染物排放标准(GB16171-2012) | （表6）大气污染物特别排放限值,冷鼓、库区焦油各类贮槽 | 冷鼓、硫铵、脱硫、粗苯、罐区各工段VOCs尾气处理系统 | 氨 | 2020-11-09 | 1021 | 30.3 | 2.5 |  | 0.7 | 70 | 9.57 | 9.57 | 10 |  | mg/m3 | 否 |  |  | 是
2020年吕梁市重点排污单位监督性监测（气1） | 山西金岩和嘉能源有限公司 | 大气环境,土壤环境 | 炼焦 | 炼焦化学工业污染物排放标准(GB16171-2012) | （表6）大气污染物特别排放限值,冷鼓、库区焦油各类贮槽 | 冷鼓、硫铵、脱硫、粗苯、罐区各工段VOCs尾气处理系统 | 非甲烷总烃 | 2020-11-09 | 1017 | 31.5 | 2.5 |  | 0.7 | 70 | 44.2 | 44.2 | 50 |  | mg/m3 | 否 |  |  | 是
2020年吕梁市重点排污单位监督性监测（气1） | 山西金岩和嘉能源有限公司 | 大气环境,土壤环境 | 炼焦 | 炼焦化学工业污染物排放标准(GB16171-2012) | （表6）大气污染物特别排放限值,冷鼓、库区焦油各类贮槽 | 冷鼓、硫铵、脱硫、粗苯、罐区各工段VOCs尾气处理系统 | 硫化氢 | 2020-11-09 | 1021 | 30.3 | 2.5 |  | 0.7 | 70 | 0.93 | 0.93 | 1 |  | mg/m3 | 否 |  |  | 是
2020年吕梁市重点排污单位监督性监测（气1） | 山西金岩和嘉能源有限公司 | 大气环境,土壤环境 | 炼焦 | 炼焦化学工业污染物排放标准(GB16171-2012) | （表6）大气污染物特别排放限值,冷鼓、库区焦油各类贮槽 | 冷鼓、硫铵、脱硫、粗苯、罐区各工段VOCs尾气处理系统 | 苯并(a)芘 | 2020-11-09 | 1551 | 30.6 | 2.4 |  | 1.1 | 70 | 0.017 | 0.017 | 0.3 |  | ug/m3 | 否 |  |  | 是
2020年吕梁市重点排污单位监督性监测（气1） | 山西金岩和嘉能源有限公司 | 大气环境,土壤环境 | 炼焦 | 炼焦化学工业污染物排放标准(GB16171-2012) | （表6）大气污染物特别排放限值,苯贮槽 | 冷鼓、硫铵、脱硫、粗苯、罐区各工段VOCs尾气处理系统 | 苯 | 2020-11-09 | 1116 | 31.2 | 2.5 |  | 0.7 | 70 | 4.7 | 4.7 | 6 |  | mg/m3 | 否 |  |  | 是
2020年吕梁市重点排污单位监督性监测（气1） | 山西金岩和嘉能源有限公司 | 大气环境,土壤环境 | 炼焦 | 炼焦化学工业污染物排放标准(GB16171-2012) | （表6）大气污染物特别排放限值,冷鼓、库区焦油各类贮槽 | 冷鼓、硫铵、脱硫、粗苯、罐区各工段VOCs尾气处理系统 | 酚类 | 2020-11-09 | 1017 | 31.5 | 2.5 |  | 0.7 | 70 | 31.3 | 31.3 | 50 |  | mg/m3 | 否 |  |  | 是
2020年吕梁市重点排污单位监督性监测（气1） | 山西金岩和嘉能源有限公司 | 大气环境,土壤环境 | 炼焦 | 炼焦化学工业污染物排放标准(GB16171-2012) | （表6）大气污染物特别排放限值,冷鼓、库区焦油各类贮槽 | 冷鼓、硫铵、脱硫、粗苯、罐区各工段VOCs尾气处理系统 | 氰化氢 | 2020-11-09 | 1116 | 31.2 | 2.5 |  | 0.7 | 70 | 0.76 | 0.76 | 1.0 |  | mg/m3 | 否 |  |  | 是
2020年吕梁市重点排污单位监督性监测（气1） | 山西金岩和嘉能源有限公司 | 大气环境,土壤环境 | 炼焦 | 炼焦化学工业污染物排放标准(GB16171-2012) | （表6）大气污染物特别排放限值,精煤破碎、焦炭破碎、筛分及转运 | 精煤破碎 粉碎机袋式除尘器排气筒出口 | 颗粒物 | 2020-11-09 | 27670 | 21.3 | 1.2 |  | 18.3 | 70 | 8.6 | 8.6 | 15 |  | mg/m3 | 否 |  |  | 是
2020年吕梁市重点排污单位监督性监测（气1） | 山西金岩和嘉能源有限公司 | 大气环境,土壤环境 | 炼焦 | 炼焦化学工业污染物排放标准(GB16171-2012) | （表6）大气污染物特别排放限值,推焦 | 地面除尘站 推焦排气筒出口 | 二氧化硫 | 2020-11-09 | 150463 | 38.4 | 6.7 | 20.6 | 17.5 | 70 | 11 | 11 | 30 |  | mg/m3 | 否 |  |  | 是
2020年吕梁市重点排污单位监督性监测（气1） | 山西金岩和嘉能源有限公司 | 大气环境,土壤环境 | 炼焦 | 炼焦化学工业污染物排放标准(GB16171-2012) | （表6）大气污染物特别排放限值,推焦 | 地面除尘站 推焦排气筒出口 | 颗粒物 | 2020-11-09 | 150463 | 38.4 | 6.7 | 20.6 | 17.5 | 70 | 11.2 | 11.2 | 30 |  | mg/m3 | 否 |  |  | 是
2020年吕梁市重点排污单位监督性监测（气1） | 山西金岩和嘉能源有限公司 | 大气环境,土壤环境 | 炼焦 | 炼焦化学工业污染物排放标准(GB16171-2012) | （表6）大气污染物特别排放限值,粗苯管式炉、半焦烘干和氨分解炉等燃用焦炉煤气的设施 | 粗苯管式炉 | 二氧化硫 | 2020-11-09 | 21672 | 199.1 | 5.1 | 9.4 | 15.2 | 70 | 15 | 15 | 30 |  | mg/m3 | 否 |  |  | 是
2020年吕梁市重点排污单位监督性监测（气1） | 山西金岩和嘉能源有限公司 | 大气环境,土壤环境 | 炼焦 | 炼焦化学工业污染物排放标准(GB16171-2012) | （表6）大气污染物特别排放限值,粗苯管式炉、半焦烘干和氨分解炉等燃用焦炉煤气的设施 | 粗苯管式炉 | 颗粒物 | 2020-11-09 | 21672 | 199.1 | 5.1 | 9.4 | 15.2 | 70 | 7.4 | 7.4 | 15 |  | mg/m3 | 否 |  |  | 是
2020年吕梁市重点排污单位监督性监测（气1） | 山西金岩和嘉能源有限公司 | 大气环境,土壤环境 | 炼焦 | 炼焦化学工业污染物排放标准(GB16171-2012) | （表6）大气污染物特别排放限值,粗苯管式炉、半焦烘干和氨分解炉等燃用焦炉煤气的设施 | 粗苯管式炉 | 氮氧化物 | 2020-11-09 | 21672 | 199.1 | 5.1 | 9.4 | 15.2 | 70 | 104 | 104 | 150 |  | mg/m3 | 否 |  |  | 是
2020年吕梁市重点排污单位监督性监测（气1） | 山西金岩和嘉能源有限公司 | 大气环境,土壤环境 | 炼焦 | 炼焦化学工业污染物排放标准(GB16171-2012) | （表6）大气污染物特别排放限值,装煤 | 地面除尘站装煤 | 苯并(a)芘 | 2020-11-09 | 146125 | 23.3 | 4.6 |  | 16.1 | 70 | 0.016 | 0.016 | 0.3 |  | ug/m3 | 否 |  |  | 是
2020年吕梁市重点排污单位监督性监测（气1） | 山西金岩和嘉能源有限公司 | 大气环境,土壤环境 | 炼焦 | 炼焦化学工业污染物排放标准(GB16171-2012) | （表6）大气污染物特别排放限值,装煤 | 地面除尘站装煤 | 颗粒物 | 2020-11-09 | 151708 | 20.9 | 4.2 | 20.5 | 16.3 | 70 | 13.2 | 13.2 | 30 |  | mg/m3 | 否 |  |  | 是
2020年吕梁市重点排污单位监督性监测（气1） | 山西金岩和嘉能源有限公司 | 大气环境,土壤环境 | 炼焦 | 炼焦化学工业污染物排放标准(GB16171-2012) | （表6）大气污染物特别排放限值,装煤 | 地面除尘站装煤 | 二氧化硫 | 2020-11-09 | 151708 | 20.9 | 4.2 | 20.5 | 16.3 | 70 | 9 | 9 | 70 |  | mg/m3 | 否 |  |  | 是
2020年吕梁市重点排污单位监督性监测（气1） | 山西华兴铝业有限公司 | 大气环境,土壤环境 | 铝冶炼 | 山西省燃煤电厂大气污染物排放标准(DB14/1703-2019) | 表1燃煤发电锅炉大气污染物排放浓度限值,普通燃煤发电锅炉 | 1#、2#、3#（3×240t/h）燃煤锅炉出口(DA001) | 烟气黑度（林格曼黑度，级） | 2020-12-05 | 393649 | 37.6 | 7.8 | 12.5 | 37.6 | 71.3 | 1 | 1 | 1 |  | 级 | 否 |  | ＜1 | 是
2020年吕梁市重点排污单位监督性监测（气1） | 山西华兴铝业有限公司 | 大气环境,土壤环境 | 铝冶炼 | 山西省燃煤电厂大气污染物排放标准(DB14/1703-2019) | 表1燃煤发电锅炉大气污染物排放浓度限值,普通燃煤发电锅炉 | 1#、2#、3#（3×240t/h）燃煤锅炉出口(DA001) | 烟尘 | 2020-12-05 | 393649 | 37.6 | 7.8 | 12.5 | 37.6 | 71.3 | 2.5 | 4.6 | 5 |  | mg/m3 | 否 |  |  | 是
2020年吕梁市重点排污单位监督性监测（气1） | 山西华兴铝业有限公司 | 大气环境,土壤环境 | 铝冶炼 | 山西省燃煤电厂大气污染物排放标准(DB14/1703-2019) | 表1燃煤发电锅炉大气污染物排放浓度限值,普通燃煤发电锅炉 | 1#、2#、3#（3×240t/h）燃煤锅炉出口(DA001) | 二氧化硫 | 2020-12-05 | 393649 | 37.6 | 7.8 | 12.5 | 37.6 | 71.3 | 7 | 12 | 35 |  | mg/m3 | 否 |  |  | 是
2020年吕梁市重点排污单位监督性监测（气1） | 山西华兴铝业有限公司 | 大气环境,土壤环境 | 铝冶炼 | 山西省燃煤电厂大气污染物排放标准(DB14/1703-2019) | 表1燃煤发电锅炉大气污染物排放浓度限值,普通燃煤发电锅炉 | 1#、2#、3#（3×240t/h）燃煤锅炉出口(DA001) | 汞及其化合物 | 2020-12-05 | 393649 | 37.6 | 7.8 | 12.5 | 37.6 | 71.3 | 0.0030 | 0.0051 | 0.03 |  | mg/m3 | 否 |  |  | 是
2020年吕梁市重点排污单位监督性监测（气1） | 山西华兴铝业有限公司 | 大气环境,土壤环境 | 铝冶炼 | 山西省燃煤电厂大气污染物排放标准(DB14/1703-2019) | 表1燃煤发电锅炉大气污染物排放浓度限值,普通燃煤发电锅炉 | 1#、2#、3#（3×240t/h）燃煤锅炉出口(DA001) | 氮氧化物（以NO2计） | 2020-12-05 | 393649 | 37.6 | 7.8 | 12.5 | 37.6 | 71.3 | 19 | 34 | 50 |  | mg/m3 | 否 |  |  | 是
2020年吕梁市重点排污单位监督性监测（气1） | 山西华兴铝业有限公司 | 大气环境,土壤环境 | 铝冶炼 | 山西省燃煤电厂大气污染物排放标准(DB14/1703-2019) | 表1燃煤发电锅炉大气污染物排放浓度限值,普通燃煤发电锅炉 | 4#（410t/h）燃煤锅炉出口(DA001) | 烟气黑度（林格曼黑度，级） | 2020-12-05 | 334765 | 43.5 | 5.3 | 9.9 | 9.9 | 71.3 | 1 | 1 | 1 |  | 级 | 否 |  | ＜1 | 是
2020年吕梁市重点排污单位监督性监测（气1） | 山西华兴铝业有限公司 | 大气环境,土壤环境 | 铝冶炼 | 山西省燃煤电厂大气污染物排放标准(DB14/1703-2019) | 表1燃煤发电锅炉大气污染物排放浓度限值,普通燃煤发电锅炉 | 4#（410t/h）燃煤锅炉出口(DA001) | 二氧化硫 | 2020-12-05 | 334765 | 43.5 | 5.3 | 9.9 | 9.9 | 71.3 | 14 | 19 | 35 |  | mg/m3 | 否 |  |  | 是
2020年吕梁市重点排污单位监督性监测（气1） | 山西华兴铝业有限公司 | 大气环境,土壤环境 | 铝冶炼 | 山西省燃煤电厂大气污染物排放标准(DB14/1703-2019) | 表1燃煤发电锅炉大气污染物排放浓度限值,普通燃煤发电锅炉 | 4#（410t/h）燃煤锅炉出口(DA001) | 氮氧化物（以NO2计） | 2020-12-05 | 334765 | 43.5 | 5.3 | 9.9 | 9.9 | 71.3 | 28 | 38 | 50 |  | mg/m3 | 否 |  |  | 是
2020年吕梁市重点排污单位监督性监测（气1） | 山西华兴铝业有限公司 | 大气环境,土壤环境 | 铝冶炼 | 山西省燃煤电厂大气污染物排放标准(DB14/1703-2019) | 表1燃煤发电锅炉大气污染物排放浓度限值,普通燃煤发电锅炉 | 4#（410t/h）燃煤锅炉出口(DA001) | 烟尘 | 2020-12-05 | 334765 | 43.5 | 5.3 | 9.9 | 9.9 | 71.3 | 2.3 | 3.8 | 5 |  | mg/m3 | 否 |  |  | 是
2020年吕梁市重点排污单位监督性监测（气1） | 山西华兴铝业有限公司 | 大气环境,土壤环境 | 铝冶炼 | 山西省燃煤电厂大气污染物排放标准(DB14/1703-2019) | 表1燃煤发电锅炉大气污染物排放浓度限值,普通燃煤发电锅炉 | 4#（410t/h）燃煤锅炉出口(DA001) | 汞及其化合物 | 2020-12-05 | 334765 | 43.5 | 5.3 | 9.9 | 9.9 | 71.3 | 0.0030 | 0.0040 | 0.03 |  | mg/m3 | 否 |  |  | 是
2020年吕梁市重点排污单位监督性监测（气1） | 山西华兴铝业有限公司 | 大气环境,土壤环境 | 铝冶炼 | 铝工业污染物排放标准(GB25465-2010) | （表4、表5）现有和新建企业大气污染物排放浓度限值,氧化铝厂,氢氧化铝焙烧炉、石灰炉（窑） | 一期2#悬浮焙烧炉电除尘出口(DA001) | 颗粒物 | 2020-12-03 | 119154 | 155.1 | 33.6 | 11.4 | 30.1 | 71.3 | 6.3 | 6.3 | 50 |  | mg/m3 | 否 |  |  | 是
2020年吕梁市重点排污单位监督性监测（气1） | 山西华兴铝业有限公司 | 大气环境,土壤环境 | 铝冶炼 | 铝工业污染物排放标准(GB25465-2010) | （表4、表5）现有和新建企业大气污染物排放浓度限值,氧化铝厂,氢氧化铝焙烧炉、石灰炉（窑） | 一期2#悬浮焙烧炉电除尘出口(DA001) | 二氧化硫 | 2020-12-03 | 119154 | 155.1 | 33.6 | 11.4 | 30.1 | 71.3 | 3 | 3 | 400 |  | mg/m3 | 否 |  | ＜3 | 是
2020年吕梁市重点排污单位监督性监测（气1） | 山西华兴铝业有限公司 | 大气环境,土壤环境 | 铝冶炼 | 铝工业污染物排放标准(GB25465-2010) | （表4、表5）现有和新建企业大气污染物排放浓度限值,氧化铝厂,氢氧化铝焙烧炉、石灰炉（窑） | 二期1#悬浮焙烧炉电除尘出口(DA001) | 颗粒物 | 2020-12-03 | 238598 | 141.2 | 30.4 | 13 | 23.8 | 71.3 | 4.2 | 4.2 | 50 |  | mg/m3 | 否 |  |  | 是
2020年吕梁市重点排污单位监督性监测（气1） | 山西华兴铝业有限公司 | 大气环境,土壤环境 | 铝冶炼 | 铝工业污染物排放标准(GB25465-2010) | （表4、表5）现有和新建企业大气污染物排放浓度限值,氧化铝厂,氢氧化铝焙烧炉、石灰炉（窑） | 二期1#悬浮焙烧炉电除尘出口(DA001) | 二氧化硫 | 2020-12-03 | 238598 | 141.2 | 30.4 | 13 | 23.8 | 71.3 | 3 | 3 | 400 |  | mg/m3 | 否 |  | ＜3 | 是
2020年吕梁市重点排污单位监督性监测（气1） | 山西华兴铝业有限公司 | 大气环境,土壤环境 | 铝冶炼 | 铝工业污染物排放标准(GB25465-2010) | （表4、表5）现有和新建企业大气污染物排放浓度限值,氧化铝厂,氧化铝贮运 | 原料输送及储存（G3转运站）除尘器出口(DA001) | 颗粒物 | 2020-12-04 | 18734 | 6 | 1.5 |  | 11.8 | 71.3 | 8.5 | 8.5 | 30 |  | mg/m3 | 否 |  |  | 是
2020年吕梁市重点排污单位监督性监测（气1） | 山西华兴铝业有限公司 | 大气环境,土壤环境 | 铝冶炼 | 铝工业污染物排放标准(GB25465-2010) | （表4、表5）现有和新建企业大气污染物排放浓度限值,氧化铝厂,氧化铝贮运 | 煤气站皮带2#除尘器出口(DA001) | 颗粒物 | 2020-12-06 | 4879 | 4 | 1.2 |  | 22.3 | 71.3 | 2.4 | 2.4 | 30 |  | mg/m3 | 否 |  |  | 是
2020年吕梁市重点排污单位监督性监测（气1） | 山西华兴铝业有限公司 | 大气环境,土壤环境 | 铝冶炼 | 铝工业污染物排放标准(GB25465-2010) | （表4、表5）现有和新建企业大气污染物排放浓度限值,氧化铝厂,氧化铝贮运 | 氧化铝储运C22除尘器出口(DA001) | 颗粒物 | 2020-12-03 | 1476 | 4 | 1.4 |  | 2.3 | 71.3 | 2.9 | 2.9 | 30 |  | mg/m3 | 否 |  |  | 是
2020年吕梁市重点排污单位监督性监测（气1） | 山西华兴铝业有限公司 | 大气环境,土壤环境 | 铝冶炼 | 铝工业污染物排放标准(GB25465-2010) | （表4、表5）现有和新建企业大气污染物排放浓度限值,氧化铝厂,氧化铝贮运 | 原料磨制（一期1#、2#辊磨机）共用除尘器出口(DA001) | 颗粒物 | 2020-12-04 | 4279 | 13 | 1.5 |  | 2.8 | 71.3 | 4.2 | 4.2 | 30 |  | mg/m3 | 否 |  |  | 是
2020年吕梁市重点排污单位监督性监测（气1） | 山西华兴铝业有限公司 | 大气环境,土壤环境 | 铝冶炼 | 铝工业污染物排放标准(GB25465-2010) | （表4、表5）现有和新建企业大气污染物排放浓度限值,氧化铝厂,氧化铝贮运 | 原料磨制加料（2#球磨机）除尘器出口(DA001) | 颗粒物 | 2020-12-05 | 12833 | 4 | 1.2 |  | 12.5 | 71.3 | 3.8 | 3.8 | 30 |  | mg/m3 | 否 |  |  | 是
2020年吕梁市重点排污单位监督性监测（气1） | 山西华兴铝业有限公司 | 大气环境,土壤环境 | 铝冶炼 | 铝工业污染物排放标准(GB25465-2010) | （表4、表5）现有和新建企业大气污染物排放浓度限值,氧化铝厂,氧化铝贮运 | 预均化堆场9#转运站除尘器出口(DA001) | 颗粒物 | 2020-12-07 | 18963 | 2 | 1.9 |  | 18.4 | 71.3 | 2.7 | 2.7 | 30 |  | mg/m3 | 否 |  |  | 是
2020年吕梁市重点排污单位监督性监测（气1） | 山西华兴铝业有限公司 | 大气环境,土壤环境 | 铝冶炼 | 铝工业污染物排放标准(GB25465-2010) | （表4、表5）现有和新建企业大气污染物排放浓度限值,氧化铝厂,氧化铝贮运 | 热电站输煤（M2转运站）除尘器出口(DA001) | 颗粒物 | 2020-12-04 | 5893 | 6.7 | 2.2 |  | 9.9 | 71.3 | 2.3 | 2.3 | 30 |  | mg/m3 | 否 |  |  | 是
2020年吕梁市重点排污单位监督性监测（气1） | 山西华兴铝业有限公司 | 大气环境,土壤环境 | 铝冶炼 | 铝工业污染物排放标准(GB25465-2010) | （表4、表5）现有和新建企业大气污染物排放浓度限值,氧化铝厂,氧化铝贮运 | 预均化堆场6#转运站除尘器出口(DA001) | 颗粒物 | 2020-12-07 | 18963 | 2 | 1.9 |  | 18.4 | 71.3 | 2.7 | 2.7 | 30 |  | mg/m3 | 否 |  |  | 是
2020年吕梁市重点排污单位监督性监测（气1） | 山西华兴铝业有限公司 | 大气环境,土壤环境 | 铝冶炼 | 铝工业污染物排放标准(GB25465-2010) | （表4、表5）现有和新建企业大气污染物排放浓度限值,氧化铝厂,氧化铝贮运 | 氧化铝储运C23除尘器出口(DA001) | 颗粒物 | 2020-12-03 | 4839 | 4 | 1.5 |  | 7.7 | 71.3 | 8.7 | 8.7 | 30 |  | mg/m3 | 否 |  |  | 是
2020年吕梁市重点排污单位监督性监测（气1） | 山西华兴铝业有限公司 | 大气环境,土壤环境 | 铝冶炼 | 铝工业污染物排放标准(GB25465-2010) | （表4、表5）现有和新建企业大气污染物排放浓度限值,氧化铝厂,氧化铝贮运 | 热电站转运站筛分破碎除尘器出口(DA001) | 颗粒物 | 2020-12-06 | 36009 | 4.1 | 2.7 |  | 15 | 71.3 | 3.8 | 3.8 | 30 |  | mg/m3 | 否 |  |  | 是
2020年吕梁市重点排污单位监督性监测（气1） | 山西华兴铝业有限公司 | 大气环境,土壤环境 | 铝冶炼 | 铝工业污染物排放标准(GB25465-2010) | （表4、表5）现有和新建企业大气污染物排放浓度限值,氧化铝厂,氧化铝贮运 | 辊磨机转运废气排放口(DA001) | 颗粒物 | 2020-12-06 | 17325 | 6 | 1.4 |  | 11.3 | 71.3 | 9.4 | 9.4 | 30 |  | mg/m3 | 否 |  |  | 是
2020年吕梁市重点排污单位监督性监测（气1） | 山西华兴铝业有限公司 | 大气环境,土壤环境 | 铝冶炼 | 铝工业污染物排放标准(GB25465-2010) | （表4、表5）现有和新建企业大气污染物排放浓度限值,氧化铝厂,氧化铝贮运 | 氧化铝输送除尘系统C10除尘器出口(DA001) | 颗粒物 | 2020-12-04 | 7699 | 11.4 | 2 |  | 4.9 | 71.3 | 9.0 | 9.0 | 30 |  | mg/m3 | 否 |  |  | 是
2020年吕梁市重点排污单位监督性监测（气1） | 山西华兴铝业有限公司 | 大气环境,土壤环境 | 铝冶炼 | 铝工业污染物排放标准(GB25465-2010) | （表4、表5）现有和新建企业大气污染物排放浓度限值,氧化铝厂,氧化铝贮运 | 氧化铝输送除尘系统C1除尘器出口(DA001) | 颗粒物 | 2020-12-04 | 14247 | 5 | 1.4 |  | 9 | 71.3 | 3.4 | 3.4 | 30 |  | mg/m3 | 否 |  |  | 是
2020年吕梁市重点排污单位监督性监测（气1） | 山西华兴铝业有限公司 | 大气环境,土壤环境 | 铝冶炼 | 铝工业污染物排放标准(GB25465-2010) | （表4、表5）现有和新建企业大气污染物排放浓度限值,氧化铝厂,氧化铝贮运 | 煤仓除尘器出口(DA001) | 颗粒物 | 2020-12-05 | 1683 | 8 | 1.3 |  | 10.1 | 71.3 | 7.8 | 7.8 | 30 |  | mg/m3 | 否 |  |  | 是
2020年吕梁市重点排污单位监督性监测（气1） | 山西华兴铝业有限公司 | 大气环境,土壤环境 | 铝冶炼 | 铝工业污染物排放标准(GB25465-2010) | （表4、表5）现有和新建企业大气污染物排放浓度限值,氧化铝厂,氧化铝贮运 | 热电站2#灰库除尘器出口(DA001) | 颗粒物 | 2020-12-06 | 4185 | 6.5 | 2.3 |  | 10.6 | 71.3 | 2.4 | 2.4 | 30 |  | mg/m3 | 否 |  |  | 是
2020年吕梁市重点排污单位监督性监测（气1） | 山西华兴铝业有限公司 | 大气环境,土壤环境 | 铝冶炼 | 铝工业污染物排放标准(GB25465-2010) | （表4、表5）现有和新建企业大气污染物排放浓度限值,氧化铝厂,氧化铝贮运 | 铝矿储存（仓顶-矿石原料仓）除尘器出口(DA001) | 颗粒物 | 2020-12-05 | 14829 | 3 | 1.3 |  | 9.8 | 71.3 | 6.7 | 6.7 | 30 |  | mg/m3 | 否 |  |  | 是
2020年吕梁市重点排污单位监督性监测（气1） | 山西华兴铝业有限公司 | 大气环境,土壤环境 | 铝冶炼 | 铝工业污染物排放标准(GB25465-2010) | （表4、表5）现有和新建企业大气污染物排放浓度限值,氧化铝厂,氧化铝贮运 | 石灰储存（仓顶-石灰仓）除尘器出口(DA001) | 颗粒物 | 2020-12-05 | 2486 | 3 | 1.4 |  | 5.2 | 71.3 | 4.8 | 4.8 | 30 |  | mg/m3 | 否 |  |  | 是
2020年吕梁市重点排污单位监督性监测（气1） | 山西华兴铝业有限公司 | 大气环境,土壤环境 | 铝冶炼 | 铝工业污染物排放标准(GB25465-2010) | （表4、表5）现有和新建企业大气污染物排放浓度限值,氧化铝厂,氧化铝贮运 | 原料磨制加料（3#球磨机）除尘器出口(DA001) | 颗粒物 | 2020-12-04 | 11545 | 4 | 1.3 |  | 11.2 | 71.3 | 4.2 | 4.2 | 30 |  | mg/m3 | 否 |  |  | 是
2020年吕梁市重点排污单位监督性监测（气1） | 山西华兴铝业有限公司 | 大气环境,土壤环境 | 铝冶炼 | 铝工业污染物排放标准(GB25465-2010) | （表4、表5）现有和新建企业大气污染物排放浓度限值,氧化铝厂,氧化铝贮运 | 热电站输煤（M3转运站）除尘器出口(DA001) | 颗粒物 | 2020-12-06 | 5036 | 7.4 | 2.3 |  | 13.1 | 71.3 | 3.7 | 3.7 | 30 |  | mg/m3 | 否 |  |  | 是
2020年吕梁市重点排污单位监督性监测（气1） | 山西华兴铝业有限公司 | 大气环境,土壤环境 | 铝冶炼 | 铝工业污染物排放标准(GB25465-2010) | （表4、表5）现有和新建企业大气污染物排放浓度限值,氧化铝厂,氧化铝贮运 | 石灰乳制备斗提二楼除尘器出口(DA001) | 颗粒物 | 2020-12-04 | 5594 | 8 | 1.5 |  | 9.1 | 71.3 | 3.4 | 3.4 | 30 |  | mg/m3 | 否 |  |  | 是
2020年吕梁市重点排污单位监督性监测（气1） | 山西华兴铝业有限公司 | 大气环境,土壤环境 | 铝冶炼 | 铝工业污染物排放标准(GB25465-2010) | （表4、表5）现有和新建企业大气污染物排放浓度限值,氧化铝厂,氧化铝贮运 | 热电站原煤仓除尘器出口(DA001) | 颗粒物 | 2020-12-06 | 14661 | -2.1 | 2.1 |  | 16.5 | 71.3 | 4.4 | 4.4 | 30 |  | mg/m3 | 否 |  |  | 是
2020年吕梁市重点排污单位监督性监测（气1） | 山西华兴铝业有限公司 | 大气环境,土壤环境 | 铝冶炼 | 铝工业污染物排放标准(GB25465-2010) | （表4、表5）现有和新建企业大气污染物排放浓度限值,氧化铝厂,氧化铝贮运 | 石灰石卸车除尘器 出口(DA001) | 颗粒物 | 2020-12-04 | 126671 | 6 | 1.5 |  | 10.8 | 71.3 | 8.1 | 8.1 | 30 |  | mg/m3 | 否 |  |  | 是
2020年吕梁市重点排污单位监督性监测（气1） | 山西华兴铝业有限公司 | 大气环境,土壤环境 | 铝冶炼 | 铝工业污染物排放标准(GB25465-2010) | （表4、表5）现有和新建企业大气污染物排放浓度限值,氧化铝厂,氧化铝贮运 | 热电站输煤（M1转运站）除尘器出口(DA001) | 颗粒物 | 2020-12-04 | 11214 | 5.6 | 2.4 |  | 11 | 71.3 | 2.5 | 2.5 | 30 |  | mg/m3 | 否 |  |  | 是
2020年吕梁市重点排污单位监督性监测（气1） | 山西金达煤化工科技有限公司 | 大气环境,土壤环境 | 炼焦 | 炼焦化学工业污染物排放标准(GB16171-2012) | （表6）大气污染物特别排放限值,硫铵结晶干燥 | 硫铵除尘器(DA008) | 颗粒物 | 2020-11-05 | 27969 | 44 |  |  | 25.8 | 87 | 8.4 | 8.4 | 50 |  | mg/m3 | 否 |  |  | 是
2020年吕梁市重点排污单位监督性监测（气1） | 山西金达煤化工科技有限公司 | 大气环境,土壤环境 | 炼焦 | 炼焦化学工业污染物排放标准(GB16171-2012) | （表6）大气污染物特别排放限值,硫铵结晶干燥 | 硫铵除尘器(DA008) | 氨 | 2020-11-05 | 27707 | 44.3 |  |  | 25.9 | 87 | 9.57 | 9.57 | 10 |  | mg/m3 | 否 |  |  | 是
2020年吕梁市重点排污单位监督性监测（气1） | 山西金达煤化工科技有限公司 | 大气环境,土壤环境 | 炼焦 | 炼焦化学工业污染物排放标准(GB16171-2012) | （表6）大气污染物特别排放限值,精煤破碎、焦炭破碎、筛分及转运 | 精煤破碎除尘器(DA001) | 颗粒物 | 2020-11-05 | 73638 | 17.8 |  |  | 21.2 | 87 | 6.4 | 6.4 | 15 |  | mg/m3 | 否 |  |  | 是
2020年吕梁市重点排污单位监督性监测（气1） | 山西金达煤化工科技有限公司 | 大气环境,土壤环境 | 炼焦 | 炼焦化学工业污染物排放标准(GB16171-2012) | （表6）大气污染物特别排放限值,焦炉烟囱 | 焦炉尾气脱硫(DA003) | 颗粒物 | 2020-11-04 | 247325 | 257.7 | 10.6 | 6.5 | 3 | 87 | 2.3 | 2.3 | 15 |  | mg/m3 | 否 |  |  | 是
2020年吕梁市重点排污单位监督性监测（气1） | 山西金达煤化工科技有限公司 | 大气环境,土壤环境 | 炼焦 | 炼焦化学工业污染物排放标准(GB16171-2012) | （表6）大气污染物特别排放限值,焦炉烟囱 | 焦炉尾气脱硫(DA003) | 氮氧化物 | 2020-11-04 | 247325 | 257.7 | 10.6 | 6.5 | 3 | 87 | 76 | 76 | 150 |  | mg/m3 | 否 |  |  | 是
2020年吕梁市重点排污单位监督性监测（气1） | 山西金达煤化工科技有限公司 | 大气环境,土壤环境 | 炼焦 | 炼焦化学工业污染物排放标准(GB16171-2012) | （表6）大气污染物特别排放限值,焦炉烟囱 | 焦炉尾气脱硫(DA003) | 二氧化硫 | 2020-11-04 | 247325 | 257.7 | 10.6 | 6.5 | 3 | 87 | 16 | 16 | 30 |  | mg/m3 | 否 |  |  | 是
2020年吕梁市重点排污单位监督性监测（气1） | 山西金达煤化工科技有限公司 | 大气环境,土壤环境 | 炼焦 | 炼焦化学工业污染物排放标准(GB16171-2012) | （表6）大气污染物特别排放限值,装煤 | 装煤排气筒(DA004) | 颗粒物 | 2020-11-06 | 59496 | 30.5 | 3.7 | 20.7 | 11.8 | 87 | 5.9 | 5.9 | 30 |  | mg/m3 | 否 |  |  | 是
2020年吕梁市重点排污单位监督性监测（气1） | 山西金达煤化工科技有限公司 | 大气环境,土壤环境 | 炼焦 | 炼焦化学工业污染物排放标准(GB16171-2012) | （表6）大气污染物特别排放限值,装煤 | 装煤排气筒(DA004) | 二氧化硫 | 2020-11-06 | 59496 | 30.5 | 3.7 | 20.7 | 11.8 | 87 | 4 | 4 | 70 |  | mg/m3 | 否 |  |  | 是
2020年吕梁市重点排污单位监督性监测（气1） | 山西金达煤化工科技有限公司 | 大气环境,土壤环境 | 炼焦 | 炼焦化学工业污染物排放标准(GB16171-2012) | （表6）大气污染物特别排放限值,装煤 | 装煤排气筒(DA004) | 苯并(a)芘 | 2020-11-06 | 58877 | 30.5 | 3.7 |  | 11.7 | 87 | 0.034 | 0.034 | 0.3 |  | ug/m3 | 否 |  |  | 是
2020年吕梁市重点排污单位监督性监测（气1） | 山西金达煤化工科技有限公司 | 大气环境,土壤环境 | 炼焦 | 炼焦化学工业污染物排放标准(GB16171-2012) | （表6）大气污染物特别排放限值,推焦 | 推焦排气筒(DA005) | 颗粒物 | 2020-11-06 | 118103 | 35 | 5.3 | 20.7 | 8.7 | 87 | 5.8 | 5.8 | 30 |  | mg/m3 | 否 |  |  | 是
2020年吕梁市重点排污单位监督性监测（气1） | 山西金达煤化工科技有限公司 | 大气环境,土壤环境 | 炼焦 | 炼焦化学工业污染物排放标准(GB16171-2012) | （表6）大气污染物特别排放限值,推焦 | 推焦排气筒(DA005) | 二氧化硫 | 2020-11-06 | 118103 | 35 | 5.3 | 20.7 | 8.7 | 87 | 6 | 6 | 30 |  | mg/m3 | 否 |  |  | 是
2020年吕梁市重点排污单位监督性监测（气1） | 山西金达煤化工科技有限公司 | 大气环境,土壤环境 | 炼焦 | 山西省锅炉大气污染物排放标准(DB14/1929-2019) | 燃气锅炉,在用燃气锅炉,以其他气体为燃料的燃气锅炉,2020年10月1日 | 20T燃气锅炉(DA007) | 烟气黑度（林格曼黑度，级） | 2020-11-04 | [6 empty] | <1 | <1 | 1 |  | 级 | 否 |  |  | 是
2020年吕梁市重点排污单位监督性监测（气1） | 山西金达煤化工科技有限公司 | 大气环境,土壤环境 | 炼焦 | 山西省锅炉大气污染物排放标准(DB14/1929-2019) | 燃气锅炉,在用燃气锅炉,以其他气体为燃料的燃气锅炉,2020年10月1日 | 20T燃气锅炉(DA007) | 颗粒物 | 2020-11-04 | 21135 | 102.8 | 2.4 | 7.4 | 3.5 | 87 | 3.6 | 4.6 | 10 |  | mg/m3 | 否 |  |  | 是
2020年吕梁市重点排污单位监督性监测（气1） | 山西金达煤化工科技有限公司 | 大气环境,土壤环境 | 炼焦 | 山西省锅炉大气污染物排放标准(DB14/1929-2019) | 燃气锅炉,在用燃气锅炉,以其他气体为燃料的燃气锅炉,2020年10月1日 | 20T燃气锅炉(DA007) | 氮氧化物 | 2020-11-04 | 21135 | 102.8 | 2.4 | 7.4 | 3.5 | 87 | 27 | 34 | 50 |  | mg/m3 | 否 |  |  | 是
2020年吕梁市重点排污单位监督性监测（气1） | 山西金达煤化工科技有限公司 | 大气环境,土壤环境 | 炼焦 | 山西省锅炉大气污染物排放标准(DB14/1929-2019) | 燃气锅炉,在用燃气锅炉,以其他气体为燃料的燃气锅炉,2020年10月1日 | 20T燃气锅炉(DA007) | 二氧化硫 | 2020-11-04 | 21135 | 102.8 | 2.4 | 7.4 | 3.5 | 87 | <3 | <3 | 35 |  | mg/m3 | 否 |  |  | 是
2020年吕梁市重点排污单位监督性监测（气1） | 山西省交城县兴龙铸造有限公司 | 大气环境 | 黑色金属冶炼和压延加工业 | 炼铁工业大气污染物排放标准(GB28663-2012) | （表3）大气污染物特别排放限值,原料系统、煤粉系统、高炉出铁场、其他生产设施 | 1#高炉煤粉制备(DA001) | 颗粒物 | 2020-11-09 | 12609 | 36.7 | 1.9 |  | 22.4 | 70 | 7.6 | 7.6 | 10 |  | mg/m3 | 否 |  |  | 是
2020年吕梁市重点排污单位监督性监测（气1） | 山西省交城县兴龙铸造有限公司 | 大气环境 | 黑色金属冶炼和压延加工业 | 炼铁工业大气污染物排放标准(GB28663-2012) | （表3）大气污染物特别排放限值,原料系统、煤粉系统、高炉出铁场、其他生产设施 | 矿槽、2#高炉料仓底、仓顶(DA001) | 颗粒物 | 2020-11-10 | 10234 | 13.8 | 1 |  | 6.5 | 70 | 2.7 | 2.7 | 10 |  | mg/m3 | 否 |  |  | 是
2020年吕梁市重点排污单位监督性监测（气1） | 山西省交城县兴龙铸造有限公司 | 大气环境 | 黑色金属冶炼和压延加工业 | 大气污染物综合排放标准(GB16297-1996) | （表2）新污染源大气污染物排放限值（1997年1月1日起）,最高允许排放浓度,除碳黑尘、燃料尘、玻璃棉尘、石英粉尘、矿渣棉尘外其他,排气筒20m,二级,5.9 | 鳞板输送排口(DA001) | 颗粒物 | 2020-11-09 | 16677 | 30.5 | 2.6 |  | 11.5 | 69.9 | 2.2 | 2.2 | 120 |  | mg/m3 | 否 |  |  | 是
2020年吕梁市重点排污单位监督性监测（气1） | 山西省交城县兴龙铸造有限公司 | 大气环境 | 黑色金属冶炼和压延加工业 | 大气污染物综合排放标准(GB16297-1996) | （表2）新污染源大气污染物排放限值（1997年1月1日起）,最高允许排放浓度,除碳黑尘、燃料尘、玻璃棉尘、石英粉尘、矿渣棉尘外其他,排气筒20m,二级,5.9 | 混砂机排口(DA001) | 颗粒物 | 2020-11-09 | 93807 | 17.5 | 1.9 |  | 9.3 | 69.9 | 9.3 | 9.3 | 120 |  | mg/m3 | 否 |  |  | 是
2020年吕梁市重点排污单位监督性监测（气1） | 山西省交城县兴龙铸造有限公司 | 大气环境 | 黑色金属冶炼和压延加工业 | 大气污染物综合排放标准(GB16297-1996) | （表2）新污染源大气污染物排放限值（1997年1月1日起）,最高允许排放浓度,除碳黑尘、燃料尘、玻璃棉尘、石英粉尘、矿渣棉尘外其他,排气筒20m,二级,5.9 | 落砂机排口(DA001) | 颗粒物 | 2020-11-09 | 28525 | 31.7 | 2.9 |  | 5.6 | 69.9 | 9.4 | 9.4 | 120 |  | mg/m3 | 否 |  |  | 是
2020年吕梁市重点排污单位监督性监测（气1） | 山西省交城县兴龙铸造有限公司 | 大气环境 | 黑色金属冶炼和压延加工业 | 炼铁工业大气污染物排放标准(GB28663-2012) | （表3）大气污染物特别排放限值,原料系统、煤粉系统、高炉出铁场、其他生产设施 | 2#高炉煤粉制备排口(DA001) | 颗粒物 | 2020-11-09 | 11313 | 66.9 | 1.9 |  | 22 | 70 | 6.2 | 6.2 | 10 |  | mg/m3 | 否 |  |  | 是
2020年吕梁市重点排污单位监督性监测（气1） | 山西省交城县兴龙铸造有限公司 | 大气环境 | 黑色金属冶炼和压延加工业 | 大气污染物综合排放标准(GB16297-1996) | （表2）新污染源大气污染物排放限值（1997年1月1日起）,最高允许排放浓度,除碳黑尘、燃料尘、玻璃棉尘、石英粉尘、矿渣棉尘外其他,排气筒20m,二级,5.9 | 打磨工段排口(DA001) | 颗粒物 | 2020-11-10 | 21119 | 17.7 | 1.8 |  | 5.6 | 69.9 | 2.1 | 2.1 | 120 |  | mg/m3 | 否 |  |  | 是
2020年吕梁市重点排污单位监督性监测（气1） | 山西省交城县兴龙铸造有限公司 | 大气环境 | 黑色金属冶炼和压延加工业 | 河北省工业炉窑大气污染物排放标准(DB13/1640—2012) | 表1 工业炉窑颗粒物排放限值,有色金属熔炼炉,新建炉窑 | 中频电炉排口(DA001) | 颗粒物 | 2020-11-09 | 22121 | 35.6 | 2.4 |  | 8.1 | 69.9 | 9.6 | 9.6 | 50 |  | mg/m3 | 否 |  |  | 是
2020年吕梁市重点排污单位监督性监测（气1） | 山西省交城县兴龙铸造有限公司 | 大气环境 | 黑色金属冶炼和压延加工业 | 工业企业挥发性有机物排放控制标准[地标](DB12/524-2014) | 表2新建企业排气筒污染物排放限值,表面涂装,调漆、喷漆工艺 | 浸漆晾干排口(DA001) | VOCs | 2020-11-10 | 50848 | 19.8 | 2 |  | 9.4 | 69.9 | 14.3 | 14.3 | 60 |  | mg/m3 | 否 |  |  | 是
2020年吕梁市重点排污单位监督性监测（气1） | 山西省交城县兴龙铸造有限公司 | 大气环境 | 黑色金属冶炼和压延加工业 | 天津市工业企业挥发性有机物排放控制标准(DB12/524-2014) | 其他行业 | 浸漆晾干排口(DA001) | 甲苯与二甲苯合计 | 2020-11-10 | 50848 | 19.8 | 2 |  | 9.4 | 69.9 | 2.05 | 2.05 | 40 |  | mg/m3 | 否 |  |  | 是
2020年吕梁市重点排污单位监督性监测（气1） | 山西省交城县兴龙铸造有限公司 | 大气环境 | 黑色金属冶炼和压延加工业 | 天津市工业企业挥发性有机物排放控制标准(DB12/524-2014) | 其他行业 | 浸漆晾干排口(DA001) | 苯 | 2020-11-10 | 50848 | 19.8 | 2 |  | 9.4 | 69.9 | 0.432 | 0.432 | 1 |  | mg/m3 | 否 |  |  | 是
2020年吕梁市重点排污单位监督性监测（气1） | 山西省交城县兴龙铸造有限公司 | 大气环境 | 黑色金属冶炼和压延加工业 | 钢铁烧结、球团工业大气污染物排放标准(GB28662-2012) | （表3）大气污染物特别排放限值,烧结机机尾带式焙烧机机尾其他生产设备 | 烧结上料排口(DA001) | 颗粒物 | 2020-11-09 | 24707 | 21.8 | 1.9 |  | 6.2 | 70 | 17.6 | 17.6 | 20 |  | mg/m3 | 否 |  |  | 是
2020年吕梁市重点排污单位监督性监测（气1） | 山西省交城县兴龙铸造有限公司 | 大气环境 | 黑色金属冶炼和压延加工业 | 钢铁烧结、球团工业大气污染物排放标准(GB28662-2012) | （表3）大气污染物特别排放限值,烧结机机尾带式焙烧机机尾其他生产设备 | 烧结机机尾、整粒、破碎筛分排口(DA001) | 颗粒物 | 2020-11-10 | 116040 | 53.1 | 0.3 |  | 10.4 | 70 | 7.1 | 7.1 | 20 |  | mg/m3 | 否 |  |  | 是
2020年吕梁市重点排污单位监督性监测（气1） | 山西省交城县兴龙铸造有限公司 | 大气环境 | 黑色金属冶炼和压延加工业 | 炼铁工业大气污染物排放标准(GB28663-2012) | （表3）大气污染物特别排放限值,热风炉 | 1#、2#高炉热风炉排口(DA001) | 氮氧化物 | 2020-11-10 | 16602 | 136.3 | 2.4 | 12.6 | 1.7 | 70 | 13 | 13 | 300 |  | mg/m3 | 否 |  |  | 是
2020年吕梁市重点排污单位监督性监测（气1） | 山西省交城县兴龙铸造有限公司 | 大气环境 | 黑色金属冶炼和压延加工业 | 炼铁工业大气污染物排放标准(GB28663-2012) | （表3）大气污染物特别排放限值,热风炉 | 1#、2#高炉热风炉排口(DA001) | 二氧化硫 | 2020-11-10 | 16602 | 136.3 | 2.4 | 12.6 | 1.7 | 70 | 6 | 6 | 100 |  | mg/m3 | 否 |  |  | 是
2020年吕梁市重点排污单位监督性监测（气1） | 山西省交城县兴龙铸造有限公司 | 大气环境 | 黑色金属冶炼和压延加工业 | 炼铁工业大气污染物排放标准(GB28663-2012) | （表3）大气污染物特别排放限值,热风炉 | 1#、2#高炉热风炉排口(DA001) | 颗粒物 | 2020-11-10 | 16602 | 136.3 | 2.4 | 12.6 | 1.7 | 70 | 6.8 | 6.8 | 15 |  | mg/m3 | 否 |  |  | 是
2020年吕梁市重点排污单位监督性监测（气1） | 山西省交城县兴龙铸造有限公司 | 大气环境 | 黑色金属冶炼和压延加工业 | 炼铁工业大气污染物排放标准(GB28663-2012) | （表3）大气污染物特别排放限值,高炉出铁场 | 1#、2#高炉出铁场和1#高炉料仓底、仓顶(DA001) | 颗粒物 | 2020-11-10 | 129496 | 31.6 | 1 |  | 9 | 70 | 1.8 | 1.8 | 15 |  | mg/m3 | 否 |  |  | 是
2020年吕梁市重点排污单位监督性监测（气1） | 山西省交城县兴龙铸造有限公司 | 大气环境 | 黑色金属冶炼和压延加工业 | 炼铁工业大气污染物排放标准(GB28663-2012) | （表3）大气污染物特别排放限值,原料系统、煤粉系统、高炉出铁场、其他生产设施 | 料场原料转运排口(DA001) | 颗粒物 | 2020-11-10 | 31062 | 19.9 | 1.5 |  | 7.9 | 69.9 | 8.5 | 8.5 | 10 |  | mg/m3 | 否 |  |  | 是
2020年吕梁市重点排污单位监督性监测（气1） | 山西省交城县兴龙铸造有限公司 | 大气环境 | 黑色金属冶炼和压延加工业 | 大气污染物综合排放标准(GB16297-1996) | （表2）新污染源大气污染物排放限值（1997年1月1日起）,最高允许排放浓度,除碳黑尘、燃料尘、玻璃棉尘、石英粉尘、矿渣棉尘外其他,排气筒20m,二级,5.9 | 砂处理排口(DA001) | 颗粒物 | 2020-11-10 | 38351 | 16.6 | 2 |  | 8.6 | 69.9 | 1.1 | 1.1 | 120 |  | mg/m3 | 否 |  |  | 是
2020年吕梁市重点排污单位监督性监测（气1） | 孝义市金达煤焦有限公司 | 大气环境,土壤环境 | 炼焦 | 炼焦化学工业污染物排放标准(GB16171-2012) | （表6）大气污染物特别排放限值,精煤破碎、焦炭破碎、筛分及转运 | 精煤破碎预粉碎机(DA006) | 颗粒物 | 2020-10-23 | 4552 | 62.5 | 20.6 |  | 9.4 | 89 | 10.6 | 10.6 | 15 |  | mg/m3 | 否 |  |  | 是
2020年吕梁市重点排污单位监督性监测（气1） | 孝义市金达煤焦有限公司 | 大气环境,土壤环境 | 炼焦 | 炼焦化学工业污染物排放标准(GB16171-2012) | （表6）大气污染物特别排放限值,焦炉烟囱 | 焦炉尾气脱硫脱硝烟囱(DA001) | 颗粒物 | 2020-10-24 | 133573 | 62.5 | 20.6 | 12.2 | 8.8 | 89 | 3.3 | 3.3 | 15 |  | mg/m3 | 否 |  |  | 是
2020年吕梁市重点排污单位监督性监测（气1） | 孝义市金达煤焦有限公司 | 大气环境,土壤环境 | 炼焦 | 炼焦化学工业污染物排放标准(GB16171-2012) | （表6）大气污染物特别排放限值,焦炉烟囱 | 焦炉尾气脱硫脱硝烟囱(DA001) | 氮氧化物 | 2020-10-24 | 133573 | 62.5 | 20.6 | 12.2 | 8.8 | 89 | 85 | 85 | 150 |  | mg/m3 | 否 |  |  | 是
2020年吕梁市重点排污单位监督性监测（气1） | 孝义市金达煤焦有限公司 | 大气环境,土壤环境 | 炼焦 | 炼焦化学工业污染物排放标准(GB16171-2012) | （表6）大气污染物特别排放限值,焦炉烟囱 | 焦炉尾气脱硫脱硝烟囱(DA001) | 二氧化硫 | 2020-10-24 | 133573 | 62.5 | 20.6 | 12.2 | 8.8 | 89 | 11 | 11 | 30 |  | mg/m3 | 否 |  |  | 是
2020年吕梁市重点排污单位监督性监测（气1） | 孝义市金达煤焦有限公司 | 大气环境,土壤环境 | 炼焦 | 炼焦化学工业污染物排放标准(GB16171-2012) | （表6）大气污染物特别排放限值,装煤 | 装煤排气筒(DA001) | 颗粒物 | 2020-10-24 | 146035 | 35.2 | 2.3 | 20.8 | 16.2 | 89 | 3.4 | 3.4 | 30 |  | mg/m3 | 否 |  |  | 是
2020年吕梁市重点排污单位监督性监测（气1） | 孝义市金达煤焦有限公司 | 大气环境,土壤环境 | 炼焦 | 炼焦化学工业污染物排放标准(GB16171-2012) | （表6）大气污染物特别排放限值,装煤 | 装煤排气筒(DA001) | 二氧化硫 | 2020-10-24 | 146035 | 35.2 | 2.3 | 20.8 | 16.2 | 89 | <3 | <3 | 70 |  | mg/m3 | 否 |  |  | 是
2020年吕梁市重点排污单位监督性监测（气1） | 孝义市金达煤焦有限公司 | 大气环境,土壤环境 | 炼焦 | 炼焦化学工业污染物排放标准(GB16171-2012) | （表6）大气污染物特别排放限值,装煤 | 装煤排气筒(DA001) | 苯并(a)芘 | 2020-10-24 | 143160 | 37 | 2.4 |  | 16.1 | 89 | 0.022 | 0.022 | 0.3 |  | ug/m3 | 否 |  |  | 是
2020年吕梁市重点排污单位监督性监测（气1） | 孝义市金达煤焦有限公司 | 大气环境,土壤环境 | 炼焦 | 炼焦化学工业污染物排放标准(GB16171-2012) | （表6）大气污染物特别排放限值,脱硫再生塔 | 脱硫再生洗净塔出口(DA001) | 氨 | 2020-10-23 | 18387 | 56.5 | 6.3 |  | 14 | 89 | 9.65 | 9.65 | 10 |  | mg/m3 | 否 |  |  | 是
2020年吕梁市重点排污单位监督性监测（气1） | 孝义市金达煤焦有限公司 | 大气环境,土壤环境 | 炼焦 | 炼焦化学工业污染物排放标准(GB16171-2012) | （表6）大气污染物特别排放限值,脱硫再生塔 | 脱硫再生洗净塔出口(DA001) | 硫化氢 | 2020-10-23 | 18387 | 56.5 | 6.3 |  | 14 | 89 | 0.93 | 0.93 | 1 |  | mg/m3 | 否 |  |  | 是
2020年吕梁市重点排污单位监督性监测（气1） | 孝义市金达煤焦有限公司 | 大气环境,土壤环境 | 炼焦 | 炼焦化学工业污染物排放标准(GB16171-2012) | （表6）大气污染物特别排放限值,推焦 | 地面站推焦(DA001) | 二氧化硫 | 2020-10-24 | 136137 | 36 | 3.3 | 20.7 | 15.2 | 89 | 11 | 11 | 30 |  | mg/m3 | 否 |  |  | 是
2020年吕梁市重点排污单位监督性监测（气1） | 孝义市金达煤焦有限公司 | 大气环境,土壤环境 | 炼焦 | 炼焦化学工业污染物排放标准(GB16171-2012) | （表6）大气污染物特别排放限值,推焦 | 地面站推焦(DA001) | 颗粒物 | 2020-10-24 | 136137 | 36 | 3.3 | 20.7 | 15.2 | 89 | 10.5 | 10.5 | 30 |  | mg/m3 | 否 |  |  | 是
2020年吕梁市重点排污单位监督性监测（气1） | 孝义市金达煤焦有限公司 | 大气环境,土壤环境 | 炼焦 | 山西省锅炉大气污染物排放标准(DB14/1929-2019) | 燃气锅炉,在用燃气锅炉,以其他气体为燃料的燃气锅炉,2020年10月1日 | 粗苯管式炉、30T燃气锅炉脱硫脱硝烟囱(DA005) | 氮氧化物 | 2020-10-24 | 10621 | 57 | 13.1 | 12.8 | 5.4 | 89 | <3 | 3 | 50 |  | mg/m3 | 否 |  |  | 是
2020年吕梁市重点排污单位监督性监测（气1） | 孝义市金达煤焦有限公司 | 大气环境,土壤环境 | 炼焦 | 山西省锅炉大气污染物排放标准(DB14/1929-2019) | 燃气锅炉,在用燃气锅炉,以其他气体为燃料的燃气锅炉,2020年10月1日 | 粗苯管式炉、30T燃气锅炉脱硫脱硝烟囱(DA005) | 颗粒物 | 2020-10-24 | 10621 | 57 | 13.1 | 12.8 | 5.4 | 89 | 1.6 | 3.4 | 10 |  | mg/m3 | 否 |  |  | 是
2020年吕梁市重点排污单位监督性监测（气1） | 孝义市金达煤焦有限公司 | 大气环境,土壤环境 | 炼焦 | 山西省锅炉大气污染物排放标准(DB14/1929-2019) | 燃气锅炉,新建燃气锅炉 | 粗苯管式炉、30T燃气锅炉脱硫脱硝烟囱(DA005) | 二氧化硫 | 2020-10-24 | 10621 | 57 | 13.1 | 12.8 | 5.4 | 89 | <3 | 3 | 35 |  | mg/m3 | 否 |  |  | 是
2020年吕梁市重点排污单位监督性监测（气1） | 孝义市金达煤焦有限公司 | 大气环境,土壤环境 | 炼焦 | 山西省锅炉大气污染物排放标准(DB14/1929-2019) | 燃气锅炉,在用燃气锅炉,以其他气体为燃料的燃气锅炉,2020年10月1日 | 粗苯管式炉、30T燃气锅炉脱硫脱硝烟囱(DA005) | 烟气黑度（林格曼黑度，级） | 2020-10-24 | [6 empty] | <1 | <1 | 1 |  | 级 | 否 |  |  | 是
2020年吕梁市重点排污单位监督性监测（气1） | 交城义望铁合金有限责任公司 | 大气环境 | 铁合金冶炼 | 大气污染物综合排放标准(GB16297-1996) | （表2）新污染源大气污染物排放限值（1997年1月1日起）,最高允许排放浓度,玻璃棉尘、石英粉尘、矿渣棉尘,排气筒15m,二级,1.9 | 8万吨矿棉板2#线切割排气筒(DA064) | 颗粒物 | 2020-11-05 | 45255 | 18.6 | 1.9 |  | 13.1 |  | 1.2 | 1.2 | 60 |  | mg/m3 | 否 |  |  | 是
2020年吕梁市重点排污单位监督性监测（气1） | 交城义望铁合金有限责任公司 | 大气环境 | 铁合金冶炼 | 工业炉窑大气污染物排放标准(GB9078-1996) | （表2）1997年1月1日起新建、改建、扩建的各种工业炉窑大气排放标准,其他炉窑,标准级别二 | 2.5万吨矿棉电炉排气筒(DA060) | 烟尘 | 2020-11-04 | 23036 | 31.1 | 1.9 | 20.7 | 10 |  | 1.5 | 1.5 | 200 |  | mg/m3 | 否 |  |  | 是
2020年吕梁市重点排污单位监督性监测（气1） | 交城义望铁合金有限责任公司 | 大气环境 | 铁合金冶炼 | 工业炉窑大气污染物排放标准(GB9078-1996) | （表4）各种工业炉窑有害污染物最高排放浓度,1997年1月1日起新、改、扩建的工业炉窑,燃煤（油）炉窑,标准级别二 | 2.5万吨矿棉电炉排气筒(DA060) | 二氧化硫 | 2020-11-04 | 23036 | 31.1 | 1.9 | 20.7 | 10 |  | 7.0 | 7.0 | 850 |  | mg/m3 | 否 |  |  | 是
2020年吕梁市重点排污单位监督性监测（气1） | 交城义望铁合金有限责任公司 | 大气环境 | 铁合金冶炼 | 大气污染物综合排放标准(GB16297-1996) | （表2）新污染源大气污染物排放限值（1997年1月1日起）,最高允许排放浓度,玻璃棉尘、石英粉尘、矿渣棉尘,排气筒15m,二级,1.9 | 10万吨矿棉3#线综合排气筒(DA055) | 颗粒物 | 2020-11-03 | 23256 | 27.9 | 1.9 |  | 3.1 |  | 5.3 | 5.3 | 60 |  | mg/m3 | 否 |  |  | 是
2020年吕梁市重点排污单位监督性监测（气1） | 交城义望铁合金有限责任公司 | 大气环境 | 铁合金冶炼 | 合成树脂工业污染物排放标准(GB31572-2015) | （表5）大气污染物特别排放限值,非焚烧类有机废气排放口,所有合成树脂 | 酚醛树脂装置排气筒(DA065) | 非甲烷总烃 | 2020-11-05 | 879 | 21.3 | 1.9 |  | 2.3 |  | 1.88 | 1.88 | 60 |  | mg/m3 | 否 |  |  | 是
2020年吕梁市重点排污单位监督性监测（气1） | 交城义望铁合金有限责任公司 | 大气环境 | 铁合金冶炼 | 合成树脂工业污染物排放标准(GB31572-2015) | （表5）大气污染物特别排放限值,非焚烧类有机废气排放口,酚醛树脂 | 酚醛树脂装置排气筒(DA065) | 酚类 | 2020-11-05 | 826 | 23.7 | 1.9 |  | 2.2 |  | 3.1 | 3.1 | 15 |  | mg/m3 | 否 |  |  | 是
2020年吕梁市重点排污单位监督性监测（气1） | 交城义望铁合金有限责任公司 | 大气环境 | 铁合金冶炼 | 合成树脂工业污染物排放标准(GB31572-2015) | （表5）大气污染物特别排放限值,非焚烧类有机废气排放口,酚醛树脂 | 酚醛树脂装置排气筒(DA065) | 甲醛 | 2020-11-05 | 826 | 23.7 | 1.9 |  | 2.2 |  | 4.12 | 4.12 | 5 |  | mg/m3 | 否 |  |  | 是
2020年吕梁市重点排污单位监督性监测（气1） | 交城义望铁合金有限责任公司 | 大气环境 | 铁合金冶炼 | 工业炉窑大气污染物排放标准(GB9078-1996) | （表2）1997年1月1日起新建、改建、扩建的各种工业炉窑大气排放标准,其他炉窑,标准级别二 | 10万吨矿棉电炉排气筒(DA061) | 烟尘 | 2020-11-03 | 48618 | 30.9 | 1.6 |  | 9.4 |  | 37.8 | 37.8 | 200 |  | mg/m3 | 否 |  |  | 是
2020年吕梁市重点排污单位监督性监测（气1） | 交城义望铁合金有限责任公司 | 大气环境 | 铁合金冶炼 | 工业炉窑大气污染物排放标准(GB9078-1996) | （表4）各种工业炉窑有害污染物最高排放浓度,1997年1月1日起新、改、扩建的工业炉窑,燃煤（油）炉窑,标准级别二 | 10万吨矿棉电炉排气筒(DA061) | 二氧化硫 | 2020-11-03 | 48618 | 30.9 | 1.6 |  | 9.4 |  | 0 | 0 | 850 |  | mg/m3 | 否 |  | 未检出，检出限为3mg/m3 | 是
2020年吕梁市重点排污单位监督性监测（气1） | 交城义望铁合金有限责任公司 | 大气环境 | 铁合金冶炼 | 大气污染物综合排放标准(GB16297-1996) | （表2）新污染源大气污染物排放限值（1997年1月1日起）,最高允许排放浓度,玻璃棉尘、石英粉尘、矿渣棉尘,排气筒15m,二级,1.9 | 10万吨矿棉2#线集棉排气筒(DA050) | 颗粒物 | 2020-11-03 | 141366 | 68.6 | 1.9 |  | 21.5 |  | 7.3 | 7.3 | 60 |  | mg/m3 | 否 |  |  | 是
2020年吕梁市重点排污单位监督性监测（气1） | 交城义望铁合金有限责任公司 | 大气环境 | 铁合金冶炼 | 大气污染物综合排放标准(GB16297-1996) | （表2）新污染源大气污染物排放限值（1997年1月1日起）,最高允许排放浓度,玻璃棉尘、石英粉尘、矿渣棉尘,排气筒15m,二级,1.9 | 10万吨矿棉1#线综合排气筒(DA053) | 颗粒物 | 2020-11-03 | 27454 | 26.6 | 2.1 |  | 5.2 |  | 1.6 | 1.6 | 60 |  | mg/m3 | 否 |  |  | 是
2020年吕梁市重点排污单位监督性监测（气1） | 交城义望铁合金有限责任公司 | 大气环境 | 铁合金冶炼 | 大气污染物综合排放标准(GB16297-1996) | （表2）新污染源大气污染物排放限值（1997年1月1日起）,最高允许排放浓度,玻璃棉尘、石英粉尘、矿渣棉尘,排气筒15m,二级,1.9 | 10万吨矿棉1#线集棉排气筒(DA049) | 颗粒物 | 2020-11-05 | 103796 | 85 | 1.6 |  | 16.5 |  | 1.4 | 1.4 | 60 |  | mg/m3 | 否 |  |  | 是
2020年吕梁市重点排污单位监督性监测（气1） | 交城义望铁合金有限责任公司 | 大气环境 | 铁合金冶炼 | 大气污染物综合排放标准(GB16297-1996) | （表2）新污染源大气污染物排放限值（1997年1月1日起）,最高允许排放浓度,玻璃棉尘、石英粉尘、矿渣棉尘,排气筒15m,二级,1.9 | 10万吨矿棉2#线综合排气筒(DA054) | 颗粒物 | 2020-11-03 | 37783 | 29.7 | 2.1 |  | 7.3 |  | 1.7 | 1.7 | 60 |  | mg/m3 | 否 |  |  | 是
2020年吕梁市重点排污单位监督性监测（气1） | 交城义望铁合金有限责任公司 | 大气环境 | 铁合金冶炼 | 大气污染物综合排放标准(GB16297-1996) | （表2）新污染源大气污染物排放限值（1997年1月1日起）,最高允许排放浓度,玻璃棉尘、石英粉尘、矿渣棉尘,排气筒15m,二级,1.9 | 10万吨矿棉4#线集棉排气筒(DA052) | 颗粒物 | 2020-11-03 | 55581 | 63.8 | 2.1 |  | 8.3 |  | 1.7 | 1.7 | 60 |  | mg/m3 | 否 |  |  | 是
2020年吕梁市重点排污单位监督性监测（气1） | 交城义望铁合金有限责任公司 | 大气环境 | 铁合金冶炼 | 大气污染物综合排放标准(GB16297-1996) | （表2）新污染源大气污染物排放限值（1997年1月1日起）,最高允许排放浓度,玻璃棉尘、石英粉尘、矿渣棉尘,排气筒15m,二级,1.9 | 8万吨矿棉1#线切割排气筒(DA063) | 颗粒物 | 2020-11-05 | 25338 | 19.4 | 2 |  | 7.4 |  | 1.4 | 1.4 | 60 |  | mg/m3 | 否 |  |  | 是
2020年吕梁市重点排污单位监督性监测（气1） | 交城义望铁合金有限责任公司 | 大气环境 | 铁合金冶炼 | 大气污染物综合排放标准(GB16297-1996) | （表2）新污染源大气污染物排放限值（1997年1月1日起）,最高允许排放浓度,使用溶剂汽油或其他混合烃类物质,排气筒15m,二级,10 | 8万吨矿棉板综合排气筒(DA062) | 非甲烷总烃 | 2020-11-05 | 152595 | 33.4 | 12.4 | 20.8 | 7 |  | 1.97 | 1.97 | 120 |  | mg/m3 | 否 |  |  | 是
2020年吕梁市重点排污单位监督性监测（气1） | 交城义望铁合金有限责任公司 | 大气环境 | 铁合金冶炼 | 大气污染物综合排放标准(GB16297-1996) | （表2）新污染源大气污染物排放限值（1997年1月1日起）,最高允许排放浓度,玻璃棉尘、石英粉尘、矿渣棉尘,排气筒15m,二级,1.9 | 8万吨矿棉板综合排气筒(DA062) | 颗粒物 | 2020-11-04 | 152595 | 33.4 | 12.4 | 20.8 | 7 |  | 2.2 | 2.2 | 60 |  | mg/m3 | 否 |  |  | 是
2020年吕梁市重点排污单位监督性监测（气1） | 交城义望铁合金有限责任公司 | 大气环境 | 铁合金冶炼 | 大气污染物综合排放标准(GB16297-1996) | （表2）新污染源大气污染物排放限值（1997年1月1日起）,最高允许排放浓度,通用,排气筒15m,二级,0.26 | 8万吨矿棉板综合排气筒(DA062) | 甲醛 | 2020-11-04 | 152595 | 33.4 | 12.4 | 20.8 | 7 |  | 1.88 | 1.88 | 25 |  | mg/m3 | 否 |  |  | 是
2020年吕梁市重点排污单位监督性监测（气1） | 交城义望铁合金有限责任公司 | 大气环境 | 铁合金冶炼 | 大气污染物综合排放标准(GB16297-1996) | （表2）新污染源大气污染物排放限值（1997年1月1日起）,最高允许排放浓度,通用,排气筒15m,二级,0.1 | 8万吨矿棉板综合排气筒(DA062) | 酚类 | 2020-11-04 | 152595 | 33.4 | 12.4 | 20.8 | 7 |  | 2.3 | 2.3 | 100 |  | mg/m3 | 否 |  |  | 是
2020年吕梁市重点排污单位监督性监测（气1） | 交城义望铁合金有限责任公司 | 大气环境 | 铁合金冶炼 | 大气污染物综合排放标准(GB16297-1996) | （表2）新污染源大气污染物排放限值（1997年1月1日起）,最高允许排放浓度,硫、二氧化硫、硫酸和其他含硫化合物使用,排气筒15m,二级,2.6 | 8万吨矿棉板综合排气筒(DA062) | 二氧化硫 | 2020-11-04 | 152595 | 33.4 | 12.4 | 20.8 | 7 |  | 0 | 0 | 550 |  | mg/m3 | 否 |  | 未检出，检出限为3mg/m3 | 是
2020年吕梁市重点排污单位监督性监测（气1） | 交城义望铁合金有限责任公司 | 大气环境 | 铁合金冶炼 | 铁合金工业污染物排放标准(GB28666-2012) | （表6）大气污染物特别排放限值,半封闭炉、敞口炉、精炼炉 | 四车间二期摇炉排气筒(DA017) | 颗粒物 | 2020-11-05 | 63723 | 45.9 | 2.1 |  | 20.4 |  | 5.2 | 5.2 | 30 |  | mg/m3 | 否 |  |  | 是
2020年吕梁市重点排污单位监督性监测（气1） | 交城义望铁合金有限责任公司 | 大气环境 | 铁合金冶炼 | 铁合金工业污染物排放标准(GB28666-2012) | （表6）大气污染物特别排放限值,其他设施 | 三车间浇铸精整排气筒(DA040) | 颗粒物 | 2020-11-07 | 43744 | 10.2 | 2.1 |  | 28.1 |  | 1.6 | 1.6 | 20 |  | mg/m3 | 否 |  |  | 是
2020年吕梁市重点排污单位监督性监测（气1） | 交城义望铁合金有限责任公司 | 大气环境 | 铁合金冶炼 | 大气污染物综合排放标准(GB16297-1996) | （表2）新污染源大气污染物排放限值（1997年1月1日起）,最高允许排放浓度,玻璃棉尘、石英粉尘、矿渣棉尘,排气筒15m,二级,1.9 | 10万吨矿棉3#线集棉排气筒(DA051) | 颗粒物 | 2020-11-03 | 129787 | 72.9 | 2.1 |  | 20 |  | 1.8 | 1.8 | 60 |  | mg/m3 | 否 |  |  | 是
2020年吕梁市重点排污单位监督性监测（气1） | 交城义望铁合金有限责任公司 | 大气环境 | 铁合金冶炼 | 铁合金工业污染物排放标准(GB28666-2012) | （表6）大气污染物特别排放限值,半封闭炉、敞口炉、精炼炉 | 三车间摇炉排气筒(DA013) | 颗粒物 | 2020-11-06 | 44254 | 39.5 | 2.1 |  | 16.5 |  | 6.1 | 6.1 | 30 |  | mg/m3 | 否 |  |  | 是
2020年吕梁市重点排污单位监督性监测（气1） | 交城义望铁合金有限责任公司 | 大气环境 | 铁合金冶炼 | 铁合金工业污染物排放标准(GB28666-2012) | （表6）大气污染物特别排放限值,半封闭炉、敞口炉、精炼炉 | 三车间精炼炉排气筒(DA031) | 颗粒物 | 2020-11-06 | 23107 | 92.9 | 13.5 |  | 2.9 |  | 2.3 | 2.3 | 30 |  | mg/m3 | 否 |  |  | 是
2020年吕梁市重点排污单位监督性监测（气1） | 交城义望铁合金有限责任公司 | 大气环境 | 铁合金冶炼 | 铁合金工业污染物排放标准(GB28666-2012) | （表6）大气污染物特别排放限值,其他设施 | 6#回转窑排气筒(DA041) | 颗粒物 | 2020-11-06 | 58623 | 122.6 | 3.5 | 16 | 7.2 |  | 1.6 | 1.6 | 20 |  | mg/m3 | 否 |  |  | 是
2020年吕梁市重点排污单位监督性监测（气1） | 交城义望铁合金有限责任公司 | 大气环境 | 铁合金冶炼 | 铁合金工业污染物排放标准(GB28666-2012) | （表6）大气污染物特别排放限值,其他设施 | 四车间二期浇铸精整排气筒(DA046) | 颗粒物 | 2020-11-06 | 33406 | 30.1 | 2 |  | 12.1 |  | 1.7 | 1.7 | 20 |  | mg/m3 | 否 |  |  | 是
2020年吕梁市重点排污单位监督性监测（气1） | 交城义望铁合金有限责任公司 | 大气环境 | 铁合金冶炼 | 铁合金工业污染物排放标准(GB28666-2012) | （表6）大气污染物特别排放限值,其他设施 | 5#回转窑排气筒(DA012) | 颗粒物 | 2020-11-07 | 43401 | 62.4 | 2 |  | 8.2 |  | 4.1 | 4.1 | 20 |  | mg/m3 | 否 |  |  | 是
2020年吕梁市重点排污单位监督性监测（气1） | 交城义望铁合金有限责任公司 | 大气环境 | 铁合金冶炼 | 铁合金工业污染物排放标准(GB28666-2012) | （表6）大气污染物特别排放限值,半封闭炉、敞口炉、精炼炉 | 三车间精炼出铁排气筒(DA032) | 颗粒物 | 2020-11-06 | 233831 | 34.1 | 1.9 | 20.6 | 11.5 |  | 3.0 | 3.0 | 30 |  | mg/m3 | 否 |  |  | 是
2020年吕梁市重点排污单位监督性监测（气1） | 交城义望铁合金有限责任公司 | 大气环境 | 铁合金冶炼 | 大气污染物综合排放标准(GB16297-1996) | （表2）新污染源大气污染物排放限值（1997年1月1日起）,最高允许排放浓度,玻璃棉尘、石英粉尘、矿渣棉尘,排气筒15m,二级,1.9 | 2.5万吨矿棉综合排气筒(DA048) | 颗粒物 | 2020-11-04 | 21755 | 17 | 1.9 | 20.9 | 9 |  | 1.6 | 1.6 | 60 |  | mg/m3 | 否 |  |  | 是
2020年吕梁市重点排污单位监督性监测（气1） | 交城义望铁合金有限责任公司 | 大气环境 | 铁合金冶炼 | 铁合金工业污染物排放标准(GB28666-2012) | （表6）大气污染物特别排放限值,其他设施 | 7#回转窑转运排气筒(DA034) | 颗粒物 | 2020-11-07 | 20803 | 15.8 | 2 |  | 35.4 |  | 5.0 | 5.0 | 20 |  | mg/m3 | 否 |  |  | 是
2020年吕梁市重点排污单位监督性监测（气1） | 交城义望铁合金有限责任公司 | 大气环境 | 铁合金冶炼 | 铁合金工业污染物排放标准(GB28666-2012) | （表6）大气污染物特别排放限值,其他设施 | 四车间一期浇铸精整排气筒(DA045) | 颗粒物 | 2020-11-07 | 35662 | 27.6 | 1.1 |  | 12.6 |  | 1.9 | 1.9 | 20 |  | mg/m3 | 否 |  |  | 是
2020年吕梁市重点排污单位监督性监测（气1） | 交城义望铁合金有限责任公司 | 大气环境 | 铁合金冶炼 | 山西省工业炉窑大气污染综合治理实施方案(晋环大气[2019]164号) | 工业炉窑 | 调质电炉排气筒(DA058) | 颗粒物 | 2020-11-04 | 57619 | 35.5 | 1.7 | 20.8 | 7.9 |  | 3.8 | 3.8 | 30 |  | mg/m3 | 否 |  |  | 是
2020年吕梁市重点排污单位监督性监测（气1） | 交城义望铁合金有限责任公司 | 大气环境 | 铁合金冶炼 | 山西省工业炉窑大气污染综合治理实施方案(晋环大气[2019]164号) | 工业炉窑 | 调质电炉排气筒(DA058) | 二氧化硫 | 2020-11-04 | 57619 | 35.5 | 1.7 | 20.8 | 7.9 |  | 11 | 11 | 200 |  | mg/m3 | 否 |  |  | 是
2020年吕梁市重点排污单位监督性监测（气1） | 交城义望铁合金有限责任公司 | 大气环境 | 铁合金冶炼 | 铁合金工业污染物排放标准(GB28666-2012) | （表6）大气污染物特别排放限值,其他设施 | 6#回转窑下层下料排气筒(DA043) | 颗粒物 | 2020-11-07 | 63438 | 42.7 | 2.5 |  | 20.3 |  | 5.4 | 5.4 | 20 |  | mg/m3 | 否 |  |  | 是
2020年吕梁市重点排污单位监督性监测（气1） | 交城义望铁合金有限责任公司 | 大气环境 | 铁合金冶炼 | 铁合金工业污染物排放标准(GB28666-2012) | （表6）大气污染物特别排放限值,半封闭炉、敞口炉、精炼炉 | 四车间二期精炼排气筒(DA036) | 颗粒物 | 2020-11-06 | 360046 | 48.6 | 2.1 |  | 18.6 |  | 5.0 | 5.0 | 30 |  | mg/m3 | 否 |  |  | 是
2020年吕梁市重点排污单位监督性监测（气1） | 交城义望铁合金有限责任公司 | 大气环境 | 铁合金冶炼 | 铁合金工业污染物排放标准(GB28666-2012) | （表6）大气污染物特别排放限值,半封闭炉、敞口炉、精炼炉 | 四车间一期摇炉排气筒(DA016) | 颗粒物 | 2020-11-05 | 81173 | 44.1 | 1.6 |  | 25.8 |  | 5.6 | 5.6 | 30 |  | mg/m3 | 否 |  |  | 是
2020年吕梁市重点排污单位监督性监测（气1） | 交城义望铁合金有限责任公司 | 大气环境 | 铁合金冶炼 | 铁合金工业污染物排放标准(GB28666-2012) | （表6）大气污染物特别排放限值,其他设施 | 8#回转窑排气筒(DA015) | 颗粒物 | 2020-11-06 | 28163 | 73.6 | 2.3 |  | 3.5 |  | 4.4 | 4.4 | 20 |  | mg/m3 | 否 |  |  | 是
2020年吕梁市重点排污单位监督性监测（气1） | 交城义望铁合金有限责任公司 | 大气环境 | 铁合金冶炼 | 大气污染物综合排放标准(GB16297-1996) | （表2）新污染源大气污染物排放限值（1997年1月1日起）,最高允许排放浓度,玻璃棉尘、石英粉尘、矿渣棉尘,排气筒15m,二级,1.9 | 10万吨矿棉4#线综合排气筒(DA056) | 颗粒物 | 2020-11-03 | 17064 | 32.2 | 1.9 |  | 3.3 |  | 1.8 | 1.8 | 60 |  | mg/m3 | 否 |  |  | 是
2020年吕梁市重点排污单位监督性监测（气1） | 交城义望铁合金有限责任公司 | 大气环境 | 铁合金冶炼 | 铁合金工业污染物排放标准(GB28666-2012) | （表6）大气污染物特别排放限值,其他设施 | 7#回转窑排气筒(DA033) | 颗粒物 | 2020-11-06 | 59663 | 49.5 | 2.1 |  | 8.5 |  | 5.4 | 5.4 | 20 |  | mg/m3 | 否 |  |  | 是
2020年吕梁市重点排污单位监督性监测（气1） | 交城义望铁合金有限责任公司 | 大气环境 | 铁合金冶炼 | 铁合金工业污染物排放标准(GB28666-2012) | （表6）大气污染物特别排放限值,其他设施 | 6#回转窑上层下料排气筒(DA042) | 颗粒物 | 2020-11-06 | 5238 | 51.4 | 2.3 |  | 3.4 |  | 4.3 | 4.3 | 20 |  | mg/m3 | 否 |  |  | 是
2020年吕梁市重点排污单位监督性监测（气1） | 交城义望铁合金有限责任公司 | 大气环境 | 铁合金冶炼 | 铁合金工业污染物排放标准(GB28666-2012) | （表6）大气污染物特别排放限值,半封闭炉、敞口炉、精炼炉 | 四车间一期精炼排气筒(DA035) | 颗粒物 | 2020-11-05 | 233715 | 108.2 | 2.1 |  | 14.3 |  | 1.7 | 1.7 | 30 |  | mg/m3 | 否 |  |  | 是
2020年吕梁市重点排污单位监督性监测（气1） | 交城义望铁合金有限责任公司 | 大气环境 | 铁合金冶炼 | 大气污染物综合排放标准(GB16297-1996) | （表2）新污染源大气污染物排放限值（1997年1月1日起）,最高允许排放浓度,玻璃棉尘、石英粉尘、矿渣棉尘,排气筒15m,二级,1.9 | 废棉收集处理排气筒(DA057) | 颗粒物 | 2020-11-04 | 15493 | 26.5 | 1.9 |  | 6.7 |  | 1.7 | 1.7 | 60 |  | mg/m3 | 否 |  |  | 是
2020年吕梁市重点排污单位监督性监测（气1） | 交城义望铁合金有限责任公司 | 大气环境 | 铁合金冶炼 | 铁合金工业污染物排放标准(GB28666-2012) | （表6）大气污染物特别排放限值,其他设施 | 四车间1#和2#筒仓排气筒(DA018) | 颗粒物 | 2020-11-06 | 5461 | 20.2 | 1.9 |  | 20 |  | 6.7 | 6.7 | 20 |  | mg/m3 | 否 |  |  | 是
2020年吕梁市重点排污单位监督性监测（气1） | 交城义望铁合金有限责任公司 | 大气环境 | 铁合金冶炼 | 大气污染物综合排放标准(GB16297-1996) | （表2）新污染源大气污染物排放限值（1997年1月1日起）,最高允许排放浓度,玻璃棉尘、石英粉尘、矿渣棉尘,排气筒15m,二级,1.9 | 2.5万吨矿棉集棉机(DA001) | 颗粒物 | 2020-11-04 | 96890 | 70.5 | 1.9 | 21.2 | 14.7 |  | 2.0 | 2.0 | 60 |  | mg/m3 | 否 |  |  | 是
2020年吕梁市重点排污单位监督性监测（气1） | 交城义望铁合金有限责任公司 | 大气环境 | 铁合金冶炼 | 京津冀及周边地区2018-2019年 秋冬季大气污染综合治理攻坚行动方案[地标](环大气〔2018〕100号) | 工业炉窑排放标准 | 7万吨矿棉板电炉排气筒(DA067) | 二氧化硫 | 2020-11-04 | 16315 | 32.7 | 2 | 20.9 | 3.2 |  | 10.9 | 10.9 | 200 |  | mg/m3 | 否 |  |  | 是
2020年吕梁市重点排污单位监督性监测（气1） | 交城义望铁合金有限责任公司 | 大气环境 | 铁合金冶炼 | 京津冀及周边地区2018-2019年 秋冬季大气污染综合治理攻坚行动方案[地标](环大气〔2018〕100号) | 工业炉窑排放标准 | 7万吨矿棉板电炉排气筒(DA067) | 氮氧化物 | 2020-11-04 | 16315 | 32.7 | 2 | 20.9 | 3.2 |  | 0 | 0 | 300 |  | mg/m3 | 否 |  | 未检出，检出限为3mg/m3 | 是
2020年吕梁市重点排污单位监督性监测（气1） | 交城义望铁合金有限责任公司 | 大气环境 | 铁合金冶炼 | 京津冀及周边地区2018-2019年 秋冬季大气污染综合治理攻坚行动方案[地标](环大气〔2018〕100号) | 工业炉窑排放标准 | 7万吨矿棉板电炉排气筒(DA067) | 颗粒物 | 2020-11-04 | 16315 | 32.7 | 2 | 20.9 | 3.2 |  | 3.3 | 3.3 | 30 |  | mg/m3 | 否 |  |  | 是
2020年吕梁市重点排污单位监督性监测（气1） | 交城义望铁合金有限责任公司 | 大气环境 | 铁合金冶炼 | 大气污染物综合排放标准(GB16297-1996) | （表2）新污染源大气污染物排放限值（1997年1月1日起）,最高允许排放浓度,通用,排气筒40m,二级,1.0 | 7万吨矿棉板综合排气筒(DA068) | 酚类 | 2020-11-05 | 105980 | 24.2 | 12.5 |  | 4.7 |  | 1.6 | 1.6 | 100 |  | mg/m3 | 否 |  |  | 是
2020年吕梁市重点排污单位监督性监测（气1） | 交城义望铁合金有限责任公司 | 大气环境 | 铁合金冶炼 | 大气污染物综合排放标准(GB16297-1996) | 1997年1月1日起设立（包括新建、扩建、改建）的污染源,硫、二氧化硫、硫酸和其他含硫化合物使用 | 7万吨矿棉板综合排气筒(DA068) | 二氧化硫 | 2020-11-05 | 120636 | 28.3 | 12.5 | 20.7 | 5.4 |  | 0 | 0 | 550 |  | mg/m3 | 否 |  | 未检出，检出限为3mg/m3 | 是
2020年吕梁市重点排污单位监督性监测（气1） | 交城义望铁合金有限责任公司 | 大气环境 | 铁合金冶炼 | 大气污染物综合排放标准(GB16297-1996) | （表2）新污染源大气污染物排放限值（1997年1月1日起）,最高允许排放浓度,通用,排气筒40m,二级,2.6 | 7万吨矿棉板综合排气筒(DA068) | 甲醛 | 2020-11-05 | 105980 | 24.2 | 12.5 |  | 4.7 |  | 0.37 | 0.37 | 25 |  | mg/m3 | 否 |  |  | 是
2020年吕梁市重点排污单位监督性监测（气1） | 交城义望铁合金有限责任公司 | 大气环境 | 铁合金冶炼 | 大气污染物综合排放标准(GB16297-1996) | 1997年1月1日起设立（包括新建、扩建、改建）的污染源,使用溶剂汽油或 其他混合烃类物质 | 7万吨矿棉板综合排气筒(DA068) | 非甲烷总烃 | 2020-11-05 | 99121 | 26.3 | 12.5 |  | 4.4 |  | 1.66 | 1.66 | 120 |  | mg/m3 | 否 |  |  | 是
2020年吕梁市重点排污单位监督性监测（气1） | 交城义望铁合金有限责任公司 | 大气环境 | 铁合金冶炼 | 大气污染物综合排放标准(GB16297-1996) | （表2）新污染源大气污染物排放限值（1997年1月1日起）,最高允许排放浓度,玻璃棉尘、石英粉尘、矿渣棉尘,排气筒40m,二级,21 | 7万吨矿棉板综合排气筒(DA068) | 颗粒物 | 2020-11-05 | 120636 | 28.3 | 12.5 | 20.7 | 5.4 |  | 1.0 | 1.0 | 60 |  | mg/m3 | 否 |  |  | 是
2020年吕梁市重点排污单位监督性监测（气1） | 交城义望铁合金有限责任公司 | 大气环境 | 铁合金冶炼 | 合成树脂工业污染物排放标准(GB31572-2015) | （表5）大气污染物特别排放限值,非焚烧类有机废气排放口,酚醛树脂 | 酚醛树脂储罐排气筒(DA066) | 甲醛 | 2020-11-06 | 1064 | 14.6 | 2.1 |  | 11.1 |  | 2.9 | 2.9 | 5 |  | mg/m3 | 否 |  |  | 是
2020年吕梁市重点排污单位监督性监测（气1） | 交城义望铁合金有限责任公司 | 大气环境 | 铁合金冶炼 | 合成树脂工业污染物排放标准(GB31572-2015) | （表5）大气污染物特别排放限值,非焚烧类有机废气排放口,所有合成树脂 | 酚醛树脂储罐排气筒(DA066) | 非甲烷总烃 | 2020-11-06 | 1054 | 15.5 | 2.1 |  | 11 |  | 1.83 | 1.83 | 60 |  | mg/m3 | 否 |  |  | 是
2020年吕梁市重点排污单位监督性监测（气1） | 交城义望铁合金有限责任公司 | 大气环境 | 铁合金冶炼 | 合成树脂工业污染物排放标准(GB31572-2015) | （表5）大气污染物特别排放限值,非焚烧类有机废气排放口,酚醛树脂 | 酚醛树脂储罐排气筒(DA066) | 酚类 | 2020-11-06 | 1064 | 14.6 | 2.1 |  | 11.1 |  | 2.7 | 2.7 | 15 |  | mg/m3 | 否 |  |  | 是
2020年吕梁市重点排污单位监督性监测（气1） | 交城义望铁合金有限责任公司 | 大气环境 | 铁合金冶炼 | 工业炉窑大气污染物排放标准(GB9078-1996) | （表4）各种工业炉窑有害污染物最高排放浓度,1997年1月1日起新、改、扩建的工业炉窑,有色金属冶炼,标准级别二 | 8万吨矿棉板电炉排气筒(DA059) | 二氧化硫 | 2020-11-04 | 30394 | 18.2 | 2 | 20.8 | 5.6 |  | 4 | 4 | 850 |  | mg/m3 | 否 |  |  | 是
2020年吕梁市重点排污单位监督性监测（气1） | 交城义望铁合金有限责任公司 | 大气环境 | 铁合金冶炼 | 工业炉窑大气污染物排放标准(GB9078-1996) | （表2）1997年1月1日起新建、改建、扩建的各种工业炉窑大气排放标准,加热炉,非金属加热炉,标准级别二 | 8万吨矿棉板电炉排气筒(DA059) | 烟尘 | 2020-11-04 | 30394 | 18.2 | 2 | 20.8 | 5.6 |  | 1.4 | 1.4 | 200 |  | mg/m3 | 否 |  |  | 是
2020年吕梁市重点排污单位监督性监测（气1） | 山西大土河焦化有限责任公司热电一厂 | 大气环境 | 热电联产 | 大气污染物综合排放标准(GB16297-1996) | （表2）新污染源大气污染物排放限值（1997年1月1日起）,最高允许排放浓度,除碳黑尘、燃料尘、玻璃棉尘、石英粉尘、矿渣棉尘外其他,排气筒15m,二级,3.5 | 输煤系统Ⅱ段机尾到破碎车间口除尘器出口(DA005) | 颗粒物 | 2020-11-04 | 6554 | 16.8 | 1.35 |  | 7.8 | 97 | 22.8 | 22.8 | 120 |  | mg/m3 | 否 |  |  | 是
2020年吕梁市重点排污单位监督性监测（气1） | 山西大土河焦化有限责任公司热电一厂 | 大气环境 | 热电联产 | 大气污染物综合排放标准(GB16297-1996) | （表2）新污染源大气污染物排放限值（1997年1月1日起）,最高允许排放浓度,除碳黑尘、燃料尘、玻璃棉尘、石英粉尘、矿渣棉尘外其他,排气筒15m,二级,3.5 | 振动筛除尘器出口(DA004) | 颗粒物 | 2020-11-04 | 6972 | 17.8 | 1.42 |  | 8.3 | 97 | 3.5 | 3.5 | 120 |  | mg/m3 | 否 |  |  | 是
2020年吕梁市重点排污单位监督性监测（气1） | 山西大土河焦化有限责任公司热电一厂 | 大气环境 | 热电联产 | 大气污染物综合排放标准(GB16297-1996) | （表2）新污染源大气污染物排放限值（1997年1月1日起）,最高允许排放浓度,除碳黑尘、燃料尘、玻璃棉尘、石英粉尘、矿渣棉尘外其他,排气筒15m,二级,3.5 | 输煤系统Ⅱ段机头到3Ⅲ段落煤口除尘器出口(DA006) | 颗粒物 | 2020-11-04 | 11685 | 18.6 | 1.37 |  | 11.9 | 97 | 4.2 | 4.2 | 120 |  | mg/m3 | 否 |  |  | 是
2020年吕梁市重点排污单位监督性监测（气1） | 山西大土河焦化有限责任公司热电一厂 | 大气环境 | 热电联产 | 大气污染物综合排放标准(GB16297-1996) | （表2）新污染源大气污染物排放限值（1997年1月1日起）,最高允许排放浓度,除碳黑尘、燃料尘、玻璃棉尘、石英粉尘、矿渣棉尘外其他,排气筒15m,二级,3.5 | 石灰粉仓除尘器出口(DA001) | 颗粒物 | 2020-11-04 | 832 | 20 | 1.5 |  | 5.63 | 97 | 110 | 110 | 120 |  | mg/m3 | 否 |  |  | 是
2020年吕梁市重点排污单位监督性监测（气1） | 山西大土河焦化有限责任公司热电一厂 | 大气环境 | 热电联产 | 大气污染物综合排放标准(GB16297-1996) | （表2）新污染源大气污染物排放限值（1997年1月1日起）,最高允许排放浓度,除碳黑尘、燃料尘、玻璃棉尘、石英粉尘、矿渣棉尘外其他,排气筒15m,二级,3.5 | 渣仓除尘器出口(DA006) | 颗粒物 | 2020-11-04 | 38850 | 27 | 1.8 |  | 14.2 | 97 | 2.5 | 2.5 | 120 |  | mg/m3 | 否 |  |  | 是
2020年吕梁市重点排污单位监督性监测（气1） | 山西大土河焦化有限责任公司热电一厂 | 大气环境 | 热电联产 | 山西省燃煤电厂大气污染物排放标准(DB14/1703-2019) | 表1燃煤发电锅炉大气污染物排放浓度限值,低热值煤电厂燃煤发电锅炉 | 75t/h×3燃煤锅炉烟囱出口(DA003) | 氮氧化物（以NO2计） | 2020-11-05 | 185491 | 51 | 7.3 | 7.1 | 4.42 | 97 | 31 | 33 | 50 |  | mg/m3 | 否 |  |  | 是
2020年吕梁市重点排污单位监督性监测（气1） | 山西大土河焦化有限责任公司热电一厂 | 大气环境 | 热电联产 | 山西省燃煤电厂大气污染物排放标准(DB14/1703-2019) | 表1燃煤发电锅炉大气污染物排放浓度限值,低热值煤电厂燃煤发电锅炉 | 75t/h×3燃煤锅炉烟囱出口(DA003) | 汞及其化合物 | 2020-11-05 | 183085 | 51 | 7.4 | 7.1 | 4.37 | 97 | 0.0029 | 0.0031 | 0.03 |  | mg/m3 | 否 |  |  | 是
2020年吕梁市重点排污单位监督性监测（气1） | 山西大土河焦化有限责任公司热电一厂 | 大气环境 | 热电联产 | 山西省燃煤电厂大气污染物排放标准(DB14/1703-2019) | 表1燃煤发电锅炉大气污染物排放浓度限值,低热值煤电厂燃煤发电锅炉 | 75t/h×3燃煤锅炉烟囱出口(DA003) | 烟尘 | 2020-11-05 | 183085 | 51 | 7.4 | 7.1 | 4.37 | 97 | 3.1 | 3.4 | 10 |  | mg/m3 | 否 |  |  | 是
2020年吕梁市重点排污单位监督性监测（气1） | 山西大土河焦化有限责任公司热电一厂 | 大气环境 | 热电联产 | 山西省燃煤电厂大气污染物排放标准(DB14/1703-2019) | 表1燃煤发电锅炉大气污染物排放浓度限值,低热值煤电厂燃煤发电锅炉 | 75t/h×3燃煤锅炉烟囱出口(DA003) | 二氧化硫 | 2020-11-05 | 185491 | 51 | 7.3 | 7.1 | 4.42 | 97 | 8 | 9 | 35 |  | mg/m3 | 否 |  |  | 是
2020年吕梁市重点排污单位监督性监测（气1） | 山西大土河焦化有限责任公司热电一厂 | 大气环境 | 热电联产 | 山西省燃煤电厂大气污染物排放标准(DB14/1703-2019) | 表1燃煤发电锅炉大气污染物排放浓度限值,低热值煤电厂燃煤发电锅炉 | 75t/h×3燃煤锅炉烟囱出口(DA003) | 烟气黑度（林格曼黑度，级） | 2020-11-05 | [5 empty] | 97 | <1 | <1 | 1 |  | 级 | 否 |  |  | 是
2020年吕梁市重点排污单位监督性监测（气1） | 山西利虎玻璃（集团）有限公司 | 大气环境 | 平板玻璃制造 | 平板玻璃工业大气污染物排放标准(GB26453-2011) | （表2）新建企业大气污染物有组织排放限值（2011年10月1日起）,配料、碎玻璃等其他通风生产设备 | 3#4#线配料混合系统排放筒(DA017) | 颗粒物 | 2020-10-19 | 4487 | 20.9 | 1.9 |  | 7.5 | 98.3 | 9.1 | 9.1 | 30 |  | mg/m3 | 否 |  |  | 是
2020年吕梁市重点排污单位监督性监测（气1） | 山西利虎玻璃（集团）有限公司 | 大气环境 | 平板玻璃制造 | 平板玻璃工业大气污染物排放标准(GB26453-2011) | （表2）新建企业大气污染物有组织排放限值（2011年10月1日起）,配料、碎玻璃等其他通风生产设备 | 2#熔窑掰边和碎玻璃系统(2) | 颗粒物 | 2020-10-20 | 5390 | 17.2 | 1.6 |  | 8.3 | 100 | 1.5 | 1.5 | 30 |  | mg/m3 | 否 |  |  | 是
2020年吕梁市重点排污单位监督性监测（气1） | 山西利虎玻璃（集团）有限公司 | 大气环境 | 平板玻璃制造 | 平板玻璃工业大气污染物排放标准(GB26453-2011) | （表2）新建企业大气污染物有组织排放限值（2011年10月1日起）,配料、碎玻璃等其他通风生产设备 | 1#、2#线长石系统排放筒(DA008) | 颗粒物 | 2020-10-20 | 6242 | 21 | 1.4 |  | 13.2 |  | 1.5 | 1.5 | 30 |  | mg/m3 | 否 |  |  | 是
2020年吕梁市重点排污单位监督性监测（气1） | 山西利虎玻璃（集团）有限公司 | 大气环境 | 平板玻璃制造 | 平板玻璃工业大气污染物排放标准(GB26453-2011) | （表2）新建企业大气污染物有组织排放限值（2011年10月1日起）,配料、碎玻璃等其他通风生产设备 | 3#、4#线芒硝系统排放筒(DA013) | 颗粒物 | 2020-10-19 | 6740 | 21.2 | 2.3 |  | 11.4 |  | 1.8 | 1.8 | 30 |  | mg/m3 | 否 |  |  | 是
2020年吕梁市重点排污单位监督性监测（气1） | 山西利虎玻璃（集团）有限公司 | 大气环境 | 平板玻璃制造 | 平板玻璃工业大气污染物排放标准(GB26453-2011) | （表2）新建企业大气污染物有组织排放限值（2011年10月1日起）,配料、碎玻璃等其他通风生产设备 | 1#、2#线白云石系统排放筒(DA009) | 颗粒物 | 2020-10-20 | 6245 | 25 | 1.5 |  | 12.1 |  | 2.2 | 2.2 | 30 |  | mg/m3 | 否 |  |  | 是
2020年吕梁市重点排污单位监督性监测（气1） | 山西利虎玻璃（集团）有限公司 | 大气环境 | 平板玻璃制造 | 平板玻璃工业大气污染物排放标准(GB26453-2011) | （表2）新建企业大气污染物有组织排放限值（2011年10月1日起）,配料、碎玻璃等其他通风生产设备 | 3#线掰边系统排放筒(DA018) | 颗粒物 | 2020-10-19 | 7181 | 35 | 1.5 |  | 19.1 | 100 | 3.3 | 3.3 | 30 |  | mg/m3 | 否 |  |  | 是
2020年吕梁市重点排污单位监督性监测（气1） | 山西利虎玻璃（集团）有限公司 | 大气环境 | 平板玻璃制造 | 平板玻璃工业大气污染物排放标准(GB26453-2011) | （表2）新建企业大气污染物有组织排放限值（2011年10月1日起）,配料、碎玻璃等其他通风生产设备 | 3#、4#线纯碱系统排放筒(DA014) | 颗粒物 | 2020-10-19 | 4263 | 18.4 | 1.4 |  | 4.9 |  | 18.8 | 18.8 | 30 |  | mg/m3 | 否 |  |  | 是
2020年吕梁市重点排污单位监督性监测（气1） | 山西利虎玻璃（集团）有限公司 | 大气环境 | 平板玻璃制造 | 平板玻璃工业大气污染物排放标准(GB26453-2011) | （表2）新建企业大气污染物有组织排放限值（2011年10月1日起）,配料、碎玻璃等其他通风生产设备 | 3#、4#线石灰石长石系统排放筒(DA015) | 颗粒物 | 2020-10-19 | 7651 | 32 | 1.5 |  | 6.7 |  | 24.2 | 24.2 | 30 |  | mg/m3 | 否 |  |  | 是
2020年吕梁市重点排污单位监督性监测（气1） | 山西利虎玻璃（集团）有限公司 | 大气环境 | 平板玻璃制造 | 平板玻璃工业大气污染物排放标准(GB26453-2011) | （表2）新建企业大气污染物有组织排放限值（2011年10月1日起）,配料、碎玻璃等其他通风生产设备 | 1#、2#线纯碱系统排放筒(DA006) | 颗粒物 | 2020-10-20 | 4860 | 10.8 | 2 |  | 10 |  | 1.7 | 1.7 | 30 |  | mg/m3 | 否 |  |  | 是
2020年吕梁市重点排污单位监督性监测（气1） | 山西利虎玻璃（集团）有限公司 | 大气环境 | 平板玻璃制造 | 平板玻璃工业大气污染物排放标准(GB26453-2011) | （表2）新建企业大气污染物有组织排放限值（2011年10月1日起）,配料、碎玻璃等其他通风生产设备 | 1#、2#线配料混合机系统(DA010) | 颗粒物 | 2020-10-20 | 2287 | 20.5 | 1.9 |  | 4.8 | 95.5 | 3.1 | 3.1 | 30 |  | mg/m3 | 否 |  |  | 是
2020年吕梁市重点排污单位监督性监测（气1） | 山西利虎玻璃（集团）有限公司 | 大气环境 | 平板玻璃制造 | 平板玻璃工业大气污染物排放标准(GB26453-2011) | （表2）新建企业大气污染物有组织排放限值（2011年10月1日起）,配料、碎玻璃等其他通风生产设备 | 1#线掰边和碎玻璃系统排放筒(DA011) | 颗粒物 | 2020-10-20 | 8050 | 18.7 | 1.4 |  | 9.4 | 100 | 1.4 | 1.4 | 30 |  | mg/m3 | 否 |  |  | 是
2020年吕梁市重点排污单位监督性监测（气1） | 山西利虎玻璃（集团）有限公司 | 大气环境 | 平板玻璃制造 | 平板玻璃工业大气污染物排放标准(GB26453-2011) | （表2）新建企业大气污染物有组织排放限值（2011年10月1日起）,配料、碎玻璃等其他通风生产设备 | 4#线掰边系统排放筒(DA019) | 颗粒物 | 2020-10-20 | 4258 | 29 | 1.7 |  | 5.5 | 100 | 2.2 | 2.2 | 30 |  | mg/m3 | 否 |  |  | 是
2020年吕梁市重点排污单位监督性监测（气1） | 山西利虎玻璃（集团）有限公司 | 大气环境 | 平板玻璃制造 | 平板玻璃工业大气污染物排放标准(GB26453-2011) | （表2）新建企业大气污染物有组织排放限值（2011年10月1日起）,配料、碎玻璃等其他通风生产设备 | 3#、4#线白云石系统排放筒(DA016) | 颗粒物 | 2020-10-19 | 14721 | 23.8 | 1.4 |  | 12.6 |  | 1.5 | 1.5 | 30 |  | mg/m3 | 否 |  |  | 是
2020年吕梁市重点排污单位监督性监测（气1） | 山西利虎玻璃（集团）有限公司 | 大气环境 | 平板玻璃制造 | 平板玻璃工业大气污染物排放标准(GB26453-2011) | （表2）新建企业大气污染物有组织排放限值（2011年10月1日起）,配料、碎玻璃等其他通风生产设备 | 1#、2#线芒硝系统排放筒(DA005) | 颗粒物 | 2020-10-20 | 4901 | 19.7 | 1.9 |  | 10.2 |  | 4.1 | 4.1 | 30 |  | mg/m3 | 否 |  |  | 是
2020年吕梁市重点排污单位监督性监测（气1） | 山西利虎玻璃（集团）有限公司 | 大气环境 | 平板玻璃制造 | 平板玻璃工业大气污染物排放标准(GB26453-2011) | （表2）新建企业大气污染物有组织排放限值（2011年10月1日起）,配料、碎玻璃等其他通风生产设备 | 1#、2#线石灰石系统(DA007) | 颗粒物 | 2020-10-20 | 4492 | 12.6 | 2.1 |  | 9.3 |  | 4.5 | 4.5 | 30 |  | mg/m3 | 否 |  |  | 是
2020年吕梁市重点排污单位监督性监测（气1） | 山西利虎玻璃（集团）有限公司 | 大气环境 | 平板玻璃制造 | 平板玻璃工业大气污染物排放标准(GB26453-2011) | （表2）新建企业大气污染物有组织排放限值（2011年10月1日起）,非纯氧燃烧玻璃熔窑 | 3#玻璃熔窑(DA003) | 氮氧化物 | 2020-10-21 | 105648 | 59.1 | 15.3 | 8.4 | 6.5 | 100 | 132 | 136 | 700 |  | mg/m3 | 否 |  |  | 是
2020年吕梁市重点排污单位监督性监测（气1） | 山西利虎玻璃（集团）有限公司 | 大气环境 | 平板玻璃制造 | 平板玻璃工业大气污染物排放标准(GB26453-2011) | （表2）新建企业大气污染物有组织排放限值（2011年10月1日起）,非纯氧燃烧玻璃熔窑 | 3#玻璃熔窑(DA003) | 氯化氢 | 2020-10-21 | 105648 | 59.1 | 15.3 | 8.4 | 6.5 | 100 | 7.8 | 8.0 | 30 |  | mg/m3 | 否 |  |  | 是
2020年吕梁市重点排污单位监督性监测（气1） | 山西利虎玻璃（集团）有限公司 | 大气环境 | 平板玻璃制造 | 平板玻璃工业大气污染物排放标准(GB26453-2011) | （表2）新建企业大气污染物有组织排放限值（2011年10月1日起）,非纯氧燃烧玻璃熔窑 | 3#玻璃熔窑(DA003) | 氟化物 | 2020-10-21 | 97241 | 55 | 15.6 | 8.4 | 5.4 | 100 | 0.32 | 0.33 | 5 |  | mg/m3 | 否 |  |  | 是
2020年吕梁市重点排污单位监督性监测（气1） | 山西利虎玻璃（集团）有限公司 | 大气环境 | 平板玻璃制造 | 平板玻璃工业大气污染物排放标准(GB26453-2011) | （表2）新建企业大气污染物有组织排放限值（2011年10月1日起）,非纯氧燃烧玻璃熔窑 | 3#玻璃熔窑(DA003) | 二氧化硫 | 2020-10-21 | 105648 | 59.1 | 15.3 | 8.4 | 6.5 | 100 | 125 | 130 | 400 |  | mg/m3 | 否 |  |  | 是
2020年吕梁市重点排污单位监督性监测（气1） | 山西利虎玻璃（集团）有限公司 | 大气环境 | 平板玻璃制造 | 平板玻璃工业大气污染物排放标准(GB26453-2011) | （表2）新建企业大气污染物有组织排放限值（2011年10月1日起）,非纯氧燃烧玻璃熔窑 | 3#玻璃熔窑(DA003) | 颗粒物 | 2020-10-21 | 105648 | 59.1 | 15.3 | 8.4 | 6.5 | 100 | 13.4 | 13.8 | 50 |  | mg/m3 | 否 |  |  | 是
2020年吕梁市重点排污单位监督性监测（气1） | 山西利虎玻璃（集团）有限公司 | 大气环境 | 平板玻璃制造 | 平板玻璃工业大气污染物排放标准(GB26453-2011) | （表2）新建企业大气污染物有组织排放限值（2011年10月1日起）,非纯氧燃烧玻璃熔窑 | 3#玻璃熔窑(DA003) | 林格曼黑度 | 2020-10-21 | 105648 | 59.1 | 15.3 | 8.4 | 6.5 | 100 | <1 | <1 | 1 |  | 级 | 否 |  |  | 是
2020年吕梁市重点排污单位监督性监测（气1） | 山西利虎玻璃（集团）有限公司 | 大气环境 | 平板玻璃制造 | 平板玻璃工业大气污染物排放标准(GB26453-2011) | （表2）新建企业大气污染物有组织排放限值（2011年10月1日起）,非纯氧燃烧玻璃熔窑 | 1#玻璃熔窑(DA001) | 颗粒物 | 2020-10-20 | 68476 | 56.2 | 15.2 | 10.5 | 4.2 | 100 | 17.2 | 21.3 | 50 |  | mg/m3 | 否 |  |  | 是
2020年吕梁市重点排污单位监督性监测（气1） | 山西利虎玻璃（集团）有限公司 | 大气环境 | 平板玻璃制造 | 平板玻璃工业大气污染物排放标准(GB26453-2011) | （表2）新建企业大气污染物有组织排放限值（2011年10月1日起）,非纯氧燃烧玻璃熔窑 | 1#玻璃熔窑(DA001) | 二氧化硫 | 2020-10-20 | 68476 | 56.2 | 15.2 | 10.5 | 4.2 | 100 | 0 | 0 | 400 |  | mg/m3 | 否 |  | 未检出，检出限3 | 是
2020年吕梁市重点排污单位监督性监测（气1） | 山西利虎玻璃（集团）有限公司 | 大气环境 | 平板玻璃制造 | 平板玻璃工业大气污染物排放标准(GB26453-2011) | （表2）新建企业大气污染物有组织排放限值（2011年10月1日起）,非纯氧燃烧玻璃熔窑 | 1#玻璃熔窑(DA001) | 氯化氢 | 2020-10-20 | 68476 | 56.2 | 15.2 | 10.5 | 4.2 | 100 | 8.2 | 10.2 | 30 |  | mg/m3 | 否 |  |  | 是
2020年吕梁市重点排污单位监督性监测（气1） | 山西利虎玻璃（集团）有限公司 | 大气环境 | 平板玻璃制造 | 平板玻璃工业大气污染物排放标准(GB26453-2011) | （表2）新建企业大气污染物有组织排放限值（2011年10月1日起）,非纯氧燃烧玻璃熔窑 | 1#玻璃熔窑(DA001) | 氮氧化物 | 2020-10-20 | 68476 | 56.2 | 15.2 | 10.5 | 4.2 | 100 | 248 | 307 | 700 |  | mg/m3 | 否 |  |  | 是
2020年吕梁市重点排污单位监督性监测（气1） | 山西利虎玻璃（集团）有限公司 | 大气环境 | 平板玻璃制造 | 平板玻璃工业大气污染物排放标准(GB26453-2011) | （表2）新建企业大气污染物有组织排放限值（2011年10月1日起）,非纯氧燃烧玻璃熔窑 | 1#玻璃熔窑(DA001) | 林格曼黑度 | 2020-10-20 | 68476 | 56.2 | 15.2 | 10.5 | 4.2 | 100 | <1 | <1 | 1 |  | 级 | 否 |  |  | 是
2020年吕梁市重点排污单位监督性监测（气1） | 山西利虎玻璃（集团）有限公司 | 大气环境 | 平板玻璃制造 | 平板玻璃工业大气污染物排放标准(GB26453-2011) | （表2）新建企业大气污染物有组织排放限值（2011年10月1日起）,非纯氧燃烧玻璃熔窑 | 1#玻璃熔窑(DA001) | 氟化物 | 2020-10-20 | 72351 | 57.4 | 15.3 | 10.5 | 4.4 | 100 | 0.30 | 0.37 | 5 |  | mg/m3 | 否 |  |  | 是
2020年吕梁市重点排污单位监督性监测（气1） | 山西利虎玻璃（集团）有限公司 | 大气环境 | 平板玻璃制造 | 平板玻璃工业大气污染物排放标准(GB26453-2011) | （表2）新建企业大气污染物有组织排放限值（2011年10月1日起）,非纯氧燃烧玻璃熔窑 | 4#玻璃熔窑排放筒(DA004) | 氟化物 | 2020-10-21 | 67095 | 57.7 | 15.3 | 8.8 | 4.1 | 100 | 0.31 | 0.33 | 5 |  | mg/m3 | 否 |  |  | 是
2020年吕梁市重点排污单位监督性监测（气1） | 山西利虎玻璃（集团）有限公司 | 大气环境 | 平板玻璃制造 | 平板玻璃工业大气污染物排放标准(GB26453-2011) | （表2）新建企业大气污染物有组织排放限值（2011年10月1日起）,非纯氧燃烧玻璃熔窑 | 4#玻璃熔窑排放筒(DA004) | 颗粒物 | 2020-10-21 | 84191 | 57.4 | 15.3 | 8.8 | 5.2 | 100 | 20.3 | 21.6 | 50 |  | mg/m3 | 否 |  |  | 是
2020年吕梁市重点排污单位监督性监测（气1） | 山西利虎玻璃（集团）有限公司 | 大气环境 | 平板玻璃制造 | 平板玻璃工业大气污染物排放标准(GB26453-2011) | （表2）新建企业大气污染物有组织排放限值（2011年10月1日起）,非纯氧燃烧玻璃熔窑 | 4#玻璃熔窑排放筒(DA004) | 林格曼黑度 | 2020-10-21 | 84191 | 57.4 | 15.3 | 8.8 | 5.2 | 100 | <1 | <1 | 1 |  | 级 | 否 |  |  | 是
2020年吕梁市重点排污单位监督性监测（气1） | 山西利虎玻璃（集团）有限公司 | 大气环境 | 平板玻璃制造 | 平板玻璃工业大气污染物排放标准(GB26453-2011) | （表2）新建企业大气污染物有组织排放限值（2011年10月1日起）,非纯氧燃烧玻璃熔窑 | 4#玻璃熔窑排放筒(DA004) | 二氧化硫 | 2020-10-21 | 84191 | 57.4 | 15.3 | 8.8 | 5.2 | 100 | 0 | 0 | 400 |  | mg/m3 | 否 |  | 未检出，检出限3 | 是
2020年吕梁市重点排污单位监督性监测（气1） | 山西利虎玻璃（集团）有限公司 | 大气环境 | 平板玻璃制造 | 平板玻璃工业大气污染物排放标准(GB26453-2011) | （表2）新建企业大气污染物有组织排放限值（2011年10月1日起）,非纯氧燃烧玻璃熔窑 | 4#玻璃熔窑排放筒(DA004) | 氮氧化物 | 2020-10-21 | 84191 | 57.4 | 15.3 | 8.8 | 5.2 | 100 | 110 | 117 | 700 |  | mg/m3 | 否 |  |  | 是
2020年吕梁市重点排污单位监督性监测（气1） | 山西利虎玻璃（集团）有限公司 | 大气环境 | 平板玻璃制造 | 平板玻璃工业大气污染物排放标准(GB26453-2011) | （表2）新建企业大气污染物有组织排放限值（2011年10月1日起）,非纯氧燃烧玻璃熔窑 | 4#玻璃熔窑排放筒(DA004) | 氯化氢 | 2020-10-21 | 84191 | 57.4 | 15.3 | 8.8 | 5.2 | 100 | 6.9 | 7.4 | 30 |  | mg/m3 | 否 |  |  | 是
2020年吕梁市重点排污单位监督性监测（气1） | 山西利虎玻璃（集团）有限公司 | 大气环境 | 平板玻璃制造 | 平板玻璃工业大气污染物排放标准(GB26453-2011) | （表2）新建企业大气污染物有组织排放限值（2011年10月1日起）,非纯氧燃烧玻璃熔窑 | 2#玻璃熔窑(2) | 颗粒物 | 2020-10-21 | 57046 | 57.5 | 18.4 | 10.4 | 3.6 | 100 | 12.9 | 15.8 | 50 |  | mg/m3 | 否 |  |  | 是
2020年吕梁市重点排污单位监督性监测（气1） | 山西利虎玻璃（集团）有限公司 | 大气环境 | 平板玻璃制造 | 平板玻璃工业大气污染物排放标准(GB26453-2011) | （表2）新建企业大气污染物有组织排放限值（2011年10月1日起）,非纯氧燃烧玻璃熔窑 | 2#玻璃熔窑(2) | 氟化物 | 2020-10-21 | 59849 | 57.6 | 18.4 | 10.4 | 3.8 | 100 | 0.44 | 0.54 | 5 |  | mg/m3 | 否 |  |  | 是
2020年吕梁市重点排污单位监督性监测（气1） | 山西利虎玻璃（集团）有限公司 | 大气环境 | 平板玻璃制造 | 平板玻璃工业大气污染物排放标准(GB26453-2011) | （表2）新建企业大气污染物有组织排放限值（2011年10月1日起）,非纯氧燃烧玻璃熔窑 | 2#玻璃熔窑(2) | 林格曼黑度 | 2020-10-21 | 57046 | 57.5 | 18.4 | 10.4 | 3.6 | 100 | <1 | <1 | 1 |  | 级 | 否 |  |  | 是
2020年吕梁市重点排污单位监督性监测（气1） | 山西利虎玻璃（集团）有限公司 | 大气环境 | 平板玻璃制造 | 平板玻璃工业大气污染物排放标准(GB26453-2011) | （表2）新建企业大气污染物有组织排放限值（2011年10月1日起）,非纯氧燃烧玻璃熔窑 | 2#玻璃熔窑(2) | 二氧化硫 | 2020-10-21 | 57046 | 57.5 | 18.4 | 10.4 | 3.6 | 100 | 0 | 0 | 400 |  | mg/m3 | 否 |  | 未检出，检出限3 | 是
2020年吕梁市重点排污单位监督性监测（气1） | 山西利虎玻璃（集团）有限公司 | 大气环境 | 平板玻璃制造 | 平板玻璃工业大气污染物排放标准(GB26453-2011) | （表2）新建企业大气污染物有组织排放限值（2011年10月1日起）,非纯氧燃烧玻璃熔窑 | 2#玻璃熔窑(2) | 氮氧化物 | 2020-10-21 | 57046 | 57.5 | 18.4 | 10.4 | 3.6 | 100 | 106 | 130 | 700 |  | mg/m3 | 否 |  |  | 是
2020年吕梁市重点排污单位监督性监测（气1） | 山西利虎玻璃（集团）有限公司 | 大气环境 | 平板玻璃制造 | 平板玻璃工业大气污染物排放标准(GB26453-2011) | （表2）新建企业大气污染物有组织排放限值（2011年10月1日起）,非纯氧燃烧玻璃熔窑 | 2#玻璃熔窑(2) | 氯化氢 | 2020-10-21 | 57046 | 57.5 | 18.4 | 10.4 | 3.6 | 100 | 4.0 | 4.9 | 30 |  | mg/m3 | 否 |  |  | 是
2020年吕梁市重点排污单位监督性监测（气1） | 汾阳中科渊昌再生能源有限公司 | 大气环境,土壤环境 | 日用杂品制造 | 生活垃圾焚烧污染控制标准(GB18485-2014) | （表4）生活垃圾焚烧排放烟气中污染物限值,测定均值 | 1#焚烧炉尾部排放筒(DA001) | 二噁英类 | 2020-11-20 | 56533 | 140 | 13.1 | 12.3 | 9.77 | 75 | 0.060 | 0.070 | 0.1 |  | ng-TEQ/m3 | 否 |  |  | 是
2020年吕梁市重点排污单位监督性监测（气1） | 汾阳中科渊昌再生能源有限公司 | 大气环境,土壤环境 | 日用杂品制造 | 生活垃圾焚烧污染控制标准(GB18485-2014) | （表4）生活垃圾焚烧排放烟气中污染物限值,1小时均值 | 1#焚烧炉尾部排放筒(DA001) | 颗粒物 | 2020-11-20 | 56533 | 140 | 13.1 | 12.3 | 9.77 | 75 | 4.5 | 5.4 | 30 |  | mg/m3 | 否 |  |  | 是
2020年吕梁市重点排污单位监督性监测（气1） | 汾阳中科渊昌再生能源有限公司 | 大气环境,土壤环境 | 日用杂品制造 | 生活垃圾焚烧污染控制标准(GB18485-2014) | （表4）生活垃圾焚烧排放烟气中污染物限值,1小时均值 | 1#焚烧炉尾部排放筒(DA001) | 二氧化硫 | 2020-11-20 | 56533 | 140 | 13.1 | 12.3 | 9.77 | 75 | 12 | 14 | 100 |  | mg/m3 | 否 |  |  | 是
2020年吕梁市重点排污单位监督性监测（气1） | 汾阳中科渊昌再生能源有限公司 | 大气环境,土壤环境 | 日用杂品制造 | 生活垃圾焚烧污染控制标准(GB18485-2014) | （表4）生活垃圾焚烧排放烟气中污染物限值,1小时均值 | 1#焚烧炉尾部排放筒(DA001) | 氮氧化物 | 2020-11-20 | 56533 | 140 | 13.1 | 12.3 | 9.77 | 75 | 147 | 175 | 300 |  | mg/m3 | 否 |  |  | 是
2020年吕梁市重点排污单位监督性监测（气1） | 汾阳中科渊昌再生能源有限公司 | 大气环境,土壤环境 | 日用杂品制造 | 生活垃圾焚烧污染控制标准(GB18485-2014) | （表2）新建生活垃圾焚烧排放烟气中一氧化碳浓度限值,1小时均值 | 1#焚烧炉尾部排放筒(DA001) | 一氧化碳 | 2020-11-20 | 56533 | 140 | 13.1 | 12.3 | 9.77 | 75 | 22 | 27 | 100 |  | mg/m3 | 否 |  |  | 是
2020年吕梁市重点排污单位监督性监测（气1） | 汾阳中科渊昌再生能源有限公司 | 大气环境,土壤环境 | 日用杂品制造 | 生活垃圾焚烧污染控制标准(GB18485-2014) | （表4）生活垃圾焚烧排放烟气中污染物限值,1小时均值 | 1#焚烧炉尾部排放筒(DA001) | 氯化氢 | 2020-11-20 | 56533 | 140 | 13.1 | 12.3 | 9.77 | 75 | 2.55 | 3.01 | 60 |  | mg/m3 | 否 |  |  | 是
2020年吕梁市重点排污单位监督性监测（气1） | 汾阳中科渊昌再生能源有限公司 | 大气环境,土壤环境 | 日用杂品制造 | 生活垃圾焚烧污染控制标准(GB18485-2014) | （表4）生活垃圾焚烧排放烟气中污染物限值,测定均值 | 1#焚烧炉尾部排放筒(DA001) | 汞及其化合物 | 2020-11-20 | 56533 | 140 | 13.1 | 12.3 | 9.77 | 75 | 0.0067 | 0.0079 | 0.05 |  | mg/m3 | 否 |  |  | 是
2020年吕梁市重点排污单位监督性监测（气1） | 汾阳中科渊昌再生能源有限公司 | 大气环境,土壤环境 | 日用杂品制造 | 生活垃圾焚烧污染控制标准(GB18485-2014) | （表4）生活垃圾焚烧排放烟气中污染物限值,1小时均值 | 2#焚烧炉尾部排放筒出口(DA001) | 颗粒物 | 2020-11-20 | 97735 | 141 | 9.5 | 14 | 16.3 | 75 | 4.7 | 6.7 | 30 |  | mg/m3 | 否 |  |  | 是
2020年吕梁市重点排污单位监督性监测（气1） | 汾阳中科渊昌再生能源有限公司 | 大气环境,土壤环境 | 日用杂品制造 | 生活垃圾焚烧污染控制标准(GB18485-2014) | （表4）生活垃圾焚烧排放烟气中污染物限值,1小时均值 | 2#焚烧炉尾部排放筒出口(DA001) | 氮氧化物 | 2020-11-20 | 97735 | 141 | 9.5 | 14 | 16.3 | 75 | 123 | 176 | 300 |  | mg/m3 | 否 |  |  | 是
2020年吕梁市重点排污单位监督性监测（气1） | 汾阳中科渊昌再生能源有限公司 | 大气环境,土壤环境 | 日用杂品制造 | 生活垃圾焚烧污染控制标准(GB18485-2014) | （表4）生活垃圾焚烧排放烟气中污染物限值,1小时均值 | 2#焚烧炉尾部排放筒出口(DA001) | 二氧化硫 | 2020-11-20 | 97735 | 141 | 9.5 | 14 | 16.3 | 75 | 3 | 4 | 100 |  | mg/m3 | 否 |  |  | 是
2020年吕梁市重点排污单位监督性监测（气1） | 汾阳中科渊昌再生能源有限公司 | 大气环境,土壤环境 | 日用杂品制造 | 生活垃圾焚烧污染控制标准(GB18485-2014) | （表2）新建生活垃圾焚烧排放烟气中一氧化碳浓度限值,1小时均值 | 2#焚烧炉尾部排放筒出口(DA001) | 一氧化碳 | 2020-11-20 | 97735 | 141 | 9.5 | 14 | 16.3 | 75 | 34 | 48 | 100 |  | mg/m3 | 否 |  |  | 是
2020年吕梁市重点排污单位监督性监测（气1） | 汾阳中科渊昌再生能源有限公司 | 大气环境,土壤环境 | 日用杂品制造 | 生活垃圾焚烧污染控制标准(GB18485-2014) | （表4）生活垃圾焚烧排放烟气中污染物限值,1小时均值 | 2#焚烧炉尾部排放筒出口(DA001) | 氯化氢 | 2020-11-20 | 97735 | 141 | 9.5 | 14 | 16.3 | 75 | 2.94 | 4.21 | 60 |  | mg/m3 | 否 |  |  | 是
2020年吕梁市重点排污单位监督性监测（气1） | 汾阳中科渊昌再生能源有限公司 | 大气环境,土壤环境 | 日用杂品制造 | 生活垃圾焚烧污染控制标准(GB18485-2014) | （表4）生活垃圾焚烧排放烟气中污染物限值,测定均值 | 2#焚烧炉尾部排放筒出口(DA001) | 汞及其化合物 | 2020-11-20 | 97735 | 141 | 9.5 | 14 | 16.3 | 75 | 0.0072 | 0.0103 | 0.05 |  | mg/m3 | 否 |  |  | 是
2020年吕梁市重点排污单位监督性监测（气1） | 汾阳中科渊昌再生能源有限公司 | 大气环境,土壤环境 | 日用杂品制造 | 生活垃圾焚烧污染控制标准(GB18485-2014) | （表4）生活垃圾焚烧排放烟气中污染物限值,测定均值 | 2#焚烧炉尾部排放筒出口(DA001) | 二噁英类 | 2020-11-20 | 97735 | 141 | 9.5 | 14 | 16.3 | 75 | 0.035 | 0.046 | 0.1 |  | ng-TEQ/m3 | 否 |  |  | 是
2020年吕梁市重点排污单位监督性监测（气1） | 山西晋茂能源科技有限公司 | 大气环境,土壤环境 | 炼焦 | 炼焦化学工业污染物排放标准(GB16171-2012) | （表6）大气污染物特别排放限值,冷鼓、库区焦油各类贮槽 | 冷鼓、库区焦油各类储槽、 脱硫再生塔、粗苯储槽 | 非甲烷总烃 | 2020-10-27 | 4004 | 21.5 | 4.4 |  | 2.7 | 90 | 26.7 | 26.7 | 50 |  | mg/m3 | 否 |  |  | 是
2020年吕梁市重点排污单位监督性监测（气1） | 山西晋茂能源科技有限公司 | 大气环境,土壤环境 | 炼焦 | 炼焦化学工业污染物排放标准(GB16171-2012) | （表6）大气污染物特别排放限值,冷鼓、库区焦油各类贮槽 | 冷鼓、库区焦油各类储槽、 脱硫再生塔、粗苯储槽 | 苯并(a)芘 | 2020-10-27 | 4263 | 23.1 | 4.4 |  | 2.9 | 90 | 0.012 | 0.012 | 0.3 |  | ug/m3 | 否 |  |  | 是
2020年吕梁市重点排污单位监督性监测（气1） | 山西晋茂能源科技有限公司 | 大气环境,土壤环境 | 炼焦 | 炼焦化学工业污染物排放标准(GB16171-2012) | （表6）大气污染物特别排放限值,苯贮槽 | 冷鼓、库区焦油各类储槽、 脱硫再生塔、粗苯储槽 | 苯 | 2020-10-27 | 4263 | 23.1 | 4.4 |  | 2.9 | 90 | 4.42 | 4.42 | 6 |  | mg/m3 | 否 |  |  | 是
2020年吕梁市重点排污单位监督性监测（气1） | 山西晋茂能源科技有限公司 | 大气环境,土壤环境 | 炼焦 | 炼焦化学工业污染物排放标准(GB16171-2012) | （表6）大气污染物特别排放限值,冷鼓、库区焦油各类贮槽 | 冷鼓、库区焦油各类储槽、 脱硫再生塔、粗苯储槽 | 氰化氢 | 2020-10-27 | 4006 | 21.5 | 4.4 |  | 2.7 | 90 | 0.93 | 0.93 | 1.0 |  | mg/m3 | 否 |  |  | 是
2020年吕梁市重点排污单位监督性监测（气1） | 山西晋茂能源科技有限公司 | 大气环境,土壤环境 | 炼焦 | 炼焦化学工业污染物排放标准(GB16171-2012) | （表6）大气污染物特别排放限值,冷鼓、库区焦油各类贮槽 | 冷鼓、库区焦油各类储槽、 脱硫再生塔、粗苯储槽 | 硫化氢 | 2020-10-27 | 4006 | 21.5 | 4.4 |  | 2.7 | 90 | 0.96 | 0.96 | 1 |  | mg/m3 | 否 |  |  | 是
2020年吕梁市重点排污单位监督性监测（气1） | 山西晋茂能源科技有限公司 | 大气环境,土壤环境 | 炼焦 | 炼焦化学工业污染物排放标准(GB16171-2012) | （表6）大气污染物特别排放限值,冷鼓、库区焦油各类贮槽 | 冷鼓、库区焦油各类储槽、 脱硫再生塔、粗苯储槽 | 酚类 | 2020-10-27 | 4006 | 21.5 | 4.4 |  | 2.7 | 90 | 19.8 | 19.8 | 50 |  | mg/m3 | 否 |  |  | 是
2020年吕梁市重点排污单位监督性监测（气1） | 山西晋茂能源科技有限公司 | 大气环境,土壤环境 | 炼焦 | 炼焦化学工业污染物排放标准(GB16171-2012) | （表6）大气污染物特别排放限值,冷鼓、库区焦油各类贮槽 | 冷鼓、库区焦油各类储槽、 脱硫再生塔、粗苯储槽 | 氨 | 2020-10-27 | 4006 | 21.5 | 4.4 |  | 2.7 | 90 | 9.41 | 9.41 | 10 |  | mg/m3 | 否 |  |  | 是
2020年吕梁市重点排污单位监督性监测（气1） | 山西晋茂能源科技有限公司 | 大气环境,土壤环境 | 炼焦 | 炼焦化学工业污染物排放标准(GB16171-2012) | （表6）大气污染物特别排放限值,装煤 | 地面除尘站装煤排气筒 | 颗粒物 | 2020-10-26 | 207571 | 24.7 | 3.3 | 20.9 | 22.8 | 90 | 3.2 | 3.2 | 30 |  | mg/m3 | 否 |  |  | 是
2020年吕梁市重点排污单位监督性监测（气1） | 山西晋茂能源科技有限公司 | 大气环境,土壤环境 | 炼焦 | 炼焦化学工业污染物排放标准(GB16171-2012) | （表6）大气污染物特别排放限值,装煤 | 地面除尘站装煤排气筒 | 苯并(a)芘 | 2020-10-26 | 210827 | 24.2 | 3.4 |  | 23 | 90 | 0.011 | 0.011 | 0.3 |  | ug/m3 | 否 |  |  | 是
2020年吕梁市重点排污单位监督性监测（气1） | 山西晋茂能源科技有限公司 | 大气环境,土壤环境 | 炼焦 | 炼焦化学工业污染物排放标准(GB16171-2012) | （表6）大气污染物特别排放限值,装煤 | 地面除尘站装煤排气筒 | 二氧化硫 | 2020-10-26 | 207571 | 24.7 | 3.3 | 20.9 | 22.8 | 90 | <3 | <3 | 70 |  | mg/m3 | 否 |  |  | 是
2020年吕梁市重点排污单位监督性监测（气1） | 山西晋茂能源科技有限公司 | 大气环境,土壤环境 | 炼焦 | 炼焦化学工业污染物排放标准(GB16171-2012) | （表6）大气污染物特别排放限值,焦炉烟囱 | 常规机焦炉 | 氮氧化物 | 2020-10-26 | 112523 | 63.5 | 24.1 | 9.1 | 7.8 | 90 | 50 | 50 | 150 |  | mg/m3 | 否 |  |  | 是
2020年吕梁市重点排污单位监督性监测（气1） | 山西晋茂能源科技有限公司 | 大气环境,土壤环境 | 炼焦 | 炼焦化学工业污染物排放标准(GB16171-2012) | （表6）大气污染物特别排放限值,焦炉烟囱 | 常规机焦炉 | 颗粒物 | 2020-10-26 | 112523 | 63.5 | 24.1 | 9.1 | 7.8 | 90 | 3.6 | 3.6 | 15 |  | mg/m3 | 否 |  |  | 是
2020年吕梁市重点排污单位监督性监测（气1） | 山西晋茂能源科技有限公司 | 大气环境,土壤环境 | 炼焦 | 炼焦化学工业污染物排放标准(GB16171-2012) | （表6）大气污染物特别排放限值,焦炉烟囱 | 常规机焦炉 | 二氧化硫 | 2020-10-26 | 112523 | 63.5 | 24.1 | 9.1 | 7.8 | 90 | <3 | <3 | 30 |  | mg/m3 | 否 |  |  | 是
2020年吕梁市重点排污单位监督性监测（气1） | 山西晋茂能源科技有限公司 | 大气环境,土壤环境 | 炼焦 | 炼焦化学工业污染物排放标准(GB16171-2012) | （表6）大气污染物特别排放限值,精煤破碎、焦炭破碎、筛分及转运 | 精煤破碎 预粉碎机 | 颗粒物 | 2020-10-27 | 6223 | 18.2 | 1.8 |  | 16.3 | 90 | 11.0 | 11.0 | 15 |  | mg/m3 | 否 |  |  | 是
2020年吕梁市重点排污单位监督性监测（气1） | 山西晋茂能源科技有限公司 | 大气环境,土壤环境 | 炼焦 | 炼焦化学工业污染物排放标准(GB16171-2012) | （表6）大气污染物特别排放限值,推焦 | 地面除尘站推焦排气筒 | 二氧化硫 | 2020-10-26 | 210701 | 45.2 | 3.3 | 20.8 | 24.4 | 90 | 10 | 10 | 30 |  | mg/m3 | 否 |  |  | 是
2020年吕梁市重点排污单位监督性监测（气1） | 山西晋茂能源科技有限公司 | 大气环境,土壤环境 | 炼焦 | 炼焦化学工业污染物排放标准(GB16171-2012) | （表6）大气污染物特别排放限值,推焦 | 地面除尘站推焦排气筒 | 颗粒物 | 2020-10-26 | 210701 | 45.2 | 3.3 | 20.8 | 24.4 | 90 | 2.9 | 2.9 | 30 |  | mg/m3 | 否 |  |  | 是
2020年吕梁市重点排污单位监督性监测（气1） | 山西晋茂能源科技有限公司 | 大气环境,土壤环境 | 炼焦 | 山西省锅炉大气污染物排放标准(DB14/1929-2019) | 燃气锅炉,在用燃气锅炉,以其他气体为燃料的燃气锅炉,2020年10月1日 | 15T燃气锅炉、粗苯管式炉脱硫脱硝烟囱 | 颗粒物 | 2020-10-26 | 34195 | 57.4 | 18.4 | 11.6 | 13.7 | 90 | 1.7 | 3.2 | 10 |  | mg/m3 | 否 |  |  | 是
2020年吕梁市重点排污单位监督性监测（气1） | 山西晋茂能源科技有限公司 | 大气环境,土壤环境 | 炼焦 | 山西省锅炉大气污染物排放标准(DB14/1929-2019) | 燃气锅炉,在用燃气锅炉,以天然气为燃料的燃气锅炉,2020年10月1日 | 15T燃气锅炉、粗苯管式炉脱硫脱硝烟囱 | 二氧化硫 | 2020-10-26 | 34195 | 57.4 | 18.4 | 11.6 | 13.7 | 90 | <3 | 3 | 35 |  | mg/m3 | 否 |  |  | 是
2020年吕梁市重点排污单位监督性监测（气1） | 山西晋茂能源科技有限公司 | 大气环境,土壤环境 | 炼焦 | 山西省锅炉大气污染物排放标准(DB14/1929-2019) | 燃气锅炉,在用燃气锅炉,以其他气体为燃料的燃气锅炉,2020年10月1日 | 15T燃气锅炉、粗苯管式炉脱硫脱硝烟囱 | 氮氧化物 | 2020-10-26 | 34195 | 57.4 | 18.4 | 11.6 | 13.7 | 90 | 21 | 39 | 50 |  | mg/m3 | 否 |  |  | 是
2020年吕梁市重点排污单位监督性监测（气1） | 山西晋茂能源科技有限公司 | 大气环境,土壤环境 | 炼焦 | 山西省锅炉大气污染物排放标准(DB14/1929-2019) | 燃气锅炉,在用燃气锅炉,以其他气体为燃料的燃气锅炉,2020年10月1日 | 15T燃气锅炉、粗苯管式炉脱硫脱硝烟囱 | 烟气黑度（林格曼黑度，级） | 2020-10-26 | [6 empty] | <1 | <1 | 1 |  | 级 | 否 |  |  | 是
2020年吕梁市重点排污单位监督性监测（气1） | 山西国峰煤电有限责任公司 | 大气环境 | 火力发电 | 山西省燃煤电厂大气污染物排放标准(DB14/1703-2019) | 表1燃煤发电锅炉大气污染物排放浓度限值,低热值煤电厂燃煤发电锅炉 | 1085t/h×1 1#燃煤机锅炉(DA001) | 烟尘 | 2020-11-16 | 576395 | 77.63 | 11.5 | 7 | 6.27 | 75 | 5.5 | 5.9 | 10 |  | mg/m3 | 否 |  |  | 是
2020年吕梁市重点排污单位监督性监测（气1） | 山西国峰煤电有限责任公司 | 大气环境 | 火力发电 | 山西省燃煤电厂大气污染物排放标准(DB14/1703-2019) | 表1燃煤发电锅炉大气污染物排放浓度限值,低热值煤电厂燃煤发电锅炉 | 1085t/h×1 1#燃煤机锅炉(DA001) | 氮氧化物（以NO2计） | 2020-11-16 | 576395 | 77.63 | 11.5 | 7 | 6.27 | 75 | 35 | 38 | 50 |  | mg/m3 | 否 |  |  | 是
2020年吕梁市重点排污单位监督性监测（气1） | 山西国峰煤电有限责任公司 | 大气环境 | 火力发电 | 山西省燃煤电厂大气污染物排放标准(DB14/1703-2019) | 表1燃煤发电锅炉大气污染物排放浓度限值,低热值煤电厂燃煤发电锅炉 | 1085t/h×1 1#燃煤机锅炉(DA001) | 烟气黑度（林格曼黑度，级） | 2020-11-16 | 576395 | 77.63 | 11.5 | 7 | 6.27 | 75 | 1 | 1 | 1 |  | 级 | 否 |  |  | 是
2020年吕梁市重点排污单位监督性监测（气1） | 山西国峰煤电有限责任公司 | 大气环境 | 火力发电 | 山西省燃煤电厂大气污染物排放标准(DB14/1703-2019) | 表1燃煤发电锅炉大气污染物排放浓度限值,低热值煤电厂燃煤发电锅炉 | 1085t/h×1 1#燃煤机锅炉(DA001) | 汞及其化合物 | 2020-11-16 | 576395 | 77.63 | 11.5 | 7 | 6.27 | 75 | 0.0095 | 0.0102 | 0.03 |  | mg/m3 | 否 |  |  | 是
2020年吕梁市重点排污单位监督性监测（气1） | 山西国峰煤电有限责任公司 | 大气环境 | 火力发电 | 山西省燃煤电厂大气污染物排放标准(DB14/1703-2019) | 表1燃煤发电锅炉大气污染物排放浓度限值,低热值煤电厂燃煤发电锅炉 | 1085t/h×1 1#燃煤机锅炉(DA001) | 二氧化硫 | 2020-11-16 | 576395 | 77.63 | 11.5 | 7 | 6.27 | 75 | 3 | 4 | 35 |  | mg/m3 | 否 |  |  | 是
2020年吕梁市重点排污单位监督性监测（气1） | 山西国峰煤电有限责任公司 | 大气环境 | 火力发电 | 山西省燃煤电厂大气污染物排放标准(DB14/1703-2019) | 表1燃煤发电锅炉大气污染物排放浓度限值,低热值煤电厂燃煤发电锅炉 | 1085t/h×1 2#燃煤机锅炉(DA002) | 汞及其化合物 | 2020-11-16 | 522626 | 77.65 | 11.5 | 5.4 | 6.01 | 75 | 0.0093 | 0.0090 | 0.03 |  | mg/m3 | 否 |  |  | 是
2020年吕梁市重点排污单位监督性监测（气1） | 山西国峰煤电有限责任公司 | 大气环境 | 火力发电 | 山西省燃煤电厂大气污染物排放标准(DB14/1703-2019) | 表1燃煤发电锅炉大气污染物排放浓度限值,低热值煤电厂燃煤发电锅炉 | 1085t/h×1 2#燃煤机锅炉(DA002) | 烟尘 | 2020-11-16 | 522626 | 77.65 | 11.5 | 5.4 | 6.01 | 75 | 5.7 | 5.5 | 10 |  | mg/m3 | 否 |  |  | 是
2020年吕梁市重点排污单位监督性监测（气1） | 山西国峰煤电有限责任公司 | 大气环境 | 火力发电 | 山西省燃煤电厂大气污染物排放标准(DB14/1703-2019) | 表1燃煤发电锅炉大气污染物排放浓度限值,低热值煤电厂燃煤发电锅炉 | 1085t/h×1 2#燃煤机锅炉(DA002) | 氮氧化物（以NO2计） | 2020-11-16 | 522626 | 77.65 | 11.5 | 5.4 | 6.01 | 75 | 36 | 35 | 50 |  | mg/m3 | 否 |  |  | 是
2020年吕梁市重点排污单位监督性监测（气1） | 山西国峰煤电有限责任公司 | 大气环境 | 火力发电 | 山西省燃煤电厂大气污染物排放标准(DB14/1703-2019) | 表1燃煤发电锅炉大气污染物排放浓度限值,低热值煤电厂燃煤发电锅炉 | 1085t/h×1 2#燃煤机锅炉(DA002) | 烟气黑度（林格曼黑度，级） | 2020-11-16 | 576395 | 77.63 | 11.5 | 7 | 6.27 | 75 | 1 | 1 | 1 |  | 级 | 否 |  |  | 是
2020年吕梁市重点排污单位监督性监测（气1） | 山西国峰煤电有限责任公司 | 大气环境 | 火力发电 | 山西省燃煤电厂大气污染物排放标准(DB14/1703-2019) | 表1燃煤发电锅炉大气污染物排放浓度限值,低热值煤电厂燃煤发电锅炉 | 1085t/h×1 2#燃煤机锅炉(DA002) | 二氧化硫 | 2020-11-16 | 522626 | 77.65 | 11.5 | 5.4 | 6.01 | 75 | 7 | 4 | 35 |  | mg/m3 | 否 |  |  | 是
2020年吕梁市重点排污单位监督性监测（气1） | 山西美锦煤化工有限公司 | 大气环境,土壤环境 | 炼焦 | 炼焦化学工业污染物排放标准(GB16171-2012) | （表6）大气污染物特别排放限值,硫铵结晶干燥 | 1#硫铵干燥结晶(1) | 氨 | 2020-10-23 | 12210 | 62.8 | 2.3 |  | 16.6 | 95.2 | 5.67 | 5.67 | 10 |  | mg/m3 | 否 |  |  | 是
2020年吕梁市重点排污单位监督性监测（气1） | 山西美锦煤化工有限公司 | 大气环境,土壤环境 | 炼焦 | 炼焦化学工业污染物排放标准(GB16171-2012) | （表6）大气污染物特别排放限值,硫铵结晶干燥 | 1#硫铵干燥结晶(1) | 颗粒物 | 2020-10-23 | 12210 | 62.8 | 2.3 |  | 16.6 | 95.2 | 2.2 | 2.2 | 50 |  | mg/m3 | 否 |  |  | 是
2020年吕梁市重点排污单位监督性监测（气1） | 山西美锦煤化工有限公司 | 大气环境,土壤环境 | 炼焦 | 炼焦化学工业污染物排放标准(GB16171-2012) | （表6）大气污染物特别排放限值,冷鼓、库区焦油各类贮槽 | 冷鼓洗净塔(DA001) | 非甲烷总烃 | 2020-10-24 | 2271 | 75.3 | 2.5 |  | 1.8 | 95.2 | 33.4 | 33.4 | 50 |  | mg/m3 | 否 |  |  | 是
2020年吕梁市重点排污单位监督性监测（气1） | 山西美锦煤化工有限公司 | 大气环境,土壤环境 | 炼焦 | 炼焦化学工业污染物排放标准(GB16171-2012) | （表6）大气污染物特别排放限值,冷鼓、库区焦油各类贮槽 | 冷鼓洗净塔(DA001) | 氰化氢 | 2020-10-24 | 2168 | 75.3 | 2.4 |  | 1.7 | 95.2 | 0.13 | 0.13 | 1.0 |  | mg/m3 | 否 |  |  | 是
2020年吕梁市重点排污单位监督性监测（气1） | 山西美锦煤化工有限公司 | 大气环境,土壤环境 | 炼焦 | 炼焦化学工业污染物排放标准(GB16171-2012) | （表6）大气污染物特别排放限值,冷鼓、库区焦油各类贮槽 | 冷鼓洗净塔(DA001) | 酚类 | 2020-10-24 | 2271 | 75.3 | 2.5 |  | 1.8 | 95.2 | 4.7 | 4.7 | 50 |  | mg/m3 | 否 |  |  | 是
2020年吕梁市重点排污单位监督性监测（气1） | 山西美锦煤化工有限公司 | 大气环境,土壤环境 | 炼焦 | 炼焦化学工业污染物排放标准(GB16171-2012) | （表6）大气污染物特别排放限值,冷鼓、库区焦油各类贮槽 | 冷鼓洗净塔(DA001) | 氨 | 2020-10-24 | 2168 | 75.3 | 2.4 |  | 1.7 | 95.2 | 3.78 | 3.78 | 10 |  | mg/m3 | 否 |  |  | 是
2020年吕梁市重点排污单位监督性监测（气1） | 山西美锦煤化工有限公司 | 大气环境,土壤环境 | 炼焦 | 炼焦化学工业污染物排放标准(GB16171-2012) | （表6）大气污染物特别排放限值,冷鼓、库区焦油各类贮槽 | 冷鼓洗净塔(DA001) | 苯并(a)芘 | 2020-10-24 | 2168 | 75.3 | 2.4 |  | 1.7 | 95.2 | 0.057 | 0.057 | 0.3 |  | ug/m3 | 否 |  |  | 是
2020年吕梁市重点排污单位监督性监测（气1） | 山西美锦煤化工有限公司 | 大气环境,土壤环境 | 炼焦 | 炼焦化学工业污染物排放标准(GB16171-2012) | （表6）大气污染物特别排放限值,干法熄焦 | 2#焦炉干熄焦(DA0010) | 颗粒物 | 2020-10-23 | 108677 | 19.1 | 2.3 | 18.4 | 10.3 | 95.2 | 14.6 | 14.6 | 30 |  | mg/m3 | 否 |  |  | 是
2020年吕梁市重点排污单位监督性监测（气1） | 山西美锦煤化工有限公司 | 大气环境,土壤环境 | 炼焦 | 炼焦化学工业污染物排放标准(GB16171-2012) | （表6）大气污染物特别排放限值,干法熄焦 | 2#焦炉干熄焦(DA0010) | 二氧化硫 | 2020-10-23 | 108677 | 19.1 | 2.3 | 18.4 | 10.3 | 95.2 | 77 | 77 | 80 |  | mg/m3 | 否 |  |  | 是
2020年吕梁市重点排污单位监督性监测（气1） | 山西美锦煤化工有限公司 | 大气环境,土壤环境 | 炼焦 | 炼焦化学工业污染物排放标准(GB16171-2012) | （表6）大气污染物特别排放限值,脱硫再生塔 | 再生装置洗净塔(1) | 硫化氢 | 2020-10-24 | 1841 | 32.3 | 2.1 |  | 1.3 | 95.2 | 0.076 | 0.076 | 1 |  | mg/m3 | 否 |  |  | 是
2020年吕梁市重点排污单位监督性监测（气1） | 山西美锦煤化工有限公司 | 大气环境,土壤环境 | 炼焦 | 炼焦化学工业污染物排放标准(GB16171-2012) | （表6）大气污染物特别排放限值,脱硫再生塔 | 再生装置洗净塔(1) | 氨 | 2020-10-24 | 1841 | 32.3 | 2.1 |  | 1.3 | 95.2 | 6.56 | 6.56 | 10 |  | mg/m3 | 否 |  |  | 是
2020年吕梁市重点排污单位监督性监测（气1） | 山西美锦煤化工有限公司 | 大气环境,土壤环境 | 炼焦 | 炼焦化学工业污染物排放标准(GB16171-2012) | （表6）大气污染物特别排放限值,精煤破碎、焦炭破碎、筛分及转运 | 精煤破碎和筛分(DA001) | 颗粒物 | 2020-10-23 | 32295 | 14 | 1.9 | 18.4 | 14.8 | 95.2 | 2.5 | 2.5 | 15 |  | mg/m3 | 否 |  |  | 是
2020年吕梁市重点排污单位监督性监测（气1） | 山西美锦煤化工有限公司 | 大气环境,土壤环境 | 炼焦 | 炼焦化学工业污染物排放标准(GB16171-2012) | （表6）大气污染物特别排放限值,干法熄焦 | 1#焦炉干熄焦(DA009) | 颗粒物 | 2020-10-23 | 87284 | 26.4 | 2.4 | 18.4 | 8.5 | 95.2 | 24.2 | 24.2 | 30 |  | mg/m3 | 否 |  |  | 是
2020年吕梁市重点排污单位监督性监测（气1） | 山西美锦煤化工有限公司 | 大气环境,土壤环境 | 炼焦 | 炼焦化学工业污染物排放标准(GB16171-2012) | （表6）大气污染物特别排放限值,干法熄焦 | 1#焦炉干熄焦(DA009) | 二氧化硫 | 2020-10-23 | 87284 | 26.4 | 2.4 | 18.4 | 8.5 | 95.2 | 55 | 55 | 80 |  | mg/m3 | 否 |  |  | 是
2020年吕梁市重点排污单位监督性监测（气1） | 山西美锦煤化工有限公司 | 大气环境,土壤环境 | 炼焦 | 炼焦化学工业污染物排放标准(GB16171-2012) | （表6）大气污染物特别排放限值,苯贮槽 | 苯储槽洗净塔(DA001) | 苯 | 2020-10-23 | 1168 | 24.6 | 2.2 |  | 1 | 95.2 | 1.01 | 1.01 | 6 |  | mg/m3 | 否 |  |  | 是
2020年吕梁市重点排污单位监督性监测（气1） | 山西美锦煤化工有限公司 | 大气环境,土壤环境 | 炼焦 | 炼焦化学工业污染物排放标准(GB16171-2012) | （表6）大气污染物特别排放限值,苯贮槽 | 苯储槽洗净塔(DA001) | 非甲烷总烃 | 2020-10-23 | 1168 | 24.6 | 2.2 |  | 1 | 95.2 | 35.0 | 35.0 | 50 |  | mg/m3 | 否 |  |  | 是
2020年吕梁市重点排污单位监督性监测（气1） | 山西美锦煤化工有限公司 | 大气环境,土壤环境 | 炼焦 | 炼焦化学工业污染物排放标准(GB16171-2012) | （表6）大气污染物特别排放限值,焦炉烟囱 | 1#和2#焦炉脱硫脱硝装置排口(DA001) | 氮氧化物 | 2020-10-22 | 18872 | 51.3 | 29.3 | 15.2 | 15.7 | 95.2 | 132 | 132 | 150 |  | mg/m3 | 否 |  |  | 是
2020年吕梁市重点排污单位监督性监测（气1） | 山西美锦煤化工有限公司 | 大气环境,土壤环境 | 炼焦 | 炼焦化学工业污染物排放标准(GB16171-2012) | （表6）大气污染物特别排放限值,焦炉烟囱 | 1#和2#焦炉脱硫脱硝装置排口(DA001) | 二氧化硫 | 2020-10-22 | 18872 | 51.3 | 29.3 | 15.2 | 15.7 | 95.2 | 12 | 12 | 30 |  | mg/m3 | 否 |  |  | 是
2020年吕梁市重点排污单位监督性监测（气1） | 山西美锦煤化工有限公司 | 大气环境,土壤环境 | 炼焦 | 炼焦化学工业污染物排放标准(GB16171-2012) | （表6）大气污染物特别排放限值,硫铵结晶干燥 | 2#硫铵干燥结晶(1) | 氨 | 2020-10-23 | 16631 | 60.8 | 2.3 |  | 22.5 | 95.2 | 8.42 | 8.42 | 10 |  | mg/m3 | 否 |  |  | 是
2020年吕梁市重点排污单位监督性监测（气1） | 山西美锦煤化工有限公司 | 大气环境,土壤环境 | 炼焦 | 炼焦化学工业污染物排放标准(GB16171-2012) | （表6）大气污染物特别排放限值,精煤破碎、焦炭破碎、筛分及转运 | 2#焦炉转运站(1) | 颗粒物 | 2020-10-23 | 16631 | 60.8 | 2.3 |  | 22.5 | 95.2 | 2.2 | 2.2 | 15 |  | mg/m3 | 否 |  |  | 是
2020年吕梁市重点排污单位监督性监测（气1） | 山西美锦煤化工有限公司 | 大气环境,土壤环境 | 炼焦 | 炼焦化学工业污染物排放标准(GB16171-2012) | （表6）大气污染物特别排放限值,精煤破碎、焦炭破碎、筛分及转运 | 焦炭筛焦工段(1) | 颗粒物 | 2020-10-23 | 35718 | 13.8 | 2.1 | 15.2 | 18.3 | 95.2 | 1.7 | 1.7 | 15 |  | mg/m3 | 否 |  |  | 是
2020年吕梁市重点排污单位监督性监测（气1） | 山西美锦煤化工有限公司 | 大气环境,土壤环境 | 炼焦 | 炼焦化学工业污染物排放标准(GB16171-2012) | （表6）大气污染物特别排放限值,焦炉烟囱 | 1#和2#焦炉脱硫脱硝装置排口(DA001) | 颗粒物 | 2020-10-22 | 18872 | 51.3 | 29.3 | 15.2 | 15.7 | 95.2 | 5.2 | 5.2 | 15 |  | mg/m3 | 否 |  |  | 是
2020年吕梁市重点排污单位监督性监测（气1） | 山西美锦煤化工有限公司 | 大气环境,土壤环境 | 炼焦 | 炼焦化学工业污染物排放标准(GB16171-2012) | （表6）大气污染物特别排放限值,硫铵结晶干燥 | 2#硫铵干燥结晶(1) | 颗粒物 | 2020-10-23 | 16631 | 60.8 | 2.3 |  | 22.5 | 95.2 | 2.2 | 2.2 | 50 |  | mg/m3 | 否 |  |  | 是
2020年吕梁市重点排污单位监督性监测（气1） | 山西美锦煤化工有限公司 | 大气环境,土壤环境 | 炼焦 | 炼焦化学工业污染物排放标准(GB16171-2012) | （表6）大气污染物特别排放限值,精煤破碎、焦炭破碎、筛分及转运 | 1#焦炭转运站(1) | 颗粒物 | 2020-10-22 | 72986 | 35 | 1.8 |  | 4.7 | 95.2 | 1.9 | 1.9 | 15 |  | mg/m3 | 否 |  |  | 是
2020年吕梁市重点排污单位监督性监测（气1） | 山西美锦煤化工有限公司 | 大气环境,土壤环境 | 炼焦 | 炼焦化学工业污染物排放标准(GB16171-2012) | （表6）大气污染物特别排放限值,装煤 | 2#焦炉装煤(DA001) | 颗粒物 | 2020-10-22 | 88779 | 23 | 2.2 | 20.2 | 10 | 95.2 | 2.5 | 2.5 | 30 |  | mg/m3 | 否 |  |  | 是
2020年吕梁市重点排污单位监督性监测（气1） | 山西美锦煤化工有限公司 | 大气环境,土壤环境 | 炼焦 | 炼焦化学工业污染物排放标准(GB16171-2012) | （表6）大气污染物特别排放限值,装煤 | 2#焦炉装煤(DA001) | 苯并(a)芘 | 2020-10-22 | 88023 | 33.5 | 2.3 | 20.5 | 9.7 | 95.2 | 0.252 | 0.252 | 0.3 |  | ug/m3 | 否 |  |  | 是
2020年吕梁市重点排污单位监督性监测（气1） | 山西美锦煤化工有限公司 | 大气环境,土壤环境 | 炼焦 | 炼焦化学工业污染物排放标准(GB16171-2012) | （表6）大气污染物特别排放限值,装煤 | 2#焦炉装煤(DA001) | 二氧化硫 | 2020-10-22 | 88779 | 23 | 2.2 | 20.2 | 10 | 95.2 | 18 | 18 | 70 |  | mg/m3 | 否 |  |  | 是
2020年吕梁市重点排污单位监督性监测（气1） | 山西美锦煤化工有限公司 | 大气环境,土壤环境 | 炼焦 | 炼焦化学工业污染物排放标准(GB16171-2012) | （表6）大气污染物特别排放限值,推焦 | 1#焦炉推焦(DA001) | 二氧化硫 | 2020-10-23 | 92575 | 28.3 | 2.1 | 20.8 | 9.1 | 95.2 | 0 | 0 | 30 |  | mg/m3 | 否 |  | 未检出，检出限3.0 | 是
2020年吕梁市重点排污单位监督性监测（气1） | 山西美锦煤化工有限公司 | 大气环境,土壤环境 | 炼焦 | 炼焦化学工业污染物排放标准(GB16171-2012) | （表6）大气污染物特别排放限值,推焦 | 1#焦炉推焦(DA001) | 颗粒物 | 2020-10-23 | 92575 | 28.3 | 2.1 | 20.8 | 9.1 | 95.2 | 14.8 | 14.8 | 30 |  | mg/m3 | 否 |  |  | 是
2020年吕梁市重点排污单位监督性监测（气1） | 山西美锦煤化工有限公司 | 大气环境,土壤环境 | 炼焦 | 炼焦化学工业污染物排放标准(GB16171-2012) | （表6）大气污染物特别排放限值,装煤 | 1#焦炉装煤(DA001) | 苯并(a)芘 | 2020-10-22 | 88421 | 32 | 2.1 | 20.5 | 9.7 | 95.2 | 0.193 | 0.193 | 0.3 |  | ug/m3 | 否 |  |  | 是
2020年吕梁市重点排污单位监督性监测（气1） | 山西美锦煤化工有限公司 | 大气环境,土壤环境 | 炼焦 | 炼焦化学工业污染物排放标准(GB16171-2012) | （表6）大气污染物特别排放限值,装煤 | 1#焦炉装煤(DA001) | 二氧化硫 | 2020-10-22 | 88866 | 32.5 | 2.1 | 20.5 | 9.8 | 95.2 | 17 | 17 | 70 |  | mg/m3 | 否 |  |  | 是
2020年吕梁市重点排污单位监督性监测（气1） | 山西美锦煤化工有限公司 | 大气环境,土壤环境 | 炼焦 | 炼焦化学工业污染物排放标准(GB16171-2012) | （表6）大气污染物特别排放限值,装煤 | 1#焦炉装煤(DA001) | 颗粒物 | 2020-10-22 | 88866 | 32.5 | 2.1 | 20.5 | 9.8 | 95.2 | 2.2 | 2.2 | 30 |  | mg/m3 | 否 |  |  | 是
2020年吕梁市重点排污单位监督性监测（气1） | 山西美锦煤化工有限公司 | 大气环境,土壤环境 | 炼焦 | 炼焦化学工业污染物排放标准(GB16171-2012) | （表6）大气污染物特别排放限值,推焦 | 2#焦炉推焦(DA001) | 二氧化硫 | 2020-10-23 | 154633 | 9.5 | 2.3 | 20.8 | 14.3 | 95.2 | 14 | 14 | 30 |  | mg/m3 | 否 |  |  | 是
2020年吕梁市重点排污单位监督性监测（气1） | 山西美锦煤化工有限公司 | 大气环境,土壤环境 | 炼焦 | 炼焦化学工业污染物排放标准(GB16171-2012) | （表6）大气污染物特别排放限值,推焦 | 2#焦炉推焦(DA001) | 颗粒物 | 2020-10-23 | 154633 | 9.5 | 2.3 | 20.8 | 14.3 | 95.2 | 6.5 | 6.5 | 30 |  | mg/m3 | 否 |  |  | 是
2020年吕梁市重点排污单位监督性监测（气1） | 吕梁市城北供热站 | 大气环境 | 热力生产和供应 | 山西省燃煤电厂大气污染物排放标准(DB14/1703-2019) | 表1燃煤发电锅炉大气污染物排放浓度限值,低热值煤电厂燃煤发电锅炉 | 80t/h×4燃煤锅炉出口(DA001) | 烟气黑度（林格曼黑度，级） | 2020-11-09 | [5 empty] | 65 | <1 | <1 | 1 |  | 级 | 否 |  |  | 是
2020年吕梁市重点排污单位监督性监测（气1） | 吕梁市城北供热站 | 大气环境 | 热力生产和供应 | 山西省燃煤电厂大气污染物排放标准(DB14/1703-2019) | 表1燃煤发电锅炉大气污染物排放浓度限值,低热值煤电厂燃煤发电锅炉 | 80t/h×4燃煤锅炉出口(DA001) | 氮氧化物（以NO2计） | 2020-11-09 | 162442 | 44 | 12.8 | 12.1 | 5.3 | 65 | 18 | 31 | 50 |  | mg/m3 | 否 |  |  | 是
2020年吕梁市重点排污单位监督性监测（气1） | 吕梁市城北供热站 | 大气环境 | 热力生产和供应 | 山西省燃煤电厂大气污染物排放标准(DB14/1703-2019) | 表1燃煤发电锅炉大气污染物排放浓度限值,低热值煤电厂燃煤发电锅炉 | 80t/h×4燃煤锅炉出口(DA001) | 二氧化硫 | 2020-11-09 | 162442 | 44 | 12.8 | 12.1 | 5.3 | 65 | 7 | 12 | 35 |  | mg/m3 | 否 |  |  | 是
2020年吕梁市重点排污单位监督性监测（气1） | 吕梁市城北供热站 | 大气环境 | 热力生产和供应 | 山西省燃煤电厂大气污染物排放标准(DB14/1703-2019) | 表1燃煤发电锅炉大气污染物排放浓度限值,低热值煤电厂燃煤发电锅炉 | 80t/h×4燃煤锅炉出口(DA001) | 烟尘 | 2020-11-09 | 153919 | 45 | 12.6 | 12 | 5.02 | 65 | 2.1 | 3.5 | 10 |  | mg/m3 | 否 |  |  | 是
2020年吕梁市重点排污单位监督性监测（气1） | 吕梁市城北供热站 | 大气环境 | 热力生产和供应 | 山西省燃煤电厂大气污染物排放标准(DB14/1703-2019) | 表1燃煤发电锅炉大气污染物排放浓度限值,低热值煤电厂燃煤发电锅炉 | 80t/h×4燃煤锅炉出口(DA001) | 汞及其化合物 | 2020-11-09 | 153919 | 45 | 12.6 | 12 | 5.02 | 65 | 0.0035 | 0.0058 | 0.03 |  | mg/m3 | 否 |  |  | 是
2020年吕梁市重点排污单位监督性监测（气1） | 文水县振兴化肥有限公司 | 水环境,大气环境,土壤环境 | 钾肥制造 | 山西省锅炉大气污染物排放标准(DB14/1929-2019) | 燃煤锅炉,在用燃煤锅炉,非城市建成区单台出力65t/h以下燃煤锅炉 | 35t/h锅炉烟囱总排口(DA001) | 氮氧化物 | 2020-11-13 | 117406 | 59.9 | 7.3 | 12.7 | 6.44 | 72 | 67 | 97 | 150 |  | mg/m3 | 否 |  |  | 是
2020年吕梁市重点排污单位监督性监测（气1） | 文水县振兴化肥有限公司 | 水环境,大气环境,土壤环境 | 钾肥制造 | 山西省锅炉大气污染物排放标准(DB14/1929-2019) | 燃煤锅炉,在用燃煤锅炉,非城市建成区单台出力65t/h以下燃煤锅炉 | 35t/h锅炉烟囱总排口(DA001) | 烟气黑度（林格曼黑度，级） | 2020-11-13 | [6 empty] | <1 | <1 | 1 |  | 级 | 否 |  |  | 是
2020年吕梁市重点排污单位监督性监测（气1） | 文水县振兴化肥有限公司 | 水环境,大气环境,土壤环境 | 钾肥制造 | 山西省锅炉大气污染物排放标准(DB14/1929-2019) | 燃煤锅炉,在用燃煤锅炉,非城市建成区单台出力65t/h以下燃煤锅炉 | 35t/h锅炉烟囱总排口(DA001) | 二氧化硫 | 2020-11-13 | 117406 | 59.9 | 7.3 | 12.7 | 6.44 | 72 | 13 | 19 | 100 |  | mg/m3 | 否 |  |  | 是
2020年吕梁市重点排污单位监督性监测（气1） | 文水县振兴化肥有限公司 | 水环境,大气环境,土壤环境 | 钾肥制造 | 山西省锅炉大气污染物排放标准(DB14/1929-2019) | 燃煤锅炉,在用燃煤锅炉,非城市建成区单台出力65t/h以下燃煤锅炉 | 35t/h锅炉烟囱总排口(DA001) | 汞及其化合物 | 2020-11-13 | 117406 | 59.9 | 7.3 | 12.7 | 6.44 | 72 | 0.0086 | 0.0124 | 0.05 |  | mg/m3 | 否 |  |  | 是
2020年吕梁市重点排污单位监督性监测（气1） | 文水县振兴化肥有限公司 | 水环境,大气环境,土壤环境 | 钾肥制造 | 山西省锅炉大气污染物排放标准(DB14/1929-2019) | 燃煤锅炉,在用燃煤锅炉,非城市建成区单台出力65t/h以下燃煤锅炉 | 35t/h锅炉烟囱总排口(DA001) | 颗粒物 | 2020-11-13 | 117406 | 59.9 | 7.3 | 12.8 | 6.44 | 72 | 7.3 | 10.7 | 20 |  | mg/m3 | 否 |  |  | 是
2020年吕梁市重点排污单位监督性监测（气1） | 山西大土河焦化有限责任公司焦化一厂 | 大气环境,土壤环境 | 炼焦 | 炼焦化学工业污染物排放标准(GB16171-2012) | （表6）大气污染物特别排放限值,冷鼓、库区焦油各类贮槽 | 化产区域VOC净化装置排气筒(DA006) | 酚类 | 2020-10-24 | 5152 | 27 | 2.6 |  | 4.74 | 100 | 0.83 | 0.83 | 50 |  | mg/m3 | 否 |  |  | 是
2020年吕梁市重点排污单位监督性监测（气1） | 山西大土河焦化有限责任公司焦化一厂 | 大气环境,土壤环境 | 炼焦 | 炼焦化学工业污染物排放标准(GB16171-2012) | （表6）大气污染物特别排放限值,冷鼓、库区焦油各类贮槽 | 化产区域VOC净化装置排气筒(DA006) | 氰化氢 | 2020-10-24 | 5152 | 27 | 2.6 |  | 4.74 | 100 | 0.77 | 0.77 | 1.0 |  | mg/m3 | 否 |  |  | 是
2020年吕梁市重点排污单位监督性监测（气1） | 山西大土河焦化有限责任公司焦化一厂 | 大气环境,土壤环境 | 炼焦 | 炼焦化学工业污染物排放标准(GB16171-2012) | （表6）大气污染物特别排放限值,苯贮槽 | 化产区域VOC净化装置排气筒(DA006) | 苯 | 2020-10-24 | 5152 | 27 | 2.6 |  | 4.74 | 100 | 2.71 | 2.71 | 6 |  | mg/m3 | 否 |  |  | 是
2020年吕梁市重点排污单位监督性监测（气1） | 山西大土河焦化有限责任公司焦化一厂 | 大气环境,土壤环境 | 炼焦 | 炼焦化学工业污染物排放标准(GB16171-2012) | （表6）大气污染物特别排放限值,冷鼓、库区焦油各类贮槽 | 化产区域VOC净化装置排气筒(DA006) | 氨 | 2020-10-24 | 5152 | 27 | 2.6 |  | 4.74 | 100 | 7.98 | 7.98 | 10 |  | mg/m3 | 否 |  |  | 是
2020年吕梁市重点排污单位监督性监测（气1） | 山西大土河焦化有限责任公司焦化一厂 | 大气环境,土壤环境 | 炼焦 | 炼焦化学工业污染物排放标准(GB16171-2012) | （表6）大气污染物特别排放限值,冷鼓、库区焦油各类贮槽 | 化产区域VOC净化装置排气筒(DA006) | 苯并(a)芘 | 2020-10-24 | 5152 | 27 | 2.6 |  | 4.74 | 100 | 0.00025 | 0.00025 | 0.3 |  | ug/m3 | 否 |  |  | 是
2020年吕梁市重点排污单位监督性监测（气1） | 山西大土河焦化有限责任公司焦化一厂 | 大气环境,土壤环境 | 炼焦 | 炼焦化学工业污染物排放标准(GB16171-2012) | （表6）大气污染物特别排放限值,冷鼓、库区焦油各类贮槽 | 化产区域VOC净化装置排气筒(DA006) | 硫化氢 | 2020-10-24 | 5152 | 27 | 2.6 |  | 4.74 | 100 | 0.722 | 0.722 | 1 |  | mg/m3 | 否 |  |  | 是
2020年吕梁市重点排污单位监督性监测（气1） | 山西大土河焦化有限责任公司焦化一厂 | 大气环境,土壤环境 | 炼焦 | 炼焦化学工业污染物排放标准(GB16171-2012) | （表6）大气污染物特别排放限值,冷鼓、库区焦油各类贮槽 | 化产区域VOC净化装置排气筒(DA006) | 非甲烷总烃 | 2020-10-24 | 5152 | 27 | 2.6 |  | 4.74 | 100 | 31.1 | 31.1 | 50 |  | mg/m3 | 否 |  |  | 是
2020年吕梁市重点排污单位监督性监测（气1） | 山西大土河焦化有限责任公司焦化一厂 | 大气环境,土壤环境 | 炼焦 | 恶臭污染物排放标准(GB14554-93) | （表2）恶臭污染物排放标准值,排气筒高度15m | 生化区域VOC净化装置排气筒(DA009) | 硫化氢 | 2020-10-24 | 12348 | 10 | 2.4 |  | 10.6 | 100 | 0.037 | 0.037 | 0.33 |  | kg/h | 否 |  |  | 是
2020年吕梁市重点排污单位监督性监测（气1） | 山西大土河焦化有限责任公司焦化一厂 | 大气环境,土壤环境 | 炼焦 | 恶臭污染物排放标准(GB14554-93) | （表2）恶臭污染物排放标准值,排气筒高度15m | 生化区域VOC净化装置排气筒(DA009) | 臭气浓度 | 2020-10-24 | 12348 | 10 | 2.4 |  | 10.6 | 100 | 321 | 321 | 2000 |  | 无量纲 | 否 |  |  | 是
2020年吕梁市重点排污单位监督性监测（气1） | 山西大土河焦化有限责任公司焦化一厂 | 大气环境,土壤环境 | 炼焦 | 恶臭污染物排放标准(GB14554-93) | （表2）恶臭污染物排放标准值,排气筒高度15m | 生化区域VOC净化装置排气筒(DA009) | 氨 | 2020-10-24 | 12348 | 10 | 2.4 |  | 10.6 | 100 | 2.56 | 2.56 | 4.9 |  | kg/h | 否 |  |  | 是
2020年吕梁市重点排污单位监督性监测（气1） | 山西大土河焦化有限责任公司焦化一厂 | 大气环境,土壤环境 | 炼焦 | 炼焦化学工业污染物排放标准(GB16171-2012) | （表6）大气污染物特别排放限值,精煤破碎、焦炭破碎、筛分及转运 | 精煤破碎除尘器(DA001) | 颗粒物 | 2020-10-25 | 6164 | 21.7 | 1.61 |  | 4.2 | 100 | 2.5 | 2.5 | 15 |  | mg/m3 | 否 |  |  | 是
2020年吕梁市重点排污单位监督性监测（气1） | 山西大土河焦化有限责任公司焦化一厂 | 大气环境,土壤环境 | 炼焦 | 炼焦化学工业污染物排放标准(GB16171-2012) | （表6）大气污染物特别排放限值,精煤破碎、焦炭破碎、筛分及转运 | 精煤破碎转运除尘器(DA001) | 颗粒物 | 2020-10-25 | 13853 | 18.5 | 1.53 |  | 12.4 | 100 | 3.9 | 3.9 | 15 |  | mg/m3 | 否 |  |  | 是
2020年吕梁市重点排污单位监督性监测（气1） | 山西大土河焦化有限责任公司焦化一厂 | 大气环境,土壤环境 | 炼焦 | 炼焦化学工业污染物排放标准(GB16171-2012) | （表6）大气污染物特别排放限值,装煤 | 装煤地面除尘站(DA003) | 二氧化硫 | 2020-10-26 | 129030 | 64 | 0.9 | 20 | 13.2 | 100 | 24 | 24 | 70 |  | mg/m3 | 否 |  |  | 是
2020年吕梁市重点排污单位监督性监测（气1） | 山西大土河焦化有限责任公司焦化一厂 | 大气环境,土壤环境 | 炼焦 | 炼焦化学工业污染物排放标准(GB16171-2012) | （表6）大气污染物特别排放限值,装煤 | 装煤地面除尘站(DA003) | 苯并(a)芘 | 2020-10-26 | 154286 | 64.5 | 0.84 |  | 14.9 | 100 | 0.00018 | 0.00018 | 0.3 |  | ug/m3 | 否 |  |  | 是
2020年吕梁市重点排污单位监督性监测（气1） | 山西大土河焦化有限责任公司焦化一厂 | 大气环境,土壤环境 | 炼焦 | 炼焦化学工业污染物排放标准(GB16171-2012) | （表6）大气污染物特别排放限值,装煤 | 装煤地面除尘站(DA003) | 颗粒物 | 2020-10-26 | 136082 | 13.2 | 58 |  | 0.9 | 100 | 5.8 | 5.8 | 30 |  | mg/m3 | 否 |  |  | 是
2020年吕梁市重点排污单位监督性监测（气1） | 山西大土河焦化有限责任公司焦化一厂 | 大气环境,土壤环境 | 炼焦 | 炼焦化学工业污染物排放标准(GB16171-2012) | （表6）大气污染物特别排放限值,粗苯管式炉、半焦烘干和氨分解炉等燃用焦炉煤气的设施 | 粗苯管式炉(DA007) | 二氧化硫 | 2020-10-24 | 6702 | 193.2 | 5.73 | 10.5 | 3.8 | 100 | <3 | <3 | 30 |  | mg/m3 | 否 |  |  | 是
2020年吕梁市重点排污单位监督性监测（气1） | 山西大土河焦化有限责任公司焦化一厂 | 大气环境,土壤环境 | 炼焦 | 炼焦化学工业污染物排放标准(GB16171-2012) | （表6）大气污染物特别排放限值,粗苯管式炉、半焦烘干和氨分解炉等燃用焦炉煤气的设施 | 粗苯管式炉(DA007) | 氮氧化物 | 2020-10-24 | 6702 | 193.2 | 5.73 | 10.5 | 3.8 | 100 | 62 | 62 | 150 |  | mg/m3 | 否 |  |  | 是
2020年吕梁市重点排污单位监督性监测（气1） | 山西大土河焦化有限责任公司焦化一厂 | 大气环境,土壤环境 | 炼焦 | 炼焦化学工业污染物排放标准(GB16171-2012) | （表6）大气污染物特别排放限值,粗苯管式炉、半焦烘干和氨分解炉等燃用焦炉煤气的设施 | 粗苯管式炉(DA007) | 颗粒物 | 2020-10-24 | 6702 | 193.2 | 5.73 | 10.5 | 3.8 | 100 | 3.4 | 3.4 | 15 |  | mg/m3 | 否 |  |  | 是
2020年吕梁市重点排污单位监督性监测（气1） | 山西大土河焦化有限责任公司焦化一厂 | 大气环境,土壤环境 | 炼焦 | 炼焦化学工业污染物排放标准(GB16171-2012) | （表6）大气污染物特别排放限值,硫铵结晶干燥 | 硫铵除尘器(DA004) | 氨 | 2020-10-24 | 3358 | 18 | 1.6 |  | 9.08 | 100 | 8.84 | 8.84 | 10 |  | mg/m3 | 否 |  |  | 是
2020年吕梁市重点排污单位监督性监测（气1） | 山西大土河焦化有限责任公司焦化一厂 | 大气环境,土壤环境 | 炼焦 | 炼焦化学工业污染物排放标准(GB16171-2012) | （表6）大气污染物特别排放限值,硫铵结晶干燥 | 硫铵除尘器(DA004) | 颗粒物 | 2020-10-24 | 3358 | 18 | 1.6 |  | 9.08 | 100 | 2.2 | 2.2 | 50 |  | mg/m3 | 否 |  |  | 是
2020年吕梁市重点排污单位监督性监测（气1） | 山西大土河焦化有限责任公司焦化一厂 | 大气环境,土壤环境 | 炼焦 | 炼焦化学工业污染物排放标准(GB16171-2012) | （表6）大气污染物特别排放限值,推焦 | 出焦地面除尘站(DA004) | 二氧化硫 | 2020-10-26 | 152423 | 54.1 | 0.86 | 20.4 | 15 | 100 | 11 | 11 | 30 |  | mg/m3 | 否 |  |  | 是
2020年吕梁市重点排污单位监督性监测（气1） | 山西大土河焦化有限责任公司焦化一厂 | 大气环境,土壤环境 | 炼焦 | 炼焦化学工业污染物排放标准(GB16171-2012) | （表6）大气污染物特别排放限值,推焦 | 出焦地面除尘站(DA004) | 颗粒物 | 2020-10-26 | 152423 | 54.1 | 0.86 | 20.4 | 15 | 100 | 8.5 | 8.5 | 30 |  | mg/m3 | 否 |  |  | 是
2020年吕梁市重点排污单位监督性监测（气1） | 山西大土河焦化有限责任公司焦化一厂 | 大气环境,土壤环境 | 炼焦 | 炼焦化学工业污染物排放标准(GB16171-2012) | （表6）大气污染物特别排放限值,焦炉烟囱 | 焦炉尾气脱硫排气筒(DA002) | 二氧化硫 | 2020-10-27 | 152800 | 147.5 | 14.17 | 9.3 | 2.4 | 100 | 17 | 17 | 30 |  | mg/m3 | 否 |  |  | 是
2020年吕梁市重点排污单位监督性监测（气1） | 山西大土河焦化有限责任公司焦化一厂 | 大气环境,土壤环境 | 炼焦 | 炼焦化学工业污染物排放标准(GB16171-2012) | （表6）大气污染物特别排放限值,焦炉烟囱 | 焦炉尾气脱硫排气筒(DA002) | 氮氧化物 | 2020-10-27 | 152800 | 147.5 | 14.17 | 9.3 | 2.4 | 100 | 40 | 40 | 150 |  | mg/m3 | 否 |  |  | 是
2020年吕梁市重点排污单位监督性监测（气1） | 山西大土河焦化有限责任公司焦化一厂 | 大气环境,土壤环境 | 炼焦 | 炼焦化学工业污染物排放标准(GB16171-2012) | （表6）大气污染物特别排放限值,焦炉烟囱 | 焦炉尾气脱硫排气筒(DA002) | 颗粒物 | 2020-10-27 | 152800 | 147.5 | 14.17 | 9.3 | 2.4 | 100 | 7.6 | 7.6 | 15 |  | mg/m3 | 否 |  |  | 是
2020年吕梁市重点排污单位监督性监测（气1） | 山西大土河焦化有限责任公司焦化一厂 | 大气环境,土壤环境 | 炼焦 | 炼焦化学工业污染物排放标准(GB16171-2012) | （表6）大气污染物特别排放限值,精煤破碎、焦炭破碎、筛分及转运 | 筛焦工段除尘器(DA005) | 颗粒物 | 2020-10-25 | 6459 | 18 | 1.3 |  | 17.4 | 100 | 2.0 | 2.0 | 15 |  | mg/m3 | 否 |  |  | 是
2020年吕梁市重点排污单位监督性监测（气1） | 山西文峰焦化科技有限公司 | 大气环境 | 炼焦 | 炼焦化学工业污染物排放标准(GB16171-2012) | （表6）大气污染物特别排放限值,焦炉烟囱 | 一期尾部脱硫塔(DA001) | 二氧化硫 | 2020-11-12 | 115448 | 57 | 2 | 11.4 | 4.74 | 75 | 14 | 14 | 30 |  | mg/m3 | 否 |  |  | 是
2020年吕梁市重点排污单位监督性监测（气1） | 山西文峰焦化科技有限公司 | 大气环境 | 炼焦 | 炼焦化学工业污染物排放标准(GB16171-2012) | （表6）大气污染物特别排放限值,焦炉烟囱 | 一期尾部脱硫塔(DA001) | 氮氧化物 | 2020-11-12 | 115448 | 57 | 2 | 11.4 | 4.74 | 75 | 135 | 135 | 150 |  | mg/m3 | 否 |  |  | 是
2020年吕梁市重点排污单位监督性监测（气1） | 山西文峰焦化科技有限公司 | 大气环境 | 炼焦 | 炼焦化学工业污染物排放标准(GB16171-2012) | （表6）大气污染物特别排放限值,焦炉烟囱 | 一期尾部脱硫塔(DA001) | 颗粒物 | 2020-11-12 | 115448 | 57 | 2 | 11.4 | 4.74 | 75 | 5.5 | 5.5 | 15 |  | mg/m3 | 否 |  |  | 是
2020年吕梁市重点排污单位监督性监测（气1） | 山西文峰焦化科技有限公司 | 大气环境 | 炼焦 | 炼焦化学工业污染物排放标准(GB16171-2012) | （表6）大气污染物特别排放限值,焦炉烟囱 | 二期尾部脱硫塔(DA002) | 二氧化硫 | 2020-11-12 | 119096 | 60 | 17 | 11.3 | 7.88 | 75 | 12 | 12 | 30 |  | mg/m3 | 否 |  |  | 是
2020年吕梁市重点排污单位监督性监测（气1） | 山西文峰焦化科技有限公司 | 大气环境 | 炼焦 | 炼焦化学工业污染物排放标准(GB16171-2012) | （表6）大气污染物特别排放限值,焦炉烟囱 | 二期尾部脱硫塔(DA002) | 氮氧化物 | 2020-11-12 | 119096 | 60 | 17 | 11.3 | 7.88 | 75 | 48 | 48 | 150 |  | mg/m3 | 否 |  |  | 是
2020年吕梁市重点排污单位监督性监测（气1） | 山西文峰焦化科技有限公司 | 大气环境 | 炼焦 | 炼焦化学工业污染物排放标准(GB16171-2012) | （表6）大气污染物特别排放限值,焦炉烟囱 | 二期尾部脱硫塔(DA002) | 颗粒物 | 2020-11-12 | 119096 | 60 | 17 | 11.3 | 7.88 | 75 | 5.7 | 5.7 | 15 |  | mg/m3 | 否 |  |  | 是
2020年吕梁市重点排污单位监督性监测（气1） | 山西文峰焦化科技有限公司 | 大气环境 | 炼焦 | 炼焦化学工业污染物排放标准(GB16171-2012) | （表6）大气污染物特别排放限值,推焦 | 1号推焦地面除尘站废气排放口(DA004) | 颗粒物 | 2020-11-12 | 17799 | 13.33 | 2 | 20.9 | 12.03 | 75 | 5.6 | 5.6 | 30 |  | mg/m3 | 否 |  |  | 是
2020年吕梁市重点排污单位监督性监测（气1） | 山西文峰焦化科技有限公司 | 大气环境 | 炼焦 | 炼焦化学工业污染物排放标准(GB16171-2012) | （表6）大气污染物特别排放限值,推焦 | 1号推焦地面除尘站废气排放口(DA004) | 二氧化硫 | 2020-11-12 | 17799 | 13.33 | 2 | 20.9 | 12.03 | 75 | 20 | 20 | 30 |  | mg/m3 | 否 |  |  | 是
2020年吕梁市重点排污单位监督性监测（气1） | 山西文峰焦化科技有限公司 | 大气环境 | 炼焦 | 炼焦化学工业污染物排放标准(GB16171-2012) | （表6）大气污染物特别排放限值,焦炉烟囱 | 三期尾部脱硫塔(DA003) | 颗粒物 | 2020-11-12 | 56877 | 57 | 8 | 12.7 | 4 | 75 | 5.7 | 5.7 | 15 |  | mg/m3 | 否 |  |  | 是
2020年吕梁市重点排污单位监督性监测（气1） | 山西文峰焦化科技有限公司 | 大气环境 | 炼焦 | 炼焦化学工业污染物排放标准(GB16171-2012) | （表6）大气污染物特别排放限值,焦炉烟囱 | 三期尾部脱硫塔(DA003) | 二氧化硫 | 2020-11-12 | 56877 | 57 | 8 | 12.7 | 4 | 75 | 20 | 20 | 30 |  | mg/m3 | 否 |  |  | 是
2020年吕梁市重点排污单位监督性监测（气1） | 山西文峰焦化科技有限公司 | 大气环境 | 炼焦 | 炼焦化学工业污染物排放标准(GB16171-2012) | （表6）大气污染物特别排放限值,焦炉烟囱 | 三期尾部脱硫塔(DA003) | 氮氧化物 | 2020-11-12 | 56877 | 57 | 8 | 12.7 | 4 | 75 | 29 | 29 | 150 |  | mg/m3 | 否 |  |  | 是
2020年吕梁市重点排污单位监督性监测（气1） | 山西文峰焦化科技有限公司 | 大气环境 | 炼焦 | 炼焦化学工业污染物排放标准(GB16171-2012) | （表6）大气污染物特别排放限值,推焦 | 2号推焦地面除尘站废气排放口(DA005) | 颗粒物 | 2020-11-12 | 17306 | 15 | 1.8 | 20.9 | 11.8 | 75 | 5.4 | 5.4 | 30 |  | mg/m3 | 否 |  |  | 是
2020年吕梁市重点排污单位监督性监测（气1） | 山西文峰焦化科技有限公司 | 大气环境 | 炼焦 | 炼焦化学工业污染物排放标准(GB16171-2012) | （表6）大气污染物特别排放限值,推焦 | 2号推焦地面除尘站废气排放口(DA005) | 二氧化硫 | 2020-11-12 | 17306 | 15 | 1.8 | 20.9 | 11.8 | 75 | 20 | 20 | 30 |  | mg/m3 | 否 |  |  | 是
2020年吕梁市重点排污单位监督性监测（气1） | 山西文峰焦化科技有限公司 | 大气环境 | 炼焦 | 炼焦化学工业污染物排放标准(GB16171-2012) | （表6）大气污染物特别排放限值,推焦 | 3号推焦地面除尘站废气排放口(DA006) | 颗粒物 | 2020-11-12 | 213002 | 58 | 2.5 | 20.9 | 9.2 | 75 | 13 | 13 | 30 |  | mg/m3 | 否 |  |  | 是
2020年吕梁市重点排污单位监督性监测（气1） | 山西文峰焦化科技有限公司 | 大气环境 | 炼焦 | 炼焦化学工业污染物排放标准(GB16171-2012) | （表6）大气污染物特别排放限值,推焦 | 3号推焦地面除尘站废气排放口(DA006) | 二氧化硫 | 2020-11-12 | 213002 | 58 | 2.5 | 20.9 | 9.2 | 75 | 5.6 | 5.6 | 30 |  | mg/m3 | 否 |  |  | 是
2020年吕梁市重点排污单位监督性监测（气1） | 晋能大土河热电有限公司 | 大气环境 | 火力发电 | 山西省燃煤电厂大气污染物排放标准(DB14/1703-2019) | 表1燃煤发电锅炉大气污染物排放浓度限值,低热值煤电厂燃煤发电锅炉 | 1#1235t/h燃煤锅炉出口(DA001) | 烟尘 | 2020-11-07 | 684374 | 47 | 12 | 6.7 | 4.91 | 57.98 | 1.8 | 1.9 | 10 |  | mg/m3 | 否 |  |  | 是
2020年吕梁市重点排污单位监督性监测（气1） | 晋能大土河热电有限公司 | 大气环境 | 火力发电 | 山西省燃煤电厂大气污染物排放标准(DB14/1703-2019) | 表1燃煤发电锅炉大气污染物排放浓度限值,低热值煤电厂燃煤发电锅炉 | 1#1235t/h燃煤锅炉出口(DA001) | 氮氧化物（以NO2计） | 2020-11-07 | 669000 | 48 | 12.1 | 6.5 | 4.82 | 57.98 | 23 | 24 | 50 |  | mg/m3 | 否 |  |  | 是
2020年吕梁市重点排污单位监督性监测（气1） | 晋能大土河热电有限公司 | 大气环境 | 火力发电 | 山西省燃煤电厂大气污染物排放标准(DB14/1703-2019) | 表1燃煤发电锅炉大气污染物排放浓度限值,低热值煤电厂燃煤发电锅炉 | 1#1235t/h燃煤锅炉出口(DA001) | 二氧化硫 | 2020-11-07 | 669000 | 48 | 12.1 | 6.5 | 4.82 | 57.98 | 16 | 16 | 35 |  | mg/m3 | 否 |  |  | 是
2020年吕梁市重点排污单位监督性监测（气1） | 晋能大土河热电有限公司 | 大气环境 | 火力发电 | 山西省燃煤电厂大气污染物排放标准(DB14/1703-2019) | 表1燃煤发电锅炉大气污染物排放浓度限值,低热值煤电厂燃煤发电锅炉 | 1#1235t/h燃煤锅炉出口(DA001) | 汞及其化合物 | 2020-11-07 | 684374 | 47 | 12 | 6.7 | 4.91 | 57.98 | 0.0041 | 0.0043 | 0.03 |  | mg/m3 | 否 |  |  | 是
2020年吕梁市重点排污单位监督性监测（气1） | 晋能大土河热电有限公司 | 大气环境 | 火力发电 | 山西省燃煤电厂大气污染物排放标准(DB14/1703-2019) | 表1燃煤发电锅炉大气污染物排放浓度限值,低热值煤电厂燃煤发电锅炉 | 2#1235t/h燃煤锅炉出口(DA001) | 汞及其化合物 | 2020-11-07 | 708968 | 49.8 | 10.27 | 5.6 | 5.1 | 57.98 | 0.0038 | 0.0037 | 0.03 |  | mg/m3 | 否 |  |  | 是
2020年吕梁市重点排污单位监督性监测（气1） | 晋能大土河热电有限公司 | 大气环境 | 火力发电 | 山西省燃煤电厂大气污染物排放标准(DB14/1703-2019) | 表1燃煤发电锅炉大气污染物排放浓度限值,低热值煤电厂燃煤发电锅炉 | 2#1235t/h燃煤锅炉出口(DA001) | 氮氧化物（以NO2计） | 2020-11-07 | 708968 | 49.8 | 10.27 | 5.6 | 5.1 | 57.98 | 35 | 34 | 50 |  | mg/m3 | 否 |  |  | 是
2020年吕梁市重点排污单位监督性监测（气1） | 晋能大土河热电有限公司 | 大气环境 | 火力发电 | 山西省燃煤电厂大气污染物排放标准(DB14/1703-2019) | 表1燃煤发电锅炉大气污染物排放浓度限值,低热值煤电厂燃煤发电锅炉 | 2#1235t/h燃煤锅炉出口(DA001) | 烟尘 | 2020-11-07 | 708968 | 49.8 | 10.27 | 5.6 | 5.1 | 57.98 | 7.4 | 7.2 | 10 |  | mg/m3 | 否 |  |  | 是
2020年吕梁市重点排污单位监督性监测（气1） | 晋能大土河热电有限公司 | 大气环境 | 火力发电 | 山西省燃煤电厂大气污染物排放标准(DB14/1703-2019) | 表1燃煤发电锅炉大气污染物排放浓度限值,低热值煤电厂燃煤发电锅炉 | 2#1235t/h燃煤锅炉出口(DA001) | 二氧化硫 | 2020-11-07 | 708968 | 49.8 | 10.27 | 5.6 | 5.1 | 57.98 | 8 | 8 | 35 |  | mg/m3 | 否 |  |  | 是
2020年吕梁市重点排污单位监督性监测（气1） | 晋能大土河热电有限公司 | 大气环境 | 火力发电 | 山西省燃煤电厂大气污染物排放标准(DB14/1703-2019) | 表1燃煤发电锅炉大气污染物排放浓度限值,低热值煤电厂燃煤发电锅炉 | 1#、2#1235t/h燃煤锅炉出口总排口(DA001) | 烟气黑度（林格曼黑度，级） | 2020-11-07 | [5 empty] | 57.98 | <1 | <1 | 1 |  | 级 | 否 |  |  | 是
2020年吕梁市重点排污单位监督性监测（气1） | 山西楼东俊安煤气化有限公司（焦化二期工程） | 大气环境,土壤环境 | 炼焦 | 炼焦化学工业污染物排放标准(GB16171-2012) | （表6）大气污染物特别排放限值,焦炉烟囱 | 焦炉 | 颗粒物 | 2020-10-29 | 71239 | 60.9 | 15.9 | 8.8 | 5.1 | 75 | 5.6 | 5.6 | 15 |  | mg/m3 | 否 |  |  | 是
2020年吕梁市重点排污单位监督性监测（气1） | 山西楼东俊安煤气化有限公司（焦化二期工程） | 大气环境,土壤环境 | 炼焦 | 炼焦化学工业污染物排放标准(GB16171-2012) | （表6）大气污染物特别排放限值,焦炉烟囱 | 焦炉 | 氮氧化物 | 2020-10-29 | 71239 | 60.9 | 15.9 | 8.8 | 5.1 | 75 | 54 | 54 | 150 |  | mg/m3 | 否 |  |  | 是
2020年吕梁市重点排污单位监督性监测（气1） | 山西楼东俊安煤气化有限公司（焦化二期工程） | 大气环境,土壤环境 | 炼焦 | 炼焦化学工业污染物排放标准(GB16171-2012) | （表6）大气污染物特别排放限值,焦炉烟囱 | 焦炉 | 二氧化硫 | 2020-10-29 | 71239 | 60.9 | 15.9 | 8.8 | 5.1 | 75 | 17 | 17 | 30 |  | mg/m3 | 否 |  |  | 是
2020年吕梁市重点排污单位监督性监测（气1） | 山西楼东俊安煤气化有限公司（焦化二期工程） | 大气环境,土壤环境 | 炼焦 | 炼焦化学工业污染物排放标准(GB16171-2012) | （表6）大气污染物特别排放限值,粗苯管式炉、半焦烘干和氨分解炉等燃用焦炉煤气的设施 | 粗苯管式炉排气筒 | 氮氧化物 | 2020-10-27 | 6533 | 54.2 | 10.3 | 12.3 | 6.9 | 75 | 40 | 40 | 150 |  | mg/m3 | 否 |  |  | 是
2020年吕梁市重点排污单位监督性监测（气1） | 山西楼东俊安煤气化有限公司（焦化二期工程） | 大气环境,土壤环境 | 炼焦 | 炼焦化学工业污染物排放标准(GB16171-2012) | （表6）大气污染物特别排放限值,粗苯管式炉、半焦烘干和氨分解炉等燃用焦炉煤气的设施 | 粗苯管式炉排气筒 | 颗粒物 | 2020-10-27 | 6533 | 54.2 | 10.3 | 12.3 | 6.9 | 75 | 6.2 | 6.2 | 15 |  | mg/m3 | 否 |  |  | 是
2020年吕梁市重点排污单位监督性监测（气1） | 山西楼东俊安煤气化有限公司（焦化二期工程） | 大气环境,土壤环境 | 炼焦 | 炼焦化学工业污染物排放标准(GB16171-2012) | （表6）大气污染物特别排放限值,粗苯管式炉、半焦烘干和氨分解炉等燃用焦炉煤气的设施 | 粗苯管式炉排气筒 | 二氧化硫 | 2020-10-27 | 6533 | 54.2 | 10.3 | 12.3 | 6.9 | 75 | 10 | 10 | 30 |  | mg/m3 | 否 |  |  | 是
2020年吕梁市重点排污单位监督性监测（气1） | 山西楼东俊安煤气化有限公司（焦化二期工程） | 大气环境,土壤环境 | 炼焦 | 炼焦化学工业污染物排放标准(GB16171-2012) | （表6）大气污染物特别排放限值,推焦 | 推焦排气筒出口 | 二氧化硫 | 2020-10-27 | 121932 | 25.4 | 3 | 20.8 | 13.1 | 75 | 9 | 9 | 30 |  | mg/m3 | 否 |  |  | 是
2020年吕梁市重点排污单位监督性监测（气1） | 山西楼东俊安煤气化有限公司（焦化二期工程） | 大气环境,土壤环境 | 炼焦 | 炼焦化学工业污染物排放标准(GB16171-2012) | （表6）大气污染物特别排放限值,推焦 | 推焦排气筒出口 | 颗粒物 | 2020-10-27 | 121932 | 25.4 | 3 | 20.8 | 13.1 | 75 | 9.5 | 9.5 | 30 |  | mg/m3 | 否 |  |  | 是
2020年吕梁市重点排污单位监督性监测（气1） | 山西楼东俊安煤气化有限公司（焦化二期工程） | 大气环境,土壤环境 | 炼焦 | 炼焦化学工业污染物排放标准(GB16171-2012) | （表6）大气污染物特别排放限值,装煤 | 装煤排气筒 | 颗粒物 | 2020-10-27 | 118840 | 24.7 | 1.6 | 20.4 | 12.6 | 75 | 6.9 | 6.9 | 30 |  | mg/m3 | 否 |  |  | 是
2020年吕梁市重点排污单位监督性监测（气1） | 山西楼东俊安煤气化有限公司（焦化二期工程） | 大气环境,土壤环境 | 炼焦 | 炼焦化学工业污染物排放标准(GB16171-2012) | （表6）大气污染物特别排放限值,装煤 | 装煤排气筒 | 二氧化硫 | 2020-10-27 | 118840 | 24.7 | 1.6 | 20.4 | 12.6 | 75 | 15 | 15 | 70 |  | mg/m3 | 否 |  |  | 是
2020年吕梁市重点排污单位监督性监测（气1） | 山西楼东俊安煤气化有限公司（焦化二期工程） | 大气环境,土壤环境 | 炼焦 | 炼焦化学工业污染物排放标准(GB16171-2012) | （表6）大气污染物特别排放限值,装煤 | 装煤排气筒 | 苯并(a)芘 | 2020-10-27 | 118998 | 24.8 | 1.5 |  | 12.6 | 75 | 0.016 | 0.016 | 0.3 |  | ug/m3 | 否 |  |  | 是
2020年吕梁市重点排污单位监督性监测（气1） | 山西楼东俊安煤气化有限公司（焦化二期工程） | 大气环境,土壤环境 | 炼焦 | 炼焦化学工业污染物排放标准(GB16171-2012) | （表6）大气污染物特别排放限值,脱硫再生塔 | 脱硫洗净塔排气筒 | 氨 | 2020-10-28 | 1611 | 34.9 | 6.5 |  | 8.4 | 75 | 9.26 | 9.26 | 10 |  | mg/m3 | 否 |  |  | 是
2020年吕梁市重点排污单位监督性监测（气1） | 山西楼东俊安煤气化有限公司（焦化二期工程） | 大气环境,土壤环境 | 炼焦 | 炼焦化学工业污染物排放标准(GB16171-2012) | （表6）大气污染物特别排放限值,脱硫再生塔 | 脱硫洗净塔排气筒 | 硫化氢 | 2020-10-28 | 1611 | 34.9 | 6.5 |  | 8.4 | 75 | 0.88 | 0.88 | 1 |  | mg/m3 | 否 |  |  | 是
2020年吕梁市重点排污单位监督性监测（气1） | 山西楼东俊安煤气化有限公司（焦化二期工程） | 大气环境,土壤环境 | 炼焦 | 炼焦化学工业污染物排放标准(GB16171-2012) | （表6）大气污染物特别排放限值,冷鼓、库区焦油各类贮槽 | 冷鼓尾气洗净塔 | 非甲烷总烃 | 2020-10-28 | 5603 | 44.7 | 15 |  | 9.8 | 75 | 2.03 | 2.03 | 50 |  | mg/m3 | 否 |  |  | 是
2020年吕梁市重点排污单位监督性监测（气1） | 山西楼东俊安煤气化有限公司（焦化二期工程） | 大气环境,土壤环境 | 炼焦 | 炼焦化学工业污染物排放标准(GB16171-2012) | （表6）大气污染物特别排放限值,冷鼓、库区焦油各类贮槽 | 冷鼓尾气洗净塔 | 酚类 | 2020-10-28 | 5574 | 45.3 | 15 |  | 9.7 | 75 | 18.1 | 18.1 | 50 |  | mg/m3 | 否 |  |  | 是
2020年吕梁市重点排污单位监督性监测（气1） | 山西楼东俊安煤气化有限公司（焦化二期工程） | 大气环境,土壤环境 | 炼焦 | 炼焦化学工业污染物排放标准(GB16171-2012) | （表6）大气污染物特别排放限值,冷鼓、库区焦油各类贮槽 | 冷鼓尾气洗净塔 | 氰化氢 | 2020-10-28 | 5574 | 45.3 | 15 |  | 9.7 | 75 | 0.92 | 0.92 | 1.0 |  | mg/m3 | 否 |  |  | 是
2020年吕梁市重点排污单位监督性监测（气1） | 山西楼东俊安煤气化有限公司（焦化二期工程） | 大气环境,土壤环境 | 炼焦 | 炼焦化学工业污染物排放标准(GB16171-2012) | （表6）大气污染物特别排放限值,冷鼓、库区焦油各类贮槽 | 冷鼓尾气洗净塔 | 苯并(a)芘 | 2020-10-28 | 5610 | 44.3 | 15 |  | 9.7 | 75 | 0.015 | 0.015 | 0.3 |  | ug/m3 | 否 |  |  | 是
2020年吕梁市重点排污单位监督性监测（气1） | 山西楼东俊安煤气化有限公司（焦化二期工程） | 大气环境,土壤环境 | 炼焦 | 炼焦化学工业污染物排放标准(GB16171-2012) | （表6）大气污染物特别排放限值,冷鼓、库区焦油各类贮槽 | 冷鼓尾气洗净塔 | 氨 | 2020-10-28 | 5603 | 44.7 | 15 |  | 9.8 | 75 | 9.26 | 9.26 | 10 |  | mg/m3 | 否 |  |  | 是
2020年吕梁市重点排污单位监督性监测（气1） | 山西楼东俊安煤气化有限公司（焦化二期工程） | 大气环境,土壤环境 | 炼焦 | 炼焦化学工业污染物排放标准(GB16171-2012) | （表6）大气污染物特别排放限值,冷鼓、库区焦油各类贮槽 | 冷鼓尾气洗净塔 | 硫化氢 | 2020-10-28 | 5603 | 44.7 | 15 |  | 9.8 | 75 | 0.86 | 0.86 | 1 |  | mg/m3 | 否 |  |  | 是
2020年吕梁市重点排污单位监督性监测（气1） | 山西楼东俊安煤气化有限公司（焦化二期工程） | 大气环境,土壤环境 | 炼焦 | 炼焦化学工业污染物排放标准(GB16171-2012) | （表6）大气污染物特别排放限值,苯贮槽 | 粗苯吸附洗净塔 | 非甲烷总烃 | 2020-10-28 | 563 | 41.1 |  |  | 2.8 | 75 | 17.6 | 17.6 | 50 |  | mg/m3 | 否 |  |  | 是
2020年吕梁市重点排污单位监督性监测（气1） | 山西楼东俊安煤气化有限公司（焦化二期工程） | 大气环境,土壤环境 | 炼焦 | 炼焦化学工业污染物排放标准(GB16171-2012) | （表6）大气污染物特别排放限值,苯贮槽 | 粗苯吸附洗净塔 | 苯 | 2020-10-28 | 563 | 41.1 |  |  | 2.8 | 75 | 3.85 | 3.85 | 6 |  | mg/m3 | 否 |  |  | 是
2020年吕梁市重点排污单位监督性监测（气1） | 山西楼东俊安煤气化有限公司（焦化二期工程） | 大气环境,土壤环境 | 炼焦 | 炼焦化学工业污染物排放标准(GB16171-2012) | （表6）大气污染物特别排放限值,精煤破碎、焦炭破碎、筛分及转运 | 精煤破碎 粉碎机 | 颗粒物 | 2020-10-27 | 10666 | 26.3 |  |  | 12.8 | 75 | 10.8 | 10.8 | 15 |  | mg/m3 | 否 |  |  | 是
2020年吕梁市重点排污单位监督性监测（气1） | 山西楼东俊安煤气化有限公司（焦化二期工程） | 大气环境,土壤环境 | 炼焦 | 山西省锅炉大气污染物排放标准(DB14/1929-2019) | 燃气锅炉,在用燃气锅炉,以其他气体为燃料的燃气锅炉,2020年10月1日 | 10T燃气锅炉烟囱 | 颗粒物 | 2020-10-29 | 11275 | 55.7 | 7.6 | 10.2 | 8.8 | 75 | 3.9 | 6.2 | 10 |  | mg/m3 | 否 |  |  | 是
2020年吕梁市重点排污单位监督性监测（气1） | 山西楼东俊安煤气化有限公司（焦化二期工程） | 大气环境,土壤环境 | 炼焦 | 山西省锅炉大气污染物排放标准(DB14/1929-2019) | 燃气锅炉,在用燃气锅炉,以其他气体为燃料的燃气锅炉,2020年10月1日 | 10T燃气锅炉烟囱 | 二氧化硫 | 2020-10-29 | 11275 | 55.7 | 7.6 | 10.2 | 8.8 | 75 | 12 | 19 | 35 |  | mg/m3 | 否 |  |  | 是
2020年吕梁市重点排污单位监督性监测（气1） | 山西楼东俊安煤气化有限公司（焦化二期工程） | 大气环境,土壤环境 | 炼焦 | 山西省锅炉大气污染物排放标准(DB14/1929-2019) | 燃气锅炉,在用燃气锅炉,以其他气体为燃料的燃气锅炉,2020年10月1日 | 10T燃气锅炉烟囱 | 烟气黑度（林格曼黑度，级） | 2020-10-29 | [6 empty] | <1 | <1 | 1 |  | 级 | 否 |  |  | 是
2020年吕梁市重点排污单位监督性监测（气1） | 山西楼东俊安煤气化有限公司（焦化二期工程） | 大气环境,土壤环境 | 炼焦 | 山西省锅炉大气污染物排放标准(DB14/1929-2019) | 燃气锅炉,在用燃气锅炉,以其他气体为燃料的燃气锅炉,2020年10月1日 | 10T燃气锅炉烟囱 | 氮氧化物 | 2020-10-29 | 11275 | 55.7 | 7.6 | 10.2 | 8.8 | 75 | 28 | 46 | 50 |  | mg/m3 | 否 |  |  | 是
2020年吕梁市重点排污单位监督性监测（气1） | 山西华鑫煤焦化实业集团有限公司 | 大气环境,土壤环境 | 炼焦 | 炼焦化学工业污染物排放标准(GB16171-2012) | （表6）大气污染物特别排放限值,苯贮槽 | 冷鼓洗净塔、再生装置洗净塔、苯储槽洗净塔共用排口(DA001) | 苯 | 2020-10-28 | 7903 | 30.2 | 5.7 |  | 5.6 | 49.8 | 0.144 | 0.144 | 6 |  | mg/m3 | 否 |  |  | 是
2020年吕梁市重点排污单位监督性监测（气1） | 山西华鑫煤焦化实业集团有限公司 | 大气环境,土壤环境 | 炼焦 | 炼焦化学工业污染物排放标准(GB16171-2012) | （表6）大气污染物特别排放限值,冷鼓、库区焦油各类贮槽 | 冷鼓洗净塔、再生装置洗净塔、苯储槽洗净塔共用排口(DA001) | 酚类 | 2020-10-28 | 7903 | 30.2 | 5.7 |  | 5.6 | 49.8 | 3.7 | 3.7 | 50 |  | mg/m3 | 否 |  |  | 是
2020年吕梁市重点排污单位监督性监测（气1） | 山西华鑫煤焦化实业集团有限公司 | 大气环境,土壤环境 | 炼焦 | 炼焦化学工业污染物排放标准(GB16171-2012) | （表6）大气污染物特别排放限值,冷鼓、库区焦油各类贮槽 | 冷鼓洗净塔、再生装置洗净塔、苯储槽洗净塔共用排口(DA001) | 氰化氢 | 2020-10-28 | 7903 | 30.2 | 5.7 |  | 5.6 | 49.8 | 0.20 | 0.20 | 1.0 |  | mg/m3 | 否 |  |  | 是
2020年吕梁市重点排污单位监督性监测（气1） | 山西华鑫煤焦化实业集团有限公司 | 大气环境,土壤环境 | 炼焦 | 炼焦化学工业污染物排放标准(GB16171-2012) | （表6）大气污染物特别排放限值,冷鼓、库区焦油各类贮槽 | 冷鼓洗净塔、再生装置洗净塔、苯储槽洗净塔共用排口(DA001) | 非甲烷总烃 | 2020-10-28 | 7903 | 30.2 | 5.7 |  | 5.6 | 49.8 | 2.66 | 2.66 | 50 |  | mg/m3 | 否 |  |  | 是
2020年吕梁市重点排污单位监督性监测（气1） | 山西华鑫煤焦化实业集团有限公司 | 大气环境,土壤环境 | 炼焦 | 炼焦化学工业污染物排放标准(GB16171-2012) | （表6）大气污染物特别排放限值,冷鼓、库区焦油各类贮槽 | 冷鼓洗净塔、再生装置洗净塔、苯储槽洗净塔共用排口(DA001) | 氨 | 2020-10-28 | 7903 | 30.2 | 5.7 |  | 5.6 | 49.8 | 2.80 | 2.80 | 10 |  | mg/m3 | 否 |  |  | 是
2020年吕梁市重点排污单位监督性监测（气1） | 山西华鑫煤焦化实业集团有限公司 | 大气环境,土壤环境 | 炼焦 | 炼焦化学工业污染物排放标准(GB16171-2012) | （表6）大气污染物特别排放限值,冷鼓、库区焦油各类贮槽 | 冷鼓洗净塔、再生装置洗净塔、苯储槽洗净塔共用排口(DA001) | 苯并(a)芘 | 2020-10-28 | 7903 | 30.2 | 5.7 |  | 5.6 | 49.8 | 0.027 | 0.027 | 0.3 |  | ug/m3 | 否 |  |  | 是
2020年吕梁市重点排污单位监督性监测（气1） | 山西华鑫煤焦化实业集团有限公司 | 大气环境,土壤环境 | 炼焦 | 炼焦化学工业污染物排放标准(GB16171-2012) | （表6）大气污染物特别排放限值,冷鼓、库区焦油各类贮槽 | 冷鼓洗净塔、再生装置洗净塔、苯储槽洗净塔共用排口(DA001) | 硫化氢 | 2020-10-28 | 7903 | 30.2 | 5.7 |  | 5.6 | 49.8 | 0.211 | 0.211 | 1 |  | mg/m3 | 否 |  |  | 是
2020年吕梁市重点排污单位监督性监测（气1） | 山西华鑫煤焦化实业集团有限公司 | 大气环境,土壤环境 | 炼焦 | 炼焦化学工业污染物排放标准(GB16171-2012) | （表6）大气污染物特别排放限值,装煤 | 80万吨焦炉装煤和推焦二合一(DA011) | 颗粒物 | 2020-10-28 | 155635 | 75.1 | 4.4 | 20.73 | 12.7 | 80.3 | 1.4 | 1.4 | 30 |  | mg/m3 | 否 |  |  | 是
2020年吕梁市重点排污单位监督性监测（气1） | 山西华鑫煤焦化实业集团有限公司 | 大气环境,土壤环境 | 炼焦 | 炼焦化学工业污染物排放标准(GB16171-2012) | （表6）大气污染物特别排放限值,装煤 | 80万吨焦炉装煤和推焦二合一(DA011) | 二氧化硫 | 2020-10-28 | 155635 | 75.1 | 4.4 | 20.73 | 12.7 | 80.3 | 23 | 23 | 70 |  | mg/m3 | 否 |  |  | 是
2020年吕梁市重点排污单位监督性监测（气1） | 山西华鑫煤焦化实业集团有限公司 | 大气环境,土壤环境 | 炼焦 | 炼焦化学工业污染物排放标准(GB16171-2012) | （表6）大气污染物特别排放限值,硫铵结晶干燥 | 硫铵干燥尾气排放口(DA016) | 颗粒物 | 2020-10-28 | 20526 | 38.3 | 0.7 |  | 14.1 | 49.8 | 19.3 | 19.3 | 50 |  | mg/m3 | 否 |  |  | 是
2020年吕梁市重点排污单位监督性监测（气1） | 山西华鑫煤焦化实业集团有限公司 | 大气环境,土壤环境 | 炼焦 | 炼焦化学工业污染物排放标准(GB16171-2012) | （表6）大气污染物特别排放限值,硫铵结晶干燥 | 硫铵干燥尾气排放口(DA016) | 氨 | 2020-10-28 | 20526 | 38.3 | 0.7 |  | 14.1 | 49.8 | 2.80 | 2.80 | 10 |  | mg/m3 | 否 |  |  | 是
2020年吕梁市重点排污单位监督性监测（气1） | 山西华鑫煤焦化实业集团有限公司 | 大气环境,土壤环境 | 炼焦 | 炼焦化学工业污染物排放标准(GB16171-2012) | （表6）大气污染物特别排放限值,精煤破碎、焦炭破碎、筛分及转运 | 筛焦除尘排口(DA012) | 颗粒物 | 2020-10-28 | 166224 | 16 | 2.2 |  | 11.5 | 78.9 | 1.7 | 1.7 | 15 |  | mg/m3 | 否 |  |  | 是
2020年吕梁市重点排污单位监督性监测（气1） | 山西华鑫煤焦化实业集团有限公司 | 大气环境,土壤环境 | 炼焦 | 炼焦化学工业污染物排放标准(GB16171-2012) | （表6）大气污染物特别排放限值,装煤 | 96万吨焦炉装煤和推焦二合一(DA011) | 二氧化硫 | 2020-10-29 | 98899 | 25.9 | 3.5 | 20.35 | 13.2 | 78.9 | 13 | 13 | 70 |  | mg/m3 | 否 |  |  | 是
2020年吕梁市重点排污单位监督性监测（气1） | 山西华鑫煤焦化实业集团有限公司 | 大气环境,土壤环境 | 炼焦 | 炼焦化学工业污染物排放标准(GB16171-2012) | （表6）大气污染物特别排放限值,装煤 | 96万吨焦炉装煤和推焦二合一(DA011) | 颗粒物 | 2020-10-29 | 98899 | 25.9 | 3.5 | 20.35 | 13.2 | 78.9 | 1.6 | 1.6 | 30 |  | mg/m3 | 否 |  |  | 是
2020年吕梁市重点排污单位监督性监测（气1） | 山西华鑫煤焦化实业集团有限公司 | 大气环境,土壤环境 | 炼焦 | 炼焦化学工业污染物排放标准(GB16171-2012) | （表6）大气污染物特别排放限值,粗苯管式炉、半焦烘干和氨分解炉等燃用焦炉煤气的设施 | 管式炉(DA015) | 颗粒物 | 2020-10-28 | 19801 | 318.1 | 6.6 | 8.7 | 6.9 | 49.8 | 13.2 | 13.2 | 15 |  | mg/m3 | 否 |  |  | 是
2020年吕梁市重点排污单位监督性监测（气1） | 山西华鑫煤焦化实业集团有限公司 | 大气环境,土壤环境 | 炼焦 | 炼焦化学工业污染物排放标准(GB16171-2012) | （表6）大气污染物特别排放限值,粗苯管式炉、半焦烘干和氨分解炉等燃用焦炉煤气的设施 | 管式炉(DA015) | 氮氧化物 | 2020-10-28 | 19801 | 318.1 | 6.6 | 8.7 | 6.9 | 49.8 | 126 | 126 | 150 |  | mg/m3 | 否 |  |  | 是
2020年吕梁市重点排污单位监督性监测（气1） | 山西华鑫煤焦化实业集团有限公司 | 大气环境,土壤环境 | 炼焦 | 炼焦化学工业污染物排放标准(GB16171-2012) | （表6）大气污染物特别排放限值,粗苯管式炉、半焦烘干和氨分解炉等燃用焦炉煤气的设施 | 管式炉(DA015) | 二氧化硫 | 2020-10-28 | 19801 | 318.1 | 6.6 | 8.7 | 6.9 | 49.8 | 9 | 9 | 30 |  | mg/m3 | 否 |  |  | 是
2020年吕梁市重点排污单位监督性监测（气1） | 山西华鑫煤焦化实业集团有限公司 | 大气环境,土壤环境 | 炼焦 | 炼焦化学工业污染物排放标准(GB16171-2012) | （表6）大气污染物特别排放限值,焦炉烟囱 | 96万吨/年焦炉尾气脱硫、脱硝装置(DA001) | 二氧化硫 | 2020-10-29 | 140278 | 66.7 | 19.9 | 10.54 | 8.2 | 78.9 | 22 | 22 | 30 |  | mg/m3 | 否 |  |  | 是
2020年吕梁市重点排污单位监督性监测（气1） | 山西华鑫煤焦化实业集团有限公司 | 大气环境,土壤环境 | 炼焦 | 炼焦化学工业污染物排放标准(GB16171-2012) | （表6）大气污染物特别排放限值,焦炉烟囱 | 96万吨/年焦炉尾气脱硫、脱硝装置(DA001) | 氮氧化物 | 2020-10-29 | 140278 | 66.7 | 19.9 | 10.54 | 8.2 | 78.9 | 89 | 89 | 150 |  | mg/m3 | 否 |  |  | 是
2020年吕梁市重点排污单位监督性监测（气1） | 山西华鑫煤焦化实业集团有限公司 | 大气环境,土壤环境 | 炼焦 | 炼焦化学工业污染物排放标准(GB16171-2012) | （表6）大气污染物特别排放限值,焦炉烟囱 | 96万吨/年焦炉尾气脱硫、脱硝装置(DA001) | 颗粒物 | 2020-10-29 | 140278 | 66.7 | 19.9 | 10.54 | 8.2 | 78.9 | 7.4 | 7.4 | 15 |  | mg/m3 | 否 |  |  | 是
2020年吕梁市重点排污单位监督性监测（气1） | 山西华鑫煤焦化实业集团有限公司 | 大气环境,土壤环境 | 炼焦 | 炼焦化学工业污染物排放标准(GB16171-2012) | （表6）大气污染物特别排放限值,精煤破碎、焦炭破碎、筛分及转运 | 筛焦(DA012) | 颗粒物 | 2020-10-28 | 16565 | 12.4 | 1.8 |  | 12.9 | 80.3 | 1.7 | 1.7 | 15 |  | mg/m3 | 否 |  |  | 是
2020年吕梁市重点排污单位监督性监测（气1） | 山西华鑫煤焦化实业集团有限公司 | 大气环境,土壤环境 | 炼焦 | 炼焦化学工业污染物排放标准(GB16171-2012) | （表6）大气污染物特别排放限值,焦炉烟囱 | 80万吨/年焦炉尾部脱硫、脱硝装置(DA010) | 氮氧化物 | 2020-10-28 | 135284 | 63.4 | 22.3 | 8.41 | 8 | 80.3 | 94 | 94 | 150 |  | mg/m3 | 否 |  |  | 是
2020年吕梁市重点排污单位监督性监测（气1） | 山西华鑫煤焦化实业集团有限公司 | 大气环境,土壤环境 | 炼焦 | 炼焦化学工业污染物排放标准(GB16171-2012) | （表6）大气污染物特别排放限值,焦炉烟囱 | 80万吨/年焦炉尾部脱硫、脱硝装置(DA010) | 颗粒物 | 2020-10-28 | 135284 | 63.4 | 22.3 | 8.41 | 8 | 80.3 | 10.7 | 10.7 | 15 |  | mg/m3 | 否 |  |  | 是
2020年吕梁市重点排污单位监督性监测（气1） | 山西华鑫煤焦化实业集团有限公司 | 大气环境,土壤环境 | 炼焦 | 炼焦化学工业污染物排放标准(GB16171-2012) | （表6）大气污染物特别排放限值,装煤 | 80万吨焦炉装煤和推焦二合一(DA011) | 苯并(a)芘 | 2020-10-28 | 155635 | 75.1 | 4.4 | 20.73 | 12.7 | 80.3 | 0.022 | 0.022 | 0.3 |  | ug/m3 | 否 |  |  | 是
2020年吕梁市重点排污单位监督性监测（气1） | 山西华鑫煤焦化实业集团有限公司 | 大气环境,土壤环境 | 炼焦 | 炼焦化学工业污染物排放标准(GB16171-2012) | （表6）大气污染物特别排放限值,装煤 | 96万吨焦炉装煤和推焦二合一(DA011) | 苯并(a)芘 | 2020-10-29 | 96829 | 26.4 | 3.4 | 20.35 | 13 | 78.9 | 0.030 | 0.030 | 0.3 |  | ug/m3 | 否 |  |  | 是
2020年吕梁市重点排污单位监督性监测（气1） | 山西华鑫煤焦化实业集团有限公司 | 大气环境,土壤环境 | 炼焦 | 炼焦化学工业污染物排放标准(GB16171-2012) | （表6）大气污染物特别排放限值,精煤破碎、焦炭破碎、筛分及转运 | 精煤破碎(DA013) | 颗粒物 | 2020-10-28 | 40906 | 13 | 2.3 |  | 14.5 | 79.6 | 1.9 | 1.9 | 15 |  | mg/m3 | 否 |  |  | 是
2020年吕梁市重点排污单位监督性监测（气1） | 山西华鑫煤焦化实业集团有限公司 | 大气环境,土壤环境 | 炼焦 | 炼焦化学工业污染物排放标准(GB16171-2012) | （表6）大气污染物特别排放限值,焦炉烟囱 | 80万吨/年焦炉尾部脱硫、脱硝装置(DA010) | 二氧化硫 | 2020-10-28 | 135284 | 63.4 | 22.3 | 8.41 | 8 | 80.3 | 26 | 26 | 30 |  | mg/m3 | 否 |  |  | 是
2020年吕梁市重点排污单位监督性监测（气1） | 山西大土河焦化有限责任公司焦化二厂 | 大气环境,土壤环境 | 炼焦 | 恶臭污染物排放标准(GB14554-93) | （表2）恶臭污染物排放标准值,排气筒高度15m | 生化区域VOC净化装置排气筒(DA001) | 氨 | 2020-10-21 | 22897 | 10 | 1.9 |  | 14.9 | 100 | 1.65 | 1.65 | 4.9 |  | kg/h | 否 |  |  | 是
2020年吕梁市重点排污单位监督性监测（气1） | 山西大土河焦化有限责任公司焦化二厂 | 大气环境,土壤环境 | 炼焦 | 恶臭污染物排放标准(GB14554-93) | （表2）恶臭污染物排放标准值,排气筒高度15m | 生化区域VOC净化装置排气筒(DA001) | 硫化氢 | 2020-10-21 | 22897 | 10 | 1.9 |  | 14.9 | 100 | 0.037 | 0.037 | 0.33 |  | kg/h | 否 |  |  | 是
2020年吕梁市重点排污单位监督性监测（气1） | 山西大土河焦化有限责任公司焦化二厂 | 大气环境,土壤环境 | 炼焦 | 恶臭污染物排放标准(GB14554-93) | （表2）恶臭污染物排放标准值,排气筒高度15m | 生化区域VOC净化装置排气筒(DA001) | 臭气浓度 | 2020-10-21 | 22897 | 10 | 1.9 |  | 14.9 | 100 | 570 | 570 | 2000 |  | 无量纲 | 否 |  |  | 是
2020年吕梁市重点排污单位监督性监测（气1） | 山西大土河焦化有限责任公司焦化二厂 | 大气环境,土壤环境 | 炼焦 | 炼焦化学工业污染物排放标准(GB16171-2012) | （表6）大气污染物特别排放限值,硫铵结晶干燥 | 硫铵除尘器出口(DA013) | 氨 | 2020-10-20 | 4703 | 72.2 | 1.2 |  | 14.9 | 100 | 8.83 | 8.83 | 10 |  | mg/m3 | 否 |  |  | 是
2020年吕梁市重点排污单位监督性监测（气1） | 山西大土河焦化有限责任公司焦化二厂 | 大气环境,土壤环境 | 炼焦 | 炼焦化学工业污染物排放标准(GB16171-2012) | （表6）大气污染物特别排放限值,硫铵结晶干燥 | 硫铵除尘器出口(DA013) | 颗粒物 | 2020-10-20 | 4703 | 72.2 | 1.2 |  | 14.9 | 100 | 3.7 | 3.7 | 50 |  | mg/m3 | 否 |  |  | 是
2020年吕梁市重点排污单位监督性监测（气1） | 山西大土河焦化有限责任公司焦化二厂 | 大气环境,土壤环境 | 炼焦 | 炼焦化学工业污染物排放标准(GB16171-2012) | （表6）大气污染物特别排放限值,焦炉烟囱 | 焦炉尾气脱硫塔(DA004) | 颗粒物 | 2020-10-21 | 214929 | 59.9 | 16.04 | 9.1 | 7.6 | 100 | 2.6 | 2.6 | 15 |  | mg/m3 | 否 |  |  | 是
2020年吕梁市重点排污单位监督性监测（气1） | 山西大土河焦化有限责任公司焦化二厂 | 大气环境,土壤环境 | 炼焦 | 炼焦化学工业污染物排放标准(GB16171-2012) | （表6）大气污染物特别排放限值,焦炉烟囱 | 焦炉尾气脱硫塔(DA004) | 氮氧化物 | 2020-10-21 | 214929 | 59.9 | 16.04 | 9.1 | 7.6 | 100 | 89 | 89 | 150 |  | mg/m3 | 否 |  |  | 是
2020年吕梁市重点排污单位监督性监测（气1） | 山西大土河焦化有限责任公司焦化二厂 | 大气环境,土壤环境 | 炼焦 | 炼焦化学工业污染物排放标准(GB16171-2012) | （表6）大气污染物特别排放限值,焦炉烟囱 | 焦炉尾气脱硫塔(DA004) | 二氧化硫 | 2020-10-21 | 214929 | 59.9 | 16.04 | 9.1 | 7.6 | 100 | 12 | 12 | 30 |  | mg/m3 | 否 |  |  | 是
2020年吕梁市重点排污单位监督性监测（气1） | 山西大土河焦化有限责任公司焦化二厂 | 大气环境,土壤环境 | 炼焦 | 炼焦化学工业污染物排放标准(GB16171-2012) | （表6）大气污染物特别排放限值,粗苯管式炉、半焦烘干和氨分解炉等燃用焦炉煤气的设施 | 粗苯管式炉出口(DA010) | 二氧化硫 | 2020-10-20 | 8045 | 234 | 15.66 | 8 | 5.5 | 100 | 25 | 25 | 30 |  | mg/m3 | 否 |  |  | 是
2020年吕梁市重点排污单位监督性监测（气1） | 山西大土河焦化有限责任公司焦化二厂 | 大气环境,土壤环境 | 炼焦 | 炼焦化学工业污染物排放标准(GB16171-2012) | （表6）大气污染物特别排放限值,粗苯管式炉、半焦烘干和氨分解炉等燃用焦炉煤气的设施 | 粗苯管式炉出口(DA010) | 氮氧化物 | 2020-10-20 | 8045 | 234 | 15.66 | 8 | 5.5 | 100 | 91 | 91 | 150 |  | mg/m3 | 否 |  |  | 是
2020年吕梁市重点排污单位监督性监测（气1） | 山西大土河焦化有限责任公司焦化二厂 | 大气环境,土壤环境 | 炼焦 | 炼焦化学工业污染物排放标准(GB16171-2012) | （表6）大气污染物特别排放限值,粗苯管式炉、半焦烘干和氨分解炉等燃用焦炉煤气的设施 | 粗苯管式炉出口(DA010) | 颗粒物 | 2020-10-20 | 8045 | 234 | 15.66 | 8 | 5.5 | 100 | 5.2 | 5.2 | 15 |  | mg/m3 | 否 |  |  | 是
2020年吕梁市重点排污单位监督性监测（气1） | 山西大土河焦化有限责任公司焦化二厂 | 大气环境,土壤环境 | 炼焦 | 炼焦化学工业污染物排放标准(GB16171-2012) | （表6）大气污染物特别排放限值,装煤 | 地面装煤除尘站(DA006) | 颗粒物 | 2020-10-22 | 127632 | 21 | 1 |  | 16.2 | 100 | 27.4 | 27.4 | 30 |  | mg/m3 | 否 |  |  | 是
2020年吕梁市重点排污单位监督性监测（气1） | 山西大土河焦化有限责任公司焦化二厂 | 大气环境,土壤环境 | 炼焦 | 炼焦化学工业污染物排放标准(GB16171-2012) | （表6）大气污染物特别排放限值,装煤 | 地面装煤除尘站(DA006) | 二氧化硫 | 2020-10-22 | 125828 | 20 | 1 |  | 15.9 | 100 | 5 | 5 | 70 |  | mg/m3 | 否 |  |  | 是
2020年吕梁市重点排污单位监督性监测（气1） | 山西大土河焦化有限责任公司焦化二厂 | 大气环境,土壤环境 | 炼焦 | 炼焦化学工业污染物排放标准(GB16171-2012) | （表6）大气污染物特别排放限值,装煤 | 地面装煤除尘站(DA006) | 苯并(a)芘 | 2020-10-23 | 134357 | 18 | 1 |  | 16.9 | 100 | 0.00024 | 0.00024 | 0.3 |  | ug/m3 | 否 |  |  | 是
2020年吕梁市重点排污单位监督性监测（气1） | 山西大土河焦化有限责任公司焦化二厂 | 大气环境,土壤环境 | 炼焦 | 炼焦化学工业污染物排放标准(GB16171-2012) | （表6）大气污染物特别排放限值,精煤破碎、焦炭破碎、筛分及转运 | 精煤转运除尘器(DA001) | 颗粒物 | 2020-10-20 | 6192 | 22 | 1.4 |  | 11.4 | 100 | 12.0 | 12.0 | 15 |  | mg/m3 | 否 |  |  | 是
2020年吕梁市重点排污单位监督性监测（气1） | 山西大土河焦化有限责任公司焦化二厂 | 大气环境,土壤环境 | 炼焦 | 炼焦化学工业污染物排放标准(GB16171-2012) | （表6）大气污染物特别排放限值,精煤破碎、焦炭破碎、筛分及转运 | 精煤破碎除尘器(DA001) | 颗粒物 | 2020-10-20 | 10452 | 15.7 | 1.6 |  | 7.27 | 100 | 2.2 | 2.2 | 15 |  | mg/m3 | 否 |  |  | 是
2020年吕梁市重点排污单位监督性监测（气1） | 山西大土河焦化有限责任公司焦化二厂 | 大气环境,土壤环境 | 炼焦 | 炼焦化学工业污染物排放标准(GB16171-2012) | （表6）大气污染物特别排放限值,精煤破碎、焦炭破碎、筛分及转运 | 简仓落料除尘器(DA002) | 颗粒物 | 2020-10-20 | 44331 | 13 | 1.5 |  | 19.7 | 100 | 1.8 | 1.8 | 15 |  | mg/m3 | 否 |  |  | 是
2020年吕梁市重点排污单位监督性监测（气1） | 山西大土河焦化有限责任公司焦化二厂 | 大气环境,土壤环境 | 炼焦 | 炼焦化学工业污染物排放标准(GB16171-2012) | （表6）大气污染物特别排放限值,冷鼓、库区焦油各类贮槽 | 化产区域VOC净化装置排气筒(DA010) | 非甲烷总烃 | 2020-10-21 | 9777 | 19 | 1.7 |  | 4.71 | 100 | 36.9 | 36.9 | 50 |  | mg/m3 | 否 |  |  | 是
2020年吕梁市重点排污单位监督性监测（气1） | 山西大土河焦化有限责任公司焦化二厂 | 大气环境,土壤环境 | 炼焦 | 炼焦化学工业污染物排放标准(GB16171-2012) | （表6）大气污染物特别排放限值,苯贮槽 | 化产区域VOC净化装置排气筒(DA010) | 苯 | 2020-10-21 | 9777 | 19 | 1.7 |  | 4.71 | 100 | 2.74 | 2.74 | 6 |  | mg/m3 | 否 |  |  | 是
2020年吕梁市重点排污单位监督性监测（气1） | 山西大土河焦化有限责任公司焦化二厂 | 大气环境,土壤环境 | 炼焦 | 炼焦化学工业污染物排放标准(GB16171-2012) | （表6）大气污染物特别排放限值,冷鼓、库区焦油各类贮槽 | 化产区域VOC净化装置排气筒(DA010) | 酚类 | 2020-10-21 | 9777 | 19 | 1.7 |  | 4.71 | 100 | 0.55 | 0.55 | 50 |  | mg/m3 | 否 |  |  | 是
2020年吕梁市重点排污单位监督性监测（气1） | 山西大土河焦化有限责任公司焦化二厂 | 大气环境,土壤环境 | 炼焦 | 炼焦化学工业污染物排放标准(GB16171-2012) | （表6）大气污染物特别排放限值,冷鼓、库区焦油各类贮槽 | 化产区域VOC净化装置排气筒(DA010) | 氨 | 2020-10-21 | 9777 | 19 | 1.7 |  | 4.71 | 100 | 5.04 | 5.04 | 10 |  | mg/m3 | 否 |  |  | 是
2020年吕梁市重点排污单位监督性监测（气1） | 山西大土河焦化有限责任公司焦化二厂 | 大气环境,土壤环境 | 炼焦 | 炼焦化学工业污染物排放标准(GB16171-2012) | （表6）大气污染物特别排放限值,冷鼓、库区焦油各类贮槽 | 化产区域VOC净化装置排气筒(DA010) | 苯并(a)芘 | 2020-10-21 | 9777 | 19 | 1.7 |  | 4.71 | 100 | <0.000002 | <0.000002 | 0.3 |  | ug/m3 | 否 |  |  | 是
2020年吕梁市重点排污单位监督性监测（气1） | 山西大土河焦化有限责任公司焦化二厂 | 大气环境,土壤环境 | 炼焦 | 炼焦化学工业污染物排放标准(GB16171-2012) | （表6）大气污染物特别排放限值,冷鼓、库区焦油各类贮槽 | 化产区域VOC净化装置排气筒(DA010) | 硫化氢 | 2020-10-21 | 9777 | 19 | 1.7 |  | 4.71 | 100 | 0.047 | 0.047 | 1 |  | mg/m3 | 否 |  |  | 是
2020年吕梁市重点排污单位监督性监测（气1） | 山西大土河焦化有限责任公司焦化二厂 | 大气环境,土壤环境 | 炼焦 | 炼焦化学工业污染物排放标准(GB16171-2012) | （表6）大气污染物特别排放限值,冷鼓、库区焦油各类贮槽 | 化产区域VOC净化装置排气筒(DA010) | 氰化氢 | 2020-10-21 | 9777 | 19 | 1.7 |  | 4.71 | 100 | 0.50 | 0.50 | 1.0 |  | mg/m3 | 否 |  |  | 是
2020年吕梁市重点排污单位监督性监测（气1） | 山西大土河焦化有限责任公司焦化二厂 | 大气环境,土壤环境 | 炼焦 | 炼焦化学工业污染物排放标准(GB16171-2012) | （表6）大气污染物特别排放限值,推焦 | 出焦地面除尘站(DA007) | 颗粒物 | 2020-10-22 | 121496 | 34.5 | 1.25 | 20.7 | 16 | 100 | 28.1 | 28.1 | 30 |  | mg/m3 | 否 |  |  | 是
2020年吕梁市重点排污单位监督性监测（气1） | 山西大土河焦化有限责任公司焦化二厂 | 大气环境,土壤环境 | 炼焦 | 炼焦化学工业污染物排放标准(GB16171-2012) | （表6）大气污染物特别排放限值,推焦 | 出焦地面除尘站(DA007) | 二氧化硫 | 2020-10-22 | 121496 | 34.5 | 1.25 | 20.7 | 16 | 100 | 9.4 | 9.4 | 30 |  | mg/m3 | 否 |  |  | 是
2020年吕梁市重点排污单位监督性监测（气1） | 山西大土河焦化有限责任公司焦化二厂 | 大气环境,土壤环境 | 炼焦 | 炼焦化学工业污染物排放标准(GB16171-2012) | （表6）大气污染物特别排放限值,精煤破碎、焦炭破碎、筛分及转运 | 焦炭转运2#除尘器(DA003) | 颗粒物 | 2020-10-20 | 11790 | 11.4 | 2 |  | 19.6 | 100 | 12.9 | 12.9 | 15 |  | mg/m3 | 否 |  |  | 是
2020年吕梁市重点排污单位监督性监测（气1） | 山西大土河焦化有限责任公司焦化二厂 | 大气环境,土壤环境 | 炼焦 | 炼焦化学工业污染物排放标准(GB16171-2012) | （表6）大气污染物特别排放限值,精煤破碎、焦炭破碎、筛分及转运 | 焦炭转运1#除尘器(DA008) | 颗粒物 | 2020-10-20 | 7208 | 11.7 | 4.8 |  | 18.7 | 100 | 2.0 | 2.0 | 15 |  | mg/m3 | 否 |  |  | 是
2020年吕梁市重点排污单位监督性监测（气1） | 山西晋阳煤焦（集团）有限公司 | 大气环境,土壤环境 | 炼焦 | 炼焦化学工业污染物排放标准(GB16171-2012) | （表6）大气污染物特别排放限值,精煤破碎、焦炭破碎、筛分及转运 | 精煤破碎、筛分工段(DA008) | 颗粒物 | 2020-10-15 | 16510 | 22 | 2.1 |  | 4.8 |  | 2.0 | 2.0 | 15 |  | mg/m3 | 否 |  |  | 是
2020年吕梁市重点排污单位监督性监测（气1） | 山西晋阳煤焦（集团）有限公司 | 大气环境,土壤环境 | 炼焦 | 炼焦化学工业污染物排放标准(GB16171-2012) | （表6）大气污染物特别排放限值,精煤破碎、焦炭破碎、筛分及转运 | 原煤破碎和筛分出口(DA001) | 颗粒物 | 2020-10-16 | 31212 | 21.4 | 2.1 |  | 13.1 |  | 1.2 | 1.2 | 15 |  | mg/m3 | 否 |  |  | 是
2020年吕梁市重点排污单位监督性监测（气1） | 山西晋阳煤焦（集团）有限公司 | 大气环境,土壤环境 | 炼焦 | 炼焦化学工业污染物排放标准(GB16171-2012) | （表6）大气污染物特别排放限值,脱硫再生塔 | 脱硫再生塔尾气和硫胺工段废气(DA011) | 硫化氢 | 2020-10-15 | 19091 | 40 | 12 |  | 14.9 |  | 0.91 | 0.91 | 1 |  | mg/m3 | 否 |  |  | 是
2020年吕梁市重点排污单位监督性监测（气1） | 山西晋阳煤焦（集团）有限公司 | 大气环境,土壤环境 | 炼焦 | 炼焦化学工业污染物排放标准(GB16171-2012) | （表6）大气污染物特别排放限值,脱硫再生塔 | 脱硫再生塔尾气和硫胺工段废气(DA011) | 氨 | 2020-10-15 | 19091 | 40 | 12 |  | 14.9 |  | 6.96 | 6.96 | 10 |  | mg/m3 | 否 |  |  | 是
2020年吕梁市重点排污单位监督性监测（气1） | 山西晋阳煤焦（集团）有限公司 | 大气环境,土壤环境 | 炼焦 | 炼焦化学工业污染物排放标准(GB16171-2012) | （表6）大气污染物特别排放限值,焦炉烟囱 | 焦炉烟囱(DA002) | 氮氧化物 | 2020-10-16 | 213311 | 60.8 | 5.7 |  | 15.8 |  | 80 | 80 | 150 |  | mg/m3 | 否 |  |  | 是
2020年吕梁市重点排污单位监督性监测（气1） | 山西晋阳煤焦（集团）有限公司 | 大气环境,土壤环境 | 炼焦 | 炼焦化学工业污染物排放标准(GB16171-2012) | （表6）大气污染物特别排放限值,焦炉烟囱 | 焦炉烟囱(DA002) | 二氧化硫 | 2020-10-16 | 213311 | 60.8 | 5.7 |  | 15.8 |  | 15 | 15 | 30 |  | mg/m3 | 否 |  |  | 是
2020年吕梁市重点排污单位监督性监测（气1） | 山西晋阳煤焦（集团）有限公司 | 大气环境,土壤环境 | 炼焦 | 炼焦化学工业污染物排放标准(GB16171-2012) | （表6）大气污染物特别排放限值,焦炉烟囱 | 焦炉烟囱(DA002) | 颗粒物 | 2020-10-16 | 205400 | 69.3 | 6.5 |  | 15.7 |  | 9.1 | 9.1 | 15 |  | mg/m3 | 否 |  |  | 是
2020年吕梁市重点排污单位监督性监测（气1） | 山西晋阳煤焦（集团）有限公司 | 大气环境,土壤环境 | 炼焦 | 炼焦化学工业污染物排放标准(GB16171-2012) | （表6）大气污染物特别排放限值,装煤 | 焦炉装煤推焦二合一排放口(DA003) | 颗粒物 | 2020-10-16 | 147660 | 57.7 | 3.5 |  | 4.5 |  | 9.0 | 9.0 | 30 |  | mg/m3 | 否 |  |  | 是
2020年吕梁市重点排污单位监督性监测（气1） | 山西晋阳煤焦（集团）有限公司 | 大气环境,土壤环境 | 炼焦 | 炼焦化学工业污染物排放标准(GB16171-2012) | （表6）大气污染物特别排放限值,装煤 | 焦炉装煤推焦二合一排放口(DA003) | 二氧化硫 | 2020-10-16 | 145177 | 55.1 | 3.7 |  | 4.4 |  | 12 | 12 | 70 |  | mg/m3 | 否 |  |  | 是
2020年吕梁市重点排污单位监督性监测（气1） | 山西晋阳煤焦（集团）有限公司 | 大气环境,土壤环境 | 炼焦 | 炼焦化学工业污染物排放标准(GB16171-2012) | （表6）大气污染物特别排放限值,装煤 | 焦炉装煤推焦二合一排放口(DA003) | 苯并(a)芘 | 2020-10-16 | 160930 | 56.6 | 3.1 |  | 4.9 |  | 0.062 | 0.062 | 0.3 |  | ug/m3 | 否 |  |  | 是
2020年吕梁市重点排污单位监督性监测（气1） | 山西晋阳煤焦（集团）有限公司 | 大气环境,土壤环境 | 炼焦 | 炼焦化学工业污染物排放标准(GB16171-2012) | （表6）大气污染物特别排放限值,冷鼓、库区焦油各类贮槽 | 冷鼓和苯储槽工段(DA010) | 氨 | 2020-10-15 | 3161 | 85.4 | 28 |  | 3.4 |  | 9.25 | 9.25 | 10 |  | mg/m3 | 否 |  |  | 是
2020年吕梁市重点排污单位监督性监测（气1） | 山西晋阳煤焦（集团）有限公司 | 大气环境,土壤环境 | 炼焦 | 炼焦化学工业污染物排放标准(GB16171-2012) | （表6）大气污染物特别排放限值,冷鼓、库区焦油各类贮槽 | 冷鼓和苯储槽工段(DA010) | 酚类 | 2020-10-15 | 2332 | 84.6 | 28 |  | 2.6 |  | 1.9 | 1.9 | 50 |  | mg/m3 | 否 |  |  | 是
2020年吕梁市重点排污单位监督性监测（气1） | 山西晋阳煤焦（集团）有限公司 | 大气环境,土壤环境 | 炼焦 | 炼焦化学工业污染物排放标准(GB16171-2012) | （表6）大气污染物特别排放限值,冷鼓、库区焦油各类贮槽 | 冷鼓和苯储槽工段(DA010) | 苯并(a)芘 | 2020-10-15 | 3191 | 85.4 | 28 |  | 3.4 |  | 0.01 | 0.01 | 0.3 |  | ug/m3 | 否 |  |  | 是
2020年吕梁市重点排污单位监督性监测（气1） | 山西晋阳煤焦（集团）有限公司 | 大气环境,土壤环境 | 炼焦 | 炼焦化学工业污染物排放标准(GB16171-2012) | （表6）大气污染物特别排放限值,冷鼓、库区焦油各类贮槽 | 冷鼓和苯储槽工段(DA010) | 硫化氢 | 2020-10-15 | 3161 | 85.4 | 28 |  | 3.4 |  | 0.182 | 0.182 | 1 |  | mg/m3 | 否 |  |  | 是
2020年吕梁市重点排污单位监督性监测（气1） | 山西晋阳煤焦（集团）有限公司 | 大气环境,土壤环境 | 炼焦 | 炼焦化学工业污染物排放标准(GB16171-2012) | （表6）大气污染物特别排放限值,苯贮槽 | 冷鼓和苯储槽工段(DA010) | 苯 | 2020-10-15 | 2143 | 85.8 | 28 |  | 2.3 |  | 0.221 | 0.221 | 6 |  | mg/m3 | 否 |  |  | 是
2020年吕梁市重点排污单位监督性监测（气1） | 山西晋阳煤焦（集团）有限公司 | 大气环境,土壤环境 | 炼焦 | 炼焦化学工业污染物排放标准(GB16171-2012) | （表6）大气污染物特别排放限值,冷鼓、库区焦油各类贮槽 | 冷鼓和苯储槽工段(DA010) | 非甲烷总烃 | 2020-10-15 | 2143 | 85.8 | 28 |  | 2.3 |  | 0.36 | 0.36 | 50 |  | mg/m3 | 否 |  |  | 是
2020年吕梁市重点排污单位监督性监测（气1） | 山西晋阳煤焦（集团）有限公司 | 大气环境,土壤环境 | 炼焦 | 炼焦化学工业污染物排放标准(GB16171-2012) | （表6）大气污染物特别排放限值,冷鼓、库区焦油各类贮槽 | 冷鼓和苯储槽工段(DA010) | 氰化氢 | 2020-10-15 | 2332 | 84.6 | 28 |  | 2.6 |  | 0.35 | 0.35 | 1.0 |  | mg/m3 | 否 |  |  | 是
2020年吕梁市重点排污单位监督性监测（气1） | 山西晋阳煤焦（集团）有限公司 | 大气环境,土壤环境 | 炼焦 | 炼焦化学工业污染物排放标准(GB16171-2012) | （表6）大气污染物特别排放限值,精煤破碎、焦炭破碎、筛分及转运 | 筛焦机布袋除尘器出口(DA001) | 颗粒物 | 2020-10-16 | 20771 | 18.4 | 2.3 |  | 17.7 |  | 0 | 0 | 15 |  | mg/m3 | 否 |  | 未检出 | 是
2020年吕梁市重点排污单位监督性监测（气1） | 山西晋阳煤焦（集团）有限公司 | 大气环境,土壤环境 | 炼焦 | 炼焦化学工业污染物排放标准(GB16171-2012) | （表6）大气污染物特别排放限值,硫铵结晶干燥 | 硫胺干燥结晶排口(DA001) | 氨 | 2020-12-01 | 8876 | 60.6 | 3.7 |  | 17.3 |  | 7.64 | 7.64 | 10 |  | mg/m3 | 否 |  |  | 是
2020年吕梁市重点排污单位监督性监测（气1） | 山西晋阳煤焦（集团）有限公司 | 大气环境,土壤环境 | 炼焦 | 炼焦化学工业污染物排放标准(GB16171-2012) | （表6）大气污染物特别排放限值,硫铵结晶干燥 | 硫胺干燥结晶排口(DA001) | 颗粒物 | 2020-12-01 | 8876 | 60.6 | 3.7 |  | 17.3 |  | 5.8 | 5.8 | 50 |  | mg/m3 | 否 |  |  | 是
2020年吕梁市重点排污单位监督性监测（气1） | 山西晋阳煤焦（集团）有限公司 | 大气环境,土壤环境 | 炼焦 | 山西省锅炉大气污染物排放标准(DB14/1929-2019) | 燃气锅炉,新建燃气锅炉 | 20t/h燃气锅炉(DA001) | 氮氧化物 | 2020-10-16 | 14049 | 157.4 | 4 | 3.7 | 8.8 |  | 32 | 32 | 50 |  | mg/m3 | 否 |  |  | 是
2020年吕梁市重点排污单位监督性监测（气1） | 山西晋阳煤焦（集团）有限公司 | 大气环境,土壤环境 | 炼焦 | 山西省锅炉大气污染物排放标准(DB14/1929-2019) | 燃气锅炉,新建燃气锅炉 | 20t/h燃气锅炉(DA001) | 颗粒物 | 2020-10-16 | 14049 | 157.4 | 4 | 3.7 | 8.8 |  | 1.9 | 1.9 | 5 |  | mg/m3 | 否 |  |  | 是
2020年吕梁市重点排污单位监督性监测（气1） | 山西晋阳煤焦（集团）有限公司 | 大气环境,土壤环境 | 炼焦 | 山西省锅炉大气污染物排放标准(DB14/1929-2019) | 燃气锅炉,新建燃气锅炉 | 20t/h燃气锅炉(DA001) | 烟气黑度（林格曼黑度，级） | 2020-10-16 | 14049 | 157.4 | 4 | 3.7 | 8.8 |  | <1 | <1 | 1 |  | 级 | 否 |  |  | 是
2020年吕梁市重点排污单位监督性监测（气1） | 山西晋阳煤焦（集团）有限公司 | 大气环境,土壤环境 | 炼焦 | 山西省锅炉大气污染物排放标准(DB14/1929-2019) | 燃气锅炉,新建燃气锅炉 | 20t/h燃气锅炉(DA001) | 二氧化硫 | 2020-10-16 | 14049 | 157.4 | 4 | 3.7 | 8.8 |  | 0 | 0 | 35 |  | mg/m3 | 否 |  | 未检出 | 是
2020年吕梁市重点排污单位监督性监测（气1） | 山西东辉新能有限公司 | 大气环境,土壤环境 | 炼焦 | 炼焦化学工业污染物排放标准(GB16171-2012) | （表6）大气污染物特别排放限值,推焦 | 3号推焦地面除尘站废气排放口(DA003) | 颗粒物 | 2020-11-15 | 139220 | 37.33 | 0.5 | 20.9 | 9.98 | 75 | 5.1 | 5.1 | 30 |  | mg/m3 | 否 |  |  | 是
2020年吕梁市重点排污单位监督性监测（气1） | 山西东辉新能有限公司 | 大气环境,土壤环境 | 炼焦 | 炼焦化学工业污染物排放标准(GB16171-2012) | （表6）大气污染物特别排放限值,推焦 | 3号推焦地面除尘站废气排放口(DA003) | 二氧化硫 | 2020-11-15 | 139220 | 37.33 | 0.5 | 20.9 | 9.98 | 75 | 0 | 0 | 30 |  | mg/m3 | 否 |  | 3 mg/m3 | 是
2020年吕梁市重点排污单位监督性监测（气1） | 山西东辉新能有限公司 | 大气环境,土壤环境 | 炼焦 | 炼焦化学工业污染物排放标准(GB16171-2012) | （表6）大气污染物特别排放限值,精煤破碎、焦炭破碎、筛分及转运 | 一期精煤破碎除尘器出口(DA001) | 颗粒物 | 2020-11-14 | 13381 | 14.67 | 0.8 | 0 | 15.5 | 75 | 5.0 | 5.0 | 15 |  | mg/m3 | 否 |  |  | 是
2020年吕梁市重点排污单位监督性监测（气1） | 山西东辉新能有限公司 | 大气环境,土壤环境 | 炼焦 | 炼焦化学工业污染物排放标准(GB16171-2012) | （表6）大气污染物特别排放限值,焦炉烟囱 | 二期焦炉尾部脱硫塔(DA002) | 二氧化硫 | 2020-11-14 | 153097 | 58 | 17 | 12 | 18.3 | 75 | 16 | 16 | 30 |  | mg/m3 | 否 |  |  | 是
2020年吕梁市重点排污单位监督性监测（气1） | 山西东辉新能有限公司 | 大气环境,土壤环境 | 炼焦 | 炼焦化学工业污染物排放标准(GB16171-2012) | （表6）大气污染物特别排放限值,焦炉烟囱 | 二期焦炉尾部脱硫塔(DA002) | 氮氧化物 | 2020-11-14 | 153097 | 58 | 17 | 12 | 18.3 | 75 | 57 | 57 | 150 |  | mg/m3 | 否 |  |  | 是
2020年吕梁市重点排污单位监督性监测（气1） | 山西东辉新能有限公司 | 大气环境,土壤环境 | 炼焦 | 炼焦化学工业污染物排放标准(GB16171-2012) | （表6）大气污染物特别排放限值,焦炉烟囱 | 二期焦炉尾部脱硫塔(DA002) | 颗粒物 | 2020-11-14 | 153097 | 58 | 17 | 12 | 18.3 | 75 | 4.8 | 4.8 | 15 |  | mg/m3 | 否 |  |  | 是
2020年吕梁市重点排污单位监督性监测（气1） | 山西东辉新能有限公司 | 大气环境,土壤环境 | 炼焦 | 炼焦化学工业污染物排放标准(GB16171-2012) | （表6）大气污染物特别排放限值,精煤破碎、焦炭破碎、筛分及转运 | 二期精煤破碎除尘器出口(DA001) | 颗粒物 | 2020-11-14 | 12946 | 16.33 | 0.9 | 0 | 15.2 | 75 | 5.0 | 5.0 | 15 |  | mg/m3 | 否 |  |  | 是
2020年吕梁市重点排污单位监督性监测（气1） | 山西东辉新能有限公司 | 大气环境,土壤环境 | 炼焦 | 炼焦化学工业污染物排放标准(GB16171-2012) | （表6）大气污染物特别排放限值,粗苯管式炉、半焦烘干和氨分解炉等燃用焦炉煤气的设施 | 支管式炉排放筒(DA001) | 颗粒物 | 2020-11-14 | 11800 | 90.3 | 5 | 10.3 | 5.52 | 75 | 4.5 | 4.5 | 15 |  | mg/m3 | 否 |  |  | 是
2020年吕梁市重点排污单位监督性监测（气1） | 山西东辉新能有限公司 | 大气环境,土壤环境 | 炼焦 | 炼焦化学工业污染物排放标准(GB16171-2012) | （表6）大气污染物特别排放限值,粗苯管式炉、半焦烘干和氨分解炉等燃用焦炉煤气的设施 | 支管式炉排放筒(DA001) | 氮氧化物 | 2020-11-14 | 11800 | 90.3 | 5 | 10.3 | 5.52 | 75 | 60 | 60 | 150 |  | mg/m3 | 否 |  |  | 是
2020年吕梁市重点排污单位监督性监测（气1） | 山西东辉新能有限公司 | 大气环境,土壤环境 | 炼焦 | 炼焦化学工业污染物排放标准(GB16171-2012) | （表6）大气污染物特别排放限值,粗苯管式炉、半焦烘干和氨分解炉等燃用焦炉煤气的设施 | 支管式炉排放筒(DA001) | 二氧化硫 | 2020-11-14 | 11800 | 90.3 | 5 | 10.3 | 5.52 | 75 | 12 | 12 | 30 |  | mg/m3 | 否 |  |  | 是
2020年吕梁市重点排污单位监督性监测（气1） | 山西东辉新能有限公司 | 大气环境,土壤环境 | 炼焦 | 炼焦化学工业污染物排放标准(GB16171-2012) | （表6）大气污染物特别排放限值,推焦 | 2号推焦地面除尘站废气排放口(DA002) | 二氧化硫 | 2020-11-15 | 133880 | 42.67 | 0.5 | 20.9 | 9.73 | 75 | 0 | 0 | 30 |  | mg/m3 | 否 |  | 3 mg/m3 | 是
2020年吕梁市重点排污单位监督性监测（气1） | 山西东辉新能有限公司 | 大气环境,土壤环境 | 炼焦 | 炼焦化学工业污染物排放标准(GB16171-2012) | （表6）大气污染物特别排放限值,推焦 | 2号推焦地面除尘站废气排放口(DA002) | 颗粒物 | 2020-11-15 | 133880 | 42.67 | 0.5 | 20.9 | 9.73 | 75 | 4.9 | 4.9 | 30 |  | mg/m3 | 否 |  |  | 是
2020年吕梁市重点排污单位监督性监测（气1） | 山西东辉新能有限公司 | 大气环境,土壤环境 | 炼焦 | 炼焦化学工业污染物排放标准(GB16171-2012) | （表6）大气污染物特别排放限值,推焦 | 1号推焦地面除尘站废气排放口(DA001) | 二氧化硫 | 2020-11-15 | 82111 | 17 | 6 | 20.9 | 5.92 | 75 | 0 | 0 | 30 |  | mg/m3 | 否 |  | 3 mg/m3 | 是
2020年吕梁市重点排污单位监督性监测（气1） | 山西东辉新能有限公司 | 大气环境,土壤环境 | 炼焦 | 炼焦化学工业污染物排放标准(GB16171-2012) | （表6）大气污染物特别排放限值,推焦 | 1号推焦地面除尘站废气排放口(DA001) | 颗粒物 | 2020-11-15 | 82111 | 17 | 6 | 20.9 | 5.92 | 75 | 5.0 | 5.0 | 30 |  | mg/m3 | 否 |  |  | 是
2020年吕梁市重点排污单位监督性监测（气1） | 山西东辉新能有限公司 | 大气环境,土壤环境 | 炼焦 | 炼焦化学工业污染物排放标准(GB16171-2012) | （表6）大气污染物特别排放限值,粗苯管式炉、半焦烘干和氨分解炉等燃用焦炉煤气的设施 | 2号管式炉废气排放口(DA002) | 氮氧化物 | 2020-11-14 | 12445 | 88.67 | 5 | 5.8 | 10.43 | 5.8 | 60 | 60 | 150 |  | mg/m3 | 否 |  |  | 是
2020年吕梁市重点排污单位监督性监测（气1） | 山西东辉新能有限公司 | 大气环境,土壤环境 | 炼焦 | 炼焦化学工业污染物排放标准(GB16171-2012) | （表6）大气污染物特别排放限值,粗苯管式炉、半焦烘干和氨分解炉等燃用焦炉煤气的设施 | 2号管式炉废气排放口(DA002) | 二氧化硫 | 2020-11-14 | 12445 | 88.67 | 5 | 5.8 | 10.43 | 5.8 | 10 | 10 | 30 |  | mg/m3 | 否 |  |  | 是
2020年吕梁市重点排污单位监督性监测（气1） | 山西东辉新能有限公司 | 大气环境,土壤环境 | 炼焦 | 炼焦化学工业污染物排放标准(GB16171-2012) | （表6）大气污染物特别排放限值,粗苯管式炉、半焦烘干和氨分解炉等燃用焦炉煤气的设施 | 2号管式炉废气排放口(DA002) | 颗粒物 | 2020-11-14 | 12445 | 88.67 | 5 | 5.8 | 10.43 | 5.8 | 4.8 | 4.8 | 15 |  | mg/m3 | 否 |  |  | 是
2020年吕梁市重点排污单位监督性监测（气1） | 山西东辉新能有限公司 | 大气环境,土壤环境 | 炼焦 | 炼焦化学工业污染物排放标准(GB16171-2012) | （表6）大气污染物特别排放限值,推焦 | 4号推焦地面除尘站废气排放口(DA004) | 二氧化硫 | 2020-11-15 | 39477 | 29.67 | 0.6 | 20.9 | 2.8 | 75 | 0 | 0 | 30 |  | mg/m3 | 否 |  | 3 mg/m3 | 是
2020年吕梁市重点排污单位监督性监测（气1） | 山西东辉新能有限公司 | 大气环境,土壤环境 | 炼焦 | 炼焦化学工业污染物排放标准(GB16171-2012) | （表6）大气污染物特别排放限值,推焦 | 4号推焦地面除尘站废气排放口(DA004) | 颗粒物 | 2020-11-15 | 39477 | 29.67 | 0.6 | 20.9 | 2.8 | 75 | 4.8 | 4.8 | 30 |  | mg/m3 | 否 |  |  | 是
2020年吕梁市重点排污单位监督性监测（气1） | 山西东辉新能有限公司 | 大气环境,土壤环境 | 炼焦 | 炼焦化学工业污染物排放标准(GB16171-2012) | （表6）大气污染物特别排放限值,焦炉烟囱 | 一期焦炉尾部脱硫塔(DA001) | 氮氧化物 | 2020-11-14 | 146733 | 56.67 | 5.03 | 12 | 15.27 | 75 | 28 | 28 | 150 |  | mg/m3 | 否 |  |  | 是
2020年吕梁市重点排污单位监督性监测（气1） | 山西东辉新能有限公司 | 大气环境,土壤环境 | 炼焦 | 炼焦化学工业污染物排放标准(GB16171-2012) | （表6）大气污染物特别排放限值,焦炉烟囱 | 一期焦炉尾部脱硫塔(DA001) | 二氧化硫 | 2020-11-14 | 146733 | 56.67 | 5.03 | 12 | 15.27 | 75 | 11 | 11 | 30 |  | mg/m3 | 否 |  |  | 是
2020年吕梁市重点排污单位监督性监测（气1） | 山西东辉新能有限公司 | 大气环境,土壤环境 | 炼焦 | 炼焦化学工业污染物排放标准(GB16171-2012) | （表6）大气污染物特别排放限值,焦炉烟囱 | 一期焦炉尾部脱硫塔(DA001) | 颗粒物 | 2020-11-14 | 146733 | 56.67 | 5.03 | 12 | 15.27 | 75 | 4.7 | 4.7 | 15 |  | mg/m3 | 否 |  |  | 是
2020年吕梁市重点排污单位监督性监测（气1） | 山西焦煤集团五麟煤焦开发有限责任公司 | 大气环境,土壤环境 | 炼焦 | 炼焦化学工业污染物排放标准(GB16171-2012) | （表6）大气污染物特别排放限值,冷鼓、库区焦油各类贮槽 | 冷鼓、苯贮槽废气排放口(DA004) | 氨 | 2020-11-10 | 8182 | 51 | 8.5 | 0 | 5.3 | 75 | 1.99 | 1.99 | 10 |  | mg/m3 | 否 |  |  | 是
2020年吕梁市重点排污单位监督性监测（气1） | 山西焦煤集团五麟煤焦开发有限责任公司 | 大气环境,土壤环境 | 炼焦 | 炼焦化学工业污染物排放标准(GB16171-2012) | （表6）大气污染物特别排放限值,冷鼓、库区焦油各类贮槽 | 冷鼓、苯贮槽废气排放口(DA004) | 非甲烷总烃 | 2020-11-10 | 8182 | 51 | 8.5 | 0 | 5.3 | 75 | 39.4 | 39.4 | 50 |  | mg/m3 | 否 |  |  | 是
2020年吕梁市重点排污单位监督性监测（气1） | 山西焦煤集团五麟煤焦开发有限责任公司 | 大气环境,土壤环境 | 炼焦 | 炼焦化学工业污染物排放标准(GB16171-2012) | （表6）大气污染物特别排放限值,冷鼓、库区焦油各类贮槽 | 冷鼓、苯贮槽废气排放口(DA004) | 氰化氢 | 2020-11-10 | 8182 | 51 | 8.5 | 0 | 5.3 | 75 | 0.92 | 0.92 | 1.0 |  | mg/m3 | 否 |  |  | 是
2020年吕梁市重点排污单位监督性监测（气1） | 山西焦煤集团五麟煤焦开发有限责任公司 | 大气环境,土壤环境 | 炼焦 | 炼焦化学工业污染物排放标准(GB16171-2012) | （表6）大气污染物特别排放限值,苯贮槽 | 冷鼓、苯贮槽废气排放口(DA004) | 苯 | 2020-11-10 | 8182 | 51 | 8.5 | 0 | 5.3 | 75 | 3.01 | 3.01 | 6 |  | mg/m3 | 否 |  |  | 是
2020年吕梁市重点排污单位监督性监测（气1） | 山西焦煤集团五麟煤焦开发有限责任公司 | 大气环境,土壤环境 | 炼焦 | 炼焦化学工业污染物排放标准(GB16171-2012) | （表6）大气污染物特别排放限值,冷鼓、库区焦油各类贮槽 | 冷鼓、苯贮槽废气排放口(DA004) | 酚类 | 2020-11-10 | 8182 | 51 | 8.5 | 0 | 5.3 | 75 | 0 | 0 | 50 |  | mg/m3 | 否 |  | 0.3mg/m3 | 是
2020年吕梁市重点排污单位监督性监测（气1） | 山西焦煤集团五麟煤焦开发有限责任公司 | 大气环境,土壤环境 | 炼焦 | 炼焦化学工业污染物排放标准(GB16171-2012) | （表6）大气污染物特别排放限值,装煤 | 地面装煤除尘站废气排放口(DA003) | 二氧化硫 | 2020-11-10 | 131236 | 28.33 | 0.4 | 20.9 | 18.27 | 75 | 0 | 0 | 70 |  | mg/m3 | 否 |  | 3 mg/m3 | 是
2020年吕梁市重点排污单位监督性监测（气1） | 山西焦煤集团五麟煤焦开发有限责任公司 | 大气环境,土壤环境 | 炼焦 | 炼焦化学工业污染物排放标准(GB16171-2012) | （表6）大气污染物特别排放限值,装煤 | 地面装煤除尘站废气排放口(DA003) | 颗粒物 | 2020-11-10 | 131236 | 28.33 | 0.4 | 20.9 | 18.27 | 75 | 5.5 | 5.5 | 30 |  | mg/m3 | 否 |  |  | 是
2020年吕梁市重点排污单位监督性监测（气1） | 山西焦煤集团五麟煤焦开发有限责任公司 | 大气环境,土壤环境 | 炼焦 | 炼焦化学工业污染物排放标准(GB16171-2012) | （表6）大气污染物特别排放限值,焦炉烟囱 | 焦炉尾部脱硫塔排放筒(DA003) | 颗粒物 | 2020-11-10 | 171264 | 53 | 12.1 | 15.03 | 17.01 | 75 | 4.5 | 4.5 | 15 |  | mg/m3 | 否 |  |  | 是
2020年吕梁市重点排污单位监督性监测（气1） | 山西焦煤集团五麟煤焦开发有限责任公司 | 大气环境,土壤环境 | 炼焦 | 炼焦化学工业污染物排放标准(GB16171-2012) | （表6）大气污染物特别排放限值,焦炉烟囱 | 焦炉尾部脱硫塔排放筒(DA003) | 二氧化硫 | 2020-11-10 | 171264 | 53 | 12.1 | 15.03 | 17.01 | 75 | 4 | 4 | 30 |  | mg/m3 | 否 |  |  | 是
2020年吕梁市重点排污单位监督性监测（气1） | 山西焦煤集团五麟煤焦开发有限责任公司 | 大气环境,土壤环境 | 炼焦 | 炼焦化学工业污染物排放标准(GB16171-2012) | （表6）大气污染物特别排放限值,焦炉烟囱 | 焦炉尾部脱硫塔排放筒(DA003) | 氮氧化物 | 2020-11-10 | 171264 | 53 | 12.1 | 15.03 | 17.01 | 75 | 65 | 65 | 150 |  | mg/m3 | 否 |  |  | 是
2020年吕梁市重点排污单位监督性监测（气1） | 山西焦煤集团五麟煤焦开发有限责任公司 | 大气环境,土壤环境 | 炼焦 | 炼焦化学工业污染物排放标准(GB16171-2012) | （表6）大气污染物特别排放限值,推焦 | 地面推焦除尘站废气排放口(DA002) | 二氧化硫 | 2020-11-10 | 13650 | 26.7 | 0.9 | 20.9 | 1.15 | 75 | 0 | 0 | 30 |  | mg/m3 | 否 |  | 3 mg/m3 | 是
2020年吕梁市重点排污单位监督性监测（气1） | 山西焦煤集团五麟煤焦开发有限责任公司 | 大气环境,土壤环境 | 炼焦 | 炼焦化学工业污染物排放标准(GB16171-2012) | （表6）大气污染物特别排放限值,推焦 | 地面推焦除尘站废气排放口(DA002) | 颗粒物 | 2020-11-10 | 13650 | 26.7 | 0.9 | 20.9 | 1.15 | 75 | 4.7 | 4.7 | 30 |  | mg/m3 | 否 |  |  | 是
2020年吕梁市重点排污单位监督性监测（气1） | 山西曜鑫煤焦有限公司 | 大气环境,土壤环境 | 炼焦 | 炼焦化学工业污染物排放标准(GB16171-2012) | （表6）大气污染物特别排放限值,焦炉烟囱 | 焦炉尾气脱硫脱硝烟囱排气口(DA001) | 二氧化硫 | 2020-11-03 | 160329 | 59.5 | 18 | 9.1 | 15.8 | 71 | 9 | 9 | 30 |  | mg/m3 | 否 |  |  | 是
2020年吕梁市重点排污单位监督性监测（气1） | 山西曜鑫煤焦有限公司 | 大气环境,土壤环境 | 炼焦 | 炼焦化学工业污染物排放标准(GB16171-2012) | （表6）大气污染物特别排放限值,焦炉烟囱 | 焦炉尾气脱硫脱硝烟囱排气口(DA001) | 氮氧化物 | 2020-11-03 | 160329 | 59.5 | 18 | 9.1 | 15.8 | 71 | 84 | 84 | 150 |  | mg/m3 | 否 |  |  | 是
2020年吕梁市重点排污单位监督性监测（气1） | 山西曜鑫煤焦有限公司 | 大气环境,土壤环境 | 炼焦 | 炼焦化学工业污染物排放标准(GB16171-2012) | （表6）大气污染物特别排放限值,焦炉烟囱 | 焦炉尾气脱硫脱硝烟囱排气口(DA001) | 颗粒物 | 2020-11-03 | 160329 | 59.5 | 18 | 9.1 | 15.8 | 71 | 7.2 | 7.2 | 15 |  | mg/m3 | 否 |  |  | 是
2020年吕梁市重点排污单位监督性监测（气1） | 山西曜鑫煤焦有限公司 | 大气环境,土壤环境 | 炼焦 | 炼焦化学工业污染物排放标准(GB16171-2012) | （表6）大气污染物特别排放限值,粗苯管式炉、半焦烘干和氨分解炉等燃用焦炉煤气的设施 | 粗苯管式炉烟囱出口 | 氮氧化物 | 2020-11-03 | 2723 | 78.9 | 12.5 | 9.9 | 3.1 | 71 | 48 | 48 | 150 |  | mg/m3 | 否 |  |  | 是
2020年吕梁市重点排污单位监督性监测（气1） | 山西曜鑫煤焦有限公司 | 大气环境,土壤环境 | 炼焦 | 炼焦化学工业污染物排放标准(GB16171-2012) | （表6）大气污染物特别排放限值,粗苯管式炉、半焦烘干和氨分解炉等燃用焦炉煤气的设施 | 粗苯管式炉烟囱出口 | 二氧化硫 | 2020-11-03 | 2723 | 78.9 | 12.5 | 9.9 | 3.1 | 71 | 3 | 3 | 30 |  | mg/m3 | 否 |  |  | 是
2020年吕梁市重点排污单位监督性监测（气1） | 山西曜鑫煤焦有限公司 | 大气环境,土壤环境 | 炼焦 | 炼焦化学工业污染物排放标准(GB16171-2012) | （表6）大气污染物特别排放限值,粗苯管式炉、半焦烘干和氨分解炉等燃用焦炉煤气的设施 | 粗苯管式炉烟囱出口 | 颗粒物 | 2020-11-03 | 2723 | 78.9 | 12.5 | 9.9 | 3.1 | 71 | 7.1 | 7.1 | 15 |  | mg/m3 | 否 |  |  | 是
2020年吕梁市重点排污单位监督性监测（气1） | 山西曜鑫煤焦有限公司 | 大气环境,土壤环境 | 炼焦 | 炼焦化学工业污染物排放标准(GB16171-2012) | （表6）大气污染物特别排放限值,冷鼓、库区焦油各类贮槽 | VOC治理设施排气筒(DA009) | 酚类 | 2020-11-03 | 9424 | 35.7 | 2.2 |  | 6.5 | 71 | 24.5 | 24.5 | 50 |  | mg/m3 | 否 |  |  | 是
2020年吕梁市重点排污单位监督性监测（气1） | 山西曜鑫煤焦有限公司 | 大气环境,土壤环境 | 炼焦 | 炼焦化学工业污染物排放标准(GB16171-2012) | （表6）大气污染物特别排放限值,冷鼓、库区焦油各类贮槽 | VOC治理设施排气筒(DA009) | 非甲烷总烃 | 2020-11-03 | 9505 | 36.1 | 2.2 |  | 6.6 | 71 | 40.2 | 40.2 | 50 |  | mg/m3 | 否 |  |  | 是
2020年吕梁市重点排污单位监督性监测（气1） | 山西曜鑫煤焦有限公司 | 大气环境,土壤环境 | 炼焦 | 炼焦化学工业污染物排放标准(GB16171-2012) | （表6）大气污染物特别排放限值,冷鼓、库区焦油各类贮槽 | VOC治理设施排气筒(DA009) | 硫化氢 | 2020-11-03 | 9508 | 35.1 | 2.2 |  | 6.6 | 71 | 0.96 | 0.96 | 1 |  | mg/m3 | 否 |  |  | 是
2020年吕梁市重点排污单位监督性监测（气1） | 山西曜鑫煤焦有限公司 | 大气环境,土壤环境 | 炼焦 | 炼焦化学工业污染物排放标准(GB16171-2012) | （表6）大气污染物特别排放限值,冷鼓、库区焦油各类贮槽 | VOC治理设施排气筒(DA009) | 氨 | 2020-11-03 | 9508 | 35.1 | 2.2 |  | 6.6 | 71 | 9.63 | 9.63 | 10 |  | mg/m3 | 否 |  |  | 是
2020年吕梁市重点排污单位监督性监测（气1） | 山西曜鑫煤焦有限公司 | 大气环境,土壤环境 | 炼焦 | 炼焦化学工业污染物排放标准(GB16171-2012) | （表6）大气污染物特别排放限值,苯贮槽 | VOC治理设施排气筒(DA009) | 苯 | 2020-11-03 | 9505 | 36.1 | 2.2 |  | 6.6 | 71 | 4.72 | 4.72 | 6 |  | mg/m3 | 否 |  |  | 是
2020年吕梁市重点排污单位监督性监测（气1） | 山西曜鑫煤焦有限公司 | 大气环境,土壤环境 | 炼焦 | 炼焦化学工业污染物排放标准(GB16171-2012) | （表6）大气污染物特别排放限值,冷鼓、库区焦油各类贮槽 | VOC治理设施排气筒(DA009) | 氰化氢 | 2020-11-03 | 9424 | 35.7 | 2.2 |  | 6.5 | 71 | 0.90 | 0.90 | 1.0 |  | mg/m3 | 否 |  |  | 是
2020年吕梁市重点排污单位监督性监测（气1） | 山西曜鑫煤焦有限公司 | 大气环境,土壤环境 | 炼焦 | 炼焦化学工业污染物排放标准(GB16171-2012) | （表6）大气污染物特别排放限值,冷鼓、库区焦油各类贮槽 | VOC治理设施排气筒(DA009) | 苯并(a)芘 | 2020-11-03 | 9421 | 35.3 | 2.3 |  | 6.6 | 71 | 0.009 | 0.009 | 0.3 |  | ug/m3 | 否 |  |  | 是
2020年吕梁市重点排污单位监督性监测（气1） | 山西曜鑫煤焦有限公司 | 大气环境,土壤环境 | 炼焦 | 炼焦化学工业污染物排放标准(GB16171-2012) | （表6）大气污染物特别排放限值,精煤破碎、焦炭破碎、筛分及转运 | 精煤破碎 | 颗粒物 | 2020-11-03 | 10497 | 22.6 | 1.1 |  | 12.4 | 71 | 10.6 | 10.6 | 15 |  | mg/m3 | 否 |  |  | 是
2020年吕梁市重点排污单位监督性监测（气1） | 山西曜鑫煤焦有限公司 | 大气环境,土壤环境 | 炼焦 | 山西省锅炉大气污染物排放标准(DB14/1929-2019) | 燃气锅炉,在用燃气锅炉,以其他气体为燃料的燃气锅炉,2020年5月1日 | 20T燃气锅炉 排气筒出口 | 颗粒物 | 2020-11-04 | 30760 | 78.8 | 10.2 | 10.1 | 8.7 | 71 | 2.5 | 4.0 | 10 |  | mg/m3 | 否 |  |  | 是
2020年吕梁市重点排污单位监督性监测（气1） | 山西曜鑫煤焦有限公司 | 大气环境,土壤环境 | 炼焦 | 山西省锅炉大气污染物排放标准(DB14/1929-2019) | 燃气锅炉,在用燃气锅炉,以其他气体为燃料的燃气锅炉,2020年10月1日 | 20T燃气锅炉 排气筒出口 | 二氧化硫 | 2020-11-04 | 30760 | 78.8 | 10.2 | 10.1 | 8.7 | 71 | 7 | 11 | 35 |  | mg/m3 | 否 |  |  | 是
2020年吕梁市重点排污单位监督性监测（气1） | 山西曜鑫煤焦有限公司 | 大气环境,土壤环境 | 炼焦 | 山西省锅炉大气污染物排放标准(DB14/1929-2019) | 燃气锅炉,在用燃气锅炉,以其他气体为燃料的燃气锅炉,2020年10月1日 | 20T燃气锅炉 排气筒出口 | 氮氧化物 | 2020-11-04 | 30760 | 78.8 | 10.2 | 10.1 | 8.7 | 71 | 16 | 26 | 50 |  | mg/m3 | 否 |  |  | 是
2020年吕梁市重点排污单位监督性监测（气1） | 山西曜鑫煤焦有限公司 | 大气环境,土壤环境 | 炼焦 | 炼焦化学工业污染物排放标准(GB16171-2012) | （表6）大气污染物特别排放限值,推焦 | 2#地面除尘站排气筒（推焦）(DA005) | 二氧化硫 | 2020-11-04 | 144481 | 58.5 | 4.5 | 20.6 | 14.6 | 71 | 13 | 13 | 30 |  | mg/m3 | 否 |  |  | 是
2020年吕梁市重点排污单位监督性监测（气1） | 山西曜鑫煤焦有限公司 | 大气环境,土壤环境 | 炼焦 | 炼焦化学工业污染物排放标准(GB16171-2012) | （表6）大气污染物特别排放限值,推焦 | 2#地面除尘站排气筒（推焦）(DA005) | 颗粒物 | 2020-11-04 | 144481 | 58.5 | 4.5 | 20.6 | 14.6 | 71 | 9.1 | 9.1 | 30 |  | mg/m3 | 否 |  |  | 是
2020年吕梁市重点排污单位监督性监测（气1） | 山西曜鑫煤焦有限公司 | 大气环境,土壤环境 | 炼焦 | 炼焦化学工业污染物排放标准(GB16171-2012) | （表6）大气污染物特别排放限值,推焦 | 1#地面除尘站排气筒（推焦）(DA005) | 颗粒物 | 2020-11-04 | 168077 | 46.4 | 3.6 | 20.7 | 16.1 | 71 | 9.6 | 9.6 | 30 |  | mg/m3 | 否 |  |  | 是
2020年吕梁市重点排污单位监督性监测（气1） | 山西曜鑫煤焦有限公司 | 大气环境,土壤环境 | 炼焦 | 炼焦化学工业污染物排放标准(GB16171-2012) | （表6）大气污染物特别排放限值,推焦 | 1#地面除尘站排气筒（推焦）(DA005) | 二氧化硫 | 2020-11-04 | 168077 | 46.4 | 3.6 | 20.7 | 16.1 | 71 | 11 | 11 | 30 |  | mg/m3 | 否 |  |  | 是
2020年吕梁市重点排污单位监督性监测（气1） | 山西曜鑫煤焦有限公司 | 大气环境,土壤环境 | 炼焦 | 炼焦化学工业污染物排放标准(GB16171-2012) | （表6）大气污染物特别排放限值,装煤 | 1#地面除尘站排气筒（装煤）(DA004) | 二氧化硫 | 2020-11-04 | 171589 | 45.8 | 3.9 | 20.9 | 16.5 | 71 | 4 | 4 | 70 |  | mg/m3 | 否 |  |  | 是
2020年吕梁市重点排污单位监督性监测（气1） | 山西曜鑫煤焦有限公司 | 大气环境,土壤环境 | 炼焦 | 炼焦化学工业污染物排放标准(GB16171-2012) | （表6）大气污染物特别排放限值,装煤 | 1#地面除尘站排气筒（装煤）(DA004) | 苯并(a)芘 | 2020-11-04 | 167184 | 45.3 | 3.2 | 20.9 | 16.2 | 71 | 0.016 | 0.016 | 0.3 |  | ug/m3 | 否 |  |  | 是
2020年吕梁市重点排污单位监督性监测（气1） | 山西曜鑫煤焦有限公司 | 大气环境,土壤环境 | 炼焦 | 炼焦化学工业污染物排放标准(GB16171-2012) | （表6）大气污染物特别排放限值,装煤 | 2#地面除尘站排气筒装煤(DA004) | 二氧化硫 | 2020-11-04 | 145380 | 58.8 | 4.2 | 20.3 | 14.7 | 71 | 16 | 16 | 70 |  | mg/m3 | 否 |  |  | 是
2020年吕梁市重点排污单位监督性监测（气1） | 山西曜鑫煤焦有限公司 | 大气环境,土壤环境 | 炼焦 | 炼焦化学工业污染物排放标准(GB16171-2012) | （表6）大气污染物特别排放限值,装煤 | 2#地面除尘站排气筒装煤(DA004) | 苯并(a)芘 | 2020-11-04 | 144875 | 58.7 | 4.1 |  | 14.7 | 71 | 0.028 | 0.028 | 0.3 |  | ug/m3 | 否 |  |  | 是
2020年吕梁市重点排污单位监督性监测（气1） | 山西曜鑫煤焦有限公司 | 大气环境,土壤环境 | 炼焦 | 炼焦化学工业污染物排放标准(GB16171-2012) | （表6）大气污染物特别排放限值,装煤 | 1#地面除尘站排气筒（装煤）(DA004) | 颗粒物 | 2020-11-04 | 171589 | 45.8 | 3.9 | 20.9 | 16.5 | 71 | 11.8 | 11.8 | 30 |  | mg/m3 | 否 |  |  | 是
2020年吕梁市重点排污单位监督性监测（气1） | 山西曜鑫煤焦有限公司 | 大气环境,土壤环境 | 炼焦 | 炼焦化学工业污染物排放标准(GB16171-2012) | （表6）大气污染物特别排放限值,装煤 | 2#地面除尘站排气筒装煤(DA004) | 颗粒物 | 2020-11-04 | 145380 | 58.8 | 4.2 | 20.3 | 14.7 | 71 | 11.4 | 11.4 | 30 |  | mg/m3 | 否 |  |  | 是
2020年吕梁市重点排污单位监督性监测（气1） | 山西曜鑫煤焦有限公司 | 大气环境,土壤环境 | 炼焦 | 山西省锅炉大气污染物排放标准(DB14/1929-2019) | 燃气锅炉,在用燃气锅炉,以其他气体为燃料的燃气锅炉,2020年10月1日 | 20T燃气锅炉 排气筒出口 | 烟气黑度（林格曼黑度，级） | 2020-11-04 | [6 empty] | <1 | <1 | 1 |  | 级 | 否 |  |  | 是
2020年吕梁市重点排污单位监督性监测（气1） | 孝义市金晖煤焦有限公司 | 大气环境,土壤环境 | 炼焦 | 炼焦化学工业污染物排放标准(GB16171-2012) | （表6）大气污染物特别排放限值,冷鼓、库区焦油各类贮槽 | VOC排放口(DA001) | 非甲烷总烃 | 2020-10-25 | 12367 | 31.4 | 4.3 | 20.9 | 11.3 | 66 | 1.62 | 1.62 | 50 |  | mg/m3 | 否 |  |  | 是
2020年吕梁市重点排污单位监督性监测（气1） | 孝义市金晖煤焦有限公司 | 大气环境,土壤环境 | 炼焦 | 炼焦化学工业污染物排放标准(GB16171-2012) | （表6）大气污染物特别排放限值,冷鼓、库区焦油各类贮槽 | VOC排放口(DA001) | 酚类 | 2020-10-25 | 12367 | 31.4 | 4.3 | 20.9 | 11.3 | 66 | 9.27 | 9.27 | 50 |  | mg/m3 | 否 |  |  | 是
2020年吕梁市重点排污单位监督性监测（气1） | 孝义市金晖煤焦有限公司 | 大气环境,土壤环境 | 炼焦 | 炼焦化学工业污染物排放标准(GB16171-2012) | （表6）大气污染物特别排放限值,冷鼓、库区焦油各类贮槽 | VOC排放口(DA001) | 氰化氢 | 2020-10-25 | 12367 | 31.4 | 4.3 | 20.9 | 11.3 | 66 | <1 | <1 | 1.0 |  | mg/m3 | 否 |  |  | 是
2020年吕梁市重点排污单位监督性监测（气1） | 孝义市金晖煤焦有限公司 | 大气环境,土壤环境 | 炼焦 | 炼焦化学工业污染物排放标准(GB16171-2012) | （表6）大气污染物特别排放限值,冷鼓、库区焦油各类贮槽 | VOC排放口(DA001) | 苯并(a)芘 | 2020-10-25 | 12219 | 32 | 4.3 |  | 11.3 | 66 | 0.013 | 0.013 | 0.3 |  | ug/m3 | 否 |  |  | 是
2020年吕梁市重点排污单位监督性监测（气1） | 孝义市金晖煤焦有限公司 | 大气环境,土壤环境 | 炼焦 | 炼焦化学工业污染物排放标准(GB16171-2012) | （表6）大气污染物特别排放限值,冷鼓、库区焦油各类贮槽 | VOC排放口(DA001) | 氨 | 2020-10-25 | 12367 | 31.4 | 4.3 | 20.9 | 11.3 | 66 | 9.7 | 9.7 | 10 |  | mg/m3 | 否 |  |  | 是
2020年吕梁市重点排污单位监督性监测（气1） | 孝义市金晖煤焦有限公司 | 大气环境,土壤环境 | 炼焦 | 炼焦化学工业污染物排放标准(GB16171-2012) | （表6）大气污染物特别排放限值,冷鼓、库区焦油各类贮槽 | VOC排放口(DA001) | 硫化氢 | 2020-10-25 | 12367 | 31.4 | 4.3 | 20.9 | 11.3 | 66 | 0.95 | 0.95 | 1 |  | mg/m3 | 否 |  |  | 是
2020年吕梁市重点排污单位监督性监测（气1） | 孝义市金晖煤焦有限公司 | 大气环境,土壤环境 | 炼焦 | 炼焦化学工业污染物排放标准(GB16171-2012) | （表6）大气污染物特别排放限值,苯贮槽 | VOC排放口(DA001) | 苯 | 2020-10-25 | 12014 | 31.5 | 4.3 |  | 11.1 | 66 | 1.33 | 1.33 | 6 |  | mg/m3 | 否 |  |  | 是
2020年吕梁市重点排污单位监督性监测（气1） | 孝义市金晖煤焦有限公司 | 大气环境,土壤环境 | 炼焦 | 炼焦化学工业污染物排放标准(GB16171-2012) | （表6）大气污染物特别排放限值,精煤破碎、焦炭破碎、筛分及转运 | 粉碎机袋式除尘器排气筒出口(DA003) | 颗粒物 | 2020-10-23 | 17858 | 25.9 |  |  | 5.3 | 66 | 8.6 | 8.6 | 15 |  | mg/m3 | 否 |  |  | 是
2020年吕梁市重点排污单位监督性监测（气1） | 孝义市金晖煤焦有限公司 | 大气环境,土壤环境 | 炼焦 | 炼焦化学工业污染物排放标准(GB16171-2012) | （表6）大气污染物特别排放限值,精煤破碎、焦炭破碎、筛分及转运 | 焦炭筛分除尘器出口(DA004) | 颗粒物 | 2020-10-23 | 9254 | 18.2 |  |  | 15.4 | 66 | 9.1 | 9.1 | 15 |  | mg/m3 | 否 |  |  | 是
2020年吕梁市重点排污单位监督性监测（气1） | 孝义市金晖煤焦有限公司 | 大气环境,土壤环境 | 炼焦 | 炼焦化学工业污染物排放标准(GB16171-2012) | （表6）大气污染物特别排放限值,焦炉烟囱 | 1#焦炉烟囱出口(DA005) | 氮氧化物 | 2020-10-23 | 152974 | 155.7 | 15.4 | 11.3 | 4.4 | 66 | 66 | 66 | 150 |  | mg/m3 | 否 |  |  | 是
2020年吕梁市重点排污单位监督性监测（气1） | 孝义市金晖煤焦有限公司 | 大气环境,土壤环境 | 炼焦 | 炼焦化学工业污染物排放标准(GB16171-2012) | （表6）大气污染物特别排放限值,焦炉烟囱 | 1#焦炉烟囱出口(DA005) | 颗粒物 | 2020-10-23 | 152974 | 155.7 | 15.4 | 11.3 | 4.4 | 66 | 3.2 | 3.2 | 15 |  | mg/m3 | 否 |  |  | 是
2020年吕梁市重点排污单位监督性监测（气1） | 孝义市金晖煤焦有限公司 | 大气环境,土壤环境 | 炼焦 | 炼焦化学工业污染物排放标准(GB16171-2012) | （表6）大气污染物特别排放限值,焦炉烟囱 | 1#焦炉烟囱出口(DA005) | 二氧化硫 | 2020-10-23 | 152974 | 155.7 | 15.4 | 11.3 | 4.4 | 66 | 8 | 8 | 30 |  | mg/m3 | 否 |  |  | 是
2020年吕梁市重点排污单位监督性监测（气1） | 孝义市金晖煤焦有限公司 | 大气环境,土壤环境 | 炼焦 | 炼焦化学工业污染物排放标准(GB16171-2012) | （表6）大气污染物特别排放限值,推焦 | 推焦排气筒(DA002) | 颗粒物 | 2020-10-24 | 101830 | 25.9 | 1.8 | 20.9 | 7.6 | 66 | 9.5 | 9.5 | 30 |  | mg/m3 | 否 |  |  | 是
2020年吕梁市重点排污单位监督性监测（气1） | 孝义市金晖煤焦有限公司 | 大气环境,土壤环境 | 炼焦 | 炼焦化学工业污染物排放标准(GB16171-2012) | （表6）大气污染物特别排放限值,推焦 | 推焦排气筒(DA002) | 二氧化硫 | 2020-10-24 | 101830 | 25.9 | 1.8 | 20.9 | 7.6 | 66 | <3 | <3 | 30 |  | mg/m3 | 否 |  |  | 是
2020年吕梁市重点排污单位监督性监测（气1） | 孝义市金晖煤焦有限公司 | 大气环境,土壤环境 | 炼焦 | 炼焦化学工业污染物排放标准(GB16171-2012) | （表6）大气污染物特别排放限值,焦炉烟囱 | 2#焦炉烟囱出口(DA006) | 氮氧化物 | 2020-10-24 | 170256 | 156.2 | 14.9 | 12.5 | 4.9 | 66 | 74 | 74 | 150 |  | mg/m3 | 否 |  |  | 是
2020年吕梁市重点排污单位监督性监测（气1） | 孝义市金晖煤焦有限公司 | 大气环境,土壤环境 | 炼焦 | 炼焦化学工业污染物排放标准(GB16171-2012) | （表6）大气污染物特别排放限值,焦炉烟囱 | 2#焦炉烟囱出口(DA006) | 二氧化硫 | 2020-10-24 | 170256 | 156.2 | 14.9 | 12.5 | 4.9 | 66 | 11 | 11 | 30 |  | mg/m3 | 否 |  |  | 是
2020年吕梁市重点排污单位监督性监测（气1） | 孝义市金晖煤焦有限公司 | 大气环境,土壤环境 | 炼焦 | 炼焦化学工业污染物排放标准(GB16171-2012) | （表6）大气污染物特别排放限值,焦炉烟囱 | 2#焦炉烟囱出口(DA006) | 颗粒物 | 2020-10-24 | 170256 | 156.2 | 14.9 | 12.5 | 4.9 | 66 | 3.4 | 3.4 | 15 |  | mg/m3 | 否 |  |  | 是
2020年吕梁市重点排污单位监督性监测（气1） | 山西金虎水泥有限责任公司 | 大气环境 | 水泥制造 | 水泥工业大气污染物排放标准(GB4915-2013) | （表2）大气污染物特别排放限值,水泥制造,破碎机、磨机、包装机及其他通风生产设备 | 入预热器斗提及空气斜槽(DA001) | 颗粒物 | 2020-10-27 | 781 | 44.1 | 0.7 |  | 3.7 | 41.8 | 0 | 0 | 10 |  | mg/m3 | 否 |  | 未检出，以0报出 | 是
2020年吕梁市重点排污单位监督性监测（气1） | 山西金虎水泥有限责任公司 | 大气环境 | 水泥制造 | 水泥工业大气污染物排放标准(GB4915-2013) | （表2）大气污染物特别排放限值,矿山开采,破碎机及其他通风生产设备 | 1#石灰石中转输送皮带(DA001) | 颗粒物 | 2020-10-26 | 1041.7 | 19.5 | 0.7 |  | 19.5 |  | 8.2 | 8.2 | 10 |  | mg/m3 | 否 |  | 来料充足皮带不空转 | 是
2020年吕梁市重点排污单位监督性监测（气1） | 山西金虎水泥有限责任公司 | 大气环境 | 水泥制造 | 水泥工业大气污染物排放标准(GB4915-2013) | （表2）大气污染物特别排放限值,矿山开采,破碎机及其他通风生产设备 | 石灰石入库中转输送皮带(DA001) | 颗粒物 | 2020-10-26 | 1434 | 30.9 | 2.1 |  | 7.4 |  | 9.1 | 9.1 | 10 |  | mg/m3 | 否 |  | 来料充足皮带不空转 | 是
2020年吕梁市重点排污单位监督性监测（气1） | 山西金虎水泥有限责任公司 | 大气环境 | 水泥制造 | 水泥工业大气污染物排放标准(GB4915-2013) | （表2）大气污染物特别排放限值,矿山开采,破碎机及其他通风生产设备 | 颚式破碎机输送皮带(DA001) | 颗粒物 | 2020-10-26 | 8027 | 20.3 | 0.7 |  | 13.6 | 29.2 | 1.5 | 1.5 | 10 |  | mg/m3 | 否 |  | 来料充足皮带不空转 | 是
2020年吕梁市重点排污单位监督性监测（气1） | 山西金虎水泥有限责任公司 | 大气环境 | 水泥制造 | 水泥工业大气污染物排放标准(GB4915-2013) | （表2）大气污染物特别排放限值,矿山开采,破碎机及其他通风生产设备 | 2#石灰石中转输送皮带(DA001) | 颗粒物 | 2020-10-26 | 3342 | 24.3 | 1.2 |  | 58 |  | 8.7 | 8.7 | 10 |  | mg/m3 | 否 |  | 来料充足皮带不空转 | 是
2020年吕梁市重点排污单位监督性监测（气1） | 山西金虎水泥有限责任公司 | 大气环境 | 水泥制造 | 水泥工业大气污染物排放标准(GB4915-2013) | （表2）大气污染物特别排放限值,散装水泥中转站及水泥制品生产,水泥仓及其他通风生产设备 | 1#熟料散装(DA001) | 颗粒物 | 2020-10-27 | 1497.8 | 39 | 2.1 |  | 35.5 | 39.6 | 1.5 | 1.5 | 10 |  | mg/m3 | 否 |  |  | 是
2020年吕梁市重点排污单位监督性监测（气1） | 山西金虎水泥有限责任公司 | 大气环境 | 水泥制造 | 水泥工业大气污染物排放标准(GB4915-2013) | （表2）大气污染物特别排放限值,水泥制造,破碎机、磨机、包装机及其他通风生产设备 | 球磨机(DA001) | 颗粒物 | 2020-10-27 | 39572 | 57.5 | 9.1 |  | 14.3 | 35.3 | 2.8 | 2.8 | 10 |  | mg/m3 | 否 |  |  | 是
2020年吕梁市重点排污单位监督性监测（气1） | 山西金虎水泥有限责任公司 | 大气环境 | 水泥制造 | 水泥工业大气污染物排放标准(GB4915-2013) | （表2）大气污染物特别排放限值,矿山开采,破碎机及其他通风生产设备 | 石灰石入棚输送皮带(DA001) | 颗粒物 | 2020-10-26 | 5845 | 27.1 | 1.1 |  | 12.7 |  | 7.2 | 7.2 | 10 |  | mg/m3 | 否 |  | 来料充足皮带不空转 | 是
2020年吕梁市重点排污单位监督性监测（气1） | 山西金虎水泥有限责任公司 | 大气环境 | 水泥制造 | 水泥工业大气污染物排放标准(GB4915-2013) | （表2）大气污染物特别排放限值,水泥制造,破碎机、磨机、包装机及其他通风生产设备 | 斗提和入磨输送皮带(DA001) | 颗粒物 | 2020-10-27 | 1132 | 30 | 1.2 |  | 5.6 |  | 1.9 | 1.9 | 10 |  | mg/m3 | 否 |  | 来料充足皮带不空转 | 是
2020年吕梁市重点排污单位监督性监测（气1） | 山西金虎水泥有限责任公司 | 大气环境 | 水泥制造 | 水泥工业大气污染物排放标准(GB4915-2013) | （表2）大气污染物特别排放限值,散装水泥中转站及水泥制品生产,水泥仓及其他通风生产设备 | 熟料库(DA001) | 颗粒物 | 2020-10-26 | 6316 | 63.9 | 2.3 |  | 40.6 | 9.5 | 9.2 | 9.2 | 10 |  | mg/m3 | 否 |  |  | 是
2020年吕梁市重点排污单位监督性监测（气1） | 山西金虎水泥有限责任公司 | 大气环境 | 水泥制造 | 水泥工业大气污染物排放标准(GB4915-2013) | （表2）大气污染物特别排放限值,散装水泥中转站及水泥制品生产,水泥仓及其他通风生产设备 | 2#熟料散装(DA001) | 颗粒物 | 2020-10-27 | 3937 | 19 | 2.3 |  | 42.5 | 19.3 | 1.5 | 1.5 | 10 |  | mg/m3 | 否 |  |  | 是
2020年吕梁市重点排污单位监督性监测（气1） | 山西金虎水泥有限责任公司 | 大气环境 | 水泥制造 | 水泥工业大气污染物排放标准(GB4915-2013) | （表2）大气污染物特别排放限值,矿山开采,破碎机及其他通风生产设备 | 石灰石出棚输送皮带(DA001) | 颗粒物 | 2020-10-19 | 5079 | 15.3 | 1.9 |  | 24.3 |  | 6.9 | 6.9 | 10 |  | mg/m3 | 否 |  | 来料充足皮带不空转 | 是
2020年吕梁市重点排污单位监督性监测（气1） | 山西金虎水泥有限责任公司 | 大气环境 | 水泥制造 | 水泥工业大气污染物排放标准(GB4915-2013) | （表2）大气污染物特别排放限值,水泥制造,破碎机、磨机、包装机及其他通风生产设备 | 铁粉配料库和铁质校正原料配料库(DA001) | 颗粒物 | 2020-10-26 | 7930 | 21 | 2.2 |  | 13.7 | 0.9 | 0 | 0 | 10 |  | mg/m3 | 否 |  | 未检出，以0报出 | 是
2020年吕梁市重点排污单位监督性监测（气1） | 山西金虎水泥有限责任公司 | 大气环境 | 水泥制造 | 水泥工业大气污染物排放标准(GB4915-2013) | （表2）大气污染物特别排放限值,水泥制造,破碎机、磨机、包装机及其他通风生产设备 | 砂岩配料库和煤矸石配料库输送皮带(DA001) | 颗粒物 | 2020-10-26 | 13218 | 21 | 2.1 |  | 18.8 | 7 | 0 | 0 | 10 |  | mg/m3 | 否 |  | 未检出，以0报出 | 是
2020年吕梁市重点排污单位监督性监测（气1） | 山西金虎水泥有限责任公司 | 大气环境 | 水泥制造 | 水泥工业大气污染物排放标准(GB4915-2013) | （表2）大气污染物特别排放限值,水泥制造,破碎机、磨机、包装机及其他通风生产设备 | 煤粉仓(DA001) | 颗粒物 | 2020-10-27 | 1259 | 20.7 | 1 |  | 4.4 | 35.3 | 0 | 0 | 10 |  | mg/m3 | 否 |  | 未检出，以0报出 | 是
2020年吕梁市重点排污单位监督性监测（气1） | 山西金虎水泥有限责任公司 | 大气环境 | 水泥制造 | 水泥工业大气污染物排放标准(GB4915-2013) | （表2）大气污染物特别排放限值,水泥制造,烘干机、烘干磨、煤磨及冷却机,采用非独立热源的烘干设备排气 | 冷却机（窑头）(DA001) | 颗粒物 | 2020-10-26 | 1008.6 | 134.1 | 0.2 |  | 14.7 | 47.6 | 4.1 | 4.1 | 20 |  | mg/m3 | 否 |  |  | 是
2020年吕梁市重点排污单位监督性监测（气1） | 山西金虎水泥有限责任公司 | 大气环境 | 水泥制造 | 水泥工业大气污染物排放标准(GB4915-2013) | （表2）大气污染物特别排放限值,水泥制造,破碎机、磨机、包装机及其他通风生产设备 | 生料均化库(DA001) | 颗粒物 | 2020-10-27 | 8217 | 44 | 1 |  | 15.2 | 33.4 | 1.4 | 1.4 | 10 |  | mg/m3 | 否 |  |  | 是
2020年吕梁市重点排污单位监督性监测（气1） | 山西金虎水泥有限责任公司 | 大气环境 | 水泥制造 | 水泥工业大气污染物排放标准(GB4915-2013) | （表2）大气污染物特别排放限值,水泥制造,破碎机、磨机、包装机及其他通风生产设备 | 出磨空气斜槽(DA001) | 颗粒物 | 2020-10-27 | 7379 | 53.1 | 0.8 |  | 13.9 | 41.8 | 3.2 | 3.2 | 10 |  | mg/m3 | 否 |  |  | 是
2020年吕梁市重点排污单位监督性监测（气1） | 山西金虎水泥有限责任公司 | 大气环境 | 水泥制造 | 水泥工业大气污染物排放标准(GB4915-2013) | （表2）大气污染物特别排放限值,水泥制造,水泥窑及窑尾余热利用系统 | 水泥窑及窑尾余热利用系统排放筒(DA021) | 氨 | 2020-10-27 | 443193 | 118.5 | 0.9 | 10.44 | 20.5 | 47.6 | 6.05 | 6.41 | 8 |  | mg/m3 | 否 |  |  | 是
2020年吕梁市重点排污单位监督性监测（气1） | 山西金虎水泥有限责任公司 | 大气环境 | 水泥制造 | 水泥工业大气污染物排放标准(GB4915-2013) | （表2）大气污染物特别排放限值,水泥制造,水泥窑及窑尾余热利用系统 | 水泥窑及窑尾余热利用系统排放筒(DA021) | 氮氧化物 | 2020-10-27 | 443193 | 118.5 | 0.9 | 10.44 | 20.5 | 47.6 | 159 | 166 | 320 |  | mg/m3 | 否 |  |  | 是
2020年吕梁市重点排污单位监督性监测（气1） | 山西金虎水泥有限责任公司 | 大气环境 | 水泥制造 | 水泥工业大气污染物排放标准(GB4915-2013) | （表2）大气污染物特别排放限值,水泥制造,水泥窑及窑尾余热利用系统 | 水泥窑及窑尾余热利用系统排放筒(DA021) | 二氧化硫 | 2020-10-27 | 443193 | 118.5 | 0.9 | 10.44 | 20.5 | 47.6 | 5 | 5 | 100 |  | mg/m3 | 否 |  |  | 是
2020年吕梁市重点排污单位监督性监测（气1） | 山西金虎水泥有限责任公司 | 大气环境 | 水泥制造 | 水泥工业大气污染物排放标准(GB4915-2013) | （表2）大气污染物特别排放限值,水泥制造,水泥窑及窑尾余热利用系统 | 水泥窑及窑尾余热利用系统排放筒(DA021) | 颗粒物 | 2020-10-27 | 443193 | 118.5 | 0.9 | 10.44 | 20.5 | 47.6 | 4.2 | 4.4 | 20 |  | mg/m3 | 否 |  |  | 是
2020年吕梁市重点排污单位监督性监测（气1） | 山西金虎水泥有限责任公司 | 大气环境 | 水泥制造 | 水泥工业大气污染物排放标准(GB4915-2013) | （表2）大气污染物特别排放限值,水泥制造,水泥窑及窑尾余热利用系统 | 水泥窑及窑尾余热利用系统排放筒(DA021) | 氟化物 | 2020-10-27 | 443193 | 118.5 | 0.9 | 10.44 | 20.5 | 47.6 | 0.35 | 0.37 | 3 |  | mg/m3 | 否 |  |  | 是
2020年吕梁市重点排污单位监督性监测（气1） | 山西金虎水泥有限责任公司 | 大气环境 | 水泥制造 | 水泥工业大气污染物排放标准(GB4915-2013) | （表2）大气污染物特别排放限值,水泥制造,水泥窑及窑尾余热利用系统 | 水泥窑及窑尾余热利用系统排放筒(DA021) | 汞及其化合物 | 2020-10-27 | 443193 | 118.5 | 0.9 | 10.44 | 20.5 | 47.6 | 0.0122 | 0.0129 | 0.05 |  | mg/m3 | 否 |  |  | 是
2020年吕梁市重点排污单位监督性监测（气1） | 山西金虎水泥有限责任公司 | 大气环境 | 水泥制造 | 水泥工业大气污染物排放标准(GB4915-2013) | （表2）大气污染物特别排放限值,矿山开采,破碎机及其他通风生产设备 | 石灰石配料库(DA007) | 颗粒物 | 2020-10-26 | 13449 | 21 | 2.1 |  | 19 | 12.3 | 7.4 | 7.4 | 10 |  | mg/m3 | 否 |  |  | 是
2020年吕梁市重点排污单位监督性监测（气1） | 山西金虎水泥有限责任公司 | 大气环境 | 水泥制造 | 水泥工业大气污染物排放标准(GB4915-2013) | （表2）大气污染物特别排放限值,矿山开采,破碎机及其他通风生产设备 | 锤式破碎机和输送皮带(DA001) | 颗粒物 | 2020-10-26 | 20.6 | 20.6 | 1 |  | 10.2 |  | 4.7 | 4.7 | 10 |  | mg/m3 | 否 |  | 来料充足，皮带不空转 | 是
2020年吕梁市重点排污单位监督性监测（气1） | 山西东义煤电铝集团煤化工有限公司 | 大气环境,土壤环境 | 炼焦 | 炼焦化学工业污染物排放标准(GB16171-2012) | （表6）大气污染物特别排放限值,精煤破碎、焦炭破碎、筛分及转运 | 焦炭转运 焦炭筛分泡沫除尘器排气筒出口(DA009) | 颗粒物 | 2020-10-19 | 6454 | 31.5 |  |  | 9.6 | 100 | 11.3 | 11.3 | 15 |  | mg/m3 | 否 |  |  | 是
2020年吕梁市重点排污单位监督性监测（气1） | 山西东义煤电铝集团煤化工有限公司 | 大气环境,土壤环境 | 炼焦 | 炼焦化学工业污染物排放标准(GB16171-2012) | （表6）大气污染物特别排放限值,装煤 | 地面除尘站装煤排气筒(DA004) | 苯并(a)芘 | 2020-10-21 | 73591 | 32.5 |  |  | 7.1 | 100 | 0.003 | 0.003 | 0.3 |  | ug/m3 | 否 |  |  | 是
2020年吕梁市重点排污单位监督性监测（气1） | 山西东义煤电铝集团煤化工有限公司 | 大气环境,土壤环境 | 炼焦 | 炼焦化学工业污染物排放标准(GB16171-2012) | （表6）大气污染物特别排放限值,精煤破碎、焦炭破碎、筛分及转运 | 焦炭筛分泡沫除尘器排气筒(DA002) | 颗粒物 | 2020-10-19 | 9365 | 24.4 |  |  | 9.7 | 100 | 13.4 | 13.4 | 15 |  | mg/m3 | 否 |  |  | 是
2020年吕梁市重点排污单位监督性监测（气1） | 山西东义煤电铝集团煤化工有限公司 | 大气环境,土壤环境 | 炼焦 | 炼焦化学工业污染物排放标准(GB16171-2012) | （表6）大气污染物特别排放限值,精煤破碎、焦炭破碎、筛分及转运 | 粉碎机袋式除尘器排气筒(DA001) | 颗粒物 | 2020-10-21 | 34121 | 20.7 |  |  | 22.9 | 100 | 10.2 | 10.2 | 15 |  | mg/m3 | 否 |  |  | 是
2020年吕梁市重点排污单位监督性监测（气1） | 山西东义煤电铝集团煤化工有限公司 | 大气环境,土壤环境 | 炼焦 | 炼焦化学工业污染物排放标准(GB16171-2012) | （表6）大气污染物特别排放限值,硫铵结晶干燥 | 硫铵干燥 结晶旋风+水浴除尘出口(DA008) | 颗粒物 | 2020-10-22 | 12663 | 28.2 | 2.2 |  | 14.2 | 100 | 21.8 | 21.8 | 50 |  | mg/m3 | 否 |  |  | 是
2020年吕梁市重点排污单位监督性监测（气1） | 山西东义煤电铝集团煤化工有限公司 | 大气环境,土壤环境 | 炼焦 | 炼焦化学工业污染物排放标准(GB16171-2012) | （表6）大气污染物特别排放限值,硫铵结晶干燥 | 硫铵干燥 结晶旋风+水浴除尘出口(DA008) | 氨 | 2020-10-22 | 12663 | 28.2 | 2.2 |  | 14.2 | 100 | 9.66 | 9.66 | 10 |  | mg/m3 | 否 |  |  | 是
2020年吕梁市重点排污单位监督性监测（气1） | 山西东义煤电铝集团煤化工有限公司 | 大气环境,土壤环境 | 炼焦 | 炼焦化学工业污染物排放标准(GB16171-2012) | （表6）大气污染物特别排放限值,精煤破碎、焦炭破碎、筛分及转运 | 精煤预粉碎机袋式除尘器排气筒出口(DA007) | 颗粒物 | 2020-10-22 | 22028 | 16.4 |  |  | 14.9 | 100 | 9.1 | 9.1 | 15 |  | mg/m3 | 否 |  |  | 是
2020年吕梁市重点排污单位监督性监测（气1） | 山西东义煤电铝集团煤化工有限公司 | 大气环境,土壤环境 | 炼焦 | 炼焦化学工业污染物排放标准(GB16171-2012) | （表6）大气污染物特别排放限值,焦炉烟囱 | 焦炉烟囱(DA006) | 颗粒物 | 2020-10-22 | 171767 | 143.6 | 9.4 | 9.5 | 3.1 | 100 | 4.1 | 4.1 | 15 |  | mg/m3 | 否 |  |  | 是
2020年吕梁市重点排污单位监督性监测（气1） | 山西东义煤电铝集团煤化工有限公司 | 大气环境,土壤环境 | 炼焦 | 炼焦化学工业污染物排放标准(GB16171-2012) | （表6）大气污染物特别排放限值,焦炉烟囱 | 焦炉烟囱(DA006) | 二氧化硫 | 2020-10-22 | 171767 | 143.6 | 9.4 | 9.5 | 3.1 | 100 | 14 | 14 | 30 |  | mg/m3 | 否 |  |  | 是
2020年吕梁市重点排污单位监督性监测（气1） | 山西东义煤电铝集团煤化工有限公司 | 大气环境,土壤环境 | 炼焦 | 炼焦化学工业污染物排放标准(GB16171-2012) | （表6）大气污染物特别排放限值,焦炉烟囱 | 焦炉烟囱(DA006) | 氮氧化物 | 2020-10-22 | 171767 | 143.6 | 9.4 | 9.5 | 3.1 | 100 | 38 | 38 | 150 |  | mg/m3 | 否 |  |  | 是
2020年吕梁市重点排污单位监督性监测（气1） | 山西东义煤电铝集团煤化工有限公司 | 大气环境,土壤环境 | 炼焦 | 炼焦化学工业污染物排放标准(GB16171-2012) | （表6）大气污染物特别排放限值,装煤 | 地面除尘站装煤排气筒(DA004) | 颗粒物 | 2020-10-21 | 84638 | 34.1 | 3.9 | 20.8 | 8.2 | 100 | 6.2 | 6.2 | 30 |  | mg/m3 | 否 |  |  | 是
2020年吕梁市重点排污单位监督性监测（气1） | 山西东义煤电铝集团煤化工有限公司 | 大气环境,土壤环境 | 炼焦 | 炼焦化学工业污染物排放标准(GB16171-2012) | （表6）大气污染物特别排放限值,装煤 | 地面除尘站装煤排气筒(DA004) | 二氧化硫 | 2020-10-21 | 84638 | 34.1 | 3.9 | 20.8 | 8.2 | 100 | <1 | <1 | 70 |  | mg/m3 | 否 |  |  | 是
2020年吕梁市重点排污单位监督性监测（气1） | 山西东义煤电铝集团煤化工有限公司 | 大气环境,土壤环境 | 炼焦 | 炼焦化学工业污染物排放标准(GB16171-2012) | （表6）大气污染物特别排放限值,推焦 | 地面除尘站推焦排气筒(DA005) | 颗粒物 | 2020-10-21 | 178701 | 47.8 | 1.8 | 19.9 | 10.9 | 100 | 8.7 | 8.7 | 30 |  | mg/m3 | 否 |  |  | 是
2020年吕梁市重点排污单位监督性监测（气1） | 山西东义煤电铝集团煤化工有限公司 | 大气环境,土壤环境 | 炼焦 | 炼焦化学工业污染物排放标准(GB16171-2012) | （表6）大气污染物特别排放限值,推焦 | 地面除尘站推焦排气筒(DA005) | 二氧化硫 | 2020-10-21 | 178701 | 47.8 | 1.8 | 19.9 | 10.9 | 100 | 5 | 5 | 30 |  | mg/m3 | 否 |  |  | 是
2020年吕梁市重点排污单位监督性监测（气1） | 鹏飞实业集团鹏飞焦化厂 | 大气环境,土壤环境 | 炼焦 | 炼焦化学工业污染物排放标准(GB16171-2012) | （表6）大气污染物特别排放限值,精煤破碎、焦炭破碎、筛分及转运 | 一期精煤破碎 粉碎机袋式除尘器排气筒出口 | 颗粒物 | 2020-10-17 | 28661 | 26.4 |  |  | 12.3 | 87 | 10.0 | 10.0 | 15 |  | mg/m3 | 否 |  |  | 是
2020年吕梁市重点排污单位监督性监测（气1） | 鹏飞实业集团鹏飞焦化厂 | 大气环境,土壤环境 | 炼焦 | 炼焦化学工业污染物排放标准(GB16171-2012) | （表6）大气污染物特别排放限值,粗苯管式炉、半焦烘干和氨分解炉等燃用焦炉煤气的设施 | 1#粗苯管式炉 管式炉脱硫脱硝 烟囱出口 | 颗粒物 | 2020-10-17 | 13276 | 235.6 | 11.3 | 3.9 | 3.3 | 87 | 2.0 | 2.0 | 15 |  | mg/m3 | 否 |  |  | 是
2020年吕梁市重点排污单位监督性监测（气1） | 鹏飞实业集团鹏飞焦化厂 | 大气环境,土壤环境 | 炼焦 | 炼焦化学工业污染物排放标准(GB16171-2012) | （表6）大气污染物特别排放限值,粗苯管式炉、半焦烘干和氨分解炉等燃用焦炉煤气的设施 | 1#粗苯管式炉 管式炉脱硫脱硝 烟囱出口 | 氮氧化物 | 2020-10-17 | 13276 | 235.6 | 11.3 | 3.9 | 3.3 | 87 | 71 | 71 | 150 |  | mg/m3 | 否 |  |  | 是
2020年吕梁市重点排污单位监督性监测（气1） | 鹏飞实业集团鹏飞焦化厂 | 大气环境,土壤环境 | 炼焦 | 炼焦化学工业污染物排放标准(GB16171-2012) | （表6）大气污染物特别排放限值,粗苯管式炉、半焦烘干和氨分解炉等燃用焦炉煤气的设施 | 1#粗苯管式炉 管式炉脱硫脱硝 烟囱出口 | 二氧化硫 | 2020-10-17 | 13276 | 235.6 | 11.3 | 3.9 | 3.3 | 87 | 15 | 15 | 30 |  | mg/m3 | 否 |  |  | 是
2020年吕梁市重点排污单位监督性监测（气1） | 鹏飞实业集团鹏飞焦化厂 | 大气环境,土壤环境 | 炼焦 | 炼焦化学工业污染物排放标准(GB16171-2012) | （表6）大气污染物特别排放限值,粗苯管式炉、半焦烘干和氨分解炉等燃用焦炉煤气的设施 | 2#粗苯管式炉 管式炉脱硫脱硝 烟囱出口 | 氮氧化物 | 2020-10-17 | 14529 | 226.5 | 10.3 | 14.2 | 3.6 | 87 | 78 | 78 | 150 |  | mg/m3 | 否 |  |  | 是
2020年吕梁市重点排污单位监督性监测（气1） | 鹏飞实业集团鹏飞焦化厂 | 大气环境,土壤环境 | 炼焦 | 炼焦化学工业污染物排放标准(GB16171-2012) | （表6）大气污染物特别排放限值,粗苯管式炉、半焦烘干和氨分解炉等燃用焦炉煤气的设施 | 2#粗苯管式炉 管式炉脱硫脱硝 烟囱出口 | 颗粒物 | 2020-10-17 | 14529 | 226.5 | 10.3 | 14.2 | 3.6 | 87 | 3.2 | 3.2 | 15 |  | mg/m3 | 否 |  |  | 是
2020年吕梁市重点排污单位监督性监测（气1） | 鹏飞实业集团鹏飞焦化厂 | 大气环境,土壤环境 | 炼焦 | 炼焦化学工业污染物排放标准(GB16171-2012) | （表6）大气污染物特别排放限值,精煤破碎、焦炭破碎、筛分及转运 | 二期精煤破碎 粉碎机袋式除尘器排气筒出口 | 颗粒物 | 2020-10-17 | 34202 | 24.8 |  |  | 12.1 | 87 | 10.3 | 10.3 | 15 |  | mg/m3 | 否 |  |  | 是
2020年吕梁市重点排污单位监督性监测（气1） | 鹏飞实业集团鹏飞焦化厂 | 大气环境,土壤环境 | 炼焦 | 炼焦化学工业污染物排放标准(GB16171-2012) | （表6）大气污染物特别排放限值,粗苯管式炉、半焦烘干和氨分解炉等燃用焦炉煤气的设施 | 2#粗苯管式炉 管式炉脱硫脱硝 烟囱出口 | 二氧化硫 | 2020-10-17 | 14529 | 226.5 | 10.3 | 14.2 | 3.6 | 87 | 7 | 7 | 30 |  | mg/m3 | 否 |  |  | 是
2020年吕梁市重点排污单位监督性监测（气1） | 鹏飞实业集团鹏飞焦化厂 | 大气环境,土壤环境 | 炼焦 | 炼焦化学工业污染物排放标准(GB16171-2012) | （表6）大气污染物特别排放限值,推焦 | 二期地面除尘站 推焦排气筒出口 | 二氧化硫 | 2020-10-19 | 223024 | 49.7 | 1.6 | 20.7 | 23.2 | 87 | 24 | 24 | 30 |  | mg/m3 | 否 |  |  | 是
2020年吕梁市重点排污单位监督性监测（气1） | 鹏飞实业集团鹏飞焦化厂 | 大气环境,土壤环境 | 炼焦 | 炼焦化学工业污染物排放标准(GB16171-2012) | （表6）大气污染物特别排放限值,装煤 | 二期地面除尘站 装煤排气筒出口 | 苯并(a)芘 | 2020-10-19 | 19218 | 38.2 |  |  | 9.3 | 87 | 0.011 | 0.011 | 0.3 |  | ug/m3 | 否 |  |  | 是
2020年吕梁市重点排污单位监督性监测（气1） | 鹏飞实业集团鹏飞焦化厂 | 大气环境,土壤环境 | 炼焦 | 炼焦化学工业污染物排放标准(GB16171-2012) | （表6）大气污染物特别排放限值,装煤 | 二期地面除尘站 装煤排气筒出口 | 二氧化硫 | 2020-10-19 | 13376 | 40.8 | 1.8 | 20.4 | 6 | 87 | 3.3 | 3.3 | 70 |  | mg/m3 | 否 |  |  | 是
2020年吕梁市重点排污单位监督性监测（气1） | 鹏飞实业集团鹏飞焦化厂 | 大气环境,土壤环境 | 炼焦 | 炼焦化学工业污染物排放标准(GB16171-2012) | （表6）大气污染物特别排放限值,装煤 | 二期地面除尘站 装煤排气筒出口 | 颗粒物 | 2020-10-19 | 13376 | 40.8 | 1.8 | 20.4 | 6 | 87 | 6 | 6 | 30 |  | mg/m3 | 否 |  |  | 是
2020年吕梁市重点排污单位监督性监测（气1） | 鹏飞实业集团鹏飞焦化厂 | 大气环境,土壤环境 | 炼焦 | 炼焦化学工业污染物排放标准(GB16171-2012) | （表6）大气污染物特别排放限值,焦炉烟囱 | 1#焦炉尾气脱硫脱硝烟囱出口 | 二氧化硫 | 2020-10-20 | 172400 | 189 | 11.6 | 8.5 | 4.1 | 87 | 21 | 21 | 30 |  | mg/m3 | 否 |  |  | 是
2020年吕梁市重点排污单位监督性监测（气1） | 鹏飞实业集团鹏飞焦化厂 | 大气环境,土壤环境 | 炼焦 | 炼焦化学工业污染物排放标准(GB16171-2012) | （表6）大气污染物特别排放限值,焦炉烟囱 | 1#焦炉尾气脱硫脱硝烟囱出口 | 氮氧化物 | 2020-10-20 | 172400 | 189 | 11.6 | 8.5 | 4.1 | 87 | 80 | 80 | 150 |  | mg/m3 | 否 |  |  | 是
2020年吕梁市重点排污单位监督性监测（气1） | 鹏飞实业集团鹏飞焦化厂 | 大气环境,土壤环境 | 炼焦 | 炼焦化学工业污染物排放标准(GB16171-2012) | （表6）大气污染物特别排放限值,焦炉烟囱 | 1#焦炉尾气脱硫脱硝烟囱出口 | 颗粒物 | 2020-10-20 | 172400 | 189 | 11.6 | 8.5 | 4.1 | 87 | 3.9 | 3.9 | 15 |  | mg/m3 | 否 |  |  | 是
2020年吕梁市重点排污单位监督性监测（气1） | 鹏飞实业集团鹏飞焦化厂 | 大气环境,土壤环境 | 炼焦 | 炼焦化学工业污染物排放标准(GB16171-2012) | （表6）大气污染物特别排放限值,装煤 | 一期地面除尘站 装煤排气筒出口 | 苯并(a)芘 | 2020-10-18 | 35494 | 47.6 |  |  | 16.3 | 87 | 0.230 | 0.230 | 0.3 |  | ug/m3 | 否 |  |  | 是
2020年吕梁市重点排污单位监督性监测（气1） | 鹏飞实业集团鹏飞焦化厂 | 大气环境,土壤环境 | 炼焦 | 炼焦化学工业污染物排放标准(GB16171-2012) | （表6）大气污染物特别排放限值,装煤 | 一期地面除尘站 装煤排气筒出口 | 颗粒物 | 2020-10-18 | 28756 | 46.2 | 2.3 | 20.7 | 13.2 | 87 | 9.0 | 9.0 | 30 |  | mg/m3 | 否 |  |  | 是
2020年吕梁市重点排污单位监督性监测（气1） | 鹏飞实业集团鹏飞焦化厂 | 大气环境,土壤环境 | 炼焦 | 炼焦化学工业污染物排放标准(GB16171-2012) | （表6）大气污染物特别排放限值,装煤 | 一期地面除尘站 装煤排气筒出口 | 二氧化硫 | 2020-10-18 | 28756 | 46.2 | 2.3 | 20.7 | 13.2 | 87 | 4 | 4 | 70 |  | mg/m3 | 否 |  |  | 是
2020年吕梁市重点排污单位监督性监测（气1） | 鹏飞实业集团鹏飞焦化厂 | 大气环境,土壤环境 | 炼焦 | 炼焦化学工业污染物排放标准(GB16171-2012) | （表6）大气污染物特别排放限值,推焦 | 一期地面除尘站 推焦排气筒出口 | 颗粒物 | 2020-10-18 | 208444 | 43.9 | 1.2 | 20.6 | 10.5 | 87 | 6.1 | 6.1 | 30 |  | mg/m3 | 否 |  |  | 是
2020年吕梁市重点排污单位监督性监测（气1） | 鹏飞实业集团鹏飞焦化厂 | 大气环境,土壤环境 | 炼焦 | 炼焦化学工业污染物排放标准(GB16171-2012) | （表6）大气污染物特别排放限值,推焦 | 一期地面除尘站 推焦排气筒出口 | 二氧化硫 | 2020-10-18 | 208444 | 43.9 | 1.2 | 20.6 | 10.5 | 87 | 18 | 18 | 30 |  | mg/m3 | 否 |  |  | 是
2020年吕梁市重点排污单位监督性监测（气1） | 鹏飞实业集团鹏飞焦化厂 | 大气环境,土壤环境 | 炼焦 | 炼焦化学工业污染物排放标准(GB16171-2012) | （表6）大气污染物特别排放限值,焦炉烟囱 | 2#焦炉尾气脱硫脱硝烟囱出口 | 颗粒物 | 2020-10-20 | 145966 | 150.8 | 11.2 | 8.1 | 3.1 | 87 | 3.1 | 3.1 | 15 |  | mg/m3 | 否 |  |  | 是
2020年吕梁市重点排污单位监督性监测（气1） | 鹏飞实业集团鹏飞焦化厂 | 大气环境,土壤环境 | 炼焦 | 炼焦化学工业污染物排放标准(GB16171-2012) | （表6）大气污染物特别排放限值,焦炉烟囱 | 2#焦炉尾气脱硫脱硝烟囱出口 | 氮氧化物 | 2020-10-20 | 145966 | 150.8 | 11.2 | 8.1 | 3.1 | 87 | 62 | 62 | 150 |  | mg/m3 | 否 |  |  | 是
2020年吕梁市重点排污单位监督性监测（气1） | 鹏飞实业集团鹏飞焦化厂 | 大气环境,土壤环境 | 炼焦 | 炼焦化学工业污染物排放标准(GB16171-2012) | （表6）大气污染物特别排放限值,焦炉烟囱 | 2#焦炉尾气脱硫脱硝烟囱出口 | 二氧化硫 | 2020-10-20 | 145966 | 150.8 | 11.2 | 8.1 | 3.1 | 87 | 17 | 17 | 30 |  | mg/m3 | 否 |  |  | 是
2020年吕梁市重点排污单位监督性监测（气1） | 鹏飞实业集团鹏飞焦化厂 | 大气环境,土壤环境 | 炼焦 | 炼焦化学工业污染物排放标准(GB16171-2012) | （表6）大气污染物特别排放限值,推焦 | 二期地面除尘站 推焦排气筒出口 | 颗粒物 | 2020-10-19 | 223024 | 49.7 | 1.6 | 20.7 | 23.2 | 87 | 4.0 | 4.0 | 30 |  | mg/m3 | 否 |  |  | 是
2020年吕梁市重点排污单位监督性监测（气1） | 山西大土河焦化有限责任公司热电二厂 | 大气环境 | 热电联产 | 大气污染物综合排放标准(GB16297-1996) | （表2）新污染源大气污染物排放限值（1997年1月1日起）,最高允许排放浓度,除碳黑尘、燃料尘、玻璃棉尘、石英粉尘、矿渣棉尘外其他,排气筒15m,二级,3.5 | 振动筛除尘器出口(DA002) | 颗粒物 | 2020-11-02 | 22221 | 22 | 1.5 |  | 6.69 | 89.15 | 2.2 | 2.2 | 120 |  | mg/m3 | 否 |  |  | 是
2020年吕梁市重点排污单位监督性监测（气1） | 山西大土河焦化有限责任公司热电二厂 | 大气环境 | 热电联产 | 大气污染物综合排放标准(GB16297-1996) | （表2）新污染源大气污染物排放限值（1997年1月1日起）,最高允许排放浓度,除碳黑尘、燃料尘、玻璃棉尘、石英粉尘、矿渣棉尘外其他,排气筒15m,二级,3.5 | 输煤系统Ⅱ段机尾到破碎车间口除尘器出口(DA003) | 颗粒物 | 2020-11-03 | 4932 | 16.4 | 1.35 |  | 2.9 | 86.46 | 3.8 | 3.8 | 120 |  | mg/m3 | 否 |  |  | 是
2020年吕梁市重点排污单位监督性监测（气1） | 山西大土河焦化有限责任公司热电二厂 | 大气环境 | 热电联产 | 大气污染物综合排放标准(GB16297-1996) | （表2）新污染源大气污染物排放限值（1997年1月1日起）,最高允许排放浓度,除碳黑尘、燃料尘、玻璃棉尘、石英粉尘、矿渣棉尘外其他,排气筒20m,二级,5.9 | 2#渣仓除尘器出口(DA007) | 颗粒物 | 2020-11-02 | 2000 | 45.3 | 1.26 |  | 9.8 | 89.15 | 2.7 | 2.7 | 120 |  | mg/m3 | 否 |  |  | 是
2020年吕梁市重点排污单位监督性监测（气1） | 山西大土河焦化有限责任公司热电二厂 | 大气环境 | 热电联产 | 大气污染物综合排放标准(GB16297-1996) | （表2）新污染源大气污染物排放限值（1997年1月1日起）,最高允许排放浓度,除碳黑尘、燃料尘、玻璃棉尘、石英粉尘、矿渣棉尘外其他,排气筒15m,二级,3.5 | 输煤系统Ⅱ段机头到3Ⅲ段落煤口除尘器出口(DA004) | 颗粒物 | 2020-11-03 | 5965 | 29 | 1.2 |  | 2.64 | 86.46 | 2.1 | 2.1 | 120 |  | mg/m3 | 否 |  |  | 是
2020年吕梁市重点排污单位监督性监测（气1） | 山西大土河焦化有限责任公司热电二厂 | 大气环境 | 热电联产 | 大气污染物综合排放标准(GB16297-1996) | （表2）新污染源大气污染物排放限值（1997年1月1日起）,最高允许排放浓度,除碳黑尘、燃料尘、玻璃棉尘、石英粉尘、矿渣棉尘外其他,排气筒15m,二级,3.5 | 石灰粉仓除尘器出口(DA005) | 颗粒物 | 2020-11-02 | 629 | 17 | 1.3 |  | 3.36 | 89.15 | 1.9 | 1.9 | 120 |  | mg/m3 | 否 |  |  | 是
2020年吕梁市重点排污单位监督性监测（气1） | 山西大土河焦化有限责任公司热电二厂 | 大气环境 | 热电联产 | 大气污染物综合排放标准(GB16297-1996) | （表2）新污染源大气污染物排放限值（1997年1月1日起）,最高允许排放浓度,除碳黑尘、燃料尘、玻璃棉尘、石英粉尘、矿渣棉尘外其他,排气筒20m,二级,5.9 | 1#渣仓除尘器出口(DA006) | 颗粒物 | 2020-11-02 | 1664 | 48.5 | 1.24 |  | 8.2 | 89.15 | 2.8 | 2.8 | 120 |  | mg/m3 | 否 |  |  | 是
2020年吕梁市重点排污单位监督性监测（气1） | 山西大土河焦化有限责任公司热电二厂 | 大气环境 | 热电联产 | 山西省燃煤电厂大气污染物排放标准(DB14/1703-2019) | 表1燃煤发电锅炉大气污染物排放浓度限值,低热值煤电厂燃煤发电锅炉 | 150t/h×3燃煤锅炉烟囱出口(DA001) | 烟气黑度（林格曼黑度，级） | 2020-11-03 | [5 empty] | 86.46 | <1 | <1 | 1 |  | 级 | 否 |  |  | 是
2020年吕梁市重点排污单位监督性监测（气1） | 山西大土河焦化有限责任公司热电二厂 | 大气环境 | 热电联产 | 山西省燃煤电厂大气污染物排放标准(DB14/1703-2019) | 表1燃煤发电锅炉大气污染物排放浓度限值,低热值煤电厂燃煤发电锅炉 | 150t/h×3燃煤锅炉烟囱出口(DA001) | 二氧化硫 | 2020-11-03 | 353029 | 49 | 14.1 | 4.6 | 3.43 | 86.46 | 8 | 7 | 35 |  | mg/m3 | 否 |  |  | 是
2020年吕梁市重点排污单位监督性监测（气1） | 山西大土河焦化有限责任公司热电二厂 | 大气环境 | 热电联产 | 山西省燃煤电厂大气污染物排放标准(DB14/1703-2019) | 表1燃煤发电锅炉大气污染物排放浓度限值,低热值煤电厂燃煤发电锅炉 | 150t/h×3燃煤锅炉烟囱出口(DA001) | 汞及其化合物 | 2020-11-03 | 447310 | 51 | 14.3 | 4.7 | 4.39 | 86.46 | 0.0043 | 0.0039 | 0.03 |  | mg/m3 | 否 |  |  | 是
2020年吕梁市重点排污单位监督性监测（气1） | 山西大土河焦化有限责任公司热电二厂 | 大气环境 | 热电联产 | 山西省燃煤电厂大气污染物排放标准(DB14/1703-2019) | 表1燃煤发电锅炉大气污染物排放浓度限值,低热值煤电厂燃煤发电锅炉 | 150t/h×3燃煤锅炉烟囱出口(DA001) | 氮氧化物（以NO2计） | 2020-11-03 | 353029 | 49 | 14.1 | 4.6 | 3.43 | 86.46 | 36 | 33 | 50 |  | mg/m3 | 否 |  |  | 是
2020年吕梁市重点排污单位监督性监测（气1） | 山西大土河焦化有限责任公司热电二厂 | 大气环境 | 热电联产 | 山西省燃煤电厂大气污染物排放标准(DB14/1703-2019) | 表1燃煤发电锅炉大气污染物排放浓度限值,低热值煤电厂燃煤发电锅炉 | 150t/h×3燃煤锅炉烟囱出口(DA001) | 烟尘 | 2020-11-03 | 447310 | 51 | 14.3 | 4.7 | 4.39 | 86.46 | 7.6 | 7.0 | 10 |  | mg/m3 | 否 |  |  | 是
2020年吕梁市重点排污单位监督性监测（气1） | 山西华鑫肥业股份有限公司 | 水环境,大气环境,土壤环境 | 氮肥制造 | 恶臭污染物排放标准(GB14554-93) | （表2）恶臭污染物排放标准值,排气筒高度60m | 1#造粒塔排气筒(DA005) | 氨 | 2020-10-10 | 8464 | 34.4 | 1 |  | 7.6 | 47.5 | 25.6 | 25.6 | 75 |  | kg/h | 否 |  |  | 是
2020年吕梁市重点排污单位监督性监测（气1） | 山西华鑫肥业股份有限公司 | 水环境,大气环境,土壤环境 | 氮肥制造 | 大气污染物综合排放标准(GB16297-1996) | （表2）新污染源大气污染物排放限值（1997年1月1日起）,最高允许排放浓度,除碳黑尘、燃料尘、玻璃棉尘、石英粉尘、矿渣棉尘外其他,排气筒60m,二级,85 | 1#造粒塔排气筒(DA005) | 颗粒物 | 2020-10-10 | 8771 | 33.9 | 0.8 |  | 7.9 | 47.5 | 43.6 | 43.6 | 120 |  | mg/m3 | 否 |  |  | 是
2020年吕梁市重点排污单位监督性监测（气1） | 山西华鑫肥业股份有限公司 | 水环境,大气环境,土壤环境 | 氮肥制造 | 硝酸工业污染物排放标准(GB26131-2010) | （表6）大气污染物特别排放限值 | 硝酸尾气吸收塔排放筒(DA002) | 氮氧化物 | 2020-10-10 | 148160 | 110 | 12.9 |  | 28.6 | 91.6 | 34 | 34 | 200 |  | mg/m3 | 否 |  |  | 是
2020年吕梁市重点排污单位监督性监测（气1） | 山西华鑫肥业股份有限公司 | 水环境,大气环境,土壤环境 | 氮肥制造 | 炼焦化学工业污染物排放标准(GB16171-2012) | （表6）大气污染物特别排放限值,脱硫再生塔 | 脱硫再生槽活性炭吸附后(DA001) | 硫化氢 | 2020-10-11 | 4589 | 36 | 8.9 |  | 23.6 | 100 | 0.072 | 0.072 | 1 |  | mg/m3 | 否 |  |  | 是
2020年吕梁市重点排污单位监督性监测（气1） | 山西华鑫肥业股份有限公司 | 水环境,大气环境,土壤环境 | 氮肥制造 | 炼焦化学工业污染物排放标准(GB16171-2012) | （表6）大气污染物特别排放限值,脱硫再生塔 | 脱硫再生槽活性炭吸附后(DA001) | 氨 | 2020-10-11 | 4589 | 36 | 8.9 |  | 23.6 | 100 | 9.46 | 9.46 | 10 |  | mg/m3 | 否 |  |  | 是
2020年吕梁市重点排污单位监督性监测（气1） | 山西华鑫肥业股份有限公司 | 水环境,大气环境,土壤环境 | 氮肥制造 | 大气污染物综合排放标准(GB16297-1996) | （表2）新污染源大气污染物排放限值（1997年1月1日起）,最高允许排放浓度,除碳黑尘、燃料尘、玻璃棉尘、石英粉尘、矿渣棉尘外其他,排气筒20m,二级,5.9 | 1#产品烘干排气口1(DA001) | 颗粒物 | 2020-10-10 | 13615 | 22.4 | 5 |  | 3.1 | 47.5 | 3.5 | 3.5 | 120 |  | mg/m3 | 否 |  |  | 是
2020年吕梁市重点排污单位监督性监测（气1） | 山西华鑫肥业股份有限公司 | 水环境,大气环境,土壤环境 | 氮肥制造 | 大气污染物综合排放标准(GB16297-1996) | （表2）新污染源大气污染物排放限值（1997年1月1日起）,最高允许排放浓度,硫、二氧化硫、硫酸和其他含硫化合物使用,排气筒40m,二级,25 | 蒸焦预热炉排放筒(DA011) | 二氧化硫 | 2020-10-10 | 20240 | 234.6 | 19.8 | 8.8 | 9.2 | 100 | 0 | 0 | 550 |  | mg/m3 | 否 |  | 未检出，检出限3 | 是
2020年吕梁市重点排污单位监督性监测（气1） | 山西华鑫肥业股份有限公司 | 水环境,大气环境,土壤环境 | 氮肥制造 | 大气污染物综合排放标准(GB16297-1996) | （表2）新污染源大气污染物排放限值（1997年1月1日起）,最高允许排放浓度,除碳黑尘、燃料尘、玻璃棉尘、石英粉尘、矿渣棉尘外其他,排气筒40m,二级,39 | 蒸焦预热炉排放筒(DA011) | 颗粒物 | 2020-10-10 | 20240 | 234.6 | 19.8 | 8.8 | 9.2 | 100 | 2.7 | 2.7 | 120 |  | mg/m3 | 否 |  |  | 是
2020年吕梁市重点排污单位监督性监测（气1） | 山西华鑫肥业股份有限公司 | 水环境,大气环境,土壤环境 | 氮肥制造 | 大气污染物综合排放标准(GB16297-1996) | （表2）新污染源大气污染物排放限值（1997年1月1日起）,最高允许排放浓度,硝酸使用和其他,排气筒40m,二级,7.5 | 蒸焦预热炉排放筒(DA011) | 氮氧化物 | 2020-10-10 | 20240 | 234.6 | 19.8 | 8.8 | 9.2 | 100 | 97 | 97 | 240 |  | mg/m3 | 否 |  |  | 是
2020年吕梁市重点排污单位监督性监测（气1） | 山西华鑫肥业股份有限公司 | 水环境,大气环境,土壤环境 | 氮肥制造 | 大气污染物综合排放标准(GB16297-1996) | （表2）新污染源大气污染物排放限值（1997年1月1日起）,最高允许排放浓度,除碳黑尘、燃料尘、玻璃棉尘、石英粉尘、矿渣棉尘外其他,排气筒15m,二级,3.5 | 原料肥破碎 和筛分机排放筒(DA012) | 颗粒物 | 2020-10-11 | 17370 | 22.3 | 1.8 |  | 11.5 | 47.5 | 1.7 | 1.7 | 120 |  | mg/m3 | 否 |  |  | 是
2020年吕梁市重点排污单位监督性监测（气1） | 山西华鑫肥业股份有限公司 | 水环境,大气环境,土壤环境 | 氮肥制造 | 大气污染物综合排放标准(GB16297-1996) | （表2）新污染源大气污染物排放限值（1997年1月1日起）,最高允许排放浓度,除碳黑尘、燃料尘、玻璃棉尘、石英粉尘、矿渣棉尘外其他,排气筒20m,二级,5.9 | 1#产品烘干机2排气口(DA001) | 颗粒物 | 2020-10-11 | 20415 | 30 | 4.7 |  | 4.7 | 47.5 | 44.8 | 44.8 | 120 |  | mg/m3 | 否 |  |  | 是
2020年吕梁市重点排污单位监督性监测（气1） | 山西华鑫肥业股份有限公司 | 水环境,大气环境,土壤环境 | 氮肥制造 | 大气污染物综合排放标准(GB16297-1996) | （表2）新污染源大气污染物排放限值（1997年1月1日起）,最高允许排放浓度,除碳黑尘、燃料尘、玻璃棉尘、石英粉尘、矿渣棉尘外其他,排气筒30m,二级,23 | 富养加热炉排放口(DA010) | 颗粒物 | 2020-10-13 | 13989 | 307.5 | 20.1 | 5.8 | 22.3 | 100 | 11.3 | 11.3 | 120 |  | mg/m3 | 否 |  |  | 是
2020年吕梁市重点排污单位监督性监测（气1） | 山西华鑫肥业股份有限公司 | 水环境,大气环境,土壤环境 | 氮肥制造 | 大气污染物综合排放标准(GB16297-1996) | （表2）新污染源大气污染物排放限值（1997年1月1日起）,最高允许排放浓度,硝酸使用和其他,排气筒30m,二级,4.4 | 富养加热炉排放口(DA010) | 氮氧化物 | 2020-10-13 | 13989 | 307.5 | 20.1 | 5.8 | 22.3 | 100 | 136 | 136 | 240 |  | mg/m3 | 否 |  |  | 是
2020年吕梁市重点排污单位监督性监测（气1） | 山西华鑫肥业股份有限公司 | 水环境,大气环境,土壤环境 | 氮肥制造 | 大气污染物综合排放标准(GB16297-1996) | （表2）新污染源大气污染物排放限值（1997年1月1日起）,最高允许排放浓度,硫、二氧化硫、硫酸和其他含硫化合物使用,排气筒30m,二级,15 | 富养加热炉排放口(DA010) | 二氧化硫 | 2020-10-13 | 13989 | 307.5 | 20.1 | 5.8 | 22.3 | 100 | 0 | 0 | 550 |  | mg/m3 | 否 |  | 未检出，检出限3.0 | 是
2020年吕梁市重点排污单位监督性监测（气1） | 山西国锦煤电有限公司 | 大气环境 | 火力发电 | 大气污染物综合排放标准(GB16297-1996) | （表2）新污染源大气污染物排放限值（1997年1月1日起）,最高允许排放浓度,除碳黑尘、燃料尘、玻璃棉尘、石英粉尘、矿渣棉尘外其他,排气筒20m,二级,5.9 | 1#石灰石筒仓排气筒(DA021) | 颗粒物 | 2020-11-18 | 766 | 15.3 | 1.4 |  | 5 | 83.3 | 1.8 | 1.8 | 120 |  | mg/m3 | 否 |  |  | 是
2020年吕梁市重点排污单位监督性监测（气1） | 山西国锦煤电有限公司 | 大气环境 | 火力发电 | 大气污染物综合排放标准(GB16297-1996) | （表2）新污染源大气污染物排放限值（1997年1月1日起）,最高允许排放浓度,除碳黑尘、燃料尘、玻璃棉尘、石英粉尘、矿渣棉尘外其他,排气筒15m,二级,3.5 | 1#输煤转运站1排放筒(DA002) | 颗粒物 | 2020-11-18 | 2457 | 19.8 | 1.5 |  | 11.6 |  | 9.0 | 9.0 | 120 |  | mg/m3 | 否 |  | 来料充足，皮带不空转 | 是
2020年吕梁市重点排污单位监督性监测（气1） | 山西国锦煤电有限公司 | 大气环境 | 火力发电 | 大气污染物综合排放标准(GB16297-1996) | （表2）新污染源大气污染物排放限值（1997年1月1日起）,最高允许排放浓度,除碳黑尘、燃料尘、玻璃棉尘、石英粉尘、矿渣棉尘外其他,排气筒15m,二级,3.5 | 1#输煤转运站4排放筒(DA003) | 颗粒物 | 2020-11-18 | 2514 | 20 | 1.5 |  | 11.8 |  | 2.5 | 2.5 | 120 |  | mg/m3 | 否 |  | 来料充足，皮带不空转 | 是
2020年吕梁市重点排污单位监督性监测（气1） | 山西国锦煤电有限公司 | 大气环境 | 火力发电 | 大气污染物综合排放标准(GB16297-1996) | （表2）新污染源大气污染物排放限值（1997年1月1日起）,最高允许排放浓度,除碳黑尘、燃料尘、玻璃棉尘、石英粉尘、矿渣棉尘外其他,排气筒15m,二级,3.5 | 一级碎煤机排放筒(DA003) | 颗粒物 | 2020-11-18 | 1235 | 19.4 | 1.1 |  | 8.3 | 62.5 | 3.0 | 3.0 | 120 |  | mg/m3 | 否 |  |  | 是
2020年吕梁市重点排污单位监督性监测（气1） | 山西国锦煤电有限公司 | 大气环境 | 火力发电 | 大气污染物综合排放标准(GB16297-1996) | （表2）新污染源大气污染物排放限值（1997年1月1日起）,最高允许排放浓度,除碳黑尘、燃料尘、玻璃棉尘、石英粉尘、矿渣棉尘外其他,排气筒60m,二级,85 | 4#煤仓排气筒(DA011) | 颗粒物 | 2020-11-16 | 2985 | 27 | 2.3 |  | 8 | 62.5 | 1.9 | 1.9 | 120 |  | mg/m3 | 否 |  |  | 是
2020年吕梁市重点排污单位监督性监测（气1） | 山西国锦煤电有限公司 | 大气环境 | 火力发电 | 大气污染物综合排放标准(GB16297-1996) | （表2）新污染源大气污染物排放限值（1997年1月1日起）,最高允许排放浓度,除碳黑尘、燃料尘、玻璃棉尘、石英粉尘、矿渣棉尘外其他,排气筒40m,二级,39 | 6#煤仓排气筒 | 颗粒物 | 2020-11-17 | 2175 | 24.3 | 2.1 |  | 5.9 | 62.5 | 2.1 | 2.1 | 120 |  | mg/m3 | 否 |  |  | 是
2020年吕梁市重点排污单位监督性监测（气1） | 山西国锦煤电有限公司 | 大气环境 | 火力发电 | 大气污染物综合排放标准(GB16297-1996) | （表2）新污染源大气污染物排放限值（1997年1月1日起）,最高允许排放浓度,除碳黑尘、燃料尘、玻璃棉尘、石英粉尘、矿渣棉尘外其他,排气筒40m,二级,39 | 2#石灰石筒仓排气筒(DA022) | 颗粒物 | 2020-11-17 | 2392 | 13.9 | 1 |  | 15.5 | 80 | 2.2 | 2.2 | 120 |  | mg/m3 | 否 |  |  | 是
2020年吕梁市重点排污单位监督性监测（气1） | 山西国锦煤电有限公司 | 大气环境 | 火力发电 | 大气污染物综合排放标准(GB16297-1996) | （表2）新污染源大气污染物排放限值（1997年1月1日起）,最高允许排放浓度,除碳黑尘、燃料尘、玻璃棉尘、石英粉尘、矿渣棉尘外其他,排气筒15m,二级,3.5 | 2#输煤转运站2排放筒(DA004) | 颗粒物 | 2020-11-18 | 1414 | 16.8 | 2.3 |  | 9.5 |  | 3.7 | 3.7 | 120 |  | mg/m3 | 否 |  | 来料充足，皮带不空转 | 是
2020年吕梁市重点排污单位监督性监测（气1） | 山西国锦煤电有限公司 | 大气环境 | 火力发电 | 大气污染物综合排放标准(GB16297-1996) | （表2）新污染源大气污染物排放限值（1997年1月1日起）,最高允许排放浓度,除碳黑尘、燃料尘、玻璃棉尘、石英粉尘、矿渣棉尘外其他,排气筒40m,二级,39 | 1#煤仓排气筒(DA008) | 颗粒物 | 2020-11-16 | 2939 | 27.1 | 2.2 |  | 7.9 | 62.5 | 4.3 | 4.3 | 120 |  | mg/m3 | 否 |  |  | 是
2020年吕梁市重点排污单位监督性监测（气1） | 山西国锦煤电有限公司 | 大气环境 | 火力发电 | 大气污染物综合排放标准(GB16297-1996) | （表2）新污染源大气污染物排放限值（1997年1月1日起）,最高允许排放浓度,除碳黑尘、燃料尘、玻璃棉尘、石英粉尘、矿渣棉尘外其他,排气筒40m,二级,39 | 7#煤仓排气筒(DA014) | 颗粒物 | 2020-11-17 | 1941 | 23.9 | 2.2 |  | 5.3 | 62.5 | 2.0 | 2.0 | 120 |  | mg/m3 | 否 |  |  | 是
2020年吕梁市重点排污单位监督性监测（气1） | 山西国锦煤电有限公司 | 大气环境 | 火力发电 | 大气污染物综合排放标准(GB16297-1996) | （表2）新污染源大气污染物排放限值（1997年1月1日起）,最高允许排放浓度,除碳黑尘、燃料尘、玻璃棉尘、石英粉尘、矿渣棉尘外其他,排气筒40m,二级,39 | 2#煤仓排气筒(DA009) | 颗粒物 | 2020-11-16 | 2079 | 25.7 | 2.1 |  | 5.6 | 62.5 | 2.7 | 2.7 | 120 |  | mg/m3 | 否 |  |  | 是
2020年吕梁市重点排污单位监督性监测（气1） | 山西国锦煤电有限公司 | 大气环境 | 火力发电 | 大气污染物综合排放标准(GB16297-1996) | （表2）新污染源大气污染物排放限值（1997年1月1日起）,最高允许排放浓度,除碳黑尘、燃料尘、玻璃棉尘、石英粉尘、矿渣棉尘外其他,排气筒40m,二级,39 | 5#煤仓排气筒(DA012) | 颗粒物 | 2020-11-17 | 1854 | 24.5 | 2.1 |  | 5 | 62.5 | 1.8 | 1.8 | 120 |  | mg/m3 | 否 |  |  | 是
2020年吕梁市重点排污单位监督性监测（气1） | 山西国锦煤电有限公司 | 大气环境 | 火力发电 | 大气污染物综合排放标准(GB16297-1996) | （表2）新污染源大气污染物排放限值（1997年1月1日起）,最高允许排放浓度,除碳黑尘、燃料尘、玻璃棉尘、石英粉尘、矿渣棉尘外其他,排气筒40m,二级,39 | 2#渣仓排放筒(DA020) | 颗粒物 | 2020-11-17 | 5475 | 69.5 | 1.1 |  | 16.6 | 80 | 72.9 | 72.9 | 120 |  | mg/m3 | 否 |  |  | 是
2020年吕梁市重点排污单位监督性监测（气1） | 山西国锦煤电有限公司 | 大气环境 | 火力发电 | 大气污染物综合排放标准(GB16297-1996) | （表2）新污染源大气污染物排放限值（1997年1月1日起）,最高允许排放浓度,除碳黑尘、燃料尘、玻璃棉尘、石英粉尘、矿渣棉尘外其他,排气筒40m,二级,39 | 1#灰库排气筒(DA016) | 颗粒物 | 2020-11-19 | 5305 | 31.9 | 1.3 |  | 14 | 83.3 | 1.4 | 1.4 | 120 |  | mg/m3 | 否 |  |  | 是
2020年吕梁市重点排污单位监督性监测（气1） | 山西国锦煤电有限公司 | 大气环境 | 火力发电 | 大气污染物综合排放标准(GB16297-1996) | （表2）新污染源大气污染物排放限值（1997年1月1日起）,最高允许排放浓度,除碳黑尘、燃料尘、玻璃棉尘、石英粉尘、矿渣棉尘外其他,排气筒40m,二级,39 | 2#灰库排气筒(DA017) | 颗粒物 | 2020-11-19 | 6164 | 42.3 | 1.4 |  | 16.8 | 80 | 64.2 | 64.2 | 120 |  | mg/m3 | 否 |  |  | 是
2020年吕梁市重点排污单位监督性监测（气1） | 山西国锦煤电有限公司 | 大气环境 | 火力发电 | 大气污染物综合排放标准(GB16297-1996) | （表2）新污染源大气污染物排放限值（1997年1月1日起）,最高允许排放浓度,除碳黑尘、燃料尘、玻璃棉尘、石英粉尘、矿渣棉尘外其他,排气筒40m,二级,39 | 3#灰库排气筒(DA018) | 颗粒物 | 2020-11-19 | 6947 | 36.9 | 2.3 |  | 18.8 | 80 | 66.9 | 66.9 | 120 |  | mg/m3 | 否 |  |  | 是
2020年吕梁市重点排污单位监督性监测（气1） | 山西国锦煤电有限公司 | 大气环境 | 火力发电 | 大气污染物综合排放标准(GB16297-1996) | （表2）新污染源大气污染物排放限值（1997年1月1日起）,最高允许排放浓度,除碳黑尘、燃料尘、玻璃棉尘、石英粉尘、矿渣棉尘外其他,排气筒40m,二级,39 | 1#渣仓排放筒(DA019) | 颗粒物 | 2020-11-18 | 4004 | 74.6 | 1.3 |  | 12.3 | 83.3 | 2.1 | 2.1 | 120 |  | mg/m3 | 否 |  |  | 是
2020年吕梁市重点排污单位监督性监测（气1） | 山西国锦煤电有限公司 | 大气环境 | 火力发电 | 大气污染物综合排放标准(GB16297-1996) | （表2）新污染源大气污染物排放限值（1997年1月1日起）,最高允许排放浓度,除碳黑尘、燃料尘、玻璃棉尘、石英粉尘、矿渣棉尘外其他,排气筒40m,二级,39 | 3#煤仓排气筒(DA010) | 颗粒物 | 2020-11-16 | 2034 | 24.8 | 2.3 |  | 5.5 | 62.5 | 1.8 | 1.8 | 120 |  | mg/m3 | 否 |  |  | 是
2020年吕梁市重点排污单位监督性监测（气1） | 山西国锦煤电有限公司 | 大气环境 | 火力发电 | 大气污染物综合排放标准(GB16297-1996) | （表2）新污染源大气污染物排放限值（1997年1月1日起）,最高允许排放浓度,除碳黑尘、燃料尘、玻璃棉尘、石英粉尘、矿渣棉尘外其他,排气筒40m,二级,39 | 8#煤仓排气筒(DA015) | 颗粒物 | 2020-11-17 | 1529 | 22.9 | 2.2 |  | 4.1 | 62.5 | 2.0 | 2.0 | 120 |  | mg/m3 | 否 |  |  | 是
2020年吕梁市重点排污单位监督性监测（气1） | 山西国锦煤电有限公司 | 大气环境 | 火力发电 | 大气污染物综合排放标准(GB16297-1996) | （表2）新污染源大气污染物排放限值（1997年1月1日起）,最高允许排放浓度,除碳黑尘、燃料尘、玻璃棉尘、石英粉尘、矿渣棉尘外其他,排气筒40m,二级,39 | 3#石灰石筒仓排气筒(DA023) | 颗粒物 | 2020-11-18 | 1568 | 29.1 | 2.2 |  | 10.8 | 80 | 2.0 | 2.0 | 120 |  | mg/m3 | 否 |  |  | 是
2020年吕梁市重点排污单位监督性监测（气1） | 山西国锦煤电有限公司 | 大气环境 | 火力发电 | 山西省燃煤电厂大气污染物排放标准(DB14/1703-2019) | 表1燃煤发电锅炉大气污染物排放浓度限值,低热值煤电厂燃煤发电锅炉 | 230t/h2#发电锅炉排口(DA001) | 烟尘 | 2020-11-16 | 861664 | 53.2 | 16.6 | 5.64 | 10.2 | 80 | 7.2 | 7.1 | 10 |  | mg/m3 | 否 |  |  | 是
2020年吕梁市重点排污单位监督性监测（气1） | 山西国锦煤电有限公司 | 大气环境 | 火力发电 | 山西省燃煤电厂大气污染物排放标准(DB14/1703-2019) | 表1燃煤发电锅炉大气污染物排放浓度限值,低热值煤电厂燃煤发电锅炉 | 230t/h2#发电锅炉排口(DA001) | 氮氧化物（以NO2计） | 2020-11-16 | 861664 | 53.2 | 16.6 | 5.64 | 10.2 | 80 | 23 | 23 | 50 |  | mg/m3 | 否 |  |  | 是
2020年吕梁市重点排污单位监督性监测（气1） | 山西国锦煤电有限公司 | 大气环境 | 火力发电 | 山西省燃煤电厂大气污染物排放标准(DB14/1703-2019) | 表1燃煤发电锅炉大气污染物排放浓度限值,低热值煤电厂燃煤发电锅炉 | 230t/h2#发电锅炉排口(DA001) | 汞及其化合物 | 2020-11-16 | 861664 | 53.2 | 16.6 | 5.64 | 10.2 | 80 | 0.0113 | 0.0111 | 0.03 |  | mg/m3 | 否 |  |  | 是
2020年吕梁市重点排污单位监督性监测（气1） | 山西国锦煤电有限公司 | 大气环境 | 火力发电 | 山西省燃煤电厂大气污染物排放标准(DB14/1703-2019) | 表1燃煤发电锅炉大气污染物排放浓度限值,低热值煤电厂燃煤发电锅炉 | 230t/h2#发电锅炉排口(DA001) | 烟气黑度（林格曼黑度，级） | 2020-11-16 | 861664 | 53.2 | 16.6 | 5.64 | 10.2 | 80 | <1 | <1 | 1 |  | 级 | 否 |  |  | 是
2020年吕梁市重点排污单位监督性监测（气1） | 山西国锦煤电有限公司 | 大气环境 | 火力发电 | 山西省燃煤电厂大气污染物排放标准(DB14/1703-2019) | 表1燃煤发电锅炉大气污染物排放浓度限值,低热值煤电厂燃煤发电锅炉 | 230t/h2#发电锅炉排口(DA001) | 二氧化硫 | 2020-11-16 | 861664 | 53.2 | 16.6 | 5.64 | 10.2 | 80 | 17 | 17 | 35 |  | mg/m3 | 否 |  |  | 是
2020年吕梁市重点排污单位监督性监测（气1） | 山西国锦煤电有限公司 | 大气环境 | 火力发电 | 山西省燃煤电厂大气污染物排放标准(DB14/1703-2019) | 表1燃煤发电锅炉大气污染物排放浓度限值,低热值煤电厂燃煤发电锅炉 | 100t/h1#发电锅炉排口(DA001) | 汞及其化合物 | 2020-11-16 | 561813 | 49.9 | 16.2 | 11.95 | 6.7 | 83.3 | 0.0103 | 0.0171 | 0.03 |  | mg/m3 | 否 |  |  | 是
2020年吕梁市重点排污单位监督性监测（气1） | 山西国锦煤电有限公司 | 大气环境 | 火力发电 | 山西省燃煤电厂大气污染物排放标准(DB14/1703-2019) | 表1燃煤发电锅炉大气污染物排放浓度限值,低热值煤电厂燃煤发电锅炉 | 100t/h1#发电锅炉排口(DA001) | 二氧化硫 | 2020-11-16 | 561813 | 49.9 | 16.2 | 11.9 | 6.5 | 83.3 | 6 | 10 | 35 |  | mg/m3 | 否 |  |  | 是
2020年吕梁市重点排污单位监督性监测（气1） | 山西国锦煤电有限公司 | 大气环境 | 火力发电 | 山西省燃煤电厂大气污染物排放标准(DB14/1703-2019) | 表1燃煤发电锅炉大气污染物排放浓度限值,低热值煤电厂燃煤发电锅炉 | 100t/h1#发电锅炉排口(DA001) | 烟尘 | 2020-11-16 | 561813 | 49.9 | 16.2 | 11.9 | 6.5 | 83.3 | 5.2 | 8.6 | 10 |  | mg/m3 | 否 |  |  | 是
2020年吕梁市重点排污单位监督性监测（气1） | 山西国锦煤电有限公司 | 大气环境 | 火力发电 | 山西省燃煤电厂大气污染物排放标准(DB14/1703-2019) | 表1燃煤发电锅炉大气污染物排放浓度限值,低热值煤电厂燃煤发电锅炉 | 100t/h1#发电锅炉排口(DA001) | 烟气黑度（林格曼黑度，级） | 2020-11-16 | 561813 | 49.9 | 16.2 | 11.9 | 6.5 | 83.3 | <1 | <1 | 1 |  | 级 | 否 |  |  | 是
2020年吕梁市重点排污单位监督性监测（气1） | 山西国锦煤电有限公司 | 大气环境 | 火力发电 | 山西省燃煤电厂大气污染物排放标准(DB14/1703-2019) | 表1燃煤发电锅炉大气污染物排放浓度限值,低热值煤电厂燃煤发电锅炉 | 100t/h1#发电锅炉排口(DA001) | 氮氧化物（以NO2计） | 2020-11-16 | 561813 | 49.9 | 16.2 | 11.9 | 6.5 | 83.3 | 28 | 46 | 50 |  | mg/m3 | 否 |  |  | 是
2020年吕梁市重点排污单位监督性监测（气2） | 山西佳昌汽配制造有限公司 | 大气环境 | 炼铁 | 钢铁烧结、球团工业大气污染物排放标准(GB28662-2012) | （表3）大气污染物特别排放限值,烧结机球团焙烧设备 | 烧结机头除尘器(DA003) | 二氧化硫 | 2020-10-31 | 70196 | 44.2 | 8.3 | 17.3 | 5.97 | 86 | 45 | 45 | 180 |  | mg/m3 | 否 |  |  | 是
2020年吕梁市重点排污单位监督性监测（气2） | 山西佳昌汽配制造有限公司 | 大气环境 | 炼铁 | 钢铁烧结、球团工业大气污染物排放标准(GB28662-2012) | （表3）大气污染物特别排放限值,烧结机球团焙烧设备 | 烧结机头除尘器(DA003) | 氟化物 | 2020-10-31 | 58332 | 44.9 | 9.4 |  | 5.89 | 86 | 0.72 | 0.72 | 4.0 |  | mg/m3 | 否 |  |  | 是
2020年吕梁市重点排污单位监督性监测（气2） | 山西佳昌汽配制造有限公司 | 大气环境 | 炼铁 | 钢铁烧结、球团工业大气污染物排放标准(GB28662-2012) | （表3）大气污染物特别排放限值,烧结机球团焙烧设备 | 烧结机头除尘器(DA003) | 颗粒物 | 2020-10-31 | 70196 | 44.2 | 8.3 | 17.3 | 5.97 | 86 | 4.0 | 4.0 | 40 |  | mg/m3 | 否 |  |  | 是
2020年吕梁市重点排污单位监督性监测（气2） | 山西佳昌汽配制造有限公司 | 大气环境 | 炼铁 | 钢铁烧结、球团工业大气污染物排放标准(GB28662-2012) | （表3）大气污染物特别排放限值,烧结机球团焙烧设备 | 烧结机头除尘器(DA003) | 氮氧化物 | 2020-10-31 | 70196 | 44.2 | 8.3 | 17.3 | 5.97 | 86 | 57 | 57 | 300 |  | mg/m3 | 否 |  |  | 是
2020年吕梁市重点排污单位监督性监测（气2） | 山西佳昌汽配制造有限公司 | 大气环境 | 炼铁 | 钢铁烧结、球团工业大气污染物排放标准(GB28662-2012) | （表3）大气污染物特别排放限值,烧结机机尾带式焙烧机机尾其他生产设备 | 烧结机尾除尘器(DA004) | 颗粒物 | 2020-10-31 | 27147 | 82.1 | 1.69 |  | 16.1 | 86 | 16.4 | 16.4 | 20 |  | mg/m3 | 否 |  |  | 是
2020年吕梁市重点排污单位监督性监测（气2） | 山西佳昌汽配制造有限公司 | 大气环境 | 炼铁 | 炼铁工业大气污染物排放标准(GB28663-2012) | （表3）大气污染物特别排放限值,原料系统、煤粉系统、高炉出铁场、其他生产设施 | 破碎废气除尘器(DA001) | 颗粒物 | 2020-10-31 | 27101 | 18.7 | 0.88 |  | 9.7 | 86 | 4.7 | 4.7 | 10 |  | mg/m3 | 否 |  |  | 是
2020年吕梁市重点排污单位监督性监测（气2） | 山西佳昌汽配制造有限公司 | 大气环境 | 炼铁 | 炼铁工业大气污染物排放标准(GB28663-2012) | （表3）大气污染物特别排放限值,高炉出铁场 | 高炉出铁厂除尘器(DA006) | 颗粒物 | 2020-10-31 | 9140 | 21.9 | 2.6 |  | 6.24 | 86 | 5.7 | 5.7 | 15 |  | mg/m3 | 否 |  |  | 是
2020年吕梁市重点排污单位监督性监测（气2） | 山西佳昌汽配制造有限公司 | 大气环境 | 炼铁 | 炼铁工业大气污染物排放标准(GB28663-2012) | （表3）大气污染物特别排放限值,原料系统、煤粉系统、高炉出铁场、其他生产设施 | 高炉矿槽除尘器(DA005) | 颗粒物 | 2020-10-31 | 22822 | 15.6 | 5 |  | 10.04 | 86 | 4.7 | 4.7 | 10 |  | mg/m3 | 否 |  |  | 是
2020年吕梁市重点排污单位监督性监测（气2） | 山西佳昌汽配制造有限公司 | 大气环境 | 炼铁 | 钢铁烧结、球团工业大气污染物排放标准(GB28662-2012) | （表3）大气污染物特别排放限值,烧结机机尾带式焙烧机机尾其他生产设备 | 配料废气除尘器(DA002) | 颗粒物 | 2020-10-31 | 16474 | 17.6 | 0.77 |  | 8.8 | 86 | 5.0 | 5.0 | 20 |  | mg/m3 | 否 |  |  | 是
2020年吕梁市重点排污单位监督性监测（气2） | 山西佳昌汽配制造有限公司 | 大气环境 | 炼铁 | 山西省锅炉大气污染物排放标准(DB14/1929-2019) | 燃气锅炉,在用燃气锅炉,以其他气体为燃料的燃气锅炉,2020年10月1日 | （15t）燃气锅炉(DA009) | 颗粒物 | 2020-10-31 | 14426 | 121.6 | 3.35 | 8.5 | 6.1 | 86 | 4.3 | 6.0 | 10 |  | mg/m3 | 否 |  |  | 是
2020年吕梁市重点排污单位监督性监测（气2） | 山西佳昌汽配制造有限公司 | 大气环境 | 炼铁 | 山西省锅炉大气污染物排放标准(DB14/1929-2019) | 燃气锅炉,在用燃气锅炉,以其他气体为燃料的燃气锅炉,2020年10月1日 | （15t）燃气锅炉(DA009) | 氮氧化物 | 2020-10-31 | 14426 | 121.6 | 3.35 | 8.5 | 6.1 | 86 | 28 | 39 | 50 |  | mg/m3 | 否 |  |  | 是
2020年吕梁市重点排污单位监督性监测（气2） | 山西佳昌汽配制造有限公司 | 大气环境 | 炼铁 | 山西省锅炉大气污染物排放标准(DB14/1929-2019) | 燃气锅炉,在用燃气锅炉,以其他气体为燃料的燃气锅炉,2020年10月1日 | （15t）燃气锅炉(DA009) | 二氧化硫 | 2020-10-31 | 14426 | 121.6 | 3.35 | 8.5 | 6.1 | 86 | 15 | 21 | 35 |  | mg/m3 | 否 |  |  | 是
2020年吕梁市重点排污单位监督性监测（气2） | 山西佳昌汽配制造有限公司 | 大气环境 | 炼铁 | 山西省锅炉大气污染物排放标准(DB14/1929-2019) | 燃气锅炉,在用燃气锅炉,以其他气体为燃料的燃气锅炉,2020年10月1日 | （15t）燃气锅炉(DA009) | 烟气黑度（林格曼黑度，级） | 2020-10-31 | [6 empty] | <1 | <1 | 1 |  | 级 | 否 |  |  | 是
2020年吕梁市重点排污单位监督性监测（气2） | 山西吉港水泥有限公司 | 大气环境 | 水泥制造 | 水泥工业大气污染物排放标准(GB4915-2013) | （表2）大气污染物特别排放限值,水泥制造,破碎机、磨机、包装机及其他通风生产设备 | 生料库DA036(DA036) | 颗粒物 | 2020-11-21 | 9618 | 33.3 | 1.6 |  | 15.89 | 98 | 9.0 | 9.0 | 10 |  | mg/m3 | 否 |  |  | 是
2020年吕梁市重点排污单位监督性监测（气2） | 山西吉港水泥有限公司 | 大气环境 | 水泥制造 | 水泥工业大气污染物排放标准(GB4915-2013) | （表2）大气污染物特别排放限值,水泥制造,破碎机、磨机、包装机及其他通风生产设备 | 输送皮带DA028(DA028) | 颗粒物 | 2020-11-21 | 5901 | 3.1 | 1.84 |  | 6.5 | 98 | 9.3 | 9.3 | 10 |  | mg/m3 | 否 |  |  | 是
2020年吕梁市重点排污单位监督性监测（气2） | 山西吉港水泥有限公司 | 大气环境 | 水泥制造 | 水泥工业大气污染物排放标准(GB4915-2013) | （表2）大气污染物特别排放限值,水泥制造,破碎机、磨机、包装机及其他通风生产设备 | 散装库DA039(DA039) | 颗粒物 | 2020-11-19 | 4358 | 16.7 | 4.1 |  | 8.91 | 98 | 8.5 | 8.5 | 10 |  | mg/m3 | 否 |  |  | 是
2020年吕梁市重点排污单位监督性监测（气2） | 山西吉港水泥有限公司 | 大气环境 | 水泥制造 | 水泥工业大气污染物排放标准(GB4915-2013) | （表2）大气污染物特别排放限值,水泥制造,破碎机、磨机、包装机及其他通风生产设备 | 熟料库DA041(DA041) | 颗粒物 | 2020-11-21 | 9653 | 4.2 | 1.3 |  | 12.25 | 98 | 8.9 | 8.9 | 10 |  | mg/m3 | 否 |  |  | 是
2020年吕梁市重点排污单位监督性监测（气2） | 山西吉港水泥有限公司 | 大气环境 | 水泥制造 | 水泥工业大气污染物排放标准(GB4915-2013) | （表2）大气污染物特别排放限值,水泥制造,破碎机、磨机、包装机及其他通风生产设备 | 原料磨斜库DA055(DA055) | 颗粒物 | 2020-11-21 | 766 | 10.2 | 0.81 |  | 2.7 | 98 | 7.1 | 7.1 | 10 |  | mg/m3 | 否 |  |  | 是
2020年吕梁市重点排污单位监督性监测（气2） | 山西吉港水泥有限公司 | 大气环境 | 水泥制造 | 水泥工业大气污染物排放标准(GB4915-2013) | （表2）大气污染物特别排放限值,水泥制造,破碎机、磨机、包装机及其他通风生产设备 | 混合材渣库DA035(DA035) | 颗粒物 | 2020-11-20 | 11907 | 23.4 | 1.1 |  | 13.97 | 98 | 8.5 | 8.5 | 10 |  | mg/m3 | 否 |  |  | 是
2020年吕梁市重点排污单位监督性监测（气2） | 山西吉港水泥有限公司 | 大气环境 | 水泥制造 | 水泥工业大气污染物排放标准(GB4915-2013) | （表2）大气污染物特别排放限值,水泥制造,破碎机、磨机、包装机及其他通风生产设备 | 散装库DA005(DA005) | 颗粒物 | 2020-11-19 | 2893 | 76.3 | 1 |  | 9.1 | 98 | 7.5 | 7.5 | 10 |  | mg/m3 | 否 |  |  | 是
2020年吕梁市重点排污单位监督性监测（气2） | 山西吉港水泥有限公司 | 大气环境 | 水泥制造 | 水泥工业大气污染物排放标准(GB4915-2013) | （表2）大气污染物特别排放限值,水泥制造,破碎机、磨机、包装机及其他通风生产设备 | 包装机DA031(DA031) | 颗粒物 | 2020-11-19 | 14672 | 21.8 | 1.2 |  | 10.64 | 98 | 8.2 | 8.2 | 10 |  | mg/m3 | 否 |  |  | 是
2020年吕梁市重点排污单位监督性监测（气2） | 山西吉港水泥有限公司 | 大气环境 | 水泥制造 | 水泥工业大气污染物排放标准(GB4915-2013) | （表2）大气污染物特别排放限值,水泥制造,破碎机、磨机、包装机及其他通风生产设备 | 输送皮带DA046(DA046) | 颗粒物 | 2020-11-19 | 6603 | 31.6 | 1 |  | 13.88 | 98 | 7.8 | 7.8 | 10 |  | mg/m3 | 否 |  |  | 是
2020年吕梁市重点排污单位监督性监测（气2） | 山西吉港水泥有限公司 | 大气环境 | 水泥制造 | 水泥工业大气污染物排放标准(GB4915-2013) | （表2）大气污染物特别排放限值,水泥制造,破碎机、磨机、包装机及其他通风生产设备 | 2#锟压机(DA010) | 颗粒物 | 2020-11-19 | 27234 | 60.8 | 3.85 |  | 11.1 | 98 | 7.9 | 7.9 | 10 |  | mg/m3 | 否 |  |  | 是
2020年吕梁市重点排污单位监督性监测（气2） | 山西吉港水泥有限公司 | 大气环境 | 水泥制造 | 水泥工业大气污染物排放标准(GB4915-2013) | （表2）大气污染物特别排放限值,水泥制造,破碎机、磨机、包装机及其他通风生产设备 | 输送皮带DA014(DA14) | 颗粒物 | 2020-11-19 | 7747 | 26 | 0.9 |  | 16 | 98 | 8.1 | 8.1 | 10 |  | mg/m3 | 否 |  |  | 是
2020年吕梁市重点排污单位监督性监测（气2） | 山西吉港水泥有限公司 | 大气环境 | 水泥制造 | 水泥工业大气污染物排放标准(GB4915-2013) | （表2）大气污染物特别排放限值,水泥制造,破碎机、磨机、包装机及其他通风生产设备 | 球磨机DA057(DA057) | 颗粒物 | 2020-11-21 | 32366 | 10.9 | 0.72 |  | 10.8 | 98 | 6.5 | 6.5 | 10 |  | mg/m3 | 否 |  |  | 是
2020年吕梁市重点排污单位监督性监测（气2） | 山西吉港水泥有限公司 | 大气环境 | 水泥制造 | 水泥工业大气污染物排放标准(GB4915-2013) | （表2）大气污染物特别排放限值,水泥制造,破碎机、磨机、包装机及其他通风生产设备 | 熟料库DA040(DA040) | 颗粒物 | 2020-11-19 | 5428 | 35.5 | 0.9 |  | 14.85 | 98 | 6.8 | 6.8 | 10 |  | mg/m3 | 否 |  |  | 是
2020年吕梁市重点排污单位监督性监测（气2） | 山西吉港水泥有限公司 | 大气环境 | 水泥制造 | 水泥工业大气污染物排放标准(GB4915-2013) | （表2）大气污染物特别排放限值,水泥制造,破碎机、磨机、包装机及其他通风生产设备 | 生料库DA020(DA020) | 颗粒物 | 2020-11-21 | 9717 | 45.6 | 1.1 |  | 18.06 | 98 | 7.0 | 7.0 | 10 |  | mg/m3 | 否 |  |  | 是
2020年吕梁市重点排污单位监督性监测（气2） | 山西吉港水泥有限公司 | 大气环境 | 水泥制造 | 水泥工业大气污染物排放标准(GB4915-2013) | （表2）大气污染物特别排放限值,水泥制造,破碎机、磨机、包装机及其他通风生产设备 | 锤式破碎机DA001(DA001) | 颗粒物 | 2020-11-21 | 29730 | 13 | 0.8 |  | 19.7 | 98 | 8.2 | 8.2 | 10 |  | mg/m3 | 否 |  |  | 是
2020年吕梁市重点排污单位监督性监测（气2） | 山西吉港水泥有限公司 | 大气环境 | 水泥制造 | 水泥工业大气污染物排放标准(GB4915-2013) | （表2）大气污染物特别排放限值,水泥制造,破碎机、磨机、包装机及其他通风生产设备 | 2#球磨机(DA012) | 颗粒物 | 2020-11-21 | 23256 | 46.6 | 0.87 |  | 8.8 | 98 | 6.9 | 6.9 | 10 |  | mg/m3 | 否 |  |  | 是
2020年吕梁市重点排污单位监督性监测（气2） | 山西吉港水泥有限公司 | 大气环境 | 水泥制造 | 水泥工业大气污染物排放标准(GB4915-2013) | （表2）大气污染物特别排放限值,水泥制造,破碎机、磨机、包装机及其他通风生产设备 | 1#锟压机(DA013) | 颗粒物 | 2020-11-19 | 27169 | 61.4 | 3.88 |  | 11.1 | 98 | 8.3 | 8.3 | 10 |  | mg/m3 | 否 |  |  | 是
2020年吕梁市重点排污单位监督性监测（气2） | 山西吉港水泥有限公司 | 大气环境 | 水泥制造 | 水泥工业大气污染物排放标准(GB4915-2013) | （表2）大气污染物特别排放限值,水泥制造,破碎机、磨机、包装机及其他通风生产设备 | 石膏堆场(DA029) | 颗粒物 | 2020-11-20 | 26430 | 22.2 | 0.9 |  | 16.98 | 98 | 6.1 | 6.1 | 10 |  | mg/m3 | 否 |  |  | 是
2020年吕梁市重点排污单位监督性监测（气2） | 山西吉港水泥有限公司 | 大气环境 | 水泥制造 | 水泥工业大气污染物排放标准(GB4915-2013) | （表2）大气污染物特别排放限值,水泥制造,破碎机、磨机、包装机及其他通风生产设备 | 石灰石库DA060(DA060) | 颗粒物 | 2020-11-20 | 6250 | 10.6 | 1.56 |  | 8.4 | 98 | 8.0 | 8.0 | 10 |  | mg/m3 | 否 |  |  | 是
2020年吕梁市重点排污单位监督性监测（气2） | 山西吉港水泥有限公司 | 大气环境 | 水泥制造 | 水泥工业大气污染物排放标准(GB4915-2013) | （表2）大气污染物特别排放限值,水泥制造,破碎机、磨机、包装机及其他通风生产设备 | 水泥库DA053(DA053) | 颗粒物 | 2020-11-20 | 5606 | 22 | 0.74 |  | 24.7 | 98 | 7.1 | 7.1 | 10 |  | mg/m3 | 否 |  |  | 是
2020年吕梁市重点排污单位监督性监测（气2） | 山西吉港水泥有限公司 | 大气环境 | 水泥制造 | 水泥工业大气污染物排放标准(GB4915-2013) | （表2）大气污染物特别排放限值,水泥制造,破碎机、磨机、包装机及其他通风生产设备 | 颚式破碎机(DA034) | 颗粒物 | 2020-11-20 | 5379 | 4.3 | 1.1 |  | 10.47 | 98 | 8.8 | 8.8 | 10 |  | mg/m3 | 否 |  |  | 是
2020年吕梁市重点排污单位监督性监测（气2） | 山西吉港水泥有限公司 | 大气环境 | 水泥制造 | 水泥工业大气污染物排放标准(GB4915-2013) | （表2）大气污染物特别排放限值,水泥制造,破碎机、磨机、包装机及其他通风生产设备 | 熟料库042(DA042) | 颗粒物 | 2020-11-21 | 9398 | 70 | 1 |  | 15.14 | 98 | 8.3 | 8.3 | 10 |  | mg/m3 | 否 |  |  | 是
2020年吕梁市重点排污单位监督性监测（气2） | 山西吉港水泥有限公司 | 大气环境 | 水泥制造 | 水泥工业大气污染物排放标准(GB4915-2013) | （表2）大气污染物特别排放限值,水泥制造,破碎机、磨机、包装机及其他通风生产设备 | 输送皮带DA047(DA047) | 颗粒物 | 2020-11-19 | 14459 | 30.4 | 0.9 |  | 25.26 | 98 | 8.2 | 8.2 | 10 |  | mg/m3 | 否 |  |  | 是
2020年吕梁市重点排污单位监督性监测（气2） | 山西吉港水泥有限公司 | 大气环境 | 水泥制造 | 水泥工业大气污染物排放标准(GB4915-2013) | （表2）大气污染物特别排放限值,水泥制造,破碎机、磨机、包装机及其他通风生产设备 | 水泥库DA054(DA054) | 颗粒物 | 2020-11-20 | 1774 | 21.8 | 0.72 |  | 7.8 | 98 | 7.2 | 7.2 | 10 |  | mg/m3 | 否 |  |  | 是
2020年吕梁市重点排污单位监督性监测（气2） | 山西吉港水泥有限公司 | 大气环境 | 水泥制造 | 水泥工业大气污染物排放标准(GB4915-2013) | （表2）大气污染物特别排放限值,水泥制造,破碎机、磨机、包装机及其他通风生产设备 | 球磨机DA051(DA051) | 颗粒物 | 2020-11-20 | 9273 | 20.1 | 0.87 |  | 2.7 | 98 | 9.1 | 9.1 | 10 |  | mg/m3 | 否 |  |  | 是
2020年吕梁市重点排污单位监督性监测（气2） | 山西吉港水泥有限公司 | 大气环境 | 水泥制造 | 水泥工业大气污染物排放标准(GB4915-2013) | （表2）大气污染物特别排放限值,水泥制造,破碎机、磨机、包装机及其他通风生产设备 | 输送皮带DA025(DA025) | 颗粒物 | 2020-11-20 | 5257 | 5.3 | 1.3 |  | 6.9 | 98 | 6.4 | 6.4 | 10 |  | mg/m3 | 否 |  |  | 是
2020年吕梁市重点排污单位监督性监测（气2） | 山西吉港水泥有限公司 | 大气环境 | 水泥制造 | 水泥工业大气污染物排放标准(GB4915-2013) | （表2）大气污染物特别排放限值,水泥制造,破碎机、磨机、包装机及其他通风生产设备 | 水泥库DA003(DA003) | 颗粒物 | 2020-11-19 | 8860 | 28 | 0.9 |  | 13.1 | 98 | 9.1 | 9.1 | 10 |  | mg/m3 | 否 |  |  | 是
2020年吕梁市重点排污单位监督性监测（气2） | 山西吉港水泥有限公司 | 大气环境 | 水泥制造 | 水泥工业大气污染物排放标准(GB4915-2013) | （表2）大气污染物特别排放限值,水泥制造,破碎机、磨机、包装机及其他通风生产设备 | 散装机(DA030) | 颗粒物 | 2020-11-19 | 23992 | 14.3 | 1.1 |  | 14.9 | 98 | 8.1 | 8.1 | 10 |  | mg/m3 | 否 |  |  | 是
2020年吕梁市重点排污单位监督性监测（气2） | 山西吉港水泥有限公司 | 大气环境 | 水泥制造 | 水泥工业大气污染物排放标准(GB4915-2013) | （表2）大气污染物特别排放限值,水泥制造,破碎机、磨机、包装机及其他通风生产设备 | 锟压机DA048(DA048) | 颗粒物 | 2020-11-20 | 114790 | 19.7 | 0.79 |  | 10.5 | 98 | 7.2 | 7.2 | 10 |  | mg/m3 | 否 |  |  | 是
2020年吕梁市重点排污单位监督性监测（气2） | 山西吉港水泥有限公司 | 大气环境 | 水泥制造 | 水泥工业大气污染物排放标准(GB4915-2013) | （表2）大气污染物特别排放限值,水泥制造,破碎机、磨机、包装机及其他通风生产设备 | 散装库DA004(DA004) | 颗粒物 | 2020-11-19 | 2927 | 75.2 | 1.1 |  | 9.19 | 98 | 7.2 | 7.2 | 10 |  | mg/m3 | 否 |  |  | 是
2020年吕梁市重点排污单位监督性监测（气2） | 山西吉港水泥有限公司 | 大气环境 | 水泥制造 | 水泥工业大气污染物排放标准(GB4915-2013) | （表2）大气污染物特别排放限值,散装水泥中转站及水泥制品生产,水泥仓及其他通风生产设备 | 生料库DA058(DA058) | 颗粒物 | 2020-11-20 | 6177 | 31.3 | 1.1 |  | 10.7 | 98 | 7.9 | 7.9 | 10 |  | mg/m3 | 否 |  |  | 是
2020年吕梁市重点排污单位监督性监测（气2） | 山西吉港水泥有限公司 | 大气环境 | 水泥制造 | 水泥工业大气污染物排放标准(GB4915-2013) | （表2）大气污染物特别排放限值,水泥制造,破碎机、磨机、包装机及其他通风生产设备 | 散装库DA038(DA038) | 颗粒物 | 2020-11-19 | 3279 | 23.9 | 4.7 |  | 6.91 | 98 | 8.3 | 8.3 | 10 |  | mg/m3 | 否 |  |  | 是
2020年吕梁市重点排污单位监督性监测（气2） | 山西吉港水泥有限公司 | 大气环境 | 水泥制造 | 水泥工业大气污染物排放标准(GB4915-2013) | （表2）大气污染物特别排放限值,水泥制造,破碎机、磨机、包装机及其他通风生产设备 | 原料配料库DA037(DA037) | 颗粒物 | 2020-11-21 | 10105 | 10 | 0.6 |  | 16.8 | 98 | 7.4 | 7.4 | 10 |  | mg/m3 | 否 |  |  | 是
2020年吕梁市重点排污单位监督性监测（气2） | 山西吉港水泥有限公司 | 大气环境 | 水泥制造 | 水泥工业大气污染物排放标准(GB4915-2013) | （表2）大气污染物特别排放限值,水泥制造,破碎机、磨机、包装机及其他通风生产设备 | 原料磨斜槽(DA022) | 颗粒物 | 2020-11-21 | 2100 | 2.6 | 2.12 |  | 6.8 | 98 | 8.2 | 8.2 | 10 |  | mg/m3 | 否 |  |  | 是
2020年吕梁市重点排污单位监督性监测（气2） | 山西吉港水泥有限公司 | 大气环境 | 水泥制造 | 水泥工业大气污染物排放标准(GB4915-2013) | （表2）大气污染物特别排放限值,水泥制造,破碎机、磨机、包装机及其他通风生产设备 | 水泥库DA006(DA006) | 颗粒物 | 2020-11-19 | 9117 | 38 | 1.4 |  | 13.6 | 98 | 9.5 | 9.5 | 10 |  | mg/m3 | 否 |  |  | 是
2020年吕梁市重点排污单位监督性监测（气2） | 山西吉港水泥有限公司 | 大气环境 | 水泥制造 | 水泥工业大气污染物排放标准(GB4915-2013) | （表2）大气污染物特别排放限值,水泥制造,破碎机、磨机、包装机及其他通风生产设备 | 混合渣料库DA017(DA017) | 颗粒物 | 2020-11-20 | 2931 | 16 | 1.3 |  | 5.6 | 98 | 8.3 | 8.3 | 10 |  | mg/m3 | 否 |  |  | 是
2020年吕梁市重点排污单位监督性监测（气2） | 山西吉港水泥有限公司 | 大气环境 | 水泥制造 | 水泥工业大气污染物排放标准(GB4915-2013) | （表2）大气污染物特别排放限值,水泥制造,破碎机、磨机、包装机及其他通风生产设备 | 原料调配库DA018(DA018) | 颗粒物 | 2020-11-21 | 10015 | 11 | 0.4 |  | 16.7 | 98 | 8.8 | 8.8 | 10 |  | mg/m3 | 否 |  |  | 是
2020年吕梁市重点排污单位监督性监测（气2） | 山西吉港水泥有限公司 | 大气环境 | 水泥制造 | 水泥工业大气污染物排放标准(GB4915-2013) | （表2）大气污染物特别排放限值,水泥制造,破碎机、磨机、包装机及其他通风生产设备 | 石灰石库DA062(DA062) | 颗粒物 | 2020-11-20 | 7026 | 8.2 | 1.1 |  | 13.59 | 98 | 8.8 | 8.8 | 10 |  | mg/m3 | 否 |  |  | 是
2020年吕梁市重点排污单位监督性监测（气2） | 山西吉港水泥有限公司 | 大气环境 | 水泥制造 | 水泥工业大气污染物排放标准(GB4915-2013) | （表2）大气污染物特别排放限值,水泥制造,破碎机、磨机、包装机及其他通风生产设备 | 包装机DA032(DA032) | 颗粒物 | 2020-11-19 | 32064 | 10.7 | 0.98 |  | 18 | 98 | 7.4 | 7.4 | 10 |  | mg/m3 | 否 |  |  | 是
2020年吕梁市重点排污单位监督性监测（气2） | 山西吉港水泥有限公司 | 大气环境 | 水泥制造 | 水泥工业大气污染物排放标准(GB4915-2013) | （表2）大气污染物特别排放限值,水泥制造,水泥窑及窑尾余热利用系统 | 窑尾DA027(DA027) | 氮氧化物 | 2020-11-20 | 316283 | 100.1 | 5.9 | 9.5 | 21.85 | 98 | 163 | 156 | 320 |  | mg/m3 | 否 |  |  | 是
2020年吕梁市重点排污单位监督性监测（气2） | 山西吉港水泥有限公司 | 大气环境 | 水泥制造 | 水泥工业大气污染物排放标准(GB4915-2013) | （表2）大气污染物特别排放限值,水泥制造,水泥窑及窑尾余热利用系统 | 窑尾DA027(DA027) | 二氧化硫 | 2020-11-20 | 316283 | 100.1 | 5.9 | 9.5 | 21.85 | 98 | 5 | 5 | 100 |  | mg/m3 | 否 |  |  | 是
2020年吕梁市重点排污单位监督性监测（气2） | 山西吉港水泥有限公司 | 大气环境 | 水泥制造 | 水泥工业大气污染物排放标准(GB4915-2013) | （表2）大气污染物特别排放限值,水泥制造,水泥窑及窑尾余热利用系统 | 窑尾DA027(DA027) | 氟化物 | 2020-11-20 | 292918 | 105.6 | 6.2 | 8.5 | 20.58 | 98 | 0.72 | 0.634 | 3 |  | mg/m3 | 否 |  |  | 是
2020年吕梁市重点排污单位监督性监测（气2） | 山西吉港水泥有限公司 | 大气环境 | 水泥制造 | 水泥工业大气污染物排放标准(GB4915-2013) | （表2）大气污染物特别排放限值,水泥制造,水泥窑及窑尾余热利用系统 | 窑尾DA027(DA027) | 氨 | 2020-11-20 | 316283 | 100.1 | 5.9 | 9.5 | 21.85 | 98 | 4.72 | 4.51 | 8 |  | mg/m3 | 否 |  |  | 是
2020年吕梁市重点排污单位监督性监测（气2） | 山西吉港水泥有限公司 | 大气环境 | 水泥制造 | 水泥工业大气污染物排放标准(GB4915-2013) | （表2）大气污染物特别排放限值,水泥制造,水泥窑及窑尾余热利用系统 | 窑尾DA027(DA027) | 颗粒物 | 2020-11-20 | 316283 | 100.1 | 5.9 | 9.5 | 21.85 | 98 | 8.6 | 8.2 | 20 |  | mg/m3 | 否 |  |  | 是
2020年吕梁市重点排污单位监督性监测（气2） | 山西吉港水泥有限公司 | 大气环境 | 水泥制造 | 水泥工业大气污染物排放标准(GB4915-2013) | （表2）大气污染物特别排放限值,水泥制造,水泥窑及窑尾余热利用系统 | 窑尾DA027(DA027) | 汞及其化合物 | 2020-11-20 | 316283 | 100.1 | 5.9 | 9.5 | 21.85 | 98 | 0.0066 | 0.0063 | 0.05 |  | mg/m3 | 否 |  |  | 是
2020年吕梁市重点排污单位监督性监测（气2） | 山西吉港水泥有限公司 | 大气环境 | 水泥制造 | 水泥工业大气污染物排放标准(GB4915-2013) | （表2）大气污染物特别排放限值,水泥制造,破碎机、磨机、包装机及其他通风生产设备 | 锟压机DA049(DA049) | 颗粒物 | 2020-11-20 | 115117 | 19.7 | 0.8 |  | 10.2 | 98 | 6.8 | 6.8 | 10 |  | mg/m3 | 否 |  |  | 是
2020年吕梁市重点排污单位监督性监测（气2） | 山西吉港水泥有限公司 | 大气环境 | 水泥制造 | 水泥工业大气污染物排放标准(GB4915-2013) | （表2）大气污染物特别排放限值,水泥制造,破碎机、磨机、包装机及其他通风生产设备 | 球磨机DA026(DA026) | 颗粒物 | 2020-11-21 | 62326 | 54.1 | 1.5 |  | 23.42 | 98 | 9.1 | 9.1 | 10 |  | mg/m3 | 否 |  |  | 是
2020年吕梁市重点排污单位监督性监测（气2） | 山西吉港水泥有限公司 | 大气环境 | 水泥制造 | 水泥工业大气污染物排放标准(GB4915-2013) | （表2）大气污染物特别排放限值,水泥制造,破碎机、磨机、包装机及其他通风生产设备 | 石灰石库DA063(DA063) | 颗粒物 | 2020-11-20 | 6189 | 10.6 | 1.43 |  | 8.3 | 98 | 7.5 | 7.5 | 10 |  | mg/m3 | 否 |  |  | 是
2020年吕梁市重点排污单位监督性监测（气2） | 山西吉港水泥有限公司 | 大气环境 | 水泥制造 | 水泥工业大气污染物排放标准(GB4915-2013) | （表2）大气污染物特别排放限值,水泥制造,破碎机、磨机、包装机及其他通风生产设备 | 熟料库DA016(DA016) | 颗粒物 | 2020-11-19 | 12352 | 26 | 0.7 |  | 12.7 | 98 | 8.4 | 8.4 | 10 |  | mg/m3 | 否 |  |  | 是
2020年吕梁市重点排污单位监督性监测（气2） | 山西吉港水泥有限公司 | 大气环境 | 水泥制造 | 水泥工业大气污染物排放标准(GB4915-2013) | （表2）大气污染物特别排放限值,水泥制造,破碎机、磨机、包装机及其他通风生产设备 | 水泥库DA052(DA052) | 颗粒物 | 2020-11-20 | 5908 | 21.9 | 0.74 |  | 26 | 98 | 7.3 | 7.3 | 10 |  | mg/m3 | 否 |  |  | 是
2020年吕梁市重点排污单位监督性监测（气2） | 山西吉港水泥有限公司 | 大气环境 | 水泥制造 | 水泥工业大气污染物排放标准(GB4915-2013) | （表2）大气污染物特别排放限值,水泥制造,破碎机、磨机、包装机及其他通风生产设备 | 生料库DA009(DA009) | 颗粒物 | 2020-11-21 | 8075 | 35 | 0.9 |  | 17.68 | 98 | 7.3 | 7.3 | 10 |  | mg/m3 | 否 |  |  | 是
2020年吕梁市重点排污单位监督性监测（气2） | 山西吉港水泥有限公司 | 大气环境 | 水泥制造 | 水泥工业大气污染物排放标准(GB4915-2013) | （表2）大气污染物特别排放限值,水泥制造,烘干机、烘干磨、煤磨及冷却机,采用非独立热源的烘干设备排气 | 窑头DA043(DA043) | 颗粒物 | 2020-11-20 | 228738 | 64 | 0.9 |  | 17.6 | 98 | 4.5 | 4.5 | 20 |  | mg/m3 | 否 |  |  | 是
2020年吕梁市重点排污单位监督性监测（气2） | 山西吉港水泥有限公司 | 大气环境 | 水泥制造 | 水泥工业大气污染物排放标准(GB4915-2013) | （表2）大气污染物特别排放限值,水泥制造,破碎机、磨机、包装机及其他通风生产设备 | 石灰石库DA061(DA061) | 颗粒物 | 2020-11-20 | 6240 | 10.6 | 1.56 |  | 8.4 | 98 | 7.4 | 7.4 | 10 |  | mg/m3 | 否 |  |  | 是
2020年吕梁市重点排污单位监督性监测（气2） | 山西吉港水泥有限公司 | 大气环境 | 水泥制造 | 水泥工业大气污染物排放标准(GB4915-2013) | （表2）大气污染物特别排放限值,水泥制造,破碎机、磨机、包装机及其他通风生产设备 | 输送皮带DA015(DA015) | 颗粒物 | 2020-11-19 | 7491 | 24.9 | 0.8 |  | 15.39 | 98 | 8.6 | 8.6 | 10 |  | mg/m3 | 否 |  |  | 是
2020年吕梁市重点排污单位监督性监测（气2） | 山西吉港水泥有限公司 | 大气环境 | 水泥制造 | 水泥工业大气污染物排放标准(GB4915-2013) | （表2）大气污染物特别排放限值,水泥制造,破碎机、磨机、包装机及其他通风生产设备 | 熟料库DA021(DA021) | 颗粒物 | 2020-11-19 | 9469 | 19 | 1.1 |  | 13.4 | 98 | 9.6 | 9.6 | 10 |  | mg/m3 | 否 |  |  | 是
2020年吕梁市重点排污单位监督性监测（气2） | 山西吉港水泥有限公司 | 大气环境 | 水泥制造 | 水泥工业大气污染物排放标准(GB4915-2013) | （表2）大气污染物特别排放限值,水泥制造,破碎机、磨机、包装机及其他通风生产设备 | 包装机DA033(DA033) | 颗粒物 | 2020-11-19 | 22037 | 17.2 | 1.4 |  | 15.78 | 98 | 8.0 | 8.0 | 10 |  | mg/m3 | 否 |  |  | 是
2020年吕梁市重点排污单位监督性监测（气2） | 山西吉港水泥有限公司 | 大气环境 | 水泥制造 | 水泥工业大气污染物排放标准(GB4915-2013) | （表2）大气污染物特别排放限值,水泥制造,烘干机、烘干磨、煤磨及冷却机,采用非独立热源的烘干设备排气 | 窑头DA045(DA045) | 颗粒物 | 2020-11-20 | 160846 | 63 | 0.3 |  | 12.2 | 98 | 6.0 | 6.0 | 20 |  | mg/m3 | 否 |  |  | 是
2020年吕梁市重点排污单位监督性监测（气2） | 山西吉港水泥有限公司 | 大气环境 | 水泥制造 | 水泥工业大气污染物排放标准(GB4915-2013) | （表2）大气污染物特别排放限值,散装水泥中转站及水泥制品生产,水泥仓及其他通风生产设备 | 熟料库DA019(DA019) | 颗粒物 | 2020-11-19 | 3795 | 18 | 1.1 |  | 24.3 | 98 | 7.3 | 7.3 | 10 |  | mg/m3 | 否 |  |  | 是
2020年吕梁市重点排污单位监督性监测（气2） | 山西吉港水泥有限公司 | 大气环境 | 水泥制造 | 水泥工业大气污染物排放标准(GB4915-2013) | （表2）大气污染物特别排放限值,水泥制造,破碎机、磨机、包装机及其他通风生产设备 | 水泥库DA007(DA007) | 颗粒物 | 2020-11-19 | 8810 | 39 | 1.7 |  | 13.2 | 98 | 7.8 | 7.8 | 10 |  | mg/m3 | 否 |  |  | 是
2020年吕梁市重点排污单位监督性监测（气2） | 山西吉港水泥有限公司 | 大气环境 | 水泥制造 | 水泥工业大气污染物排放标准(GB4915-2013) | （表2）大气污染物特别排放限值,水泥制造,破碎机、磨机、包装机及其他通风生产设备 | 输送皮带DA065(DA065) | 颗粒物 | 2020-11-21 | 550 | 10.7 | 1.36 |  | 3.5 | 98 | 15.3 | 15.3 | 10 |  | mg/m3 | 是 | 0.53 |  | 是
2020年吕梁市重点排污单位监督性监测（气2） | 山西吉港水泥有限公司 | 大气环境 | 水泥制造 | 水泥工业大气污染物排放标准(GB4915-2013) | （表2）大气污染物特别排放限值,水泥制造,水泥窑及窑尾余热利用系统 | 窑尾DA044(DA044) | 二氧化硫 | 2020-11-20 | 303253 | 101.8 | 5.6 | 8.6 | 22.71 | 98 | <3 | <3 | 100 |  | mg/m3 | 否 |  |  | 是
2020年吕梁市重点排污单位监督性监测（气2） | 山西吉港水泥有限公司 | 大气环境 | 水泥制造 | 水泥工业大气污染物排放标准(GB4915-2013) | （表2）大气污染物特别排放限值,水泥制造,水泥窑及窑尾余热利用系统 | 窑尾DA044(DA044) | 氨 | 2020-11-20 | 303253 | 101.8 | 5.6 | 8.6 | 22.71 | 98 | 5.97 | 5.30 | 8 |  | mg/m3 | 否 |  |  | 是
2020年吕梁市重点排污单位监督性监测（气2） | 山西吉港水泥有限公司 | 大气环境 | 水泥制造 | 水泥工业大气污染物排放标准(GB4915-2013) | （表2）大气污染物特别排放限值,水泥制造,水泥窑及窑尾余热利用系统 | 窑尾DA044(DA044) | 氟化物 | 2020-11-20 | 301052 | 101.7 | 5.7 | 8.7 | 22.61 | 98 | 0.78 | 0.7 | 3 |  | mg/m3 | 否 |  |  | 是
2020年吕梁市重点排污单位监督性监测（气2） | 山西吉港水泥有限公司 | 大气环境 | 水泥制造 | 水泥工业大气污染物排放标准(GB4915-2013) | （表2）大气污染物特别排放限值,水泥制造,水泥窑及窑尾余热利用系统 | 窑尾DA044(DA044) | 氮氧化物 | 2020-11-20 | 303253 | 101.8 | 5.6 | 8.6 | 22.71 | 98 | 210 | 186 | 320 |  | mg/m3 | 否 |  |  | 是
2020年吕梁市重点排污单位监督性监测（气2） | 山西吉港水泥有限公司 | 大气环境 | 水泥制造 | 水泥工业大气污染物排放标准(GB4915-2013) | （表2）大气污染物特别排放限值,水泥制造,水泥窑及窑尾余热利用系统 | 窑尾DA044(DA044) | 颗粒物 | 2020-11-20 | 303253 | 101.8 | 5.6 | 8.6 | 22.71 | 98 | 7.3 | 6.5 | 20 |  | mg/m3 | 否 |  |  | 是
2020年吕梁市重点排污单位监督性监测（气2） | 山西吉港水泥有限公司 | 大气环境 | 水泥制造 | 水泥工业大气污染物排放标准(GB4915-2013) | （表2）大气污染物特别排放限值,水泥制造,水泥窑及窑尾余热利用系统 | 窑尾DA044(DA044) | 汞及其化合物 | 2020-11-20 | 303253 | 101.8 | 5.6 | 8.6 | 22.71 | 98 | 0.0072 | 0.0064 | 0.05 |  | mg/m3 | 否 |  |  | 是
2020年吕梁市重点排污单位监督性监测（气2） | 山西吉港水泥有限公司 | 大气环境 | 水泥制造 | 水泥工业大气污染物排放标准(GB4915-2013) | （表2）大气污染物特别排放限值,水泥制造,破碎机、磨机、包装机及其他通风生产设备 | 石灰石库DA064(DA064) | 颗粒物 | 2020-11-20 | 6416 | 10.5 | 1.39 |  | 8.6 | 98 | 7.3 | 7.3 | 10 |  | mg/m3 | 否 |  |  | 是
2020年吕梁市重点排污单位监督性监测（气2） | 山西吉港水泥有限公司 | 大气环境 | 水泥制造 | 水泥工业大气污染物排放标准(GB4915-2013) | （表2）大气污染物特别排放限值,水泥制造,破碎机、磨机、包装机及其他通风生产设备 | 1#球磨机(DA011) | 颗粒物 | 2020-11-19 | 26139 | 43.6 | 0.89 |  | 9.8 | 98 | 7.2 | 7.2 | 10 |  | mg/m3 | 否 |  |  | 是
2020年吕梁市重点排污单位监督性监测（气2） | 山西吉港水泥有限公司 | 大气环境 | 水泥制造 | 水泥工业大气污染物排放标准(GB4915-2013) | （表2）大气污染物特别排放限值,水泥制造,破碎机、磨机、包装机及其他通风生产设备 | 球磨机DA050(DA050) | 颗粒物 | 2020-11-20 | 7568 | 19.7 | 0.85 |  | 2.2 | 98 | 7.6 | 7.6 | 10 |  | mg/m3 | 否 |  |  | 是
2020年吕梁市重点排污单位监督性监测（气2） | 山西吉港水泥有限公司 | 大气环境 | 水泥制造 | 水泥工业大气污染物排放标准(GB4915-2013) | （表2）大气污染物特别排放限值,水泥制造,破碎机、磨机、包装机及其他通风生产设备 | 锤式破碎机DA002(DA002) | 颗粒物 | 2020-11-21 | 30393 | 9 | 0.4 |  | 19.4 | 98 | 22.4 | 22.4 | 10 |  | mg/m3 | 是 | 1.24 |  | 是
2020年吕梁市重点排污单位监督性监测（气2） | 山西吉港水泥有限公司 | 大气环境 | 水泥制造 | 水泥工业大气污染物排放标准(GB4915-2013) | （表2）大气污染物特别排放限值,水泥制造,破碎机、磨机、包装机及其他通风生产设备 | 石灰石库DA059(DA059) | 颗粒物 | 2020-11-20 | 6805 | 8.3 | 1.4 |  | 13.26 | 98 | 8.9 | 8.9 | 10 |  | mg/m3 | 否 |  |  | 是
2020年吕梁市重点排污单位监督性监测（气2） | 山西吉港水泥有限公司 | 大气环境 | 水泥制造 | 水泥工业大气污染物排放标准(GB4915-2013) | （表2）大气污染物特别排放限值,水泥制造,烘干机、烘干磨、煤磨及冷却机,采用非独立热源的烘干设备排气 | 立式水泥磨DA008(DA008) | 颗粒物 | 2020-11-19 | 43190 | 98 | 3.4 | 9.1 | 4.49 | 98 | 15.0 | 16.4 | 20 |  | mg/m3 | 否 |  |  | 是
2020年吕梁市重点排污单位监督性监测（气2） | 山西吉港水泥有限公司 | 大气环境 | 水泥制造 | 水泥工业大气污染物排放标准(GB4915-2013) | （表2）大气污染物特别排放限值,水泥制造,烘干机、烘干磨、煤磨及冷却机,采用独立热源的烘干设备排气 | 立式水泥磨DA008(DA008) | 氮氧化物 | 2020-11-19 | 43190 | 98 | 3.4 | 9.1 | 4.49 | 98 | 136 | 149 | 300 |  | mg/m3 | 否 |  |  | 是
2020年吕梁市重点排污单位监督性监测（气2） | 山西吉港水泥有限公司 | 大气环境 | 水泥制造 | 水泥工业大气污染物排放标准(GB4915-2013) | （表2）大气污染物特别排放限值,水泥制造,烘干机、烘干磨、煤磨及冷却机,采用独立热源的烘干设备排气 | 立式水泥磨DA008(DA008) | 二氧化硫 | 2020-11-19 | 43190 | 98 | 3.4 | 9.1 | 4.49 | 98 | 46 | 50 | 400 |  | mg/m3 | 否 |  |  | 是
2020年吕梁市重点排污单位监督性监测（气2） | 山西吉港水泥有限公司 | 大气环境 | 水泥制造 | 水泥工业大气污染物排放标准(GB4915-2013) | （表2）大气污染物特别排放限值,水泥制造,烘干机、烘干磨、煤磨及冷却机,采用独立热源的烘干设备排气 | 立式水泥磨DA056(DA056) | 二氧化硫 | 2020-11-19 | 60768 | 69.9 | 3.8 | 9 | 5.85 | 98 | 53 | 57 | 400 |  | mg/m3 | 否 |  |  | 是
2020年吕梁市重点排污单位监督性监测（气2） | 山西吉港水泥有限公司 | 大气环境 | 水泥制造 | 水泥工业大气污染物排放标准(GB4915-2013) | （表2）大气污染物特别排放限值,水泥制造,烘干机、烘干磨、煤磨及冷却机,采用独立热源的烘干设备排气 | 立式水泥磨DA056(DA056) | 氮氧化物 | 2020-11-19 | 60768 | 69.9 | 3.8 | 9 | 5.85 | 98 | 138 | 150 | 300 |  | mg/m3 | 否 |  |  | 是
2020年吕梁市重点排污单位监督性监测（气2） | 山西吉港水泥有限公司 | 大气环境 | 水泥制造 | 水泥工业大气污染物排放标准(GB4915-2013) | （表2）大气污染物特别排放限值,水泥制造,烘干机、烘干磨、煤磨及冷却机,采用非独立热源的烘干设备排气 | 立式水泥磨DA056(DA056) | 颗粒物 | 2020-11-19 | 60768 | 69.9 | 3.8 | 9 | 5.85 | 98 | 16.2 | 17.5 | 20 |  | mg/m3 | 否 |  |  | 是
2020年吕梁市重点排污单位监督性监测（气2） | 山西中兴水泥有限责任公司 | 大气环境 | 水泥制造 | 水泥工业大气污染物排放标准(GB4915-2013) | （表2）大气污染物特别排放限值,散装水泥中转站及水泥制品生产,水泥仓及其他通风生产设备 | 5#水泥库(DA001) | 颗粒物 | 2020-10-26 | 2152 | 18 | 0.82 |  | 10.4 | 96.8 | 5.1 | 5.1 | 10 |  | mg/m3 | 否 |  |  | 是
2020年吕梁市重点排污单位监督性监测（气2） | 山西中兴水泥有限责任公司 | 大气环境 | 水泥制造 | 水泥工业大气污染物排放标准(GB4915-2013) | （表2）大气污染物特别排放限值,散装水泥中转站及水泥制品生产,水泥仓及其他通风生产设备 | 熟料散装(DA001) | 颗粒物 | 2020-10-27 | 5147 | 18 | 1.2 |  | 17.57 | 96.8 | 8.4 | 8.4 | 10 |  | mg/m3 | 否 |  |  | 是
2020年吕梁市重点排污单位监督性监测（气2） | 山西中兴水泥有限责任公司 | 大气环境 | 水泥制造 | 水泥工业大气污染物排放标准(GB4915-2013) | （表2）大气污染物特别排放限值,水泥制造,烘干机、烘干磨、煤磨及冷却机,采用非独立热源的烘干设备排气 | 矿渣烘干(DA020) | 颗粒物 | 2020-10-27 | 64376 | 58.4 | 10.6 | 10.9 | 10.64 | 96.8 | 9.4 | 12.1 | 20 |  | mg/m3 | 否 |  |  | 是
2020年吕梁市重点排污单位监督性监测（气2） | 山西中兴水泥有限责任公司 | 大气环境 | 水泥制造 | 水泥工业大气污染物排放标准(GB4915-2013) | （表2）大气污染物特别排放限值,水泥制造,烘干机、烘干磨、煤磨及冷却机,采用独立热源的烘干设备排气 | 矿渣烘干(DA020) | 二氧化硫 | 2020-10-27 | 64376 | 58.4 | 10.6 | 10.9 | 10.64 | 96.8 | 24 | 31 | 400 |  | mg/m3 | 否 |  |  | 是
2020年吕梁市重点排污单位监督性监测（气2） | 山西中兴水泥有限责任公司 | 大气环境 | 水泥制造 | 水泥工业大气污染物排放标准(GB4915-2013) | （表2）大气污染物特别排放限值,水泥制造,烘干机、烘干磨、煤磨及冷却机,采用独立热源的烘干设备排气 | 矿渣烘干(DA020) | 氮氧化物 | 2020-10-27 | 64376 | 58.4 | 10.6 | 10.9 | 10.64 | 96.8 | 106 | 137 | 300 |  | mg/m3 | 否 |  |  | 是
2020年吕梁市重点排污单位监督性监测（气2） | 山西中兴水泥有限责任公司 | 大气环境 | 水泥制造 | 水泥工业大气污染物排放标准(GB4915-2013) | （表2）大气污染物特别排放限值,水泥制造,破碎机、磨机、包装机及其他通风生产设备 | 水泥粉磨(DA001) | 颗粒物 | 2020-10-27 | 105964 | 77.3 | 2.65 |  | 12.7 | 96.8 | 7.1 | 7.1 | 10 |  | mg/m3 | 否 |  |  | 是
2020年吕梁市重点排污单位监督性监测（气2） | 山西中兴水泥有限责任公司 | 大气环境 | 水泥制造 | 水泥工业大气污染物排放标准(GB4915-2013) | （表2）大气污染物特别排放限值,散装水泥中转站及水泥制品生产,水泥仓及其他通风生产设备 | 2#水泥库(DA028) | 颗粒物 | 2020-10-26 | 2572 | 21.2 | 0.88 |  | 12.6 | 96.8 | 8.6 | 8.6 | 10 |  | mg/m3 | 否 |  |  | 是
2020年吕梁市重点排污单位监督性监测（气2） | 山西中兴水泥有限责任公司 | 大气环境 | 水泥制造 | 水泥工业大气污染物排放标准(GB4915-2013) | （表2）大气污染物特别排放限值,水泥制造,破碎机、磨机、包装机及其他通风生产设备 | 矿渣库(DA023) | 颗粒物 | 2020-10-26 | 3953 | 27.7 | 1.2 |  | 10.65 | 96.8 | 8.4 | 8.4 | 10 |  | mg/m3 | 否 |  |  | 是
2020年吕梁市重点排污单位监督性监测（气2） | 山西中兴水泥有限责任公司 | 大气环境 | 水泥制造 | 水泥工业大气污染物排放标准(GB4915-2013) | （表2）大气污染物特别排放限值,散装水泥中转站及水泥制品生产,水泥仓及其他通风生产设备 | 水泥散装(DA019) | 颗粒物 | 2020-10-27 | 131 | 29 | 0.98 |  | 5.9 | 96.8 | 8.6 | 8.6 | 10 |  | mg/m3 | 否 |  |  | 是
2020年吕梁市重点排污单位监督性监测（气2） | 山西中兴水泥有限责任公司 | 大气环境 | 水泥制造 | 水泥工业大气污染物排放标准(GB4915-2013) | （表2）大气污染物特别排放限值,水泥制造,破碎机、磨机、包装机及其他通风生产设备 | 砂岩破碎(DA008) | 颗粒物 | 2020-10-26 | 17579 | 18.5 | 1.09 |  | 15.6 | 96.8 | 6.0 | 6.0 | 10 |  | mg/m3 | 否 |  |  | 是
2020年吕梁市重点排污单位监督性监测（气2） | 山西中兴水泥有限责任公司 | 大气环境 | 水泥制造 | 水泥工业大气污染物排放标准(GB4915-2013) | （表2）大气污染物特别排放限值,水泥制造,破碎机、磨机、包装机及其他通风生产设备 | 石灰石均化库(DA006) | 颗粒物 | 2020-10-26 | 1277 | 5.4 | 0.78 |  | 5.9 | 96.8 | 4.8 | 4.8 | 10 |  | mg/m3 | 否 |  |  | 是
2020年吕梁市重点排污单位监督性监测（气2） | 山西中兴水泥有限责任公司 | 大气环境 | 水泥制造 | 水泥工业大气污染物排放标准(GB4915-2013) | （表2）大气污染物特别排放限值,水泥制造,破碎机、磨机、包装机及其他通风生产设备 | 配料库(DA039) | 颗粒物 | 2020-10-26 | 9192 | 18.9 | 1.2 |  | 15.38 | 96.8 | 8.8 | 8.8 | 10 |  | mg/m3 | 否 |  |  | 是
2020年吕梁市重点排污单位监督性监测（气2） | 山西中兴水泥有限责任公司 | 大气环境 | 水泥制造 | 水泥工业大气污染物排放标准(GB4915-2013) | （表2）大气污染物特别排放限值,水泥制造,烘干机、烘干磨、煤磨及冷却机,采用非独立热源的烘干设备排气 | 煤粉制备球磨机(DA001) | 颗粒物 | 2020-10-26 | 26845 | 72.2 | 2.66 |  | 22 | 96.8 | 7.1 | 7.1 | 20 |  | mg/m3 | 否 |  |  | 是
2020年吕梁市重点排污单位监督性监测（气2） | 山西中兴水泥有限责任公司 | 大气环境 | 水泥制造 | 水泥工业大气污染物排放标准(GB4915-2013) | （表2）大气污染物特别排放限值,散装水泥中转站及水泥制品生产,水泥仓及其他通风生产设备 | 水泥包装(DA001) | 颗粒物 | 2020-10-27 | 21065 | 14.4 | 0.75 |  | 24.9 | 96.8 | 4.9 | 4.9 | 10 |  | mg/m3 | 否 |  |  | 是
2020年吕梁市重点排污单位监督性监测（气2） | 山西中兴水泥有限责任公司 | 大气环境 | 水泥制造 | 水泥工业大气污染物排放标准(GB4915-2013) | （表2）大气污染物特别排放限值,水泥制造,水泥窑及窑尾余热利用系统 | 窑尾废气处理(DA003) | 氟化物 | 2020-10-26 | 265756 | 95.2 | 7.6 | 11.9 | 17.13 | 96.8 | 0.74 | 0.89 | 3 |  | mg/m3 | 否 |  |  | 是
2020年吕梁市重点排污单位监督性监测（气2） | 山西中兴水泥有限责任公司 | 大气环境 | 水泥制造 | 水泥工业大气污染物排放标准(GB4915-2013) | （表2）大气污染物特别排放限值,水泥制造,水泥窑及窑尾余热利用系统 | 窑尾废气处理(DA003) | 氮氧化物 | 2020-10-26 | 290935 | 91.9 | 5.8 | 11.6 | 18.13 | 96.8 | 158 | 185 | 320 |  | mg/m3 | 否 |  |  | 是
2020年吕梁市重点排污单位监督性监测（气2） | 山西中兴水泥有限责任公司 | 大气环境 | 水泥制造 | 水泥工业大气污染物排放标准(GB4915-2013) | （表2）大气污染物特别排放限值,水泥制造,水泥窑及窑尾余热利用系统 | 窑尾废气处理(DA003) | 汞及其化合物 | 2020-10-26 | 290935 | 91.9 | 5.8 | 11.9 | 18.13 | 96.8 | 0.0066 | 0.0080 | 0.05 |  | mg/m3 | 否 |  |  | 是
2020年吕梁市重点排污单位监督性监测（气2） | 山西中兴水泥有限责任公司 | 大气环境 | 水泥制造 | 水泥工业大气污染物排放标准(GB4915-2013) | （表2）大气污染物特别排放限值,水泥制造,水泥窑及窑尾余热利用系统 | 窑尾废气处理(DA003) | 氨 | 2020-10-26 | 290935 | 91.9 | 5.8 | 11.9 | 18.13 | 96.8 | 5.04 | 6.09 | 8 |  | mg/m3 | 否 |  |  | 是
2020年吕梁市重点排污单位监督性监测（气2） | 山西中兴水泥有限责任公司 | 大气环境 | 水泥制造 | 水泥工业大气污染物排放标准(GB4915-2013) | （表2）大气污染物特别排放限值,水泥制造,水泥窑及窑尾余热利用系统 | 窑尾废气处理(DA003) | 二氧化硫 | 2020-10-26 | 290935 | 91.9 | 5.8 | 11.6 | 18.13 | 96.8 | 7 | 8 | 100 |  | mg/m3 | 否 |  |  | 是
2020年吕梁市重点排污单位监督性监测（气2） | 山西中兴水泥有限责任公司 | 大气环境 | 水泥制造 | 水泥工业大气污染物排放标准(GB4915-2013) | （表2）大气污染物特别排放限值,水泥制造,水泥窑及窑尾余热利用系统 | 窑尾废气处理(DA003) | 颗粒物 | 2020-10-26 | 290935 | 91.9 | 5.8 | 11.6 | 18.13 | 96.8 | 1.8 | 2.1 | 20 |  | mg/m3 | 否 |  |  | 是
2020年吕梁市重点排污单位监督性监测（气2） | 山西中兴水泥有限责任公司 | 大气环境 | 水泥制造 | 水泥工业大气污染物排放标准(GB4915-2013) | （表2）大气污染物特别排放限值,水泥制造,烘干机、烘干磨、煤磨及冷却机,采用非独立热源的烘干设备排气 | 窑头废气处理(DA033) | 颗粒物 | 2020-10-26 | 173942 | 66.8 | 0.72 |  | 11.7 | 96.8 | 16.7 | 16.7 | 20 |  | mg/m3 | 否 |  |  | 是
2020年吕梁市重点排污单位监督性监测（气2） | 太钢集团岚县矿业有限公司 | 大气环境,土壤环境 | 铁矿采选 | 大气污染物综合排放标准(GB16297-1996) | （表2）新污染源大气污染物排放限值（1997年1月1日起）,最高允许排放浓度,其他 | A系列2#转运站除尘器(DA003) | 颗粒物 | 2020-11-03 | 1351 | 27.8 | 1.51 |  | 2.5 | 100 | 62.6 | 62.6 | 120 |  | mg/m3 | 否 |  |  | 是
2020年吕梁市重点排污单位监督性监测（气2） | 太钢集团岚县矿业有限公司 | 大气环境,土壤环境 | 铁矿采选 | 大气污染物综合排放标准(GB16297-1996) | （表2）新污染源大气污染物排放限值（1997年1月1日起）,最高允许排放浓度,其他 | A系列1#转运站除尘器(DA002) | 颗粒物 | 2020-11-03 | 3640 | 18.4 | 1.15 |  | 3.3 | 100 | 48.6 | 48.6 | 120 |  | mg/m3 | 否 |  |  | 是
2020年吕梁市重点排污单位监督性监测（气2） | 太钢集团岚县矿业有限公司 | 大气环境,土壤环境 | 铁矿采选 | 大气污染物综合排放标准(GB16297-1996) | （表2）新污染源大气污染物排放限值（1997年1月1日起）,最高允许排放浓度,其他 | 破碎筛分除尘排气筒(DA004) | 颗粒物 | 2020-11-03 | 2337 | 22 | 1.1 |  | 3.36 | 100 | 48.4 | 48.4 | 120 |  | mg/m3 | 否 |  |  | 是
2020年吕梁市重点排污单位监督性监测（气2） | 太钢集团岚县矿业有限公司 | 大气环境,土壤环境 | 铁矿采选 | 山西省燃煤电厂大气污染物排放标准(DB14/1703-2019) | 表1燃煤发电锅炉大气污染物排放浓度限值,普通燃煤发电锅炉 | 余热发电超低排放口（150t/h）(DA001) | 氮氧化物（以NO2计） | 2020-11-03 | 103574 | 47.3 | 15.7 | 7.2 | 2.9 | 100 | 26 | 28 | 50 |  | mg/m3 | 否 |  |  | 是
2020年吕梁市重点排污单位监督性监测（气2） | 太钢集团岚县矿业有限公司 | 大气环境,土壤环境 | 铁矿采选 | 山西省燃煤电厂大气污染物排放标准(DB14/1703-2019) | 表1燃煤发电锅炉大气污染物排放浓度限值,普通燃煤发电锅炉 | 余热发电超低排放口（150t/h）(DA001) | 汞及其化合物 | 2020-11-03 | 103574 | 47.3 | 15.7 | 7.1 | 2.9 | 100 | 0.0056 | 0.00604 | 0.03 |  | mg/m3 | 否 |  |  | 是
2020年吕梁市重点排污单位监督性监测（气2） | 太钢集团岚县矿业有限公司 | 大气环境,土壤环境 | 铁矿采选 | 山西省燃煤电厂大气污染物排放标准(DB14/1703-2019) | 表1燃煤发电锅炉大气污染物排放浓度限值,普通燃煤发电锅炉 | 余热发电超低排放口（150t/h）(DA001) | 烟尘 | 2020-11-03 | 103574 | 47.3 | 15.7 | 7.2 | 2.9 | 100 | 4.5 | 4.9 | 5 |  | mg/m3 | 否 |  |  | 是
2020年吕梁市重点排污单位监督性监测（气2） | 太钢集团岚县矿业有限公司 | 大气环境,土壤环境 | 铁矿采选 | 山西省燃煤电厂大气污染物排放标准(DB14/1703-2019) | 表1燃煤发电锅炉大气污染物排放浓度限值,普通燃煤发电锅炉 | 余热发电超低排放口（150t/h）(DA001) | 烟气黑度（林格曼黑度，级） | 2020-11-03 | [6 empty] | <1 | <1 | 1 |  | 级 | 否 |  |  | 是
2020年吕梁市重点排污单位监督性监测（气2） | 太钢集团岚县矿业有限公司 | 大气环境,土壤环境 | 铁矿采选 | 山西省燃煤电厂大气污染物排放标准(DB14/1703-2019) | 表1燃煤发电锅炉大气污染物排放浓度限值,普通燃煤发电锅炉 | 余热发电超低排放口（150t/h）(DA001) | 二氧化硫 | 2020-11-03 | 103574 | 47.3 | 15.7 | 7.2 | 2.9 | 100 | 18 | 20 | 35 |  | mg/m3 | 否 |  |  | 是
2020年吕梁市重点排污单位监督性监测（气2） | 孝义市兴安化工有限公司 | 大气环境,土壤环境 | 铝冶炼 | 铝工业污染物排放标准(GB25465-2010) | （表4、表5）现有和新建企业大气污染物排放浓度限值,氧化铝厂,原料加工、运输 | 铝土矿皮带运输送转载点除尘排气筒(DA027) | 颗粒物 | 2020-10-22 | 1054 | 14.9 | 1.14 |  | 3.2 | 100 | 41.2 | 41.2 | 50 |  | mg/m3 | 否 |  |  | 是
2020年吕梁市重点排污单位监督性监测（气2） | 孝义市兴安化工有限公司 | 大气环境,土壤环境 | 铝冶炼 | 铝工业污染物排放标准(GB25465-2010) | （表4、表5）现有和新建企业大气污染物排放浓度限值,氧化铝厂,原料加工、运输 | 5#铝土矿筛分分间除尘排气筒(DA018) | 颗粒物 | 2020-10-23 | 1007 | 14.8 | 1.11 |  | 2.3 | 100 | 36.6 | 36.6 | 50 |  | mg/m3 | 否 |  |  | 是
2020年吕梁市重点排污单位监督性监测（气2） | 孝义市兴安化工有限公司 | 大气环境,土壤环境 | 铝冶炼 | 大气污染物综合排放标准(GB16297-1996) | （表2）新污染源大气污染物排放限值（1997年1月1日起）,最高允许排放浓度,其他 | 4A沸石包装除尘器排气筒(DA016) | 颗粒物 | 2020-10-22 | 8193 | 24.4 | 0.9 |  | 9.32 | 100 | 78.6 | 78.6 | 120 |  | mg/m3 | 否 |  |  | 是
2020年吕梁市重点排污单位监督性监测（气2） | 孝义市兴安化工有限公司 | 大气环境,土壤环境 | 铝冶炼 | 铝工业污染物排放标准(GB25465-2010) | （表4、表5）现有和新建企业大气污染物排放浓度限值,氧化铝厂,原料加工、运输 | 5#铝土矿破碎车间除尘排气筒(DA064) | 颗粒物 | 2020-10-22 | 2612 | 43.6 | 1.2 |  | 2.32 | 100 | 46.1 | 46.1 | 50 |  | mg/m3 | 否 |  |  | 是
2020年吕梁市重点排污单位监督性监测（气2） | 孝义市兴安化工有限公司 | 大气环境,土壤环境 | 铝冶炼 | 大气污染物综合排放标准(GB16297-1996) | （表2）新污染源大气污染物排放限值（1997年1月1日起）,最高允许排放浓度,其他 | 燃煤破碎除尘排气筒(DA007) | 颗粒物 | 2020-10-23 | 8101 | 11.6 | 0.98 |  | 4.5 | 100 | 60.7 | 60.7 | 120 |  | mg/m3 | 否 |  |  | 是
2020年吕梁市重点排污单位监督性监测（气2） | 孝义市兴安化工有限公司 | 大气环境,土壤环境 | 铝冶炼 | 铝工业污染物排放标准(GB25465-2010) | （表4、表5）现有和新建企业大气污染物排放浓度限值,氧化铝厂,氧化铝贮运 | 1#包装布袋除尘器排气筒(DA061) | 颗粒物 | 2020-10-23 | 6022 | 53.8 | 0.9 |  | 19.59 | 100 | 23.8 | 23.8 | 30 |  | mg/m3 | 否 |  |  | 是
2020年吕梁市重点排污单位监督性监测（气2） | 孝义市兴安化工有限公司 | 大气环境,土壤环境 | 铝冶炼 | 大气污染物综合排放标准(GB16297-1996) | （表2）新污染源大气污染物排放限值（1997年1月1日起）,最高允许排放浓度,其他 | 渣仓顶除尘器排气筒(DA004) | 颗粒物 | 2020-10-22 | 4510 | 30.2 | 0.89 |  | 24.3 | 100 | 59.8 | 59.8 | 120 |  | mg/m3 | 否 |  |  | 是
2020年吕梁市重点排污单位监督性监测（气2） | 孝义市兴安化工有限公司 | 大气环境,土壤环境 | 铝冶炼 |  |  | 1#焙烧炉排气筒(DA052) | 氮氧化物 | 2020-10-23 | 102142 | 155.7 | 33.7 | 7.2 | 28.35 | 100 | 55 | 55 |  |  | mg/m3 | 否 |  |  | 否
2020年吕梁市重点排污单位监督性监测（气2） | 孝义市兴安化工有限公司 | 大气环境,土壤环境 | 铝冶炼 | 铝工业污染物排放标准(GB25465-2010) | （表4、表5）现有和新建企业大气污染物排放浓度限值,氧化铝厂,氢氧化铝焙烧炉、石灰炉（窑） | 1#焙烧炉排气筒(DA052) | 颗粒物 | 2020-10-23 | 102142 | 155.7 | 33.7 | 7.2 | 28.35 | 100 | 4.6 | 4.6 | 50 |  | mg/m3 | 否 |  |  | 是
2020年吕梁市重点排污单位监督性监测（气2） | 孝义市兴安化工有限公司 | 大气环境,土壤环境 | 铝冶炼 | 铝工业污染物排放标准(GB25465-2010) | （表4、表5）现有和新建企业大气污染物排放浓度限值,氧化铝厂,氢氧化铝焙烧炉、石灰炉（窑） | 1#焙烧炉排气筒(DA052) | 二氧化硫 | 2020-10-23 | 102142 | 155.7 | 33.7 | 7.2 | 28.35 | 100 | 50 | 50 | 400 |  | mg/m3 | 否 |  |  | 是
2020年吕梁市重点排污单位监督性监测（气2） | 孝义市兴安化工有限公司 | 大气环境,土壤环境 | 铝冶炼 | 铝工业污染物排放标准(GB25465-2010) | （表4、表5）现有和新建企业大气污染物排放浓度限值,氧化铝厂,原料加工、运输 | 石灰石输运转载点除尘排气筒(DA022) | 颗粒物 | 2020-10-22 | 10827 | 24.6 | 0.8 |  | 12.2 | 100 | 37.2 | 37.2 | 50 |  | mg/m3 | 否 |  |  | 是
2020年吕梁市重点排污单位监督性监测（气2） | 孝义市兴安化工有限公司 | 大气环境,土壤环境 | 铝冶炼 | 铝工业污染物排放标准(GB25465-2010) | （表4、表5）现有和新建企业大气污染物排放浓度限值,氧化铝厂,氢氧化铝焙烧炉、石灰炉（窑） | 3#焙烧炉排气筒(DA053) | 颗粒物 | 2020-10-23 | 120468 | 165.2 | 41 | 5.5 | 19.33 | 100 | 2.9 | 2.9 | 50 |  | mg/m3 | 否 |  |  | 是
2020年吕梁市重点排污单位监督性监测（气2） | 孝义市兴安化工有限公司 | 大气环境,土壤环境 | 铝冶炼 | 铝工业污染物排放标准(GB25465-2010) | （表4、表5）现有和新建企业大气污染物排放浓度限值,氧化铝厂,氢氧化铝焙烧炉、石灰炉（窑） | 3#焙烧炉排气筒(DA053) | 二氧化硫 | 2020-10-23 | 120468 | 165.2 | 41 | 5.5 | 19.33 | 100 | 39 | 39 | 400 |  | mg/m3 | 否 |  |  | 是
2020年吕梁市重点排污单位监督性监测（气2） | 孝义市兴安化工有限公司 | 大气环境,土壤环境 | 铝冶炼 |  |  | 3#焙烧炉排气筒(DA053) | 氮氧化物 | 2020-10-23 | 120468 | 165.2 | 41 | 5.5 | 19.33 | 100 | 78 | 78 |  |  | mg/m3 | 否 |  |  | 否
2020年吕梁市重点排污单位监督性监测（气2） | 孝义市兴安化工有限公司 | 大气环境,土壤环境 | 铝冶炼 | 大气污染物综合排放标准(GB16297-1996) | （表2）新污染源大气污染物排放限值（1997年1月1日起）,最高允许排放浓度,其他 | 煤气站振动筛除尘排气筒(DA059) | 颗粒物 | 2020-10-22 | 3123 | 15.2 | 1.14 |  | 9.6 | 100 | 91.0 | 91.0 | 120 |  |  | 否 |  |  | 是
2020年吕梁市重点排污单位监督性监测（气2） | 孝义市兴安化工有限公司 | 大气环境,土壤环境 | 铝冶炼 | 铝工业污染物排放标准(GB25465-2010) | （表4、表5）现有和新建企业大气污染物排放浓度限值,氧化铝厂,原料加工、运输 | 18#石灰仓仓顶(DA046) | 颗粒物 | 2020-10-23 | 5902 | 27.6 | 1.3 |  | 21.75 | 100 | 46.6 | 46.6 | 50 |  | mg/m3 | 否 |  |  | 是
2020年吕梁市重点排污单位监督性监测（气2） | 孝义市兴安化工有限公司 | 大气环境,土壤环境 | 铝冶炼 | 大气污染物综合排放标准(GB16297-1996) | （表2）新污染源大气污染物排放限值（1997年1月1日起）,最高允许排放浓度,其他 | 石灰石粉仓除尘器排气筒(DA003) | 颗粒物 | 2020-10-22 | 1169 | 22.7 | 0.87 |  | 4 | 100 | 28.9 | 28.9 | 120 |  | mg/m3 | 否 |  |  | 是
2020年吕梁市重点排污单位监督性监测（气2） | 孝义市兴安化工有限公司 | 大气环境,土壤环境 | 铝冶炼 | 铝工业污染物排放标准(GB25465-2010) | （表4、表5）现有和新建企业大气污染物排放浓度限值,氧化铝厂,氢氧化铝焙烧炉、石灰炉（窑） | 2#焙烧炉排气筒(DA055) | 二氧化硫 | 2020-10-22 | 99722 | 142.8 | 26.8 | 9.4 | 21.58 | 100 | 35 | 35 | 400 |  | mg/m3 | 否 |  |  | 是
2020年吕梁市重点排污单位监督性监测（气2） | 孝义市兴安化工有限公司 | 大气环境,土壤环境 | 铝冶炼 |  |  | 2#焙烧炉排气筒(DA055) | 氮氧化物 | 2020-10-22 | 99722 | 142.8 | 26.8 | 9.4 | 21.58 | 100 | 43 | 43 |  |  |  | 否 |  |  | 否
2020年吕梁市重点排污单位监督性监测（气2） | 孝义市兴安化工有限公司 | 大气环境,土壤环境 | 铝冶炼 | 铝工业污染物排放标准(GB25465-2010) | （表4、表5）现有和新建企业大气污染物排放浓度限值,氧化铝厂,氢氧化铝焙烧炉、石灰炉（窑） | 2#焙烧炉排气筒(DA055) | 颗粒物 | 2020-10-22 | 99722 | 142.8 | 26.8 | 9.4 | 21.58 | 100 | 5.5 | 5.5 | 50 |  | mg/m3 | 否 |  |  | 是
2020年吕梁市重点排污单位监督性监测（气2） | 孝义市兴安化工有限公司 | 大气环境,土壤环境 | 铝冶炼 | 铝工业污染物排放标准(GB25465-2010) | （表4、表5）现有和新建企业大气污染物排放浓度限值,氧化铝厂,原料加工、运输 | 原矿浆磨制加料系统除尘排气筒(DA037) | 颗粒物 | 2020-10-22 | 9882 | 20.7 | 1.4 |  | 11.1 | 100 | 34.5 | 34.5 | 50 |  | mg/m3 | 否 |  |  | 是
2020年吕梁市重点排污单位监督性监测（气2） | 孝义市兴安化工有限公司 | 大气环境,土壤环境 | 铝冶炼 |  |  | 4#焙烧炉排气筒(DA054) | 氮氧化物 | 2020-10-23 | 171439 | 140 | 30.2 | 7.7 | 23.7 | 100 | 47 | 47 |  |  |  | 否 |  |  | 否
2020年吕梁市重点排污单位监督性监测（气2） | 孝义市兴安化工有限公司 | 大气环境,土壤环境 | 铝冶炼 | 铝工业污染物排放标准(GB25465-2010) | （表4、表5）现有和新建企业大气污染物排放浓度限值,氧化铝厂,氢氧化铝焙烧炉、石灰炉（窑） | 4#焙烧炉排气筒(DA054) | 二氧化硫 | 2020-10-23 | 171439 | 156 | 30.2 | 7.7 | 23.7 | 100 | 40 | 40 | 400 |  | mg/m3 | 否 |  |  | 是
2020年吕梁市重点排污单位监督性监测（气2） | 孝义市兴安化工有限公司 | 大气环境,土壤环境 | 铝冶炼 | 铝工业污染物排放标准(GB25465-2010) | （表4、表5）现有和新建企业大气污染物排放浓度限值,氧化铝厂,氢氧化铝焙烧炉、石灰炉（窑） | 4#焙烧炉排气筒(DA054) | 颗粒物 | 2020-10-23 | 171439 | 140 | 30.2 | 7.7 | 23.7 | 100 | 4.9 | 4.9 | 50 |  | mg/m3 | 否 |  |  | 是
2020年吕梁市重点排污单位监督性监测（气2） | 孝义市兴安化工有限公司 | 大气环境,土壤环境 | 铝冶炼 | 大气污染物综合排放标准(GB16297-1996) | （表2）新污染源大气污染物排放限值（1997年1月1日起）,最高允许排放浓度,其他 | 灰库顶除尘器排气筒(DA001) | 颗粒物 | 2020-10-22 | 1828 | 13.4 | 1.1 |  | 4.7 | 100 | 79.9 | 79.9 | 120 |  | mg/m3 | 否 |  |  | 是
2020年吕梁市重点排污单位监督性监测（气2） | 孝义市兴安化工有限公司 | 大气环境,土壤环境 | 铝冶炼 | 铝工业污染物排放标准(GB25465-2010) | （表4、表5）现有和新建企业大气污染物排放浓度限值,氧化铝厂,原料加工、运输 | 7#铝土矿皮带输送转载点排气筒(DA031) | 颗粒物 | 2020-10-23 | 9434 | 18.6 | 0.77 |  | 15.3 | 100 | 39.6 | 39.6 | 50 |  | mg/m3 | 否 |  |  | 是
2020年吕梁市重点排污单位监督性监测（气2） | 孝义市兴安化工有限公司 | 大气环境,土壤环境 | 铝冶炼 | 大气污染物综合排放标准(GB16297-1996) | （表2）新污染源大气污染物排放限值（1997年1月1日起）,最高允许排放浓度,其他 | 燃煤筛分除尘排气筒(DA008) | 颗粒物 | 2020-10-23 | 7938 | 43.5 | 0.87 |  | 2.7 | 100 | 77.0 | 77.0 | 120 |  | mg/m3 | 否 |  |  | 是
2020年吕梁市重点排污单位监督性监测（气2） | 孝义市兴安化工有限公司 | 大气环境,土壤环境 | 铝冶炼 | 大气污染物综合排放标准(GB16297-1996) | （表2）新污染源大气污染物排放限值（1997年1月1日起）,最高允许排放浓度,其他 | 煤气站输煤系统除尘排气筒(DA060) | 颗粒物 | 2020-10-22 | 2505 | 23.9 | 1.2 |  | 8.78 | 100 | 45.7 | 45.7 | 120 |  |  | 否 |  |  | 是
2020年吕梁市重点排污单位监督性监测（气2） | 孝义市兴安化工有限公司 | 大气环境,土壤环境 | 铝冶炼 | 铝工业污染物排放标准(GB25465-2010) | （表4、表5）现有和新建企业大气污染物排放浓度限值,氧化铝厂,原料加工、运输 | 铝土矿皮带输送转载点排气筒(DA026) | 颗粒物 | 2020-10-23 | 4589 | 20.2 | 0.88 |  | 4.5 | 100 | 35.7 | 35.7 | 50 |  | mg/m3 | 否 |  |  | 是
2020年吕梁市重点排污单位监督性监测（气2） | 孝义市兴安化工有限公司 | 大气环境,土壤环境 | 铝冶炼 | 山西省锅炉大气污染物排放标准(DB14/1929-2019) | 燃煤锅炉,在用燃煤锅炉,非城市建成区单台出力65t/h及以上燃煤锅炉 | 锅炉排气筒（220蒸吨2台，260蒸吨2台）(DA005) | 二氧化硫 | 2020-10-22 | 1003231 | 46.6 | 8.1 | 10 | 6.67 | 100 | 17 | 23 | 35 |  | mg/m3 | 否 |  |  | 是
2020年吕梁市重点排污单位监督性监测（气2） | 孝义市兴安化工有限公司 | 大气环境,土壤环境 | 铝冶炼 | 山西省锅炉大气污染物排放标准(DB14/1929-2019) | 燃煤锅炉,在用燃煤锅炉,非城市建成区单台出力65t/h及以上燃煤锅炉 | 锅炉排气筒（220蒸吨2台，260蒸吨2台）(DA005) | 汞及其化合物 | 2020-10-22 | 1003231 | 46.6 | 8.1 | 16 | 6.67 | 100 | 0.0113 | 0.0339 | 0.05 |  | mg/m3 | 否 |  |  | 是
2020年吕梁市重点排污单位监督性监测（气2） | 孝义市兴安化工有限公司 | 大气环境,土壤环境 | 铝冶炼 | 山西省锅炉大气污染物排放标准(DB14/1929-2019) | 燃煤锅炉,在用燃煤锅炉,非城市建成区单台出力65t/h及以上燃煤锅炉 | 锅炉排气筒（220蒸吨2台，260蒸吨2台）(DA005) | 烟气黑度（林格曼黑度，级） | 2020-10-22 | [6 empty] | <1 | <1 | 1 |  | 级 | 否 |  |  | 是
2020年吕梁市重点排污单位监督性监测（气2） | 孝义市兴安化工有限公司 | 大气环境,土壤环境 | 铝冶炼 | 山西省锅炉大气污染物排放标准(DB14/1929-2019) | 燃煤锅炉,在用燃煤锅炉,非城市建成区单台出力65t/h及以上燃煤锅炉 | 锅炉排气筒（220蒸吨2台，260蒸吨2台）(DA005) | 氮氧化物 | 2020-10-22 | 1003231 | 46.6 | 8.1 | 10 | 6.67 | 100 | 27 | 36 | 50 |  | mg/m3 | 否 |  |  | 是
2020年吕梁市重点排污单位监督性监测（气2） | 孝义市兴安化工有限公司 | 大气环境,土壤环境 | 铝冶炼 | 山西省锅炉大气污染物排放标准(DB14/1929-2019) | 燃煤锅炉,在用燃煤锅炉,非城市建成区单台出力65t/h及以上燃煤锅炉 | 锅炉排气筒（220蒸吨2台，260蒸吨2台）(DA005) | 颗粒物 | 2020-10-22 | 1003231 | 46.6 | 8.1 | 10 | 6.67 | 100 | 3.6 | 5 | 10 |  | mg/m3 | 否 |  |  | 是
2020年吕梁市重点排污单位监督性监测（气2） | 交城义望铁合金有限责任公司 | 大气环境 | 铁合金冶炼 | 铁合金工业污染物排放标准(GB28666-2012) | （表6）大气污染物特别排放限值,其他设施 | 四车间11#和12#筒仓排气筒(DA001) | 颗粒物 | 2020-12-14 | 6120 | 18.1 | 1.9 |  | 26.6 |  | 1.6 | 1.6 | 20 |  | mg/m3 | 否 |  |  | 是
2020年吕梁市重点排污单位监督性监测（气2） | 交城义望铁合金有限责任公司 | 大气环境 | 铁合金冶炼 | 铁合金工业污染物排放标准(GB28666-2012) | （表6）大气污染物特别排放限值,其他设施 | 四车间9#和10#筒仓排气筒(DA001) | 颗粒物 | 2020-12-13 | 5735 | 17.4 | 1.9 |  | 20.7 |  | 3.4 | 3.4 | 20 |  | mg/m3 | 否 |  |  | 是
2020年吕梁市重点排污单位监督性监测（气2） | 交城义望铁合金有限责任公司 | 大气环境 | 铁合金冶炼 | 铁合金工业污染物排放标准(GB28666-2012) | （表6）大气污染物特别排放限值,其他设施 | 四车间5#和6#筒仓排气筒(DA001) | 颗粒物 | 2020-12-14 | 6130 | 16.8 | 1.8 |  | 28.1 |  | 1.6 | 1.6 | 20 |  | mg/m3 | 否 |  |  | 是
2020年吕梁市重点排污单位监督性监测（气2） | 交城义望铁合金有限责任公司 | 大气环境 | 铁合金冶炼 | 铁合金工业污染物排放标准(GB28666-2012) | （表6）大气污染物特别排放限值,其他设施 | 四车间7#和8#筒仓排气筒(DA001) | 颗粒物 | 2020-12-13 | 5541 | 17.4 | 1.9 |  | 20 |  | 1.9 | 1.9 | 20 |  | mg/m3 | 否 |  |  | 是
2020年吕梁市重点排污单位监督性监测（气2） | 交城义望铁合金有限责任公司 | 大气环境 | 铁合金冶炼 | 铁合金工业污染物排放标准(GB28666-2012) | （表6）大气污染物特别排放限值,其他设施 | 四车间3#和4#筒仓排气筒(DA001) | 颗粒物 | 2020-12-11 | 4144 | 17.4 | 1.9 |  | 16.1 |  | 1.5 | 1.5 | 20 |  | mg/m3 | 否 |  |  | 是
2020年吕梁市重点排污单位监督性监测（气2） | 山西国际能源集团宏光发电有限公司 | 大气环境 | 火力发电 | 山西省燃煤电厂大气污染物排放标准(DB14/1703-2019) | 表1燃煤发电锅炉大气污染物排放浓度限值,低热值煤电厂燃煤发电锅炉 | 1#锅炉脱硫后净烟气烟道(DA001) | 烟气黑度（林格曼黑度，级） | 2020-11-24 | 1086004 | 72 | 13.5 | 5.2 | 16.9 | 75.9 | <1 | <1 | 1 |  | 级 | 否 |  |  | 是
2020年吕梁市重点排污单位监督性监测（气2） | 山西国际能源集团宏光发电有限公司 | 大气环境 | 火力发电 | 山西省燃煤电厂大气污染物排放标准(DB14/1703-2019) | 表1燃煤发电锅炉大气污染物排放浓度限值,低热值煤电厂燃煤发电锅炉 | 1#锅炉脱硫后净烟气烟道(DA001) | 烟尘 | 2020-11-24 | 1086004 | 72 | 13.5 | 5.2 | 16.9 | 75.9 | 5.2 | 4.9 | 10 |  | mg/m3 | 否 |  |  | 是
2020年吕梁市重点排污单位监督性监测（气2） | 山西国际能源集团宏光发电有限公司 | 大气环境 | 火力发电 | 山西省燃煤电厂大气污染物排放标准(DB14/1703-2019) | 表1燃煤发电锅炉大气污染物排放浓度限值,低热值煤电厂燃煤发电锅炉 | 1#锅炉脱硫后净烟气烟道(DA001) | 二氧化硫 | 2020-11-24 | 1086004 | 72 | 13.5 | 5.2 | 16.9 | 75.9 | 28 | 26 | 35 |  | mg/m3 | 否 |  |  | 是
2020年吕梁市重点排污单位监督性监测（气2） | 山西国际能源集团宏光发电有限公司 | 大气环境 | 火力发电 | 山西省燃煤电厂大气污染物排放标准(DB14/1703-2019) | 表1燃煤发电锅炉大气污染物排放浓度限值,低热值煤电厂燃煤发电锅炉 | 1#锅炉脱硫后净烟气烟道(DA001) | 氮氧化物（以NO2计） | 2020-11-24 | 1086004 | 72 | 13.5 | 5.2 | 16.9 | 75.9 | 37 | 35 | 50 |  | mg/m3 | 否 |  |  | 是
2020年吕梁市重点排污单位监督性监测（气2） | 山西国际能源集团宏光发电有限公司 | 大气环境 | 火力发电 | 山西省燃煤电厂大气污染物排放标准(DB14/1703-2019) | 表1燃煤发电锅炉大气污染物排放浓度限值,低热值煤电厂燃煤发电锅炉 | 1#锅炉脱硫后净烟气烟道(DA001) | 汞及其化合物 | 2020-11-24 | 1086004 | 72 | 13.5 | 5.2 | 16.9 | 75.9 | 0.0165 | 0.0159 | 0.03 |  | mg/m3 | 否 |  |  | 是
2020年吕梁市重点排污单位监督性监测（气2） | 山西福龙煤化有限公司 | 大气环境,土壤环境 | 炼焦 | 炼焦化学工业污染物排放标准(GB16171-2012) | （表6）大气污染物特别排放限值,精煤破碎、焦炭破碎、筛分及转运 | 精煤破碎除尘出口(DA001) | 颗粒物 | 2020-11-16 | 22523 | 22.6 | 2.2 |  | 11.9 | 86.7 | 12.2 | 12.2 | 15 |  | mg/m3 | 否 |  |  | 是
2020年吕梁市重点排污单位监督性监测（气2） | 山西福龙煤化有限公司 | 大气环境,土壤环境 | 炼焦 | 炼焦化学工业污染物排放标准(GB16171-2012) | （表6）大气污染物特别排放限值,装煤 | 装煤地面除尘站(DA012) | 二氧化硫 | 2020-11-16 | 85625 | 30.8 | 2 |  | 16.9 | 97.1 | <3 | <3 | 70 |  | mg/m3 | 否 |  |  | 是
2020年吕梁市重点排污单位监督性监测（气2） | 山西福龙煤化有限公司 | 大气环境,土壤环境 | 炼焦 | 炼焦化学工业污染物排放标准(GB16171-2012) | （表6）大气污染物特别排放限值,焦炉烟囱 | 焦炉尾部脱硫排口(DA007) | 二氧化硫 | 2020-11-16 | 195150 | 65.5 | 3.9 | 14.3 | 10.9 | 63.2 | 19 | 19 | 30 |  | mg/m3 | 否 |  |  | 是
2020年吕梁市重点排污单位监督性监测（气2） | 山西福龙煤化有限公司 | 大气环境,土壤环境 | 炼焦 | 炼焦化学工业污染物排放标准(GB16171-2012) | （表6）大气污染物特别排放限值,焦炉烟囱 | 焦炉尾部脱硫排口(DA007) | 氮氧化物 | 2020-11-16 | 195150 | 65.5 | 3.9 | 14.3 | 10.9 | 63.2 | 127 | 127 | 150 |  | mg/m3 | 否 |  |  | 是
2020年吕梁市重点排污单位监督性监测（气2） | 山西福龙煤化有限公司 | 大气环境,土壤环境 | 炼焦 | 炼焦化学工业污染物排放标准(GB16171-2012) | （表6）大气污染物特别排放限值,焦炉烟囱 | 焦炉尾部脱硫排口(DA007) | 颗粒物 | 2020-11-16 | 195150 | 65.5 | 3.9 | 14.3 | 10.9 | 63.2 | 7.7 | 7.7 | 15 |  | mg/m3 | 否 |  |  | 是
2020年吕梁市重点排污单位监督性监测（气2） | 山西福龙煤化有限公司 | 大气环境,土壤环境 | 炼焦 | 炼焦化学工业污染物排放标准(GB16171-2012) | （表6）大气污染物特别排放限值,硫铵结晶干燥 | 硫铵除尘出口(DA009) | 氨 | 2020-11-17 | 7288 | 46.4 | 2.8 |  | 5.3 | 63.2 | 8.99 | 8.99 | 10 |  | mg/m3 | 否 |  |  | 是
2020年吕梁市重点排污单位监督性监测（气2） | 山西福龙煤化有限公司 | 大气环境,土壤环境 | 炼焦 | 炼焦化学工业污染物排放标准(GB16171-2012) | （表6）大气污染物特别排放限值,推焦 | 出焦除尘出口(DA006) | 二氧化硫 | 2020-11-16 | 268535 | 27.7 | 1.9 |  | 18.6 | 99.2 | 4 | 4 | 30 |  | mg/m3 | 否 |  |  | 是
2020年吕梁市重点排污单位监督性监测（气2） | 山西福龙煤化有限公司 | 大气环境,土壤环境 | 炼焦 | 炼焦化学工业污染物排放标准(GB16171-2012) | （表6）大气污染物特别排放限值,精煤破碎、焦炭破碎、筛分及转运 | 原煤破碎除尘出口(DA002) | 颗粒物 | 2020-11-16 | 31376 | 20.2 | 2 |  | 9.3 | 88.6 | 5.1 | 5.1 | 15 |  | mg/m3 | 否 |  |  | 是
2020年吕梁市重点排污单位监督性监测（气2） | 山西福龙煤化有限公司 | 大气环境,土壤环境 | 炼焦 | 山西省锅炉大气污染物排放标准(DB14/1929-2019) | 燃气锅炉,在用燃气锅炉,以其他气体为燃料的燃气锅炉,2020年5月1日 | 4#10t/h燃气锅炉排放筒(DA013) | 烟气黑度（林格曼黑度，级） | 2020-10-17 | 8221 | 191.3 | 3.1 | 7.7 | 8.8 | 75 | <1 | <1 | 1 |  | 级 | 否 |  |  | 是
2020年吕梁市重点排污单位监督性监测（气2） | 山西福龙煤化有限公司 | 大气环境,土壤环境 | 炼焦 | 山西省锅炉大气污染物排放标准(DB14/1929-2019) | 燃气锅炉,在用燃气锅炉,以其他气体为燃料的燃气锅炉,2020年5月1日 | 4#10t/h燃气锅炉排放筒(DA013) | 二氧化硫 | 2020-10-17 | 8221 | 191.3 | 3.1 | 7.7 | 8.8 | 75 | 25 | 33 | 35 |  | mg/m3 | 否 |  |  | 是
2020年吕梁市重点排污单位监督性监测（气2） | 山西福龙煤化有限公司 | 大气环境,土壤环境 | 炼焦 | 山西省锅炉大气污染物排放标准(DB14/1929-2019) | 燃气锅炉,在用燃气锅炉,以其他气体为燃料的燃气锅炉,2020年10月1日 | 4#10t/h燃气锅炉排放筒(DA013) | 氮氧化物 | 2020-10-17 | 8221 | 191.3 | 3.1 | 7.7 | 8.8 | 75 | 17 | 22 | 50 |  | mg/m3 | 否 |  |  | 是
2020年吕梁市重点排污单位监督性监测（气2） | 山西福龙煤化有限公司 | 大气环境,土壤环境 | 炼焦 | 山西省锅炉大气污染物排放标准(DB14/1929-2019) | 燃气锅炉,在用燃气锅炉,以其他气体为燃料的燃气锅炉,2020年5月1日 | 4#10t/h燃气锅炉排放筒(DA013) | 颗粒物 | 2020-10-17 | 8221 | 191.3 | 3.1 | 7.7 | 8.8 | 75 | <1.0 | <1.3 | 10 |  | mg/m3 | 否 |  |  | 是
2020年吕梁市重点排污单位监督性监测（气2） | 山西华光发电有限责任公司 | 水环境,大气环境 | 火力发电 | 山西省燃煤电厂大气污染物排放标准(DB14/1703-2019) | 表1燃煤发电锅炉大气污染物排放浓度限值,普通燃煤发电锅炉 | 4#锅炉废气出口(DA002) | 二氧化硫 | 2020-11-24 | 2028208 | 50.6 | 20 | 5.2 | 14.6 | 83.2 | 35 | 33 | 35 |  | mg/m3 | 否 |  |  | 是
2020年吕梁市重点排污单位监督性监测（气2） | 山西华光发电有限责任公司 | 水环境,大气环境 | 火力发电 | 山西省燃煤电厂大气污染物排放标准(DB14/1703-2019) | 表1燃煤发电锅炉大气污染物排放浓度限值,普通燃煤发电锅炉 | 4#锅炉废气出口(DA002) | 汞及其化合物 | 2020-11-24 | 2028208 | 50.6 | 20 | 5.2 | 14.6 | 83.2 | 0.0136 | 0.0132 | 0.03 |  | mg/m3 | 否 |  |  | 是
2020年吕梁市重点排污单位监督性监测（气2） | 山西华光发电有限责任公司 | 水环境,大气环境 | 火力发电 | 山西省燃煤电厂大气污染物排放标准(DB14/1703-2019) | 表1燃煤发电锅炉大气污染物排放浓度限值,普通燃煤发电锅炉 | 4#锅炉废气出口(DA002) | 烟尘 | 2020-11-24 | 2028208 | 50.6 | 20 | 5.2 | 14.6 | 83.2 | 2.7 | 2.6 | 5 |  | mg/m3 | 否 |  |  | 是
2020年吕梁市重点排污单位监督性监测（气2） | 山西华光发电有限责任公司 | 水环境,大气环境 | 火力发电 | 山西省燃煤电厂大气污染物排放标准(DB14/1703-2019) | 表1燃煤发电锅炉大气污染物排放浓度限值,普通燃煤发电锅炉 | 4#锅炉废气出口(DA002) | 烟气黑度（林格曼黑度，级） | 2020-11-24 | 2028208 | 50.6 | 20 | 5.2 | 14.6 | 83.2 | <1 | <1 | 1 |  | 级 | 否 |  |  | 是
2020年吕梁市重点排污单位监督性监测（气2） | 山西华光发电有限责任公司 | 水环境,大气环境 | 火力发电 | 山西省燃煤电厂大气污染物排放标准(DB14/1703-2019) | 表1燃煤发电锅炉大气污染物排放浓度限值,普通燃煤发电锅炉 | 4#锅炉废气出口(DA002) | 氮氧化物（以NO2计） | 2020-11-24 | 2028208 | 50.6 | 20 | 5.2 | 14.6 | 83.2 | 49 | 47 | 50 |  | mg/m3 | 否 |  |  | 是
2020年吕梁市重点排污单位监督性监测（气2） | 山西华光发电有限责任公司 | 水环境,大气环境 | 火力发电 | 山西省燃煤电厂大气污染物排放标准(DB14/1703-2019) | 表1燃煤发电锅炉大气污染物排放浓度限值,普通燃煤发电锅炉 | 3#锅炉废气出口(DA001) | 烟气黑度（林格曼黑度，级） | 2020-12-03 | 1822057 | 49.3 | 16 | 7.2 | 12.3 | 61.1 | <1 | <1 | 1 |  | 级 | 否 |  |  | 是
2020年吕梁市重点排污单位监督性监测（气2） | 山西华光发电有限责任公司 | 水环境,大气环境 | 火力发电 | 山西省燃煤电厂大气污染物排放标准(DB14/1703-2019) | 表1燃煤发电锅炉大气污染物排放浓度限值,普通燃煤发电锅炉 | 3#锅炉废气出口(DA001) | 汞及其化合物 | 2020-12-03 | 1822057 | 49.3 | 16 | 7.2 | 12.3 | 61.1 | 0.0185 | 0.0202 | 0.03 |  | mg/m3 | 否 |  |  | 是
2020年吕梁市重点排污单位监督性监测（气2） | 山西华光发电有限责任公司 | 水环境,大气环境 | 火力发电 | 山西省燃煤电厂大气污染物排放标准(DB14/1703-2019) | 表1燃煤发电锅炉大气污染物排放浓度限值,普通燃煤发电锅炉 | 3#锅炉废气出口(DA001) | 烟尘 | 2020-12-03 | 1822057 | 49.3 | 16 | 7.2 | 12.3 | 61.1 | 2.2 | 2.4 | 5 |  | mg/m3 | 否 |  |  | 是
2020年吕梁市重点排污单位监督性监测（气2） | 山西华光发电有限责任公司 | 水环境,大气环境 | 火力发电 | 山西省燃煤电厂大气污染物排放标准(DB14/1703-2019) | 表1燃煤发电锅炉大气污染物排放浓度限值,普通燃煤发电锅炉 | 3#锅炉废气出口(DA001) | 氮氧化物（以NO2计） | 2020-12-03 | 1822057 | 49.3 | 16 | 7.2 | 12.3 | 61.1 | 29 | 32 | 50 |  | mg/m3 | 否 |  |  | 是
2020年吕梁市重点排污单位监督性监测（气2） | 山西华光发电有限责任公司 | 水环境,大气环境 | 火力发电 | 山西省燃煤电厂大气污染物排放标准(DB14/1703-2019) | 表1燃煤发电锅炉大气污染物排放浓度限值,普通燃煤发电锅炉 | 3#锅炉废气出口(DA001) | 二氧化硫 | 2020-12-03 | 1822057 | 49.3 | 16 | 7.2 | 12.3 | 61.1 | 25 | 27 | 35 |  | mg/m3 | 否 |  |  | 是
2020年吕梁市重点排污单位监督性监测（气2） | 岚县金隅水泥有限公司 | 大气环境 | 水泥制造 | 水泥工业大气污染物排放标准(GB4915-2013) | （表2）大气污染物特别排放限值,水泥制造,烘干机、烘干磨、煤磨及冷却机,采用非独立热源的烘干设备排气 | 窑头除尘器(DA009) | 颗粒物 | 2020-11-01 | 97157 | 101.9 | 0.5 |  | 9.87 | 50.3 | 3.2 | 3.2 | 20 |  | mg/m3 | 否 |  |  | 是
2020年吕梁市重点排污单位监督性监测（气2） | 岚县金隅水泥有限公司 | 大气环境 | 水泥制造 | 水泥工业大气污染物排放标准(GB4915-2013) | （表2）大气污染物特别排放限值,水泥制造,水泥窑及窑尾余热利用系统 | 窑尾除尘器(DA032) | 颗粒物 | 2020-11-01 | 128122 | 143.4 | 15.8 | 10.5 | 14.72 | 50.3 | 8.1 | 8.5 | 20 |  | mg/m3 | 否 |  |  | 是
2020年吕梁市重点排污单位监督性监测（气2） | 岚县金隅水泥有限公司 | 大气环境 | 水泥制造 | 水泥工业大气污染物排放标准(GB4915-2013) | （表2）大气污染物特别排放限值,水泥制造,水泥窑及窑尾余热利用系统 | 窑尾除尘器(DA032) | 氮氧化物 | 2020-11-01 | 128122 | 143.4 | 15.8 | 10.5 | 14.72 | 50.3 | 174 | 182 | 320 |  | mg/m3 | 否 |  |  | 是
2020年吕梁市重点排污单位监督性监测（气2） | 岚县金隅水泥有限公司 | 大气环境 | 水泥制造 | 水泥工业大气污染物排放标准(GB4915-2013) | （表2）大气污染物特别排放限值,水泥制造,水泥窑及窑尾余热利用系统 | 窑尾除尘器(DA032) | 二氧化硫 | 2020-11-01 | 128122 | 143.4 | 15.8 | 10.5 | 14.72 | 50.3 | 4 | 4 | 100 |  | mg/m3 | 否 |  |  | 是
2020年吕梁市重点排污单位监督性监测（气2） | 岚县金隅水泥有限公司 | 大气环境 | 水泥制造 | 水泥工业大气污染物排放标准(GB4915-2013) | （表2）大气污染物特别排放限值,水泥制造,水泥窑及窑尾余热利用系统 | 窑尾除尘器(DA032) | 氟化物 | 2020-11-01 | 126508 | 142 | 15.8 | 10.5 | 14.48 | 50.3 | 0.62 | 0.65 | 3 |  | mg/m3 | 否 |  |  | 是
2020年吕梁市重点排污单位监督性监测（气2） | 岚县金隅水泥有限公司 | 大气环境 | 水泥制造 | 水泥工业大气污染物排放标准(GB4915-2013) | （表2）大气污染物特别排放限值,水泥制造,水泥窑及窑尾余热利用系统 | 窑尾除尘器(DA032) | 汞及其化合物 | 2020-11-01 | 129378 | 142 | 15.8 | 10.5 | 14.81 | 50.3 | 0.0041 | 0.0043 | 0.05 |  | mg/m3 | 否 |  |  | 是
2020年吕梁市重点排污单位监督性监测（气2） | 岚县金隅水泥有限公司 | 大气环境 | 水泥制造 | 水泥工业大气污染物排放标准(GB4915-2013) | （表2）大气污染物特别排放限值,水泥制造,水泥窑及窑尾余热利用系统 | 窑尾除尘器(DA032) | 氨 | 2020-11-01 | 129378 | 142 | 15.8 | 10.5 | 14.81 | 50.3 | 2.97 | 3.11 | 8 |  | mg/m3 | 否 |  |  | 是
2020年吕梁市重点排污单位监督性监测（气2） | 岚县金隅水泥有限公司 | 大气环境 | 水泥制造 | 水泥工业大气污染物排放标准(GB4915-2013) | （表2）大气污染物特别排放限值,水泥制造,破碎机、磨机、包装机及其他通风生产设备 | 3#水泥散装机除尘(DA015) | 颗粒物 | 2020-11-02 | 741 | 15.5 | 1.2 |  | 3.41 | 50.3 | 8.4 | 8.4 | 10 |  | mg/m3 | 否 |  |  | 是
2020年吕梁市重点排污单位监督性监测（气2） | 岚县金隅水泥有限公司 | 大气环境 | 水泥制造 | 水泥工业大气污染物排放标准(GB4915-2013) | （表2）大气污染物特别排放限值,水泥制造,破碎机、磨机、包装机及其他通风生产设备 | 生料均化库顶除尘(DA005) | 颗粒物 | 2020-11-01 | 2823 | 39.1 | 1.07 |  | 4.4 | 50.3 | 7.7 | 7.7 | 10 |  | mg/m3 | 否 |  |  | 是
2020年吕梁市重点排污单位监督性监测（气2） | 岚县金隅水泥有限公司 | 大气环境 | 水泥制造 | 水泥工业大气污染物排放标准(GB4915-2013) | （表2）大气污染物特别排放限值,水泥制造,破碎机、磨机、包装机及其他通风生产设备 | 生料均化库内除尘(DA006) | 颗粒物 | 2020-11-01 | 27902 | 35.9 | 1.23 |  | 43.1 | 50.3 | 7.8 | 7.8 | 10 |  | mg/m3 | 否 |  |  | 是
2020年吕梁市重点排污单位监督性监测（气2） | 岚县金隅水泥有限公司 | 大气环境 | 水泥制造 | 水泥工业大气污染物排放标准(GB4915-2013) | （表2）大气污染物特别排放限值,水泥制造,破碎机、磨机、包装机及其他通风生产设备 | 3#水泥库顶除尘(DA021) | 颗粒物 | 2020-11-01 | 955 | 36.4 | 1.3 |  | 2.67 | 50.3 | 8.7 | 8.7 | 10 |  | mg/m3 | 否 |  |  | 是
2020年吕梁市重点排污单位监督性监测（气2） | 岚县金隅水泥有限公司 | 大气环境 | 水泥制造 | 水泥工业大气污染物排放标准(GB4915-2013) | （表2）大气污染物特别排放限值,水泥制造,破碎机、磨机、包装机及其他通风生产设备 | 1#水泥磨尾除尘(DA027) | 颗粒物 | 2020-11-02 | 57386 | 60.5 | 5.87 |  | 20.9 | 50.3 | 4.6 | 4.6 | 10 |  | mg/m3 | 否 |  |  | 是
2020年吕梁市重点排污单位监督性监测（气2） | 岚县金隅水泥有限公司 | 大气环境 | 水泥制造 | 水泥工业大气污染物排放标准(GB4915-2013) | （表2）大气污染物特别排放限值,水泥制造,破碎机、磨机、包装机及其他通风生产设备 | 水泥配料站除尘(DA029) | 颗粒物 | 2020-11-01 | 8926 | 18.7 | 0.82 |  | 15.4 | 50.3 | 5.6 | 5.6 | 10 |  | mg/m3 | 否 |  |  | 是
2020年吕梁市重点排污单位监督性监测（气2） | 岚县金隅水泥有限公司 | 大气环境 | 水泥制造 | 水泥工业大气污染物排放标准(GB4915-2013) | （表2）大气污染物特别排放限值,水泥制造,破碎机、磨机、包装机及其他通风生产设备 | 1#包装回灰输送除尘(DA030) | 颗粒物 | 2020-11-02 | 1879 | 22.6 | 1.2 |  | 3.21 | 50.3 | 8.5 | 8.5 | 10 |  | mg/m3 | 否 |  |  | 是
2020年吕梁市重点排污单位监督性监测（气2） | 岚县金隅水泥有限公司 | 大气环境 | 水泥制造 | 水泥工业大气污染物排放标准(GB4915-2013) | （表2）大气污染物特别排放限值,水泥制造,破碎机、磨机、包装机及其他通风生产设备 | 入生料库提升机除尘(DA004) | 颗粒物 | 2020-11-01 | 349 | 23.1 | 1.81 |  | 2.5 | 50.3 | 7.9 | 7.9 | 10 |  | mg/m3 | 否 |  |  | 是
2020年吕梁市重点排污单位监督性监测（气2） | 岚县金隅水泥有限公司 | 大气环境 | 水泥制造 | 水泥工业大气污染物排放标准(GB4915-2013) | （表2）大气污染物特别排放限值,水泥制造,烘干机、烘干磨、煤磨及冷却机,采用非独立热源的烘干设备排气 | 煤磨除尘(DA007) | 颗粒物 | 2020-11-01 | 19412 | 46.5 | 1.1 |  | 9.09 | 50.3 | 12.5 | 12.5 | 20 |  | mg/m3 | 否 |  |  | 是
2020年吕梁市重点排污单位监督性监测（气2） | 岚县金隅水泥有限公司 | 大气环境 | 水泥制造 | 水泥工业大气污染物排放标准(GB4915-2013) | （表2）大气污染物特别排放限值,水泥制造,破碎机、磨机、包装机及其他通风生产设备 | 熟料库底皮带西除尘(DA035) | 颗粒物 | 2020-11-02 | 13863 | 23.8 | 0.92 |  | 9.5 | 50.3 | 5.3 | 5.3 | 10 |  | mg/m3 | 否 |  |  | 是
2020年吕梁市重点排污单位监督性监测（气2） | 岚县金隅水泥有限公司 | 大气环境 | 水泥制造 | 水泥工业大气污染物排放标准(GB4915-2013) | （表2）大气污染物特别排放限值,水泥制造,破碎机、磨机、包装机及其他通风生产设备 | 原料配料站除尘(DA003) | 颗粒物 | 2020-11-01 | 9161 | 12.2 | 1.41 |  | 6.1 | 50.3 | 6.4 | 6.4 | 10 |  | mg/m3 | 否 |  |  | 是
2020年吕梁市重点排污单位监督性监测（气2） | 岚县金隅水泥有限公司 | 大气环境 | 水泥制造 | 水泥工业大气污染物排放标准(GB4915-2013) | （表2）大气污染物特别排放限值,水泥制造,破碎机、磨机、包装机及其他通风生产设备 | 煤粉仓粉仓(DA008) | 颗粒物 | 2020-11-01 | 4100 | 20.1 | 0.7 |  | 19.42 | 50.3 | 6.2 | 6.2 | 10 |  | mg/m3 | 否 |  |  | 是
2020年吕梁市重点排污单位监督性监测（气2） | 岚县金隅水泥有限公司 | 大气环境 | 水泥制造 | 水泥工业大气污染物排放标准(GB4915-2013) | （表2）大气污染物特别排放限值,水泥制造,破碎机、磨机、包装机及其他通风生产设备 | 熟料圆锥库顶除尘(DA010) | 颗粒物 | 2020-11-01 | 34091 | 31.5 | 0.99 |  | 27.7 | 50.3 | 9.3 | 9.3 | 10 |  | mg/m3 | 否 |  |  | 是
2020年吕梁市重点排污单位监督性监测（气2） | 岚县金隅水泥有限公司 | 大气环境 | 水泥制造 | 水泥工业大气污染物排放标准(GB4915-2013) | （表2）大气污染物特别排放限值,水泥制造,破碎机、磨机、包装机及其他通风生产设备 | 4#和5#水泥库顶除尘(DA022) | 颗粒物 | 2020-11-01 | 1080 | 35.9 | 1.3 |  | 3.02 | 50.3 | 7.8 | 7.8 | 10 |  | mg/m3 | 否 |  |  | 是
2020年吕梁市重点排污单位监督性监测（气2） | 岚县金隅水泥有限公司 | 大气环境 | 水泥制造 | 水泥工业大气污染物排放标准(GB4915-2013) | （表2）大气污染物特别排放限值,水泥制造,破碎机、磨机、包装机及其他通风生产设备 | 2#水泥磨辊压机除尘(DA026) | 颗粒物 | 2020-11-02 | 62430 | 26.2 | 2.78 |  | 44.8 | 50.3 | 7.8 | 7.8 | 10 |  | mg/m3 | 否 |  |  | 是
2020年吕梁市重点排污单位监督性监测（气2） | 岚县金隅水泥有限公司 | 大气环境 | 水泥制造 | 水泥工业大气污染物排放标准(GB4915-2013) | （表2）大气污染物特别排放限值,水泥制造,破碎机、磨机、包装机及其他通风生产设备 | 石灰石破碎机收(DA001) | 颗粒物 | 2020-11-01 | 20780 | 19.3 | 0.72 |  | 15.5 | 50.3 | 6.4 | 6.4 | 10 |  | mg/m3 | 否 |  |  | 是
2020年吕梁市重点排污单位监督性监测（气2） | 岚县金隅水泥有限公司 | 大气环境 | 水泥制造 | 水泥工业大气污染物排放标准(GB4915-2013) | （表2）大气污染物特别排放限值,水泥制造,破碎机、磨机、包装机及其他通风生产设备 | 1#水泥包装机除尘(DA011) | 颗粒物 | 2020-11-01 | 11303 | 14.9 | 1.1 |  | 19.44 | 50.3 | 6.2 | 6.2 | 10 |  | mg/m3 | 否 |  |  | 是
2020年吕梁市重点排污单位监督性监测（气2） | 岚县金隅水泥有限公司 | 大气环境 | 水泥制造 | 水泥工业大气污染物排放标准(GB4915-2013) | （表2）大气污染物特别排放限值,水泥制造,破碎机、磨机、包装机及其他通风生产设备 | 1#、2#水泥库顶除尘(DA020) | 颗粒物 | 2020-11-01 | 955 | 36.3 | 1.3 |  | 2.67 | 50.3 | 6.9 | 6.9 | 10 |  | mg/m3 | 否 |  |  | 是
2020年吕梁市重点排污单位监督性监测（气2） | 岚县金隅水泥有限公司 | 大气环境 | 水泥制造 | 水泥工业大气污染物排放标准(GB4915-2013) | （表2）大气污染物特别排放限值,水泥制造,破碎机、磨机、包装机及其他通风生产设备 | 石灰石配料除尘(DA002) | 颗粒物 | 2020-11-01 | 817 | 15.6 | 1.24 |  | 3.9 | 50.3 | 5.8 | 5.8 | 10 |  | mg/m3 | 否 |  |  | 是
2020年吕梁市重点排污单位监督性监测（气2） | 岚县金隅水泥有限公司 | 大气环境 | 水泥制造 | 水泥工业大气污染物排放标准(GB4915-2013) | （表2）大气污染物特别排放限值,水泥制造,破碎机、磨机、包装机及其他通风生产设备 | 2#水泥包装机除尘(DA012) | 颗粒物 | 2020-11-01 | 12170 | 13.7 | 0.9 |  | 20.75 | 50.3 | 7.2 | 7.2 | 10 |  | mg/m3 | 否 |  |  | 是
2020年吕梁市重点排污单位监督性监测（气2） | 岚县金隅水泥有限公司 | 大气环境 | 水泥制造 | 水泥工业大气污染物排放标准(GB4915-2013) | （表2）大气污染物特别排放限值,水泥制造,破碎机、磨机、包装机及其他通风生产设备 | 熟料配料库顶出除尘(DA019) | 颗粒物 | 2020-11-02 | 2414 | 26 | 1.16 |  | 6.7 | 50.3 | 6.1 | 6.1 | 10 |  | mg/m3 | 否 |  |  | 是
2020年吕梁市重点排污单位监督性监测（气2） | 岚县金隅水泥有限公司 | 大气环境 | 水泥制造 | 水泥工业大气污染物排放标准(GB4915-2013) | （表2）大气污染物特别排放限值,水泥制造,破碎机、磨机、包装机及其他通风生产设备 | 42.5水泥装车皮带(DA037) | 颗粒物 | 2020-11-02 | 31963 | 16.6 | 1.1 |  | 16.2 | 50.3 | 7.0 | 7.0 | 10 |  | mg/m3 | 否 |  |  | 是
2020年吕梁市重点排污单位监督性监测（气2） | 岚县金隅水泥有限公司 | 大气环境 | 水泥制造 | 水泥工业大气污染物排放标准(GB4915-2013) | （表2）大气污染物特别排放限值,水泥制造,破碎机、磨机、包装机及其他通风生产设备 | 32.5水泥装车皮带(DA036) | 颗粒物 | 2020-11-02 | 33870 | 16 | 1.17 |  | 16.2 | 50.3 | 7.2 | 7.2 | 10 |  | mg/m3 | 否 |  |  | 是
2020年吕梁市重点排污单位监督性监测（气2） | 岚县金隅水泥有限公司 | 大气环境 | 水泥制造 | 水泥工业大气污染物排放标准(GB4915-2013) | （表2）大气污染物特别排放限值,水泥制造,破碎机、磨机、包装机及其他通风生产设备 | 1#水泥散装机除尘(DA013) | 颗粒物 | 2020-11-02 | 2502 | 24.1 | 1 |  | 6.75 | 50.3 | 7.5 | 7.5 | 10 |  | mg/m3 | 否 |  |  | 是
2020年吕梁市重点排污单位监督性监测（气2） | 岚县金隅水泥有限公司 | 大气环境 | 水泥制造 | 水泥工业大气污染物排放标准(GB4915-2013) | （表2）大气污染物特别排放限值,水泥制造,破碎机、磨机、包装机及其他通风生产设备 | 2#水泥散装机除尘(DA014) | 颗粒物 | 2020-11-02 | 2304 | 24.3 | 1.2 |  | 6.24 | 50.3 | 7.2 | 7.2 | 10 |  | mg/m3 | 否 |  |  | 是
2020年吕梁市重点排污单位监督性监测（气2） | 岚县金隅水泥有限公司 | 大气环境 | 水泥制造 | 水泥工业大气污染物排放标准(GB4915-2013) | （表2）大气污染物特别排放限值,水泥制造,破碎机、磨机、包装机及其他通风生产设备 | 矿粉小仓顶除尘(DA017) | 颗粒物 | 2020-11-02 | 1218 | 30.7 | 1.3 |  | 5.99 | 50.3 | 6.5 | 6.5 | 10 |  | mg/m3 | 否 |  |  | 是
2020年吕梁市重点排污单位监督性监测（气2） | 岚县金隅水泥有限公司 | 大气环境 | 水泥制造 | 水泥工业大气污染物排放标准(GB4915-2013) | （表2）大气污染物特别排放限值,水泥制造,破碎机、磨机、包装机及其他通风生产设备 | 矿渣小仓顶除尘(DA018) | 颗粒物 | 2020-11-02 | 4915 | 24.7 | 0.89 |  | 13.6 | 50.3 | 8.8 | 8.8 | 10 |  | mg/m3 | 否 |  |  | 是
2020年吕梁市重点排污单位监督性监测（气2） | 岚县金隅水泥有限公司 | 大气环境 | 水泥制造 | 水泥工业大气污染物排放标准(GB4915-2013) | （表2）大气污染物特别排放限值,水泥制造,破碎机、磨机、包装机及其他通风生产设备 | 6#水泥库顶除尘(DA023) | 颗粒物 | 2020-11-01 | 979 | 36.7 | 1.3 |  | 2.74 | 50.3 | 8.5 | 8.5 | 10 |  | mg/m3 | 否 |  |  | 是
2020年吕梁市重点排污单位监督性监测（气2） | 岚县金隅水泥有限公司 | 大气环境 | 水泥制造 | 水泥工业大气污染物排放标准(GB4915-2013) | （表2）大气污染物特别排放限值,水泥制造,破碎机、磨机、包装机及其他通风生产设备 | 1#水泥磨辊压机除尘(DA025) | 颗粒物 | 2020-11-01 | 21024 | 34.7 | 3.56 |  | 15.9 | 50.3 | 7.5 | 7.5 | 10 |  | mg/m3 | 否 |  |  | 是
2020年吕梁市重点排污单位监督性监测（气2） | 岚县金隅水泥有限公司 | 大气环境 | 水泥制造 | 水泥工业大气污染物排放标准(GB4915-2013) | （表2）大气污染物特别排放限值,水泥制造,破碎机、磨机、包装机及其他通风生产设备 | 2#水泥磨尾除尘(DA028) | 颗粒物 | 2020-11-01 | 52932 | 64.1 | 5.4 |  | 19.5 | 50.3 | 7.4 | 7.4 | 10 |  | mg/m3 | 否 |  |  | 是
2020年吕梁市重点排污单位监督性监测（气2） | 岚县金隅水泥有限公司 | 大气环境 | 水泥制造 | 水泥工业大气污染物排放标准(GB4915-2013) | （表2）大气污染物特别排放限值,水泥制造,破碎机、磨机、包装机及其他通风生产设备 | 2#包装回灰输送除尘(DA031) | 颗粒物 | 2020-11-02 | 2417 | 33.6 | 1.2 |  | 4.28 | 50.3 | 8.9 | 8.9 | 10 |  | mg/m3 | 否 |  |  | 是
2020年吕梁市重点排污单位监督性监测（气2） | 岚县金隅水泥有限公司 | 大气环境 | 水泥制造 | 水泥工业大气污染物排放标准(GB4915-2013) | （表2）大气污染物特别排放限值,水泥制造,破碎机、磨机、包装机及其他通风生产设备 | 熟料库底皮带东除尘(DA033) | 颗粒物 | 2020-11-02 | 15313 | 14.9 | 0.88 |  | 10.2 | 50.3 | 5.8 | 5.8 | 10 |  | mg/m3 | 否 |  |  | 是
2020年吕梁市重点排污单位监督性监测（气2） | 岚县金隅水泥有限公司 | 大气环境 | 水泥制造 | 水泥工业大气污染物排放标准(GB4915-2013) | （表2）大气污染物特别排放限值,水泥制造,破碎机、磨机、包装机及其他通风生产设备 | 熟料库底皮带中除尘(DA034) | 颗粒物 | 2020-11-02 | 15241 | 16.4 | 0.89 |  | 10.2 | 50.3 | 4.8 | 4.8 | 10 |  | mg/m3 | 否 |  |  | 是
2020年吕梁市重点排污单位监督性监测（气2） | 山西京能吕临发电有限公司 | 大气环境 | 火力发电 | 山西省燃煤电厂大气污染物排放标准(DB14/1703-2019) | 表1燃煤发电锅炉大气污染物排放浓度限值,低热值煤电厂燃煤发电锅炉 | 1186T/H循环流化床发电锅炉湿式电除尘器出口001(001) | 烟尘 | 2020-10-20 | 783312 | 51.8 | 10.4 | 4.3 | 8.7 | 62 | 4.7 | 4.2 | 5 |  | mg/m3 | 否 |  |  | 是
2020年吕梁市重点排污单位监督性监测（气2） | 山西京能吕临发电有限公司 | 大气环境 | 火力发电 | 山西省燃煤电厂大气污染物排放标准(DB14/1703-2019) | 表1燃煤发电锅炉大气污染物排放浓度限值,低热值煤电厂燃煤发电锅炉 | 1186T/H循环流化床发电锅炉湿式电除尘器出口001(001) | 汞及其化合物 | 2020-10-20 | 783312 | 51.8 | 10.4 | 4.3 | 8.7 | 62 | 0.0099 | 0.0089 | 0.03 |  | mg/m3 | 否 |  |  | 是
2020年吕梁市重点排污单位监督性监测（气2） | 山西京能吕临发电有限公司 | 大气环境 | 火力发电 | 山西省燃煤电厂大气污染物排放标准(DB14/1703-2019) | 表1燃煤发电锅炉大气污染物排放浓度限值,低热值煤电厂燃煤发电锅炉 | 1186T/H循环流化床发电锅炉湿式电除尘器出口001(001) | 二氧化硫 | 2020-10-20 | 783312 | 51.8 | 10.4 | 4.3 | 8.7 | 62 | 5 | 5 | 35 |  | mg/m3 | 否 |  |  | 是
2020年吕梁市重点排污单位监督性监测（气2） | 山西京能吕临发电有限公司 | 大气环境 | 火力发电 | 山西省燃煤电厂大气污染物排放标准(DB14/1703-2019) | 表1燃煤发电锅炉大气污染物排放浓度限值,低热值煤电厂燃煤发电锅炉 | 1186T/H循环流化床发电锅炉湿式电除尘器出口001(001) | 氮氧化物（以NO2计） | 2020-10-20 | 783312 | 51.8 | 10.4 | 4.3 | 8.7 | 62 | 34 | 30 | 50 |  | mg/m3 | 否 |  |  | 是
2020年吕梁市重点排污单位监督性监测（气2） | 山西京能吕临发电有限公司 | 大气环境 | 火力发电 | 山西省燃煤电厂大气污染物排放标准(DB14/1703-2019) | 表1燃煤发电锅炉大气污染物排放浓度限值,低热值煤电厂燃煤发电锅炉 | 1186T/H循环流化床发电锅炉湿式电除尘器出口002(001) | 烟尘 | 2020-11-12 | 772007 | 46.5 | 6.7 | 5.5 | 8.1 | 50 | 5.2 | 5.0 | 5 |  | mg/m3 | 否 |  |  | 是
2020年吕梁市重点排污单位监督性监测（气2） | 山西京能吕临发电有限公司 | 大气环境 | 火力发电 | 山西省燃煤电厂大气污染物排放标准(DB14/1703-2019) | 表1燃煤发电锅炉大气污染物排放浓度限值,低热值煤电厂燃煤发电锅炉 | 1186T/H循环流化床发电锅炉湿式电除尘器出口002(001) | 氮氧化物（以NO2计） | 2020-11-12 | 772007 | 46.5 | 6.7 | 5.5 | 8.1 | 50 | 31 | 30 | 50 |  | mg/m3 | 否 |  |  | 是
2020年吕梁市重点排污单位监督性监测（气2） | 山西京能吕临发电有限公司 | 大气环境 | 火力发电 | 山西省燃煤电厂大气污染物排放标准(DB14/1703-2019) | 表1燃煤发电锅炉大气污染物排放浓度限值,低热值煤电厂燃煤发电锅炉 | 1186T/H循环流化床发电锅炉湿式电除尘器出口002(001) | 二氧化硫 | 2020-11-12 | 772007 | 46.5 | 6.7 | 5.5 | 8.1 | 50 | 6 | 6 | 35 |  | mg/m3 | 否 |  |  | 是
2020年吕梁市重点排污单位监督性监测（气2） | 山西京能吕临发电有限公司 | 大气环境 | 火力发电 | 山西省燃煤电厂大气污染物排放标准(DB14/1703-2019) | 表1燃煤发电锅炉大气污染物排放浓度限值,低热值煤电厂燃煤发电锅炉 | 1186T/H循环流化床发电锅炉湿式电除尘器出口002(001) | 汞及其化合物 | 2020-11-12 | 772007 | 46.5 | 6.7 | 5.5 | 8.1 | 50 | 0.0139 | 0.0134 | 0.03 |  | mg/m3 | 否 |  |  | 是
2020年吕梁市重点排污单位监督性监测（气2） | 山西京能吕临发电有限公司 | 大气环境 | 火力发电 | 山西省燃煤电厂大气污染物排放标准(DB14/1703-2019) | 表1燃煤发电锅炉大气污染物排放浓度限值,低热值煤电厂燃煤发电锅炉 | 锅炉总排口(001) | 烟气黑度（林格曼黑度，级） | 2020-11-12 | 772007 | 46.5 | 6.7 | 5.5 | 8.1 | 50 | 1 | 1 | 1 |  | 级 | 否 |  |  | 是
2020年吕梁市重点排污单位监督性监测（气2） | 孝义市金岩热电有限公司 | 大气环境 | 火力发电 | 山西省燃煤电厂大气污染物排放标准(DB14/1703-2019) | 表1燃煤发电锅炉大气污染物排放浓度限值,低热值煤电厂燃煤发电锅炉 | (75t)1#烟气锅炉排气筒出口(DA001) | 氮氧化物（以NO2计） | 2020-11-23 | 68018 | 47.9 | 8.5 | 10.2 | 4.47 | 83 | 14 | 19 | 50 |  | mg/m3 | 否 |  |  | 是
2020年吕梁市重点排污单位监督性监测（气2） | 孝义市金岩热电有限公司 | 大气环境 | 火力发电 | 山西省燃煤电厂大气污染物排放标准(DB14/1703-2019) | 表1燃煤发电锅炉大气污染物排放浓度限值,低热值煤电厂燃煤发电锅炉 | (75t)1#烟气锅炉排气筒出口(DA001) | 二氧化硫 | 2020-11-23 | 68018 | 47.9 | 8.5 | 10.2 | 4.47 | 83 | 6 | 8.3 | 35 |  | mg/m3 | 否 |  |  | 是
2020年吕梁市重点排污单位监督性监测（气2） | 孝义市金岩热电有限公司 | 大气环境 | 火力发电 | 山西省燃煤电厂大气污染物排放标准(DB14/1703-2019) | 表1燃煤发电锅炉大气污染物排放浓度限值,低热值煤电厂燃煤发电锅炉 | (75t)1#烟气锅炉排气筒出口(DA001) | 汞及其化合物 | 2020-11-23 | 68018 | 47.9 | 8.5 | 10.1 | 4.47 | 83 | 0.0039 | 0.0054 | 0.03 |  | mg/m3 | 否 |  |  | 是
2020年吕梁市重点排污单位监督性监测（气2） | 孝义市金岩热电有限公司 | 大气环境 | 火力发电 | 山西省燃煤电厂大气污染物排放标准(DB14/1703-2019) | 表1燃煤发电锅炉大气污染物排放浓度限值,低热值煤电厂燃煤发电锅炉 | (75t)1#烟气锅炉排气筒出口(DA001) | 烟气黑度（林格曼黑度，级） | 2020-11-23 | [6 empty] | <1 | <1 | 1 |  | 级 | 否 |  |  | 是
2020年吕梁市重点排污单位监督性监测（气2） | 孝义市金岩热电有限公司 | 大气环境 | 火力发电 | 山西省燃煤电厂大气污染物排放标准(DB14/1703-2019) | 表1燃煤发电锅炉大气污染物排放浓度限值,低热值煤电厂燃煤发电锅炉 | (75t)1#烟气锅炉排气筒出口(DA001) | 烟尘 | 2020-11-23 | 68018 | 47.9 | 8.5 | 10.2 | 47.47 | 83 | 4.0 | 5.6 | 10 |  | mg/m3 | 否 |  |  | 是
2020年吕梁市重点排污单位监督性监测（气2） | 孝义市金岩热电有限公司 | 大气环境 | 火力发电 | 山西省燃煤电厂大气污染物排放标准(DB14/1703-2019) | 表1燃煤发电锅炉大气污染物排放浓度限值,低热值煤电厂燃煤发电锅炉 | (75t)2#烟气锅炉排气筒出口(DA002) | 氮氧化物（以NO2计） | 2020-11-23 | 67495 | 47.9 | 9.4 | 9.7 | 9.13 | 83 | 33 | 44 | 50 |  | mg/m3 | 否 |  |  | 是
2020年吕梁市重点排污单位监督性监测（气2） | 孝义市金岩热电有限公司 | 大气环境 | 火力发电 | 山西省燃煤电厂大气污染物排放标准(DB14/1703-2019) | 表1燃煤发电锅炉大气污染物排放浓度限值,低热值煤电厂燃煤发电锅炉 | (75t)2#烟气锅炉排气筒出口(DA002) | 烟尘 | 2020-11-23 | 67495 | 47.9 | 9.4 | 9.7 | 9.13 | 83 | 3.9 | 5.2 | 10 |  | mg/m3 | 否 |  |  | 是
2020年吕梁市重点排污单位监督性监测（气2） | 孝义市金岩热电有限公司 | 大气环境 | 火力发电 | 山西省燃煤电厂大气污染物排放标准(DB14/1703-2019) | 表1燃煤发电锅炉大气污染物排放浓度限值,低热值煤电厂燃煤发电锅炉 | (75t)2#烟气锅炉排气筒出口(DA002) | 烟气黑度（林格曼黑度，级） | 2020-11-23 | [6 empty] | <1 | <1 | 1 |  | 级 | 否 |  |  | 是
2020年吕梁市重点排污单位监督性监测（气2） | 孝义市金岩热电有限公司 | 大气环境 | 火力发电 | 山西省燃煤电厂大气污染物排放标准(DB14/1703-2019) | 表1燃煤发电锅炉大气污染物排放浓度限值,低热值煤电厂燃煤发电锅炉 | (75t)2#烟气锅炉排气筒出口(DA002) | 汞及其化合物 | 2020-11-23 | 67495 | 47.9 | 9.4 | 9.7 | 9.13 | 83 | 0.0050 | 0.0066 | 0.03 |  | mg/m3 | 否 |  |  | 是
2020年吕梁市重点排污单位监督性监测（气2） | 孝义市金岩热电有限公司 | 大气环境 | 火力发电 | 山西省燃煤电厂大气污染物排放标准(DB14/1703-2019) | 表1燃煤发电锅炉大气污染物排放浓度限值,低热值煤电厂燃煤发电锅炉 | (75t)2#烟气锅炉排气筒出口(DA002) | 二氧化硫 | 2020-11-23 | 67495 | 47.9 | 9.4 | 9.7 | 9.13 | 83 | 11 | 15 | 35 |  | mg/m3 | 否 |  |  | 是
2020年吕梁市重点排污单位监督性监测（气2） | 山西国金电力有限公司 | 大气环境 | 热电联产 | 山西省燃煤电厂大气污染物排放标准(DB14/1703-2019) | 表1燃煤发电锅炉大气污染物排放浓度限值,低热值煤电厂燃煤发电锅炉 | (1215t/h) 1#锅炉烟气 排放筒(DA001) | 汞及其化合物 | 2020-11-10 | 1095874 | 84.2 | 10.6 | 9.4 | 10.6 | 39 | 0.0207 | 0.0272 | 0.03 |  | mg/m3 | 否 |  |  | 是
2020年吕梁市重点排污单位监督性监测（气2） | 山西国金电力有限公司 | 大气环境 | 热电联产 | 山西省燃煤电厂大气污染物排放标准(DB14/1703-2019) | 表1燃煤发电锅炉大气污染物排放浓度限值,低热值煤电厂燃煤发电锅炉 | (1215t/h) 1#锅炉烟气 排放筒(DA001) | 烟尘 | 2020-11-10 | 1095874 | 84.2 | 10.6 | 9.4 | 10.83 | 39 | 3.22 | 4.16 | 10 |  | mg/m3 | 否 |  |  | 是
2020年吕梁市重点排污单位监督性监测（气2） | 山西国金电力有限公司 | 大气环境 | 热电联产 | 山西省燃煤电厂大气污染物排放标准(DB14/1703-2019) | 表1燃煤发电锅炉大气污染物排放浓度限值,低热值煤电厂燃煤发电锅炉 | (1215t/h) 1#锅炉烟气 排放筒(DA001) | 二氧化硫 | 2020-11-10 | 1095874 | 84.2 | 10.6 | 9.4 | 10.83 | 39 | 8 | 10 | 35 |  | mg/m3 | 否 |  |  | 是
2020年吕梁市重点排污单位监督性监测（气2） | 山西国金电力有限公司 | 大气环境 | 热电联产 | 山西省燃煤电厂大气污染物排放标准(DB14/1703-2019) | 表1燃煤发电锅炉大气污染物排放浓度限值,低热值煤电厂燃煤发电锅炉 | (1215t/h) 1#锅炉烟气 排放筒(DA001) | 氮氧化物（以NO2计） | 2020-11-10 | 1095874 | 84.2 | 10.6 | 9.4 | 10.83 | 39 | 28 | 36 | 50 |  | mg/m3 | 否 |  |  | 是
2020年吕梁市重点排污单位监督性监测（气2） | 山西国金电力有限公司 | 大气环境 | 热电联产 | 山西省燃煤电厂大气污染物排放标准(DB14/1703-2019) | 表1燃煤发电锅炉大气污染物排放浓度限值,低热值煤电厂燃煤发电锅炉 | (1215t/h) 2#锅炉烟气排放筒(DA002) | 汞及其化合物 | 2020-11-10 | 791108 | 75.1 | 10.3 | 8.5 | 6.24 | 44 | 0.0176 | 0.0211 | 0.03 |  | mg/m3 | 否 |  |  | 是
2020年吕梁市重点排污单位监督性监测（气2） | 山西国金电力有限公司 | 大气环境 | 热电联产 | 山西省燃煤电厂大气污染物排放标准(DB14/1703-2019) | 表1燃煤发电锅炉大气污染物排放浓度限值,低热值煤电厂燃煤发电锅炉 | (1215t/h) 2#锅炉烟气排放筒(DA002) | 烟尘 | 2020-11-10 | 791108 | 75.1 | 10.3 | 8.4 | 6.24 | 44 | 3.4 | 4.10 | 10 |  | mg/m3 | 否 |  |  | 是
2020年吕梁市重点排污单位监督性监测（气2） | 山西国金电力有限公司 | 大气环境 | 热电联产 | 山西省燃煤电厂大气污染物排放标准(DB14/1703-2019) | 表1燃煤发电锅炉大气污染物排放浓度限值,低热值煤电厂燃煤发电锅炉 | (1215t/h) 2#锅炉烟气排放筒(DA002) | 二氧化硫 | 2020-11-10 | 791108 | 75.1 | 10.3 | 8.4 | 6.24 | 44 | 10 | 11 | 35 |  | mg/m3 | 否 |  |  | 是
2020年吕梁市重点排污单位监督性监测（气2） | 山西国金电力有限公司 | 大气环境 | 热电联产 | 山西省燃煤电厂大气污染物排放标准(DB14/1703-2019) | 表1燃煤发电锅炉大气污染物排放浓度限值,低热值煤电厂燃煤发电锅炉 | (1215t/h) 2#锅炉烟气排放筒(DA002) | 氮氧化物（以NO2计） | 2020-11-10 | 791108 | 75.1 | 10.3 | 8.4 | 6.24 | 44 | 26 | 32 | 50 |  | mg/m3 | 否 |  |  | 是
2020年吕梁市重点排污单位监督性监测（气2） | 山西国金电力有限公司 | 大气环境 | 热电联产 | 山西省燃煤电厂大气污染物排放标准(DB14/1703-2019) | 表1燃煤发电锅炉大气污染物排放浓度限值,低热值煤电厂燃煤发电锅炉 | 锅炉总排口(1) | 烟气黑度（林格曼黑度，级） | 2020-11-10 | [6 empty] | <1 | <1 | 1 |  | 级 | 否 |  |  | 是
2020年吕梁市重点排污单位监督性监测（气2） | 山西柳林电力有限责任公司 | 大气环境 | 火力发电 | 山西省燃煤电厂大气污染物排放标准(DB14/1703-2019) | 表1燃煤发电锅炉大气污染物排放浓度限值,普通燃煤发电锅炉 | 1# 410t/h燃煤锅炉脱硫后净烟气烟道(DA001) | 汞及其化合物 | 2020-11-18 | 418430 | 48 | 9.5 | 10.9 | 13.2 | 57.1 | 0.0164 | 0.0241 | 0.03 |  | mg/m3 | 否 |  |  | 是
2020年吕梁市重点排污单位监督性监测（气2） | 山西柳林电力有限责任公司 | 大气环境 | 火力发电 | 山西省燃煤电厂大气污染物排放标准(DB14/1703-2019) | 表1燃煤发电锅炉大气污染物排放浓度限值,普通燃煤发电锅炉 | 1# 410t/h燃煤锅炉脱硫后净烟气烟道(DA001) | 二氧化硫 | 2020-11-18 | 418430 | 48 | 9.5 | 10.9 | 13.2 | 57.1 | 4 | 7 | 35 |  | mg/m3 | 否 |  |  | 是
2020年吕梁市重点排污单位监督性监测（气2） | 山西柳林电力有限责任公司 | 大气环境 | 火力发电 | 山西省燃煤电厂大气污染物排放标准(DB14/1703-2019) | 表1燃煤发电锅炉大气污染物排放浓度限值,普通燃煤发电锅炉 | 1# 410t/h燃煤锅炉脱硫后净烟气烟道(DA001) | 烟尘 | 2020-11-18 | 418430 | 48 | 9.5 | 10.9 | 13.2 | 57.1 | 2.9 | 4.4 | 5 |  | mg/m3 | 否 |  |  | 是
2020年吕梁市重点排污单位监督性监测（气2） | 山西柳林电力有限责任公司 | 大气环境 | 火力发电 | 山西省燃煤电厂大气污染物排放标准(DB14/1703-2019) | 表1燃煤发电锅炉大气污染物排放浓度限值,普通燃煤发电锅炉 | 1# 410t/h燃煤锅炉脱硫后净烟气烟道(DA001) | 氮氧化物（以NO2计） | 2020-11-18 | 418430 | 48 | 9.5 | 10.9 | 13.2 | 57.1 | 15 | 22 | 50 |  | mg/m3 | 否 |  |  | 是
2020年吕梁市重点排污单位监督性监测（气2） | 山西柳林电力有限责任公司 | 大气环境 | 火力发电 | 山西省燃煤电厂大气污染物排放标准(DB14/1703-2019) | 表1燃煤发电锅炉大气污染物排放浓度限值,普通燃煤发电锅炉 | 1# 410t/h燃煤锅炉脱硫后净烟气烟道(DA001) | 烟气黑度（林格曼黑度，级） | 2020-11-18 | 418430 | 48 | 9.5 | 10.9 | 13.2 | 57.1 | <1 | <1 | 1 |  | 级 | 否 |  |  | 是
2020年吕梁市重点排污单位监督性监测（气2） | 山西柳林电力有限责任公司 | 大气环境 | 火力发电 | 山西省燃煤电厂大气污染物排放标准(DB14/1703-2019) | 表1燃煤发电锅炉大气污染物排放浓度限值,普通燃煤发电锅炉 | 2# 410t/h燃煤锅炉脱硫后净烟气烟道(DA001) | 烟尘 | 2020-11-18 | 517328 | 50.1 | 11 | 11.8 | 9.1 | 54.3 | 2.7 | 4.4 | 5 |  | mg/m3 | 否 |  |  | 是
2020年吕梁市重点排污单位监督性监测（气2） | 山西柳林电力有限责任公司 | 大气环境 | 火力发电 | 山西省燃煤电厂大气污染物排放标准(DB14/1703-2019) | 表1燃煤发电锅炉大气污染物排放浓度限值,普通燃煤发电锅炉 | 2# 410t/h燃煤锅炉脱硫后净烟气烟道(DA001) | 氮氧化物（以NO2计） | 2020-11-18 | 517328 | 50.1 | 11 | 11.8 | 9.1 | 54.3 | 2 | 3 | 50 |  | mg/m3 | 否 |  |  | 是
2020年吕梁市重点排污单位监督性监测（气2） | 山西柳林电力有限责任公司 | 大气环境 | 火力发电 | 山西省燃煤电厂大气污染物排放标准(DB14/1703-2019) | 表1燃煤发电锅炉大气污染物排放浓度限值,普通燃煤发电锅炉 | 2# 410t/h燃煤锅炉脱硫后净烟气烟道(DA001) | 烟气黑度（林格曼黑度，级） | 2020-11-18 | 517328 | 50.1 | 11 | 11.8 | 9.1 | 54.3 | <1 | <1 | 1 |  | 级 | 否 |  |  | 是
2020年吕梁市重点排污单位监督性监测（气2） | 山西柳林电力有限责任公司 | 大气环境 | 火力发电 | 山西省燃煤电厂大气污染物排放标准(DB14/1703-2019) | 表1燃煤发电锅炉大气污染物排放浓度限值,普通燃煤发电锅炉 | 2# 410t/h燃煤锅炉脱硫后净烟气烟道(DA001) | 二氧化硫 | 2020-11-18 | 517328 | 50.1 | 11 | 11.8 | 9.1 | 54.3 | <3 | <5 | 35 |  | mg/m3 | 否 |  |  | 是
2020年吕梁市重点排污单位监督性监测（气2） | 山西柳林电力有限责任公司 | 大气环境 | 火力发电 | 山西省燃煤电厂大气污染物排放标准(DB14/1703-2019) | 表1燃煤发电锅炉大气污染物排放浓度限值,普通燃煤发电锅炉 | 2# 410t/h燃煤锅炉脱硫后净烟气烟道(DA001) | 汞及其化合物 | 2020-11-18 | 517328 | 50.1 | 11 | 11.8 | 9.1 | 54.3 | 0.0151 | 0.0266 | 0.03 |  | mg/m3 | 否 |  |  | 是
2020年吕梁市重点排污单位监督性监测（气2） | 柳林县森泽煤铝有限责任公司 | 大气环境,土壤环境 | 铝冶炼 | 铝工业污染物排放标准(GB25465-2010) | （表4、表5）现有和新建企业大气污染物排放浓度限值,氧化铝厂,原料加工、运输 | 颚式破碎机、圆锥破碎机布袋除尘器出口 | 颗粒物 | 2020-11-13 | 31326 | 21.3 | 1.9 |  | 11.2 | 44.1 | 2.9 | 2.9 | 50 |  | mg/m3 | 否 |  |  | 是
2020年吕梁市重点排污单位监督性监测（气2） | 柳林县森泽煤铝有限责任公司 | 大气环境,土壤环境 | 铝冶炼 | 铝工业污染物排放标准(GB25465-2010) | （表4、表5）现有和新建企业大气污染物排放浓度限值,氧化铝厂,原料加工、运输 | 3#石灰石皮带机头、3#入磨皮带布袋除尘器出口 | 颗粒物 | 2020-11-11 | 10652 | 26.8 | 1.9 |  | 9.6 |  | <1.0 | <1.0 | 50 |  | mg/m3 | 否 |  | 皮带来料充足不空转 | 是
2020年吕梁市重点排污单位监督性监测（气2） | 柳林县森泽煤铝有限责任公司 | 大气环境,土壤环境 | 铝冶炼 | 铝工业污染物排放标准(GB25465-2010) | （表4、表5）现有和新建企业大气污染物排放浓度限值,氧化铝厂,原料加工、运输 | 二期5#皮带机头、4#皮带机尾布袋除尘器出口(DA001) | 颗粒物 | 2020-11-12 | 4735 | 15 | 2.1 |  | 18.2 |  | 9.4 | 9.4 | 50 |  | mg/m3 | 否 |  | 皮带来料充足不空转 | 是
2020年吕梁市重点排污单位监督性监测（气2） | 柳林县森泽煤铝有限责任公司 | 大气环境,土壤环境 | 铝冶炼 | 铝工业污染物排放标准(GB25465-2010) | （表4、表5）现有和新建企业大气污染物排放浓度限值,氧化铝厂,原料加工、运输 | PYFBⅡ-1624圆锥破碎机+PYFDⅡ-1613圆锥破碎机除尘器出口(DA003) | 颗粒物 | 2020-11-12 | 17714 | 19.4 | 1.9 |  | 13.5 | 76.8 | 2.4 | 2.4 | 50 |  | mg/m3 | 否 |  |  | 是
2020年吕梁市重点排污单位监督性监测（气2） | 柳林县森泽煤铝有限责任公司 | 大气环境,土壤环境 | 铝冶炼 | 铝工业污染物排放标准(GB25465-2010) | （表4、表5）现有和新建企业大气污染物排放浓度限值,氧化铝厂,原料加工、运输 | 二期8#皮带机头、7#皮带机尾布袋除尘器出口(DA002) | 颗粒物 | 2020-11-12 | 4431 | 19.5 | 1.8 |  | 17.9 |  | 1.2 | 1.2 | 50 |  | mg/m3 | 否 |  | 皮带来料充足不空转 | 是
2020年吕梁市重点排污单位监督性监测（气2） | 柳林县森泽煤铝有限责任公司 | 大气环境,土壤环境 | 铝冶炼 | 铝工业污染物排放标准(GB25465-2010) | （表4、表5）现有和新建企业大气污染物排放浓度限值,氧化铝厂,氧化铝贮运 | 2#成品库布袋除尘器出口 | 颗粒物 | 2020-11-14 | 9210 | 46.3 | 1.9 |  | 12.2 |  | 8.4 | 8.4 | 30 |  | mg/m3 | 否 |  | 皮带来料充足不空转 | 是
2020年吕梁市重点排污单位监督性监测（气2） | 柳林县森泽煤铝有限责任公司 | 大气环境,土壤环境 | 铝冶炼 |  |  | 2#焙烧炉SCR+静电除尘器出口 | 氮氧化物 | 2020-11-14 | 104159 | 171.7 | 18 | 4.6 | 12.2 | 100 | 268 | 268 |  |  | mg/m3 | 否 |  |  | 否
2020年吕梁市重点排污单位监督性监测（气2） | 柳林县森泽煤铝有限责任公司 | 大气环境,土壤环境 | 铝冶炼 | 铝工业污染物排放标准(GB25465-2010) | （表4、表5）现有和新建企业大气污染物排放浓度限值,氧化铝厂,氢氧化铝焙烧炉、石灰炉（窑） | 2#焙烧炉SCR+静电除尘器出口 | 二氧化硫 | 2020-11-14 | 104159 | 171.7 | 18 | 4.6 | 12.2 | 100 | 39 | 39 | 400 |  | mg/m3 | 否 |  |  | 是
2020年吕梁市重点排污单位监督性监测（气2） | 柳林县森泽煤铝有限责任公司 | 大气环境,土壤环境 | 铝冶炼 | 铝工业污染物排放标准(GB25465-2010) | （表4、表5）现有和新建企业大气污染物排放浓度限值,氧化铝厂,氢氧化铝焙烧炉、石灰炉（窑） | 2#焙烧炉SCR+静电除尘器出口 | 颗粒物 | 2020-11-14 | 104159 | 171.7 | 18 | 4.6 | 12.2 | 100 | 9.0 | 9.0 | 50 |  | mg/m3 | 否 |  |  | 是
2020年吕梁市重点排污单位监督性监测（气2） | 柳林县森泽煤铝有限责任公司 | 大气环境,土壤环境 | 铝冶炼 | 铝工业污染物排放标准(GB25465-2010) | （表4、表5）现有和新建企业大气污染物排放浓度限值,氧化铝厂,原料加工、运输 | 10#、12#皮带机头+11#、13#、14#皮带机尾出口 | 颗粒物 | 2020-11-11 | 2457 | 23.6 | 2.2 |  | 10.2 |  | 41.7 | 41.7 | 50 |  | mg/m3 | 否 |  | 皮带来料充足不空转 | 是
2020年吕梁市重点排污单位监督性监测（气2） | 柳林县森泽煤铝有限责任公司 | 大气环境,土壤环境 | 铝冶炼 | 铝工业污染物排放标准(GB25465-2010) | （表4、表5）现有和新建企业大气污染物排放浓度限值,氧化铝厂,原料加工、运输 | 破碎机+筛分机布袋除尘器出口 | 颗粒物 | 2020-11-13 | 39096 | 17 | 2 |  | 16.6 | 31.9 | <1.0 | <1.0 | 50 |  | mg/m3 | 否 |  |  | 是
2020年吕梁市重点排污单位监督性监测（气2） | 柳林县森泽煤铝有限责任公司 | 大气环境,土壤环境 | 铝冶炼 | 铝工业污染物排放标准(GB25465-2010) | （表4、表5）现有和新建企业大气污染物排放浓度限值,氧化铝厂,原料加工、运输 | 上料2#机尾、1#机头布袋除尘器出口 | 颗粒物 | 2020-11-15 | 5422 | 46.2 | 2 |  | 28.4 |  | 1.3 | 1.3 | 50 |  | mg/m3 | 否 |  | 皮带来料充足不空转 | 是
2020年吕梁市重点排污单位监督性监测（气2） | 柳林县森泽煤铝有限责任公司 | 大气环境,土壤环境 | 铝冶炼 | 铝工业污染物排放标准(GB25465-2010) | （表4、表5）现有和新建企业大气污染物排放浓度限值,氧化铝厂,原料加工、运输 | 颚式破碎机布袋除尘器出口 | 颗粒物 | 2020-11-13 | 27498 | 12.9 | 2 |  | 14.2 | 31.9 | 1.7 | 1.7 | 50 |  | mg/m3 | 否 |  |  | 是
2020年吕梁市重点排污单位监督性监测（气2） | 柳林县森泽煤铝有限责任公司 | 大气环境,土壤环境 | 铝冶炼 | 铝工业污染物排放标准(GB25465-2010) | （表4、表5）现有和新建企业大气污染物排放浓度限值,氧化铝厂,原料加工、运输 | 2#上料皮带机头、3#皮带机尾布袋除尘器出口 | 颗粒物 | 2020-11-15 | 5221 | 16.9 | 1.9 |  | 24.8 |  | 8.2 | 8.2 | 50 |  | mg/m3 | 否 |  | 皮带来料充足不空转 | 是
2020年吕梁市重点排污单位监督性监测（气2） | 柳林县森泽煤铝有限责任公司 | 大气环境,土壤环境 | 铝冶炼 | 铝工业污染物排放标准(GB25465-2010) | （表4、表5）现有和新建企业大气污染物排放浓度限值,氧化铝厂,原料加工、运输 | 10#、12#皮带机尾+9#、11#皮带机头除尘器出口(DA004) | 颗粒物 | 2020-11-12 | 2201 | 22.5 | 1.9 |  | 7.2 |  | 1.1 | 1.1 | 50 |  | mg/m3 | 否 |  | 皮带来料充足不空转 | 是
2020年吕梁市重点排污单位监督性监测（气2） | 柳林县森泽煤铝有限责任公司 | 大气环境,土壤环境 | 铝冶炼 | 铝工业污染物排放标准(GB25465-2010) | （表4、表5）现有和新建企业大气污染物排放浓度限值,氧化铝厂,原料加工、运输 | 1#石灰皮带称机头+1#入磨皮带中间机头+1#、2#矿石皮带机头出口 | 颗粒物 | 2020-11-11 | 13391 | 21.9 | 2.1 |  | 16.1 |  | 9.5 | 9.5 | 50 |  | mg/m3 | 否 |  | 皮带来料充足不空转 | 是
2020年吕梁市重点排污单位监督性监测（气2） | 柳林县森泽煤铝有限责任公司 | 大气环境,土壤环境 | 铝冶炼 | 铝工业污染物排放标准(GB25465-2010) | （表4、表5）现有和新建企业大气污染物排放浓度限值,氧化铝厂,原料加工、运输 | 1#上灰皮带布袋除尘器出口(DA005) | 颗粒物 | 2020-11-13 | 7847 | 20.9 | 2.1 |  | 17.7 |  | <1.0 | <1.0 | 50 |  | mg/m3 | 否 |  | 皮带来料充足不空转 | 是
2020年吕梁市重点排污单位监督性监测（气2） | 孝义市田园化工有限公司 | 大气环境,土壤环境 | 铝冶炼 | 铝工业污染物排放标准(GB25465-2010) | （表4、表5）现有和新建企业大气污染物排放浓度限值,氧化铝厂,氧化铝贮运 | 灰库除尘排气筒(DA005) | 颗粒物 | 2020-10-24 | 1744 | 47.8 | 1.09 |  | 2.7 | 82.5 | 23.4 | 23.4 | 30 |  | mg/m3 | 否 |  |  | 是
2020年吕梁市重点排污单位监督性监测（气2） | 孝义市田园化工有限公司 | 大气环境,土壤环境 | 铝冶炼 | 铝工业污染物排放标准(GB25465-2010) | （表4、表5）现有和新建企业大气污染物排放浓度限值,氧化铝厂,氧化铝贮运 | 成品包装排气筒(DA008) | 颗粒物 | 2020-10-24 | 2287 | 22.1 | 1.14 |  | 6.2 | 82.5 | 24.3 | 24.3 | 30 |  | mg/m3 | 否 |  |  | 是
2020年吕梁市重点排污单位监督性监测（气2） | 孝义市田园化工有限公司 | 大气环境,土壤环境 | 铝冶炼 | 铝工业污染物排放标准(GB25465-2010) | （表4、表5）现有和新建企业大气污染物排放浓度限值,氧化铝厂,氢氧化铝焙烧炉、石灰炉（窑） | 2#焙烧炉排气筒(DA013) | 二氧化硫 | 2020-10-24 | 50639 | 162.6 | 22.7 |  | 22.75 | 82.5 | 33 | 33 | 400 |  | mg/m3 | 否 |  |  | 是
2020年吕梁市重点排污单位监督性监测（气2） | 孝义市田园化工有限公司 | 大气环境,土壤环境 | 铝冶炼 | 铝工业污染物排放标准(GB25465-2010) | （表4、表5）现有和新建企业大气污染物排放浓度限值,氧化铝厂,氢氧化铝焙烧炉、石灰炉（窑） | 2#焙烧炉排气筒(DA013) | 颗粒物 | 2020-10-24 | 50639 | 162.6 | 22.7 |  | 22.75 | 82.5 | 18.7 | 18.7 | 50 |  | mg/m3 | 否 |  |  | 是
2020年吕梁市重点排污单位监督性监测（气2） | 孝义市田园化工有限公司 | 大气环境,土壤环境 | 铝冶炼 |  |  | 2#焙烧炉排气筒(DA013) | 氮氧化物 | 2020-10-24 | 50639 | 162.6 | 22.7 |  | 22.75 | 82.5 | 115 | 115 |  |  | mg/m3 | 否 |  |  | 否
2020年吕梁市重点排污单位监督性监测（气2） | 孝义市田园化工有限公司 | 大气环境,土壤环境 | 铝冶炼 |  |  | 1#焙烧炉排气筒(DA007) | 氮氧化物 | 2020-10-24 | 19971 | 131.9 | 17.23 |  | 14.7 | 82.5 | 56 | 56 |  |  | mg/m3 | 否 |  |  | 否
2020年吕梁市重点排污单位监督性监测（气2） | 孝义市田园化工有限公司 | 大气环境,土壤环境 | 铝冶炼 | 铝工业污染物排放标准(GB25465-2010) | （表4、表5）现有和新建企业大气污染物排放浓度限值,氧化铝厂,氢氧化铝焙烧炉、石灰炉（窑） | 1#焙烧炉排气筒(DA007) | 颗粒物 | 2020-10-24 | 19971 | 131.9 | 17.23 |  | 14.7 | 82.5 | 4.9 | 4.9 | 50 |  | mg/m3 | 否 |  |  | 是
2020年吕梁市重点排污单位监督性监测（气2） | 孝义市田园化工有限公司 | 大气环境,土壤环境 | 铝冶炼 | 铝工业污染物排放标准(GB25465-2010) | （表4、表5）现有和新建企业大气污染物排放浓度限值,氧化铝厂,氢氧化铝焙烧炉、石灰炉（窑） | 1#焙烧炉排气筒(DA007) | 二氧化硫 | 2020-10-24 | 19971 | 131.9 | 17.23 |  | 14.7 | 82.5 | 30 | 30 | 400 |  | mg/m3 | 否 |  |  | 是
2020年吕梁市重点排污单位监督性监测（气2） | 孝义市田园化工有限公司 | 大气环境,土壤环境 | 铝冶炼 | 山西省燃煤电厂大气污染物排放标准(DB14/1703-2019) | 表1燃煤发电锅炉大气污染物排放浓度限值,普通燃煤发电锅炉 | 160t/h锅炉排气筒(DA001) | 烟气黑度（林格曼黑度，级） | 2020-10-24 | [6 empty] | <1 | <1 | 1 |  | 级 | 否 |  |  | 是
2020年吕梁市重点排污单位监督性监测（气2） | 孝义市田园化工有限公司 | 大气环境,土壤环境 | 铝冶炼 | 山西省燃煤电厂大气污染物排放标准(DB14/1703-2019) | 表1燃煤发电锅炉大气污染物排放浓度限值,普通燃煤发电锅炉 | 160t/h锅炉排气筒(DA001) | 二氧化硫 | 2020-10-24 | 164794 | 55.8 | 13.3 | 4.8 | 9.61 | 82.5 | 9 | 8 | 35 |  | mg/m3 | 否 |  |  | 是
2020年吕梁市重点排污单位监督性监测（气2） | 孝义市田园化工有限公司 | 大气环境,土壤环境 | 铝冶炼 | 山西省燃煤电厂大气污染物排放标准(DB14/1703-2019) | 表1燃煤发电锅炉大气污染物排放浓度限值,普通燃煤发电锅炉 | 160t/h锅炉排气筒(DA001) | 烟尘 | 2020-10-24 | 164794 | 55.8 | 13.3 | 4.8 | 9.61 | 82.5 | 3.1 | 2.9 | 5 |  | mg/m3 | 否 |  |  | 是
2020年吕梁市重点排污单位监督性监测（气2） | 孝义市田园化工有限公司 | 大气环境,土壤环境 | 铝冶炼 | 山西省燃煤电厂大气污染物排放标准(DB14/1703-2019) | 表1燃煤发电锅炉大气污染物排放浓度限值,普通燃煤发电锅炉 | 160t/h锅炉排气筒(DA001) | 汞及其化合物 | 2020-10-24 | 164794 | 55.8 | 13.3 | 4.7 | 9.61 | 82.5 | 0.0071 | 0.00127 | 0.03 |  | mg/m3 | 否 |  |  | 是
2020年吕梁市重点排污单位监督性监测（气2） | 孝义市田园化工有限公司 | 大气环境,土壤环境 | 铝冶炼 | 山西省燃煤电厂大气污染物排放标准(DB14/1703-2019) | 表1燃煤发电锅炉大气污染物排放浓度限值,普通燃煤发电锅炉 | 160t/h锅炉排气筒(DA001) | 氮氧化物（以NO2计） | 2020-10-24 | 164794 | 55.8 | 13.3 | 4.8 | 9.61 | 82.5 | 32 | 30 | 50 |  | mg/m3 | 否 |  |  | 是
2020年吕梁市重点排污单位监督性监测（气2） | 岚县豪达实业有限公司 | 大气环境 | 炼焦 | 炼焦化学工业污染物排放标准(GB16171-2012) | （表6）大气污染物特别排放限值,精煤破碎、焦炭破碎、筛分及转运 | 精煤破碎(DA001) | 颗粒物 | 2020-11-05 | 278 | 22.2 | 0.88 |  | 1.4 | 45.6 | 6.5 | 6.5 | 15 |  | mg/m3 | 否 |  |  | 是
2020年吕梁市重点排污单位监督性监测（气2） | 岚县豪达实业有限公司 | 大气环境 | 炼焦 | 炼焦化学工业污染物排放标准(GB16171-2012) | （表6）大气污染物特别排放限值,精煤破碎、焦炭破碎、筛分及转运 | 焦炭筛分(DA002) | 颗粒物 | 2020-11-05 | 5604 | 14.3 | 0.77 |  | 38.5 | 45.6 | 8.1 | 8.1 | 15 |  | mg/m3 | 否 |  |  | 是
2020年吕梁市重点排污单位监督性监测（气2） | 岚县豪达实业有限公司 | 大气环境 | 炼焦 | 炼焦化学工业污染物排放标准(GB16171-2012) | （表6）大气污染物特别排放限值,焦炉烟囱 | 烟气尾部脱硫脱硝塔设施排放口(DA003) | 氮氧化物 | 2020-11-05 | 250510 | 47.8 | 2.4 | 15.8 | 15.3 | 45.6 | 61 | 61 | 150 |  | mg/m3 | 否 |  |  | 是
2020年吕梁市重点排污单位监督性监测（气2） | 岚县豪达实业有限公司 | 大气环境 | 炼焦 | 炼焦化学工业污染物排放标准(GB16171-2012) | （表6）大气污染物特别排放限值,焦炉烟囱 | 烟气尾部脱硫脱硝塔设施排放口(DA003) | 二氧化硫 | 2020-11-05 | 250510 | 47.8 | 2.4 | 15.8 | 15.3 | 45.6 | 9 | 9 | 30 |  | mg/m3 | 否 |  |  | 是
2020年吕梁市重点排污单位监督性监测（气2） | 岚县豪达实业有限公司 | 大气环境 | 炼焦 | 炼焦化学工业污染物排放标准(GB16171-2012) | （表6）大气污染物特别排放限值,焦炉烟囱 | 烟气尾部脱硫脱硝塔设施排放口(DA003) | 颗粒物 | 2020-11-05 | 250510 | 47.8 | 2.4 | 15.8 | 15.3 | 45.6 | 10.3 | 10.3 | 15 |  | mg/m3 | 否 |  |  | 是
2020年吕梁市重点排污单位监督性监测（气2） | 山西孝义煤矸石发电有限责任公司 | 大气环境 | 火力发电 | 山西省燃煤电厂大气污染物排放标准(DB14/1703-2019) | 表1燃煤发电锅炉大气污染物排放浓度限值,低热值煤电厂燃煤发电锅炉 | 75t燃煤锅炉排气筒(DA001) | 烟气黑度（林格曼黑度，级） | 2020-11-23 | [6 empty] | <1 | <1 | 1 |  | 级 | 否 |  |  | 是
2020年吕梁市重点排污单位监督性监测（气2） | 山西孝义煤矸石发电有限责任公司 | 大气环境 | 火力发电 | 山西省燃煤电厂大气污染物排放标准(DB14/1703-2019) | 表1燃煤发电锅炉大气污染物排放浓度限值,低热值煤电厂燃煤发电锅炉 | 75t燃煤锅炉排气筒(DA001) | 氮氧化物（以NO2计） | 2020-11-23 | 92453 | 48.4 | 8.9 | 11.8 | 2.53 | 100 | 22 | 36 | 50 |  | mg/m3 | 否 |  |  | 是
2020年吕梁市重点排污单位监督性监测（气2） | 山西孝义煤矸石发电有限责任公司 | 大气环境 | 火力发电 | 山西省燃煤电厂大气污染物排放标准(DB14/1703-2019) | 表1燃煤发电锅炉大气污染物排放浓度限值,低热值煤电厂燃煤发电锅炉 | 75t燃煤锅炉排气筒(DA001) | 烟尘 | 2020-11-23 | 92453 | 48.4 | 8.9 | 11.8 | 2.53 | 100 | 5.9 | 9.6 | 10 |  | mg/m3 | 否 |  |  | 是
2020年吕梁市重点排污单位监督性监测（气2） | 山西孝义煤矸石发电有限责任公司 | 大气环境 | 火力发电 | 山西省燃煤电厂大气污染物排放标准(DB14/1703-2019) | 表1燃煤发电锅炉大气污染物排放浓度限值,低热值煤电厂燃煤发电锅炉 | 75t燃煤锅炉排气筒(DA001) | 二氧化硫 | 2020-11-23 | 92453 | 48.4 | 8.9 | 11.8 | 2.53 | 100 | 15 | 24 | 35 |  | mg/m3 | 否 |  |  | 是
2020年吕梁市重点排污单位监督性监测（气2） | 山西孝义煤矸石发电有限责任公司 | 大气环境 | 火力发电 | 山西省燃煤电厂大气污染物排放标准(DB14/1703-2019) | 表1燃煤发电锅炉大气污染物排放浓度限值,低热值煤电厂燃煤发电锅炉 | 75t燃煤锅炉排气筒(DA001) | 汞及其化合物 | 2020-11-23 | 92453 | 48.4 | 8.9 | 11.8 | 2.53 | 100 | 0.0057 | 0.0093 | 0.03 |  | mg/m3 | 否 |  |  | 是
2020年吕梁市重点排污单位监督性监测（气2） | 岚县三鑫实业继亨铸造有限公司 | 大气环境 | 炼铁 | 钢铁烧结、球团工业大气污染物排放标准(GB28662-2012) | （表3）大气污染物特别排放限值,烧结机球团焙烧设备 | 烧结机头脱硫塔排放口(DA001) | 颗粒物 | 2020-10-30 | 142878 | 96.6 | 4 | 16.2 | 12.73 | 58.1 | 9.7 | 9.7 | 40 |  | mg/m3 | 否 |  |  | 是
2020年吕梁市重点排污单位监督性监测（气2） | 岚县三鑫实业继亨铸造有限公司 | 大气环境 | 炼铁 | 钢铁烧结、球团工业大气污染物排放标准(GB28662-2012) | （表3）大气污染物特别排放限值,烧结机球团焙烧设备 | 烧结机头脱硫塔排放口(DA001) | 氮氧化物 | 2020-10-30 | 142878 | 96.6 | 4 | 16.2 | 12.73 | 58.1 | 72 | 72 | 300 |  | mg/m3 | 否 |  |  | 是
2020年吕梁市重点排污单位监督性监测（气2） | 岚县三鑫实业继亨铸造有限公司 | 大气环境 | 炼铁 | 钢铁烧结、球团工业大气污染物排放标准(GB28662-2012) | （表3）大气污染物特别排放限值,烧结机球团焙烧设备 | 烧结机头脱硫塔排放口(DA001) | 二氧化硫 | 2020-10-30 | 142878 | 96.6 | 4 | 16.2 | 12.73 | 58.1 | 45 | 45 | 180 |  | mg/m3 | 否 |  |  | 是
2020年吕梁市重点排污单位监督性监测（气2） | 岚县三鑫实业继亨铸造有限公司 | 大气环境 | 炼铁 | 钢铁烧结、球团工业大气污染物排放标准(GB28662-2012) | （表3）大气污染物特别排放限值,烧结机球团焙烧设备 | 烧结机头脱硫塔排放口(DA001) | 氟化物 | 2020-10-30 | 140400 | 99.1 | 6.2 |  | 12.9 | 58.1 | 0.81 | 0.81 | 4.0 |  | mg/m3 | 否 |  |  | 是
2020年吕梁市重点排污单位监督性监测（气2） | 岚县三鑫实业继亨铸造有限公司 | 大气环境 | 炼铁 | 炼铁工业大气污染物排放标准(GB28663-2012) | （表3）大气污染物特别排放限值,原料系统、煤粉系统、高炉出铁场、其他生产设施 | 高炉矿槽除尘器(DA005) | 颗粒物 | 2020-10-30 | 101602 | 31.2 | 0.5 |  | 7.08 | 58.1 | 3.2 | 3.2 | 10 |  | mg/m3 | 否 |  |  | 是
2020年吕梁市重点排污单位监督性监测（气2） | 岚县三鑫实业继亨铸造有限公司 | 大气环境 | 炼铁 | 山西省锅炉大气污染物排放标准(DB14/1929-2019) | 燃气锅炉,在用燃气锅炉,以其他气体为燃料的燃气锅炉,2020年10月1日 | 高炉25+50吨燃气锅炉(DA009) | 二氧化硫 | 2020-10-30 | 39611 | 43.3 | 5.54 | 7.8 | 8.7 | 58.1 | 5 | 7 | 35 |  | mg/m3 | 否 |  |  | 是
2020年吕梁市重点排污单位监督性监测（气2） | 岚县三鑫实业继亨铸造有限公司 | 大气环境 | 炼铁 | 山西省锅炉大气污染物排放标准(DB14/1929-2019) | 燃气锅炉,在用燃气锅炉,以天然气为燃料的燃气锅炉,2020年10月1日 | 高炉25+50吨燃气锅炉(DA009) | 氮氧化物 | 2020-10-30 | 39611 | 43.3 | 5.54 | 7.8 | 8.7 | 58.1 | 26 | 35 | 50 |  | mg/m3 | 否 |  |  | 是
2020年吕梁市重点排污单位监督性监测（气2） | 岚县三鑫实业继亨铸造有限公司 | 大气环境 | 炼铁 | 山西省锅炉大气污染物排放标准(DB14/1929-2019) | 燃气锅炉,在用燃气锅炉,以其他气体为燃料的燃气锅炉,2020年10月1日 | 高炉25+50吨燃气锅炉(DA009) | 颗粒物 | 2020-10-30 | 39611 | 43.3 | 5.54 | 7.8 | 8.7 | 58.1 | 2.8 | 3.7 | 10 |  | mg/m3 | 否 |  |  | 是
2020年吕梁市重点排污单位监督性监测（气2） | 岚县三鑫实业继亨铸造有限公司 | 大气环境 | 炼铁 | 山西省锅炉大气污染物排放标准(DB14/1929-2019) | 燃气锅炉,在用燃气锅炉,以其他气体为燃料的燃气锅炉,2020年10月1日 | 高炉25+50吨燃气锅炉(DA009) | 烟气黑度（林格曼黑度，级） | 2020-10-30 | [6 empty] | <1 | <1 | 1 |  | 级 | 否 |  |  | 是
2020年吕梁市重点排污单位监督性监测（气2） | 岚县三鑫实业继亨铸造有限公司 | 大气环境 | 炼铁 | 炼铁工业大气污染物排放标准(GB28663-2012) | （表3）大气污染物特别排放限值,高炉出铁场 | 高炉出铁场除尘器(DA006) | 颗粒物 | 2020-10-30 | 98854 | 34.9 | 2 |  | 4.97 | 58.1 | 5.6 | 5.6 | 15 |  | mg/m3 | 否 |  |  | 是
2020年吕梁市重点排污单位监督性监测（气2） | 岚县三鑫实业继亨铸造有限公司 | 大气环境 | 炼铁 | 钢铁烧结、球团工业大气污染物排放标准(GB28662-2012) | （表3）大气污染物特别排放限值,烧结机机尾带式焙烧机机尾其他生产设备 | 烧结机尾除尘尾气(DA002) | 颗粒物 | 2020-10-30 | 63045 | 79.1 | 5.8 |  | 14.95 | 58.1 | 9.4 | 9.4 | 20 |  | mg/m3 | 否 |  |  | 是
2020年吕梁市重点排污单位监督性监测（气2） | 岚县三鑫实业继亨铸造有限公司 | 大气环境 | 炼铁 | 炼铁工业大气污染物排放标准(GB28663-2012) | （表3）大气污染物特别排放限值,热风炉 | 热风炉重力除尘器(DA008) | 颗粒物 | 2020-10-30 | 79067 | 131.4 | 16.7 | 15.9 | 4.46 | 58.1 | 7.4 | 7.4 | 15 |  | mg/m3 | 否 |  |  | 是
2020年吕梁市重点排污单位监督性监测（气2） | 岚县三鑫实业继亨铸造有限公司 | 大气环境 | 炼铁 | 炼铁工业大气污染物排放标准(GB28663-2012) | （表3）大气污染物特别排放限值,热风炉 | 热风炉重力除尘器(DA008) | 氮氧化物 | 2020-10-30 | 79067 | 131.4 | 16.7 | 15.9 | 4.46 | 58.1 | 11 | 11 | 300 |  | mg/m3 | 否 |  |  | 是
2020年吕梁市重点排污单位监督性监测（气2） | 岚县三鑫实业继亨铸造有限公司 | 大气环境 | 炼铁 | 炼铁工业大气污染物排放标准(GB28663-2012) | （表3）大气污染物特别排放限值,热风炉 | 热风炉重力除尘器(DA008) | 二氧化硫 | 2020-10-30 | 79067 | 131.4 | 16.7 | 15.9 | 4.46 | 58.1 | 27 | 27 | 100 |  | mg/m3 | 否 |  |  | 是
2020年吕梁市重点排污单位监督性监测（气2） | 岚县三鑫实业继亨铸造有限公司 | 大气环境 | 炼铁 | 钢铁烧结、球团工业大气污染物排放标准(GB28662-2012) | （表3）大气污染物特别排放限值,烧结机机尾带式焙烧机机尾其他生产设备 | 烧结筛分楼除尘器(DA003) | 颗粒物 | 2020-10-30 | 32841 | 35.3 | 1.31 |  | 15.2 | 58.1 | 15.2 | 15.2 | 20 |  | mg/m3 | 否 |  |  | 是
2020年吕梁市重点排污单位监督性监测（气2） | 岚县三鑫实业继亨铸造有限公司 | 大气环境 | 炼铁 | 炼铁工业大气污染物排放标准(GB28663-2012) | （表3）大气污染物特别排放限值,原料系统、煤粉系统、高炉出铁场、其他生产设施 | 原料筛分楼除尘器(DA004) | 颗粒物 | 2020-10-30 | 14106 | 17.9 | 1.09 |  | 9.6 | 58.1 | 6.3 | 6.3 | 10 |  | mg/m3 | 否 |  |  | 是
2020年吕梁市重点排污单位监督性监测（气2） | 岚县三鑫实业继亨铸造有限公司 | 大气环境 | 炼铁 | 炼铁工业大气污染物排放标准(GB28663-2012) | （表3）大气污染物特别排放限值,原料系统、煤粉系统、高炉出铁场、其他生产设施 | 高炉煤粉粉制备除尘器(A007) | 颗粒物 | 2020-10-30 | 25397 | 52.7 | 1.56 |  | 19.4 | 58.1 | 5.1 | 5.1 | 10 |  | mg/m3 | 否 |  |  | 是
2020年吕梁市重点排污单位监督性监测（气2） | 山西华润福龙水泥有限公司 | 大气环境 | 水泥制造 | 水泥工业大气污染物排放标准(GB4915-2013) | （表2）大气污染物特别排放限值,散装水泥中转站及水泥制品生产,水泥仓及其他通风生产设备 | 1#水泥散装除尘器出口(DA062) | 颗粒物 | 2020-11-19 | 5467 | 13 | 1.8 |  | 11.4 | 75.6 | 1.8 | 1.8 | 10 |  | mg/m3 | 否 |  |  | 是
2020年吕梁市重点排污单位监督性监测（气2） | 山西华润福龙水泥有限公司 | 大气环境 | 水泥制造 | 水泥工业大气污染物排放标准(GB4915-2013) | （表2）大气污染物特别排放限值,水泥制造,破碎机、磨机、包装机及其他通风生产设备 | 2#煤粉制备除尘器出口(DA014) | 颗粒物 | 2020-11-20 | 92892 | 62.4 | 2.6 |  | 15.9 |  | 9.2 | 9.2 | 10 |  | mg/m3 | 否 |  |  | 是
2020年吕梁市重点排污单位监督性监测（气2） | 山西华润福龙水泥有限公司 | 大气环境 | 水泥制造 | 水泥工业大气污染物排放标准(GB4915-2013) | （表2）大气污染物特别排放限值,水泥制造,水泥窑及窑尾余热利用系统 | 2#水泥窑窑尾(DA122) | 氮氧化物 | 2020-11-19 | 439074 | 104.6 | 7.3 | 9.9 | 16.3 | 100 | 140 | 139 | 320 |  | mg/m3 | 否 |  |  | 是
2020年吕梁市重点排污单位监督性监测（气2） | 山西华润福龙水泥有限公司 | 大气环境 | 水泥制造 | 水泥工业大气污染物排放标准(GB4915-2013) | （表2）大气污染物特别排放限值,水泥制造,水泥窑及窑尾余热利用系统 | 2#水泥窑窑尾(DA122) | 汞及其化合物 | 2020-11-19 | 439074 | 104.6 | 7.3 | 9.9 | 16.3 | 100 | 0.0261 | 0.0260 | 0.05 |  | mg/m3 | 否 |  |  | 是
2020年吕梁市重点排污单位监督性监测（气2） | 山西华润福龙水泥有限公司 | 大气环境 | 水泥制造 | 水泥工业大气污染物排放标准(GB4915-2013) | （表2）大气污染物特别排放限值,水泥制造,水泥窑及窑尾余热利用系统 | 2#水泥窑窑尾(DA122) | 氟化物 | 2020-11-19 | 455678 | 102.5 | 7.2 | 9.9 | 16.8 | 100 | 0.58 | 0.57 | 3 |  | mg/m3 | 否 |  |  | 是
2020年吕梁市重点排污单位监督性监测（气2） | 山西华润福龙水泥有限公司 | 大气环境 | 水泥制造 | 水泥工业大气污染物排放标准(GB4915-2013) | （表2）大气污染物特别排放限值,水泥制造,水泥窑及窑尾余热利用系统 | 2#水泥窑窑尾(DA122) | 氨 | 2020-11-19 | 455678 | 102.5 | 7.2 | 9.9 | 16.8 | 100 | 7.02 | 6.95 | 8 |  | mg/m3 | 否 |  |  | 是
2020年吕梁市重点排污单位监督性监测（气2） | 山西华润福龙水泥有限公司 | 大气环境 | 水泥制造 | 水泥工业大气污染物排放标准(GB4915-2013) | （表2）大气污染物特别排放限值,水泥制造,水泥窑及窑尾余热利用系统 | 2#水泥窑窑尾(DA122) | 颗粒物 | 2020-11-19 | 439074 | 104.6 | 7.3 | 9.9 | 16.3 | 100 | 3.9 | 3.9 | 20 |  | mg/m3 | 否 |  |  | 是
2020年吕梁市重点排污单位监督性监测（气2） | 山西华润福龙水泥有限公司 | 大气环境 | 水泥制造 | 水泥工业大气污染物排放标准(GB4915-2013) | （表2）大气污染物特别排放限值,水泥制造,水泥窑及窑尾余热利用系统 | 2#水泥窑窑尾(DA122) | 二氧化硫 | 2020-11-19 | 439074 | 104.6 | 7.3 | 9.9 | 16.3 | 100 | <3 | <3 | 100 |  | mg/m3 | 否 |  |  | 是
2020年吕梁市重点排污单位监督性监测（气2） | 山西华润福龙水泥有限公司 | 大气环境 | 水泥制造 | 水泥工业大气污染物排放标准(GB4915-2013) | （表2）大气污染物特别排放限值,水泥制造,破碎机、磨机、包装机及其他通风生产设备 | 1#水泥包装除尘器出口(DA056) | 颗粒物 | 2020-11-19 | 43007 | 15.2 | 1.8 |  | 28.5 | 86.7 | <1.0 | <1.0 | 10 |  | mg/m3 | 否 |  |  | 是
2020年吕梁市重点排污单位监督性监测（气2） | 山西华润福龙水泥有限公司 | 大气环境 | 水泥制造 | 水泥工业大气污染物排放标准(GB4915-2013) | （表2）大气污染物特别排放限值,矿山开采,破碎机及其他通风生产设备 | 2#石灰石破碎机(DA002) | 颗粒物 | 2020-11-20 | 28132 | 15.6 | 1.8 |  | 18.7 | 100 | 1.1 | 1.1 | 10 |  | mg/m3 | 否 |  |  | 是
2020年吕梁市重点排污单位监督性监测（气2） | 山西华润福龙水泥有限公司 | 大气环境 | 水泥制造 | 水泥工业大气污染物排放标准(GB4915-2013) | （表2）大气污染物特别排放限值,水泥制造,破碎机、磨机、包装机及其他通风生产设备 | 2#水泥磨除尘器出口(DA045) | 颗粒物 | 2020-11-19 | 18980 | 48.5 | 2.5 |  | 9.1 | 100 | 1.0 | 1.0 | 10 |  | mg/m3 | 否 |  |  | 是
2020年吕梁市重点排污单位监督性监测（气2） | 山西华润福龙水泥有限公司 | 大气环境 | 水泥制造 | 水泥工业大气污染物排放标准(GB4915-2013) | （表2）大气污染物特别排放限值,水泥制造,烘干机、烘干磨、煤磨及冷却机,采用非独立热源的烘干设备排气 | 2#水泥窑窑头排口(DA001) | 颗粒物 | 2020-11-19 | 329910 | 76.9 | 2 |  | 11.7 | 100 | 3.1 | 3.1 | 20 |  | mg/m3 | 否 |  |  | 是
2020年吕梁市重点排污单位监督性监测（气2） | 太钢集团岚县矿业有限公司（球团） | 大气环境 | 炼铁 | 钢铁烧结、球团工业大气污染物排放标准(GB28662-2012) | （表3）大气污染物特别排放限值,烧结机机尾带式焙烧机机尾其他生产设备 | 配料废气排气筒(DA014) | 颗粒物 | 2020-11-06 | 115040 | 21.6 | 1.22 |  | 12.7 | 132 | 8.4 | 8.4 | 20 |  | mg/m3 | 否 |  |  | 是
2020年吕梁市重点排污单位监督性监测（气2） | 太钢集团岚县矿业有限公司（球团） | 大气环境 | 炼铁 | 钢铁烧结、球团工业大气污染物排放标准(GB28662-2012) | （表3）大气污染物特别排放限值,烧结机机尾带式焙烧机机尾其他生产设备 | 机尾转运废气排气筒(DA019) | 颗粒物 | 2020-11-06 | 92468 | 34.8 | 0.81 |  | 10.6 | 132 | 6.7 | 6.7 | 20 |  | mg/m3 | 否 |  |  | 是
2020年吕梁市重点排污单位监督性监测（气2） | 太钢集团岚县矿业有限公司（球团） | 大气环境 | 炼铁 | 钢铁烧结、球团工业大气污染物排放标准(GB28662-2012) | （表3）大气污染物特别排放限值,烧结机球团焙烧设备 | 焙烧废气排气筒(DA015) | 颗粒物 | 2020-11-07 | 793652 | 51.8 | 13.1 | 18.2 | 17.23 | 132 | 3.6 | 3.6 | 40 |  | mg/m3 | 否 |  |  | 是
2020年吕梁市重点排污单位监督性监测（气2） | 太钢集团岚县矿业有限公司（球团） | 大气环境 | 炼铁 | 钢铁烧结、球团工业大气污染物排放标准(GB28662-2012) | （表3）大气污染物特别排放限值,烧结机球团焙烧设备 | 焙烧废气排气筒(DA015) | 二氧化硫 | 2020-11-07 | 793652 | 51.8 | 13.1 | 18.2 | 17.23 | 132 | 10 | 10 | 180 |  | mg/m3 | 否 |  |  | 是
2020年吕梁市重点排污单位监督性监测（气2） | 太钢集团岚县矿业有限公司（球团） | 大气环境 | 炼铁 | 钢铁烧结、球团工业大气污染物排放标准(GB28662-2012) | （表3）大气污染物特别排放限值,烧结机球团焙烧设备 | 焙烧废气排气筒(DA015) | 氮氧化物 | 2020-11-07 | 793652 | 51.8 | 13.1 | 18.2 | 17.23 | 132 | 208 | 208 | 300 |  | mg/m3 | 否 |  |  | 是
2020年吕梁市重点排污单位监督性监测（气2） | 太钢集团岚县矿业有限公司（球团） | 大气环境 | 炼铁 | 钢铁烧结、球团工业大气污染物排放标准(GB28662-2012) | （表3）大气污染物特别排放限值,烧结机球团焙烧设备 | 焙烧废气排气筒(DA015) | 氟化物 | 2020-11-07 | 796383 | 52 | 13.4 | 18.3 | 17.35 | 132 | 0.72 | 0.72 | 4.0 |  | mg/m3 | 否 |  |  | 是
2020年吕梁市重点排污单位监督性监测（气2） | 太钢集团岚县矿业有限公司（球团） | 大气环境 | 炼铁 | 钢铁烧结、球团工业大气污染物排放标准(GB28662-2012) | （表3）大气污染物特别排放限值,烧结机机尾带式焙烧机机尾其他生产设备 | 链蓖机回转窑C2转运除尘器(DA021) | 颗粒物 | 2020-11-06 | 271667 | 18.2 | 1.9 |  | 13.03 | 132 | 7.3 | 7.3 | 20 |  | mg/m3 | 否 |  |  | 是
2020年吕梁市重点排污单位监督性监测（气2） | 太钢集团岚县矿业有限公司（球团） | 大气环境 | 炼铁 | 钢铁烧结、球团工业大气污染物排放标准(GB28662-2012) | （表3）大气污染物特别排放限值,烧结机机尾带式焙烧机机尾其他生产设备 | 链蓖机回转窑C5转运除尘器(DA024) | 颗粒物 | 2020-11-06 | 29695 | 13.4 | 0.82 |  | 8.9 | 132 | 15.3 | 15.3 | 20 |  | mg/m3 | 否 |  |  | 是
2020年吕梁市重点排污单位监督性监测（气2） | 太钢集团岚县矿业有限公司（球团） | 大气环境 | 炼铁 | 钢铁烧结、球团工业大气污染物排放标准(GB28662-2012) | （表3）大气污染物特别排放限值,烧结机机尾带式焙烧机机尾其他生产设备 | 煤粉制备除尘器(DA017) | 颗粒物 | 2020-11-06 | 57727 | 71.3 | 1 |  | 28.89 | 132 | 15.4 | 15.4 | 20 |  | mg/m3 | 否 |  |  | 是
2020年吕梁市重点排污单位监督性监测（气2） | 太钢集团岚县矿业有限公司（球团） | 大气环境 | 炼铁 | 钢铁烧结、球团工业大气污染物排放标准(GB28662-2012) | （表3）大气污染物特别排放限值,烧结机机尾带式焙烧机机尾其他生产设备 | 球磨间除尘灰库废气排气筒(DA018) | 颗粒物 | 2020-11-06 | 1868 | 26.7 | 0.9 |  | 5.03 | 132 | 8.5 | 8.5 | 20 |  | mg/m3 | 否 |  |  | 是
2020年吕梁市重点排污单位监督性监测（气2） | 太钢集团岚县矿业有限公司（球团） | 大气环境 | 炼铁 | 钢铁烧结、球团工业大气污染物排放标准(GB28662-2012) | （表3）大气污染物特别排放限值,烧结机机尾带式焙烧机机尾其他生产设备 | 链蓖机回转窑C3转运除尘器(DA022) | 颗粒物 | 2020-11-06 | 27272 | 36.7 | 0.8 |  | 5.42 | 132 | 8.4 | 8.4 | 20 |  | mg/m3 | 否 |  |  | 是
2020年吕梁市重点排污单位监督性监测（气2） | 太钢集团岚县矿业有限公司（球团） | 大气环境 | 炼铁 | 钢铁烧结、球团工业大气污染物排放标准(GB28662-2012) | （表3）大气污染物特别排放限值,烧结机机尾带式焙烧机机尾其他生产设备 | 链蓖机回转窑C1转运除尘器(DA020) | 颗粒物 | 2020-11-06 | 213020 | 19.8 | 1.8 |  | 10.27 | 132 | 7.2 | 7.2 | 20 |  | mg/m3 | 否 |  |  | 是
2020年吕梁市重点排污单位监督性监测（气2） | 太钢集团岚县矿业有限公司（球团） | 大气环境 | 炼铁 | 钢铁烧结、球团工业大气污染物排放标准(GB28662-2012) | （表3）大气污染物特别排放限值,烧结机机尾带式焙烧机机尾其他生产设备 | 筛分废气排气筒(DA016) | 颗粒物 | 2020-11-06 | 136503 | 47 | 1.6 |  | 16.09 | 132 | 7.2 | 7.2 | 20 |  | mg/m3 | 否 |  |  | 是
2020年吕梁市重点排污单位监督性监测（气2） | 太钢集团岚县矿业有限公司（球团） | 大气环境 | 炼铁 | 钢铁烧结、球团工业大气污染物排放标准(GB28662-2012) | （表3）大气污染物特别排放限值,烧结机机尾带式焙烧机机尾其他生产设备 | 装卸料皂土库环境除尘器(DA001) | 颗粒物 | 2020-11-06 | 21551 | 14.8 | 0.91 |  | 10.3 | 132 | 7.3 | 7.3 | 20 |  | mg/m3 | 否 |  |  | 是
2020年吕梁市重点排污单位监督性监测（气2） | 太钢集团岚县矿业有限公司（球团） | 大气环境 | 炼铁 | 钢铁烧结、球团工业大气污染物排放标准(GB28662-2012) | （表3）大气污染物特别排放限值,烧结机机尾带式焙烧机机尾其他生产设备 | 链蓖机回转窑C4转运除尘器(DA023) | 颗粒物 | 2020-11-06 | 69614 | 15.5 | 1.15 |  | 7.6 | 132 | 8.0 | 8.0 | 20 |  | mg/m3 | 否 |  |  | 是
2020年吕梁市重点排污单位监督性监测（气2） | 山西奥凯达化工有限公司 | 大气环境,土壤环境 | 化学试剂和助剂制造 | 铝工业污染物排放标准(GB25465-2010) | （表4、表5）现有和新建企业大气污染物排放浓度限值,氧化铝厂,氧化铝贮运 | 成品库顶除尘器(DA016) | 颗粒物 | 2020-10-28 | 3184 | 38.4 | 1.6 |  | 10.29 | 28 | 25.1 | 25.1 | 30 |  | mg/m3 | 否 |  |  | 是
2020年吕梁市重点排污单位监督性监测（气2） | 山西奥凯达化工有限公司 | 大气环境,土壤环境 | 化学试剂和助剂制造 | 大气污染物综合排放标准(GB16297-1996) | （表2）新污染源大气污染物排放限值（1997年1月1日起）,最高允许排放浓度,通用 | 煤破碎、筛分除尘器(DA012) | 颗粒物 | 2020-10-28 | 13672 | 11.4 | 0.82 |  | 27.5 | 28 | 42.8 | 42.8 | 120 |  | mg/m3 | 否 |  |  | 是
2020年吕梁市重点排污单位监督性监测（气2） | 山西奥凯达化工有限公司 | 大气环境,土壤环境 | 化学试剂和助剂制造 | 大气污染物综合排放标准(GB16297-1996) | （表2）新污染源大气污染物排放限值（1997年1月1日起）,最高允许排放浓度,通用 | 输煤系统上转载除尘器(DA018) | 颗粒物 | 2020-10-28 | 1214 | 17.3 | 0.83 |  | 5.6 | 28 | 52.7 | 52.7 | 120 |  | mg/m3 | 否 |  |  | 是
2020年吕梁市重点排污单位监督性监测（气2） | 山西奥凯达化工有限公司 | 大气环境,土壤环境 | 化学试剂和助剂制造 | 大气污染物综合排放标准(GB16297-1996) | （表2）新污染源大气污染物排放限值（1997年1月1日起）,最高允许排放浓度,通用 | 输煤系统下转载除尘器(DA019) | 颗粒物 | 2020-10-28 | 1327 | 19.4 | 0.89 |  | 6.2 | 28 | 45.6 | 45.6 | 120 |  | mg/m3 | 否 |  |  | 是
2020年吕梁市重点排污单位监督性监测（气2） | 山西奥凯达化工有限公司 | 大气环境,土壤环境 | 化学试剂和助剂制造 |  |  | 熔盐炉除尘脱硫处理排气筒出口(DA009) | 氮氧化物 | 2020-10-28 | 32036 | 26.9 | 2.39 | 17.5 | 4.3 | 28 | 66 | 66 | 300 |  | mg/m3 | 否 |  | 执行孝义市污染防治攻坚行动领导组办公室关于印发《孝义市工业炉窑污染治理专项行动方案》的通知（孝污染防治办发【2018】56号中标准限值） | 否
2020年吕梁市重点排污单位监督性监测（气2） | 山西奥凯达化工有限公司 | 大气环境,土壤环境 | 化学试剂和助剂制造 |  |  | 熔盐炉除尘脱硫处理排气筒出口(DA009) | 颗粒物 | 2020-10-28 | 32036 | 26.9 | 2.39 | 17.5 | 4.3 | 28 | 24.8 | 24.8 | 30 |  | mg/m3 | 否 |  | 执行孝义市污染防治攻坚行动领导组办公室关于印发《孝义市工业炉窑污染治理专项行动方案》的通知（孝污染防治办发【2018】56号中标准限值） | 否
2020年吕梁市重点排污单位监督性监测（气2） | 山西奥凯达化工有限公司 | 大气环境,土壤环境 | 化学试剂和助剂制造 |  |  | 熔盐炉除尘脱硫处理排气筒出口(DA009) | 二氧化硫 | 2020-10-28 | 32036 | 26.9 | 2.39 | 17.5 | 4.3 | 28 | 36 | 36 | 200 |  | mg/m3 | 否 |  | 执行孝义市污染防治攻坚行动领导组办公室关于印发《孝义市工业炉窑污染治理专项行动方案》的通知（孝污染防治办发【2018】56号中标准限值） | 否
2020年吕梁市重点排污单位监督性监测（气2） | 山西奥凯达化工有限公司 | 大气环境,土壤环境 | 化学试剂和助剂制造 | 山西省燃煤电厂大气污染物排放标准(DB14/1703-2019) | 表1燃煤发电锅炉大气污染物排放浓度限值,普通燃煤发电锅炉 | （75t/h*2）锅炉排气筒(DA001) | 烟尘 | 2020-10-28 | 110296 | 48.5 | 9.7 | 11.8 | 5.32 | 28 | 1.8 | 2.9 | 5 |  | mg/m3 | 否 |  |  | 是
2020年吕梁市重点排污单位监督性监测（气2） | 山西奥凯达化工有限公司 | 大气环境,土壤环境 | 化学试剂和助剂制造 | 山西省燃煤电厂大气污染物排放标准(DB14/1703-2019) | 表1燃煤发电锅炉大气污染物排放浓度限值,普通燃煤发电锅炉 | （75t/h*2）锅炉排气筒(DA001) | 二氧化硫 | 2020-10-28 | 110296 | 48.5 | 9.7 | 11.8 | 5.32 | 28 | 9 | 15 | 35 |  | mg/m3 | 否 |  |  | 是
2020年吕梁市重点排污单位监督性监测（气2） | 山西奥凯达化工有限公司 | 大气环境,土壤环境 | 化学试剂和助剂制造 | 山西省燃煤电厂大气污染物排放标准(DB14/1703-2019) | 表1燃煤发电锅炉大气污染物排放浓度限值,普通燃煤发电锅炉 | （75t/h*2）锅炉排气筒(DA001) | 汞及其化合物 | 2020-10-28 | 110296 | 48.6 | 9.7 | 11.9 | 5.32 | 28 | 0.0090 | 0.0148 | 0.03 |  | mg/m3 | 否 |  |  | 是
2020年吕梁市重点排污单位监督性监测（气2） | 山西奥凯达化工有限公司 | 大气环境,土壤环境 | 化学试剂和助剂制造 | 山西省燃煤电厂大气污染物排放标准(DB14/1703-2019) | 表1燃煤发电锅炉大气污染物排放浓度限值,普通燃煤发电锅炉 | （75t/h*2）锅炉排气筒(DA001) | 烟气黑度（林格曼黑度，级） | 2020-10-28 | [6 empty] | <1 | <1 | 1 |  | 级 | 否 |  |  | 是
2020年吕梁市重点排污单位监督性监测（气2） | 山西奥凯达化工有限公司 | 大气环境,土壤环境 | 化学试剂和助剂制造 | 山西省燃煤电厂大气污染物排放标准(DB14/1703-2019) | 表1燃煤发电锅炉大气污染物排放浓度限值,普通燃煤发电锅炉 | （75t/h*2）锅炉排气筒(DA001) | 氮氧化物（以NO2计） | 2020-10-28 | 110296 | 48.5 | 9.7 | 11.8 | 5.32 | 28 | 9 | 15 | 50 |  | mg/m3 | 否 |  |  | 是
2020年吕梁市重点排污单位监督性监测（气2） | 山西奥凯达化工有限公司 | 大气环境,土壤环境 | 化学试剂和助剂制造 | 铝工业污染物排放标准(GB25465-2010) | （表4、表5）现有和新建企业大气污染物排放浓度限值,氧化铝厂,原料加工、运输 | 原料、石灰输送下转载点除尘器(DA008) | 颗粒物 | 2020-10-28 | 3655 | 18.9 | 1.2 |  | 8.29 | 28 | 43.0 | 43.0 | 50 |  | mg/m3 | 否 |  |  | 是
2020年吕梁市重点排污单位监督性监测（气2） | 山西奥凯达化工有限公司 | 大气环境,土壤环境 | 化学试剂和助剂制造 | 铝工业污染物排放标准(GB25465-2010) | （表4、表5）现有和新建企业大气污染物排放浓度限值,氧化铝厂,原料加工、运输 | 原料、石灰输送上转载点除尘器(DA007) | 颗粒物 | 2020-10-28 | 9238 | 20 | 1.1 |  | 30.55 | 28 | 43.5 | 43.5 | 50 |  | mg/m3 | 否 |  |  | 是
2020年吕梁市重点排污单位监督性监测（气2） | 山西孝义华庆铝业有限公司 | 大气环境,土壤环境 | 铝冶炼 | 铝工业污染物排放标准(GB25465-2010) | （修改单）大气污染物特别排放限制,氧化铝厂,原料加工、运输 | 氧化铝仓除尘排气筒(DA011) | 颗粒物 | 2020-10-20 | 4437 | 34.3 | 0.83 |  | 9.6 | 45 | 8.7 | 8.7 | 10 |  | mg/m3 | 否 |  |  | 是
2020年吕梁市重点排污单位监督性监测（气2） | 山西孝义华庆铝业有限公司 | 大气环境,土壤环境 | 铝冶炼 | 铝工业污染物排放标准(GB25465-2010) | （修改单）大气污染物特别排放限制,氧化铝厂,原料加工、运输 | 石灰仓除尘器(DA007) | 颗粒物 | 2020-10-20 | 3806 | 23.1 | 0.87 |  | 6.4 | 45 | 9.1 | 9.1 | 10 |  | mg/m3 | 否 |  |  | 是
2020年吕梁市重点排污单位监督性监测（气2） | 山西孝义华庆铝业有限公司 | 大气环境,土壤环境 | 铝冶炼 | 铝工业污染物排放标准(GB25465-2010) | （修改单）大气污染物特别排放限制,氧化铝厂,原料加工、运输 | 灰库除尘器(DA002) | 颗粒物 | 2020-10-20 | 1332 | 43.3 | 1.1 |  | 6.4 | 45 | 7.9 | 7.9 | 10 |  | mg/m3 | 否 |  |  | 是
2020年吕梁市重点排污单位监督性监测（气2） | 山西孝义华庆铝业有限公司 | 大气环境,土壤环境 | 铝冶炼 | 铝工业污染物排放标准(GB25465-2010) | （修改单）大气污染物特别排放限制,氧化铝厂,原料加工、运输 | 斗式提升机机头除尘器(DA004) | 颗粒物 | 2020-10-20 | 602 | 34.3 | 1.2 |  | 4.14 | 45 | 7.2 | 7.2 | 10 |  | mg/m3 | 否 |  |  | 是
2020年吕梁市重点排污单位监督性监测（气2） | 山西孝义华庆铝业有限公司 | 大气环境,土壤环境 | 铝冶炼 | 铝工业污染物排放标准(GB25465-2010) | （修改单）大气污染物特别排放限制,氧化铝厂,原料加工、运输 | 原料储运系统2#除尘排气筒(DA012) | 颗粒物 | 2020-10-20 | 23643 | 15.6 | 1.3 |  | 13.32 | 45 | 8.1 | 8.1 | 10 |  | mg/m3 | 否 |  |  | 是
2020年吕梁市重点排污单位监督性监测（气2） | 山西孝义华庆铝业有限公司 | 大气环境,土壤环境 | 铝冶炼 | 铝工业污染物排放标准(GB25465-2010) | （修改单）大气污染物特别排放限制,氧化铝厂,原料加工、运输 | 原料储运系统3#除尘排气筒(DA009) | 颗粒物 | 2020-10-20 | 33046 | 20.9 | 0.87 |  | 8.8 | 45 | 6.7 | 6.7 | 10 |  | mg/m3 | 否 |  |  | 是
2020年吕梁市重点排污单位监督性监测（气2） | 山西孝义华庆铝业有限公司 | 大气环境,土壤环境 | 铝冶炼 | 铝工业污染物排放标准(GB25465-2010) | （修改单）大气污染物特别排放限制,氧化铝厂,原料加工、运输 | 斗式提升机机尾除尘器(DA006) | 颗粒物 | 2020-10-20 | 9206 | 45.5 | 1.7 |  | 9.57 | 45 | 8.3 | 8.3 | 10 |  | mg/m3 | 否 |  |  | 是
2020年吕梁市重点排污单位监督性监测（气2） | 山西孝义华庆铝业有限公司 | 大气环境,土壤环境 | 铝冶炼 | 铝工业污染物排放标准(GB25465-2010) | （修改单）大气污染物特别排放限制,氧化铝厂,原料加工、运输 | 煤破碎除尘器(DA002) | 颗粒物 | 2020-10-20 | 228 | 21.7 | 1.46 |  | 1.5 | 45 | 7.7 | 7.7 | 10 |  | mg/m3 | 否 |  |  | 是
2020年吕梁市重点排污单位监督性监测（气2） | 山西孝义华庆铝业有限公司 | 大气环境,土壤环境 | 铝冶炼 | 铝工业污染物排放标准(GB25465-2010) | （修改单）大气污染物特别排放限制,氧化铝厂,原料加工、运输 | 原料储运系统1#除尘排气筒(DA007) | 颗粒物 | 2020-10-20 | 20856 | 14.4 | 1.09 |  | 13.2 | 45 | 7.1 | 7.1 | 10 |  | mg/m3 | 否 |  |  | 是
2020年吕梁市重点排污单位监督性监测（气2） | 山西孝义华庆铝业有限公司 | 大气环境,土壤环境 | 铝冶炼 | 山西省燃煤电厂大气污染物排放标准(DB14/1703-2019) | 表1燃煤发电锅炉大气污染物排放浓度限值,普通燃煤发电锅炉 | 160t锅炉排气筒(DA001) | 烟尘 | 2020-10-20 | 187732 | 80.6 | 8.1 | 4.9 | 2.28 | 45 | 2.3 | 2.1 | 5 |  | mg/m3 | 否 |  |  | 是
2020年吕梁市重点排污单位监督性监测（气2） | 山西孝义华庆铝业有限公司 | 大气环境,土壤环境 | 铝冶炼 | 山西省燃煤电厂大气污染物排放标准(DB14/1703-2019) | 表1燃煤发电锅炉大气污染物排放浓度限值,普通燃煤发电锅炉 | 160t锅炉排气筒(DA001) | 汞及其化合物 | 2020-10-20 | 187732 | 80.6 | 8.1 | 4.9 | 2.28 | 45 | 0.0132 | 0.0123 | 0.03 |  | mg/m3 | 否 |  |  | 是
2020年吕梁市重点排污单位监督性监测（气2） | 山西孝义华庆铝业有限公司 | 大气环境,土壤环境 | 铝冶炼 | 山西省燃煤电厂大气污染物排放标准(DB14/1703-2019) | 表1燃煤发电锅炉大气污染物排放浓度限值,普通燃煤发电锅炉 | 160t锅炉排气筒(DA001) | 二氧化硫 | 2020-10-20 | 187732 | 80.6 | 8.1 | 4.9 | 2.28 | 45 | 8 | 7 | 35 |  | mg/m3 | 否 |  |  | 是
2020年吕梁市重点排污单位监督性监测（气2） | 山西孝义华庆铝业有限公司 | 大气环境,土壤环境 | 铝冶炼 | 山西省燃煤电厂大气污染物排放标准(DB14/1703-2019) | 表1燃煤发电锅炉大气污染物排放浓度限值,普通燃煤发电锅炉 | 160t锅炉排气筒(DA001) | 氮氧化物（以NO2计） | 2020-10-20 | 187732 | 80.6 | 8.1 | 4.9 | 2.28 | 45 | 36 | 33 | 50 |  | mg/m3 | 否 |  |  | 是
2020年吕梁市重点排污单位监督性监测（气2） | 山西孝义华庆铝业有限公司 | 大气环境,土壤环境 | 铝冶炼 | 山西省燃煤电厂大气污染物排放标准(DB14/1703-2019) | 表1燃煤发电锅炉大气污染物排放浓度限值,普通燃煤发电锅炉 | 160t锅炉排气筒(DA001) | 烟气黑度（林格曼黑度，级） | 2020-10-20 | [6 empty] | <1 | <1 | 1 |  | 级 | 否 |  |  | 是
2020年吕梁市重点排污单位监督性监测（气2） | 山西孝义华庆铝业有限公司 | 大气环境,土壤环境 | 铝冶炼 | 铝工业污染物排放标准(GB25465-2010) | （修改单）大气污染物特别排放限制,氧化铝厂,氢氧化铝焙烧炉、石灰炉 | 焙烧炉(DA0010) | 氮氧化物 | 2020-10-20 | 109970 | 107 | 28.5 |  | 15.7 | 45 | 23 | 23 | 100 |  | mg/m3 | 否 |  |  | 是
2020年吕梁市重点排污单位监督性监测（气2） | 山西孝义华庆铝业有限公司 | 大气环境,土壤环境 | 铝冶炼 | 铝工业污染物排放标准(GB25465-2010) | （修改单）大气污染物特别排放限制,氧化铝厂,氢氧化铝焙烧炉、石灰炉 | 焙烧炉(DA0010) | 二氧化硫 | 2020-10-20 | 109970 | 107 | 28.5 |  | 15.7 | 45 | 20 | 20 | 100 |  | mg/m3 | 否 |  |  | 是
2020年吕梁市重点排污单位监督性监测（气2） | 山西孝义华庆铝业有限公司 | 大气环境,土壤环境 | 铝冶炼 | 铝工业污染物排放标准(GB25465-2010) | （修改单）大气污染物特别排放限制,氧化铝厂,氢氧化铝焙烧炉、石灰炉 | 焙烧炉(DA0010) | 颗粒物 | 2020-10-20 | 109970 | 107 | 28.5 |  | 15.7 | 45 | 6.0 | 6.0 | 10 |  | mg/m3 | 否 |  |  | 是
2020年吕梁市重点排污单位监督性监测（其他1） | 山西鑫海化工有限公司 | 土壤环境,其他 | 非金属废料和碎屑加工处理 | 山西省重点行业挥发性有机物（VOCS)2017年专项治理方案）(晋气防办【2017】32号) | 工业涂装 | VOC处理设备排气筒(1) | 非甲烷总烃 | 2020-11-12 | 4473 | 23.4 | 1.13 | 20.3 | 5.4 | 60 | 11.9 | 11.9 | 60 |  | mg/m3 | 否 |  |  | 是
2020年吕梁市重点排污单位监督性监测（其他1） | 山西鑫海化工有限公司 | 土壤环境,其他 | 非金属废料和碎屑加工处理 | 山西省重点行业挥发性有机物（VOCS)2017年专项治理方案）(晋气防办【2017】32号) | 工业涂装 | VOC处理设备排气筒(1) | 苯 | 2020-11-12 | 4473 | 23.4 | 1.13 | 20.3 | 5.4 | 60 | 0.216 | 0.216 | 1 |  | mg/m3 | 否 |  |  | 是
2020年吕梁市重点排污单位监督性监测（其他1） | 山西鑫海化工有限公司 | 土壤环境,其他 | 非金属废料和碎屑加工处理 | 山西省重点行业挥发性有机物（VOCS)2017年专项治理方案）(晋气防办【2017】32号) | 工业涂装 | VOC处理设备排气筒(1) | 甲苯与二甲苯合计 | 2020-11-12 | 4473 | 23.4 | 1.13 | 20.3 | 5.4 | 60 | 0.916 | 0.916 | 20 |  | mg/m3 | 否 |  |  | 是
2020年吕梁市重点排污单位监督性监测（其他1） | 山西鑫海化工有限公司 | 土壤环境,其他 | 非金属废料和碎屑加工处理 | 山西省锅炉大气污染物排放标准(DB14/1929-2019) | 燃气锅炉,在用燃气锅炉,以天然气为燃料的燃气锅炉,2020年10月1日 | (4t/h) 锅炉烟气排放筒(1) | 氮氧化物 | 2020-11-12 | 4123 | 131 | 1.8 | 6.2 | 6.35 | 60 | 36 | 43 | 50 |  | mg/m3 | 否 |  |  | 是
2020年吕梁市重点排污单位监督性监测（其他1） | 山西鑫海化工有限公司 | 土壤环境,其他 | 非金属废料和碎屑加工处理 | 山西省锅炉大气污染物排放标准(DB14/1929-2019) | 燃气锅炉,在用燃气锅炉,以天然气为燃料的燃气锅炉,2020年10月1日 | (4t/h) 锅炉烟气排放筒(1) | 烟气黑度（林格曼黑度，级） | 2020-11-12 | [6 empty] | <1 | <1 | 1 |  | 级 | 否 |  |  | 是
2020年吕梁市重点排污单位监督性监测（其他1） | 山西鑫海化工有限公司 | 土壤环境,其他 | 非金属废料和碎屑加工处理 | 山西省锅炉大气污染物排放标准(DB14/1929-2019) | 燃气锅炉,在用燃气锅炉,以天然气为燃料的燃气锅炉,2020年10月1日 | (4t/h) 锅炉烟气排放筒(1) | 颗粒物 | 2020-11-12 | 4123 | 131 | 1.8 | 6.2 | 6.35 | 60 | 3.8 | 4.5 | 5 |  | mg/m3 | 否 |  |  | 是
2020年吕梁市重点排污单位监督性监测（其他1） | 山西鑫海化工有限公司 | 土壤环境,其他 | 非金属废料和碎屑加工处理 | 山西省锅炉大气污染物排放标准(DB14/1929-2019) | 燃气锅炉,在用燃气锅炉,以天然气为燃料的燃气锅炉,2020年10月1日 | (4t/h) 锅炉烟气排放筒(1) | 二氧化硫 | 2020-11-12 | 4123 | 131 | 1.8 | 6.2 | 6.35 | 60 | 6 | 7 | 35 |  | mg/m3 | 否 |  |  | 是
2020年吕梁市重点排污单位监督性监测（其他2） | 山西岚县昌恒煤焦有限公司 | 其他 | 烟煤和无烟煤开采洗选 | 山西省锅炉大气污染物排放标准(DB14/1929-2019) | 燃气锅炉,在用燃气锅炉,以天然气为燃料的燃气锅炉,2020年10月1日 | 1#燃气锅炉（8t/h）(DA002) | 氮氧化物 | 2020-11-04 | 3242 | 53.9 | 9.53 | 6.1 | 4.1 | 100 | 23 | 27 | 50 |  | mg/m3 | 否 |  |  | 是
2020年吕梁市重点排污单位监督性监测（其他2） | 山西岚县昌恒煤焦有限公司 | 其他 | 烟煤和无烟煤开采洗选 | 山西省锅炉大气污染物排放标准(DB14/1929-2019) | 燃气锅炉,在用燃气锅炉,以天然气为燃料的燃气锅炉,2020年10月1日 | 1#燃气锅炉（8t/h）(DA002) | 颗粒物 | 2020-11-04 | 3242 | 53.9 | 9.53 | 6.1 | 4.1 | 100 | 3.0 | 3.5 | 5 |  | mg/m3 | 否 |  |  | 是
2020年吕梁市重点排污单位监督性监测（其他2） | 山西岚县昌恒煤焦有限公司 | 其他 | 烟煤和无烟煤开采洗选 | 山西省锅炉大气污染物排放标准(DB14/1929-2019) | 燃气锅炉,在用燃气锅炉,以天然气为燃料的燃气锅炉,2020年10月1日 | 1#燃气锅炉（8t/h）(DA002) | 烟气黑度（林格曼黑度，级） | 2020-11-04 | [6 empty] | <1 | <1 | 1 |  | 级 | 否 |  |  | 是
2020年吕梁市重点排污单位监督性监测（其他2） | 山西岚县昌恒煤焦有限公司 | 其他 | 烟煤和无烟煤开采洗选 | 山西省锅炉大气污染物排放标准(DB14/1929-2019) | 燃气锅炉,在用燃气锅炉,以天然气为燃料的燃气锅炉,2020年10月1日 | 1#燃气锅炉（8t/h）(DA002) | 二氧化硫 | 2020-11-04 | 3242 | 53.9 | 9.53 | 6.1 | 4.1 | 100 | 19 | 22 | 35 |  | mg/m3 | 否 |  |  | 是
2020年吕梁市重点排污单位监督性监测（其他2） | 山西岚县昌恒煤焦有限公司 | 其他 | 烟煤和无烟煤开采洗选 | 山西省锅炉大气污染物排放标准(DB14/1929-2019) | 燃气锅炉,在用燃气锅炉,以天然气为燃料的燃气锅炉,2020年10月1日 | 2#燃气锅炉（8t/h）(DA003) | 二氧化硫 | 2020-11-04 | 1352 | 57.5 | 9.9 | 6 | 1.69 | 100 | 16 | 19 | 35 |  | mg/m3 | 否 |  |  | 是
2020年吕梁市重点排污单位监督性监测（其他2） | 山西岚县昌恒煤焦有限公司 | 其他 | 烟煤和无烟煤开采洗选 | 山西省锅炉大气污染物排放标准(DB14/1929-2019) | 燃气锅炉,在用燃气锅炉,以天然气为燃料的燃气锅炉,2020年10月1日 | 2#燃气锅炉（8t/h）(DA003) | 颗粒物 | 2020-11-04 | 1352 | 57.5 | 9.9 | 6 | 1.69 | 100 | 2.9 | 3.4 | 5 |  | mg/m3 | 否 |  |  | 是
2020年吕梁市重点排污单位监督性监测（其他2） | 山西岚县昌恒煤焦有限公司 | 其他 | 烟煤和无烟煤开采洗选 | 山西省锅炉大气污染物排放标准(DB14/1929-2019) | 燃气锅炉,在用燃气锅炉,以天然气为燃料的燃气锅炉,2020年10月1日 | 2#燃气锅炉（8t/h）(DA003) | 氮氧化物 | 2020-11-04 | 1352 | 57.5 | 9.9 | 6 | 1.69 | 100 | 18 | 21 | 50 |  | mg/m3 | 否 |  |  | 是
2020年吕梁市重点排污单位监督性监测（其他2） | 山西岚县昌恒煤焦有限公司 | 其他 | 烟煤和无烟煤开采洗选 | 山西省锅炉大气污染物排放标准(DB14/1929-2019) | 燃气锅炉,在用燃气锅炉,以天然气为燃料的燃气锅炉,2020年10月1日 | 2#燃气锅炉（8t/h）(DA003) | 烟气黑度（林格曼黑度，级） | 2020-11-04 | [6 empty] | <1 | <1 | 1 |  | 级 | 否 |  |  | 是
2020年吕梁市重点排污单位监督性监测（其他2） | 山西岚县昌恒煤焦有限公司 | 其他 | 烟煤和无烟煤开采洗选 | 煤炭工业污染物排放标准(GB20426-2006) | （表4）煤炭工业大气污染物排放限值,原煤筛分、破碎、转载点等除尘设备 | 筛分除尘排气筒(DA001) | 颗粒物 | 2020-11-04 | 4029 | 14 | 1.2 |  | 41.87 | 100 | 52.4 | 52.4 | 80 |  | mg/Nm3 | 否 |  |  | 是

## 废水排放
任务名称 | 企业名称 | 名录类别 | 行业类别 | 受纳水体 | 执行标准名称 | 执行标准条目名称 | 监测点 | 监测项目 | 监测日期 | 流量(m³/s) | 水温(°C) | 生产负荷(%) | 进口浓度 | 排放浓度 | 上限 | 下限 | 单位 | 是否超标 | 超标倍数 | 备注 | 是否有评价限值
2020年吕梁市重点排污单位监督性监测（水1） | 晋能清洁能源科技股份公司 |  | 光伏设备及元器件制造 | 文峪河 | 地表水环境质量标准(GB3838-2002) | 表1地表水环境质量标准基本项目标准限值,五类,通用 | 污水处理厂出口(1) | 总磷（以P计） | 2020-11-11 | 0.0081 | 17.8 | 41.7 |  | 0.03 | 0.4 |  | mg/L | 否 |  |  | 是
2020年吕梁市重点排污单位监督性监测（水1） | 晋能清洁能源科技股份公司 |  | 光伏设备及元器件制造 | 文峪河 | 电池工业污染物排放标准(GB30484-2013) | （表2）新建企业水污染排放限值,企业废水总排放口,太阳电池直接排放限值 | 污水处理厂出口(1) | 总氮（以N计） | 2020-11-11 | 0.0081 | 17.8 | 41.7 |  | 1.27 | 15 |  | mg/L | 否 |  |  | 是
2020年吕梁市重点排污单位监督性监测（水1） | 晋能清洁能源科技股份公司 |  | 光伏设备及元器件制造 | 文峪河 | 电池工业污染物排放标准(GB30484-2013) | （表2）新建企业水污染排放限值,企业废水总排放口,太阳电池直接排放限值 | 污水处理厂出口(1) | pH值 | 2020-11-11 | 0.0081 | 17.8 | 41.7 |  | 8.14 | 9 | 6 | 无量纲 | 否 |  |  | 是
2020年吕梁市重点排污单位监督性监测（水1） | 晋能清洁能源科技股份公司 |  | 光伏设备及元器件制造 | 文峪河 | 地表水环境质量标准(GB3838-2002) | 表1地表水环境质量标准基本项目标准限值,五类,通用 | 污水处理厂出口(1) | 化学需氧量 | 2020-11-11 | 0.0081 | 17.8 | 41.7 |  | 31 | 40 |  | mg/L | 否 |  |  | 是
2020年吕梁市重点排污单位监督性监测（水1） | 晋能清洁能源科技股份公司 |  | 光伏设备及元器件制造 | 文峪河 | 电池工业污染物排放标准(GB30484-2013) | （表2）新建企业水污染排放限值,企业废水总排放口,太阳电池直接排放限值 | 污水处理厂出口(1) | 氟化物 | 2020-11-11 | 0.0081 | 17.8 | 41.7 |  | 0.74 | 8.0 |  | mg/L | 否 |  |  | 是
2020年吕梁市重点排污单位监督性监测（水1） | 晋能清洁能源科技股份公司 |  | 光伏设备及元器件制造 | 文峪河 | 电池工业污染物排放标准(GB30484-2013) | （表2）新建企业水污染排放限值,企业废水总排放口,太阳电池直接排放限值 | 污水处理厂出口(1) | 悬浮物 | 2020-11-11 | 0.0081 | 17.8 | 41.7 |  | 8 | 50 |  | mg/L | 否 |  |  | 是
2020年吕梁市重点排污单位监督性监测（水1） | 晋能清洁能源科技股份公司 |  | 光伏设备及元器件制造 | 文峪河 | 地表水环境质量标准(GB3838-2002) | 表1地表水环境质量标准基本项目标准限值,五类,通用 | 污水处理厂出口(1) | 氨氮（NH3-N） | 2020-11-11 | 0.0081 | 17.8 | 41.7 |  | 0.409 | 2.0 |  | mg/L | 否 |  |  | 是
2020年吕梁市重点排污单位监督性监测（水1） | 石楼县污水处理厂 | 水环境 | 污水处理及其再生利用 | 屈产河 | 城镇污水处理厂污染物排放标准[国标](GB18918-2002) | （表2）部分一类污染物最高允许排放浓度（日均值） | 污水排口(DW001) | 总砷 | 2020-11-29 | 0.087 | 14.6 | 79 |  | 0.0004 | 0.1 |  | mg/L | 否 |  |  | 是
2020年吕梁市重点排污单位监督性监测（水1） | 石楼县污水处理厂 | 水环境 | 污水处理及其再生利用 | 屈产河 | 地表水环境质量标准(GB3838-2002) | 表1地表水环境质量标准基本项目标准限值,五类,通用 | 污水排口(DW001) | 总磷（以P计） | 2020-11-29 | 0.087 | 14.6 | 79 |  | 0.12 | 0.4 |  | mg/L | 否 |  |  | 是
2020年吕梁市重点排污单位监督性监测（水1） | 石楼县污水处理厂 | 水环境 | 污水处理及其再生利用 | 屈产河 | 地表水环境质量标准(GB3838-2002) | 表1地表水环境质量标准基本项目标准限值,五类,通用 | 污水排口(DW001) | 氨氮（NH3-N） | 2020-11-29 | 0.087 | 14.6 | 79 |  | 0.349 | 2.0 |  | mg/L | 否 |  |  | 是
2020年吕梁市重点排污单位监督性监测（水1） | 石楼县污水处理厂 | 水环境 | 污水处理及其再生利用 | 屈产河 | 地表水环境质量标准(GB3838-2002) | 表1地表水环境质量标准基本项目标准限值,五类,通用 | 污水排口(DW001) | 化学需氧量 | 2020-11-29 | 0.087 | 14.6 | 79 |  | 35 | 40 |  | mg/L | 否 |  |  | 是
2020年吕梁市重点排污单位监督性监测（水1） | 石楼县污水处理厂 | 水环境 | 污水处理及其再生利用 | 屈产河 | 城镇污水处理厂污染物排放标准[国标](GB18918-2002) | （表1）基本控制项目最高允许排放浓度（日均值）,一级标准（水温＞12℃或≤12℃）,A标准,通用 | 污水排口(DW001) | 色度 | 2020-11-29 | 0.087 | 14.6 | 79 |  | 8 | 30 |  | 倍 | 否 |  |  | 是
2020年吕梁市重点排污单位监督性监测（水1） | 石楼县污水处理厂 | 水环境 | 污水处理及其再生利用 | 屈产河 | 城镇污水处理厂污染物排放标准[国标](GB18918-2002) | （表2）部分一类污染物最高允许排放浓度（日均值） | 污水排口(DW001) | 总汞 | 2020-11-29 | 0.087 | 14.6 | 79 |  | 0.00004 | 0.001 |  | mg/L | 否 |  |  | 是
2020年吕梁市重点排污单位监督性监测（水1） | 石楼县污水处理厂 | 水环境 | 污水处理及其再生利用 | 屈产河 | 城镇污水处理厂污染物排放标准[国标](GB18918-2002) | （表2）部分一类污染物最高允许排放浓度（日均值） | 污水排口(DW001) | 总铬 | 2020-11-29 | 0.087 | 14.6 | 79 |  | 0.012 | 0.1 |  | mg/L | 否 |  |  | 是
2020年吕梁市重点排污单位监督性监测（水1） | 石楼县污水处理厂 | 水环境 | 污水处理及其再生利用 | 屈产河 | 城镇污水处理厂污染物排放标准[国标](GB18918-2002) | （表1）基本控制项目最高允许排放浓度（日均值）,一级标准（水温＞12℃或≤12℃）,A标准,通用 | 污水排口(DW001) | 石油类 | 2020-11-29 | 0.087 | 14.6 | 79 |  | 0.10 | 1 |  | mg/L | 否 |  |  | 是
2020年吕梁市重点排污单位监督性监测（水1） | 石楼县污水处理厂 | 水环境 | 污水处理及其再生利用 | 屈产河 | 城镇污水处理厂污染物排放标准[国标](GB18918-2002) | （表2）部分一类污染物最高允许排放浓度（日均值） | 污水排口(DW001) | 总铅 | 2020-11-29 | 0.087 | 14.6 | 79 |  | <0.01 | 0.1 |  | mg/L | 否 |  |  | 是
2020年吕梁市重点排污单位监督性监测（水1） | 石楼县污水处理厂 | 水环境 | 污水处理及其再生利用 | 屈产河 | 城镇污水处理厂污染物排放标准[国标](GB18918-2002) | （表1）基本控制项目最高允许排放浓度（日均值）,一级标准（水温＞12℃或≤12℃）,A标准,通用 | 污水排口(DW001) | 悬浮物 | 2020-11-29 | 0.087 | 14.6 | 79 |  | 8 | 10 |  | mg/L | 否 |  |  | 是
2020年吕梁市重点排污单位监督性监测（水1） | 石楼县污水处理厂 | 水环境 | 污水处理及其再生利用 | 屈产河 | 城镇污水处理厂污染物排放标准[国标](GB18918-2002) | （表1）基本控制项目最高允许排放浓度（日均值）,一级标准（水温＞12℃或≤12℃）,A标准,通用 | 污水排口(DW001) | 阴离子表面活性剂 | 2020-11-29 | 0.087 | 14.6 | 79 |  | 0.07 | 0.5 |  | mg/L | 否 |  |  | 是
2020年吕梁市重点排污单位监督性监测（水1） | 石楼县污水处理厂 | 水环境 | 污水处理及其再生利用 | 屈产河 | 城镇污水处理厂污染物排放标准[国标](GB18918-2002) | （表2）部分一类污染物最高允许排放浓度（日均值） | 污水排口(DW001) | 六价铬 | 2020-11-29 | 0.087 | 14.6 | 79 |  | 0.008 | 0.05 |  | mg/L | 否 |  |  | 是
2020年吕梁市重点排污单位监督性监测（水1） | 石楼县污水处理厂 | 水环境 | 污水处理及其再生利用 | 屈产河 | 城镇污水处理厂污染物排放标准[国标](GB18918-2002) | （表1）基本控制项目最高允许排放浓度（日均值）,一级标准（水温＞12℃或≤12℃）,A标准,通用 | 污水排口(DW001) | pH值 | 2020-11-29 | 0.087 | 14.6 | 79 |  | 8.06 | 9 | 6 | 无量纲 | 否 |  |  | 是
2020年吕梁市重点排污单位监督性监测（水1） | 石楼县污水处理厂 | 水环境 | 污水处理及其再生利用 | 屈产河 | 城镇污水处理厂污染物排放标准[国标](GB18918-2002) | （表1）基本控制项目最高允许排放浓度（日均值）,一级标准（水温＞12℃或≤12℃）,A标准,通用 | 污水排口(DW001) | 动植物油 | 2020-11-29 | 0.087 | 14.6 | 79 |  | 0.09 | 1 |  | mg/L | 否 |  |  | 是
2020年吕梁市重点排污单位监督性监测（水1） | 石楼县污水处理厂 | 水环境 | 污水处理及其再生利用 | 屈产河 | 城镇污水处理厂污染物排放标准[国标](GB18918-2002) | （表1）基本控制项目最高允许排放浓度（日均值）,一级标准（水温＞12℃或≤12℃）,A标准,通用 | 污水排口(DW001) | 五日生化需氧量 | 2020-11-29 | 0.087 | 14.6 | 79 |  | 5.1 | 10 |  | mg/L | 否 |  |  | 是
2020年吕梁市重点排污单位监督性监测（水1） | 石楼县污水处理厂 | 水环境 | 污水处理及其再生利用 | 屈产河 | 城镇污水处理厂污染物排放标准[国标](GB18918-2002) | （表1）基本控制项目最高允许排放浓度（日均值）,一级标准（水温＞12℃或≤12℃）,A标准,通用 | 污水排口(DW001) | 粪大肠菌群数 | 2020-11-29 | 0.087 | 14.6 | 79 |  | 580 | 1000 |  | 个/L | 否 |  |  | 是
2020年吕梁市重点排污单位监督性监测（水1） | 石楼县污水处理厂 | 水环境 | 污水处理及其再生利用 | 屈产河 | 城镇污水处理厂污染物排放标准[国标](GB18918-2002) | （表2）部分一类污染物最高允许排放浓度（日均值） | 污水排口(DW001) | 总镉 | 2020-11-29 | 0.087 | 14.6 | 79 |  | <0.001 | 0.01 |  | mg/L | 否 |  |  | 是
2020年吕梁市重点排污单位监督性监测（水1） | 石楼县污水处理厂 | 水环境 | 污水处理及其再生利用 | 屈产河 | 城镇污水处理厂污染物排放标准[国标](GB18918-2002) | （表1）基本控制项目最高允许排放浓度（日均值）,一级标准（水温＞12℃或≤12℃）,A标准,通用 | 污水排口(DW001) | 总氮（以N计） | 2020-11-29 | 0.087 | 14.6 | 79 |  | 2.18 | 15 |  | mg/L | 否 |  |  | 是
2020年吕梁市重点排污单位监督性监测（水1） | 石楼县污水处理厂 | 水环境 | 污水处理及其再生利用 | 屈产河 | 城镇污水处理厂污染物排放标准[国标](GB18918-2002) | （表2）部分一类污染物最高允许排放浓度（日均值） | 污水排口(DW001) | 烷基汞 | 2020-11-29 | 0.087 | 14.6 | 79 |  | 0 | 0 |  | mg/L | 否 |  | 不得检出 | 是
2020年吕梁市重点排污单位监督性监测（水1） | 孝义市污水处理厂 | 水环境 | 污水处理及其再生利用 |  | 城镇污水处理厂污染物排放标准[国标](GB18918-2002) | （表2）部分一类污染物最高允许排放浓度（日均值） | 污水总排口(DW001) | 总铬 | 2020-11-05 | 0.3 | 19.3 | 60 |  | 0.012 | 0.1 |  | mg/L | 否 |  |  | 是
2020年吕梁市重点排污单位监督性监测（水1） | 孝义市污水处理厂 | 水环境 | 污水处理及其再生利用 |  | 城镇污水处理厂污染物排放标准[国标](GB18918-2002) | （表1）基本控制项目最高允许排放浓度（日均值）,一级标准（水温＞12℃或≤12℃）,A标准,通用 | 污水总排口(DW001) | 色度 | 2020-11-05 | 0.3 | 19.3 | 60 |  | 8 | 30 |  | 倍 | 否 |  |  | 是
2020年吕梁市重点排污单位监督性监测（水1） | 孝义市污水处理厂 | 水环境 | 污水处理及其再生利用 |  | 城镇污水处理厂污染物排放标准[国标](GB18918-2002) | （表2）部分一类污染物最高允许排放浓度（日均值） | 污水总排口(DW001) | 总砷 | 2020-11-05 | 0.3 | 19.3 | 60 |  | <0.0003 | 0.1 |  | mg/L | 否 |  |  | 是
2020年吕梁市重点排污单位监督性监测（水1） | 孝义市污水处理厂 | 水环境 | 污水处理及其再生利用 |  | 城镇污水处理厂污染物排放标准[国标](GB18918-2002) | （表2）部分一类污染物最高允许排放浓度（日均值） | 污水总排口(DW001) | 六价铬 | 2020-11-05 | 0.3 | 19.3 | 60 |  | 0.006 | 0.05 |  | mg/L | 否 |  |  | 是
2020年吕梁市重点排污单位监督性监测（水1） | 孝义市污水处理厂 | 水环境 | 污水处理及其再生利用 |  | 城镇污水处理厂污染物排放标准[国标](GB18918-2002) | （表1）基本控制项目最高允许排放浓度（日均值）,一级标准（水温＞12℃或≤12℃）,A标准,通用 | 污水总排口(DW001) | 五日生化需氧量 | 2020-11-05 | 0.3 | 19.3 | 60 |  | 2.3 | 10 |  | mg/L | 否 |  |  | 是
2020年吕梁市重点排污单位监督性监测（水1） | 孝义市污水处理厂 | 水环境 | 污水处理及其再生利用 |  | 城镇污水处理厂污染物排放标准[国标](GB18918-2002) | （表1）基本控制项目最高允许排放浓度（日均值）,一级标准（水温＞12℃或≤12℃）,A标准,通用 | 污水总排口(DW001) | 总氮（以N计） | 2020-11-05 | 0.3 | 19.3 | 60 |  | 12.4 | 15 |  | mg/L | 否 |  |  | 是
2020年吕梁市重点排污单位监督性监测（水1） | 孝义市污水处理厂 | 水环境 | 污水处理及其再生利用 |  | 城镇污水处理厂污染物排放标准[国标](GB18918-2002) | （表1）基本控制项目最高允许排放浓度（日均值）,一级标准（水温＞12℃或≤12℃）,A标准,通用 | 污水总排口(DW001) | 阴离子表面活性剂 | 2020-11-05 | 0.3 | 19.3 | 60 |  | 0.25 | 0.5 |  | mg/L | 否 |  |  | 是
2020年吕梁市重点排污单位监督性监测（水1） | 孝义市污水处理厂 | 水环境 | 污水处理及其再生利用 |  | 城镇污水处理厂污染物排放标准[国标](GB18918-2002) | （表1）基本控制项目最高允许排放浓度（日均值）,一级标准（水温＞12℃或≤12℃）,A标准,通用 | 污水总排口(DW001) | 石油类 | 2020-11-05 | 0.3 | 19.3 | 60 |  | 0.52 | 1 |  | mg/L | 否 |  |  | 是
2020年吕梁市重点排污单位监督性监测（水1） | 孝义市污水处理厂 | 水环境 | 污水处理及其再生利用 |  | 地表水环境质量标准(GB3838-2002) | 表1地表水环境质量标准基本项目标准限值,五类,通用 | 污水总排口(DW001) | 氨氮（NH3-N） | 2020-11-05 | 0.3 | 19.3 | 60 |  | 0.361 | 2.0 |  | mg/L | 否 |  |  | 是
2020年吕梁市重点排污单位监督性监测（水1） | 孝义市污水处理厂 | 水环境 | 污水处理及其再生利用 |  | 城镇污水处理厂污染物排放标准[国标](GB18918-2002) | （表1）基本控制项目最高允许排放浓度（日均值）,一级标准（水温＞12℃或≤12℃）,A标准,通用 | 污水总排口(DW001) | 动植物油 | 2020-11-05 | 0.3 | 19.3 | 60 |  | 0.32 | 1 |  | mg/L | 否 |  |  | 是
2020年吕梁市重点排污单位监督性监测（水1） | 孝义市污水处理厂 | 水环境 | 污水处理及其再生利用 |  | 地表水环境质量标准(GB3838-2002) | 表1地表水环境质量标准基本项目标准限值,五类,通用 | 污水总排口(DW001) | 化学需氧量 | 2020-11-05 | 0.3 | 19.3 | 60 |  | 21 | 40 |  | mg/L | 否 |  |  | 是
2020年吕梁市重点排污单位监督性监测（水1） | 孝义市污水处理厂 | 水环境 | 污水处理及其再生利用 |  | 城镇污水处理厂污染物排放标准[国标](GB18918-2002) | （表1）基本控制项目最高允许排放浓度（日均值）,一级标准（水温＞12℃或≤12℃）,A标准,通用 | 污水总排口(DW001) | 悬浮物 | 2020-11-05 | 0.3 | 19.3 | 60 |  | 8.2 | 10 |  | mg/L | 否 |  |  | 是
2020年吕梁市重点排污单位监督性监测（水1） | 孝义市污水处理厂 | 水环境 | 污水处理及其再生利用 |  | 城镇污水处理厂污染物排放标准[国标](GB18918-2002) | （表1）基本控制项目最高允许排放浓度（日均值）,一级标准（水温＞12℃或≤12℃）,A标准,通用 | 污水总排口(DW001) | 粪大肠菌群数 | 2020-11-05 | 0.3 | 19.3 | 60 |  | 270 | 1000 |  | MPN/L | 否 |  |  | 是
2020年吕梁市重点排污单位监督性监测（水1） | 孝义市污水处理厂 | 水环境 | 污水处理及其再生利用 |  | 城镇污水处理厂污染物排放标准[国标](GB18918-2002) | （表2）部分一类污染物最高允许排放浓度（日均值） | 污水总排口(DW001) | 总镉 | 2020-11-05 | 0.3 | 19.3 | 60 |  | 0.008 | 0.01 |  | mg/L | 否 |  |  | 是
2020年吕梁市重点排污单位监督性监测（水1） | 孝义市污水处理厂 | 水环境 | 污水处理及其再生利用 |  | 城镇污水处理厂污染物排放标准[国标](GB18918-2002) | （表2）部分一类污染物最高允许排放浓度（日均值） | 污水总排口(DW001) | 总铅 | 2020-11-05 | 0.3 | 19.3 | 60 |  | 0.02 | 0.1 |  | mg/L | 否 |  |  | 是
2020年吕梁市重点排污单位监督性监测（水1） | 孝义市污水处理厂 | 水环境 | 污水处理及其再生利用 |  | 城镇污水处理厂污染物排放标准[国标](GB18918-2002) | （表2）部分一类污染物最高允许排放浓度（日均值） | 污水总排口(DW001) | 总汞 | 2020-11-05 | 0.3 | 19.3 | 60 |  | 0.00022 | 0.001 |  | mg/L | 否 |  |  | 是
2020年吕梁市重点排污单位监督性监测（水1） | 孝义市污水处理厂 | 水环境 | 污水处理及其再生利用 | 文峪河 | 地表水环境质量标准(GB3838-2002) | 表1地表水环境质量标准基本项目标准限值,五类,通用 | 污水总排口(DW001) | 总磷（以P计） | 2020-11-05 | 0.3 | 19.3 | 60 |  | 0.135 | 0.4 |  | mg/L | 否 |  |  | 是
2020年吕梁市重点排污单位监督性监测（水1） | 孝义市污水处理厂 | 水环境 | 污水处理及其再生利用 | 文峪河 | 城镇污水处理厂污染物排放标准[国标](GB18918-2002) | （表1）基本控制项目最高允许排放浓度（日均值）,一级标准（水温＞12℃或≤12℃）,A标准,通用 | 污水总排口(DW001) | pH值 | 2020-11-05 | 0.3 | 19.3 | 60 |  | 7.99 | 9 | 6 | 无量纲 | 否 |  |  | 是
2020年吕梁市重点排污单位监督性监测（水1） | 文水县大运水工业有限公司 | 水环境 | 污水处理及其再生利用 | 文峪河 | 城镇污水处理厂污染物排放标准[国标](GB18918-2002) | （表1）基本控制项目最高允许排放浓度（日均值）,一级标准（水温＞12℃或≤12℃）,A标准,通用 | 污水处理站出口(DW001) | 悬浮物 | 2020-11-11 | 0.21 | 14.57 | 90 |  | 9 | 10 |  | mg/L | 否 |  |  | 是
2020年吕梁市重点排污单位监督性监测（水1） | 文水县大运水工业有限公司 | 水环境 | 污水处理及其再生利用 | 文峪河 | 城镇污水处理厂污染物排放标准[国标](GB18918-2002) | （表1）基本控制项目最高允许排放浓度（日均值）,一级标准（水温＞12℃或≤12℃）,A标准,通用 | 污水处理站出口(DW001) | 五日生化需氧量 | 2020-11-11 | 0.21 | 14.57 | 90 |  | 3.5 | 10 |  | mg/L | 否 |  |  | 是
2020年吕梁市重点排污单位监督性监测（水1） | 文水县大运水工业有限公司 | 水环境 | 污水处理及其再生利用 | 文峪河 | 城镇污水处理厂污染物排放标准[国标](GB18918-2002) | （表1）基本控制项目最高允许排放浓度（日均值）,一级标准（水温＞12℃或≤12℃）,A标准,通用 | 污水处理站出口(DW001) | 粪大肠菌群数 | 2020-11-11 | 0.21 | 14.57 | 90 |  | 410 | 1000 |  | 个/L | 否 |  |  | 是
2020年吕梁市重点排污单位监督性监测（水1） | 文水县大运水工业有限公司 | 水环境 | 污水处理及其再生利用 | 文峪河 | 地表水环境质量标准(GB3838-2002) | 表1地表水环境质量标准基本项目标准限值,五类,通用 | 污水处理站出口(DW001) | 化学需氧量 | 2020-11-11 | 0.21 | 14.57 | 90 |  | 23 | 40 |  | mg/L | 否 |  |  | 是
2020年吕梁市重点排污单位监督性监测（水1） | 文水县大运水工业有限公司 | 水环境 | 污水处理及其再生利用 | 文峪河 | 城镇污水处理厂污染物排放标准[国标](GB18918-2002) | （表1）基本控制项目最高允许排放浓度（日均值）,一级标准（水温＞12℃或≤12℃）,A标准,通用 | 污水处理站出口(DW001) | 总氮（以N计） | 2020-11-11 | 0.21 | 14.57 | 90 |  | 10 | 15 |  | mg/L | 否 |  |  | 是
2020年吕梁市重点排污单位监督性监测（水1） | 文水县大运水工业有限公司 | 水环境 | 污水处理及其再生利用 | 文峪河 | 城镇污水处理厂污染物排放标准[国标](GB18918-2002) | （表1）基本控制项目最高允许排放浓度（日均值）,一级标准（水温＞12℃或≤12℃）,A标准,通用 | 污水处理站出口(DW001) | 动植物油 | 2020-11-11 | 0.21 | 14.57 | 90 |  | 0.61 | 1 |  | mg/L | 否 |  |  | 是
2020年吕梁市重点排污单位监督性监测（水1） | 文水县大运水工业有限公司 | 水环境 | 污水处理及其再生利用 | 文峪河 | 城镇污水处理厂污染物排放标准[国标](GB18918-2002) | （表1）基本控制项目最高允许排放浓度（日均值）,一级标准（水温＞12℃或≤12℃）,A标准,通用 | 污水处理站出口(DW001) | pH值 | 2020-11-11 | 0.21 | 14.57 | 90 |  | 8.44 | 9 | 6 | 无量纲 | 否 |  |  | 是
2020年吕梁市重点排污单位监督性监测（水1） | 文水县大运水工业有限公司 | 水环境 | 污水处理及其再生利用 | 文峪河 | 城镇污水处理厂污染物排放标准[国标](GB18918-2002) | （表1）基本控制项目最高允许排放浓度（日均值）,一级标准（水温＞12℃或≤12℃）,A标准,通用 | 污水处理站出口(DW001) | 阴离子表面活性剂 | 2020-11-11 | 0.21 | 14.57 | 90 |  | 0.12 | 0.5 |  | mg/L | 否 |  |  | 是
2020年吕梁市重点排污单位监督性监测（水1） | 文水县大运水工业有限公司 | 水环境 | 污水处理及其再生利用 | 文峪河 | 地表水环境质量标准(GB3838-2002) | 表1地表水环境质量标准基本项目标准限值,五类,通用 | 污水处理站出口(DW001) | 氨氮（NH3-N） | 2020-11-11 | 0.21 | 14.57 | 90 |  | 0.523 | 2.0 |  | mg/L | 否 |  |  | 是
2020年吕梁市重点排污单位监督性监测（水1） | 文水县大运水工业有限公司 | 水环境 | 污水处理及其再生利用 | 文峪河 | 地表水环境质量标准(GB3838-2002) | 表1地表水环境质量标准基本项目标准限值,五类,通用 | 污水处理站出口(DW001) | 总磷（以P计） | 2020-11-11 | 0.21 | 14.57 | 90 |  | 0.19 | 0.4 |  | mg/L | 否 |  |  | 是
2020年吕梁市重点排污单位监督性监测（水1） | 交城县污水处理厂 | 水环境 | 污水处理及其再生利用 |  | 城镇污水处理厂污染物排放标准[国标](GB18918-2002) | （表2）部分一类污染物最高允许排放浓度（日均值） | 企业外排口(01) | 总铬 | 2020-10-27 | 0.16 | 11.3 | 55.2 |  | 0.00134 | 0.1 |  | mg/L | 否 |  |  | 是
2020年吕梁市重点排污单位监督性监测（水1） | 交城县污水处理厂 | 水环境 | 污水处理及其再生利用 |  | 城镇污水处理厂污染物排放标准[国标](GB18918-2002) | （表2）部分一类污染物最高允许排放浓度（日均值） | 企业外排口(01) | 总镉 | 2020-10-27 | 0.16 | 11.3 | 55.2 |  | 0 | 0.01 |  | mg/L | 否 |  | 未检出，检出限为0.05μg/L | 是
2020年吕梁市重点排污单位监督性监测（水1） | 交城县污水处理厂 | 水环境 | 污水处理及其再生利用 |  | 城镇污水处理厂污染物排放标准[国标](GB18918-2002) | （表1）基本控制项目最高允许排放浓度（日均值）,一级标准（水温＞12℃或≤12℃）,A标准,通用 | 企业外排口(01) | 五日生化需氧量 | 2020-10-27 | 0.16 | 11.3 | 55.2 |  | 2.1 | 10 |  | mg/L | 否 |  |  | 是
2020年吕梁市重点排污单位监督性监测（水1） | 交城县污水处理厂 | 水环境 | 污水处理及其再生利用 |  | 地表水环境质量标准(GB3838-2002) | 表1地表水环境质量标准基本项目标准限值,五类,通用 | 企业外排口(01) | 化学需氧量 | 2020-10-27 | 0.16 | 11.3 | 55.2 |  | 9 | 40 |  | mg/L | 否 |  |  | 是
2020年吕梁市重点排污单位监督性监测（水1） | 交城县污水处理厂 | 水环境 | 污水处理及其再生利用 |  | 城镇污水处理厂污染物排放标准[国标](GB18918-2002) | （表1）基本控制项目最高允许排放浓度（日均值）,一级标准（水温＞12℃或≤12℃）,A标准,通用 | 企业外排口(01) | 石油类 | 2020-10-27 | 0.16 | 11.3 | 55.2 |  | 0.08 | 1 |  | mg/L | 否 |  |  | 是
2020年吕梁市重点排污单位监督性监测（水1） | 交城县污水处理厂 | 水环境 | 污水处理及其再生利用 |  | 城镇污水处理厂污染物排放标准[国标](GB18918-2002) | （表2）部分一类污染物最高允许排放浓度（日均值） | 企业外排口(01) | 六价铬 | 2020-10-27 | 0.16 | 11.3 | 55.2 |  | 0.006 | 0.05 |  | mg/L | 否 |  |  | 是
2020年吕梁市重点排污单位监督性监测（水1） | 交城县污水处理厂 | 水环境 | 污水处理及其再生利用 |  | 城镇污水处理厂污染物排放标准[国标](GB18918-2002) | （表2）部分一类污染物最高允许排放浓度（日均值） | 企业外排口(01) | 总汞 | 2020-10-27 | 0.16 | 11.3 | 55.2 |  | 0 | 0.001 |  | mg/L | 否 |  | 未检出，检出限为0.04μg/L | 是
2020年吕梁市重点排污单位监督性监测（水1） | 交城县污水处理厂 | 水环境 | 污水处理及其再生利用 |  | 城镇污水处理厂污染物排放标准[国标](GB18918-2002) | （表1）基本控制项目最高允许排放浓度（日均值）,一级标准（水温＞12℃或≤12℃）,A标准,通用 | 企业外排口(01) | pH值 | 2020-10-27 | 0.16 | 11.3 | 55.2 |  | 7.38 | 9 | 6 | 无量纲 | 否 |  |  | 是
2020年吕梁市重点排污单位监督性监测（水1） | 交城县污水处理厂 | 水环境 | 污水处理及其再生利用 |  | 城镇污水处理厂污染物排放标准[国标](GB18918-2002) | （表1）基本控制项目最高允许排放浓度（日均值）,一级标准（水温＞12℃或≤12℃）,A标准,通用 | 企业外排口(01) | 色度 | 2020-10-27 | 0.16 | 11.3 | 55.2 |  | 1 | 30 |  | 倍 | 否 |  |  | 是
2020年吕梁市重点排污单位监督性监测（水1） | 交城县污水处理厂 | 水环境 | 污水处理及其再生利用 |  | 城镇污水处理厂污染物排放标准[国标](GB18918-2002) | （表2）部分一类污染物最高允许排放浓度（日均值） | 企业外排口(01) | 总铅 | 2020-10-27 | 0.16 | 11.3 | 55.2 |  | 0.00045 | 0.1 |  | mg/L | 否 |  |  | 是
2020年吕梁市重点排污单位监督性监测（水1） | 交城县污水处理厂 | 水环境 | 污水处理及其再生利用 |  | 城镇污水处理厂污染物排放标准[国标](GB18918-2002) | （表1）基本控制项目最高允许排放浓度（日均值）,一级标准（水温＞12℃或≤12℃）,A标准,通用 | 企业外排口(01) | 悬浮物 | 2020-10-27 | 0.16 | 11.3 | 55.2 |  | 4 | 10 |  | mg/L | 否 |  |  | 是
2020年吕梁市重点排污单位监督性监测（水1） | 交城县污水处理厂 | 水环境 | 污水处理及其再生利用 |  | 城镇污水处理厂污染物排放标准[国标](GB18918-2002) | （表1）基本控制项目最高允许排放浓度（日均值）,一级标准（水温＞12℃或≤12℃）,A标准,通用 | 企业外排口(01) | 动植物油 | 2020-10-27 | 0.16 | 11.3 | 55.2 |  | 0.05 | 1 |  | mg/L | 否 |  |  | 是
2020年吕梁市重点排污单位监督性监测（水1） | 交城县污水处理厂 | 水环境 | 污水处理及其再生利用 |  | 地表水环境质量标准(GB3838-2002) | 表1地表水环境质量标准基本项目标准限值,五类,通用 | 企业外排口(01) | 氨氮（NH3-N） | 2020-10-27 | 0.16 | 11.3 | 55.2 |  | 0.103 | 2.0 |  | mg/L | 否 |  |  | 是
2020年吕梁市重点排污单位监督性监测（水1） | 交城县污水处理厂 | 水环境 | 污水处理及其再生利用 |  | 城镇污水处理厂污染物排放标准[国标](GB18918-2002) | （表2）部分一类污染物最高允许排放浓度（日均值） | 企业外排口(01) | 烷基汞 | 2020-10-27 | 0.16 | 11.3 | 55.2 |  | 0 | 0 |  | mg/L | 否 |  | 检出，甲基汞检出限为10ng/L，乙基汞检出限为20ng/L | 是
2020年吕梁市重点排污单位监督性监测（水1） | 交城县污水处理厂 | 水环境 | 污水处理及其再生利用 |  | 地表水环境质量标准(GB3838-2002) | 表1地表水环境质量标准基本项目标准限值,五类,通用 | 企业外排口(01) | 总磷（以P计） | 2020-10-27 | 0.16 | 11.3 | 55.2 |  | 0.08 | 0.4 |  | mg/L | 否 |  |  | 是
2020年吕梁市重点排污单位监督性监测（水1） | 交城县污水处理厂 | 水环境 | 污水处理及其再生利用 |  | 城镇污水处理厂污染物排放标准[国标](GB18918-2002) | （表1）基本控制项目最高允许排放浓度（日均值）,一级标准（水温＞12℃或≤12℃）,A标准,通用 | 企业外排口(01) | 粪大肠菌群数 | 2020-10-27 | 0.16 | 11.3 | 55.2 |  | 230 | 1000 |  | 个/L | 否 |  |  | 是
2020年吕梁市重点排污单位监督性监测（水1） | 交城县污水处理厂 | 水环境 | 污水处理及其再生利用 |  | 城镇污水处理厂污染物排放标准[国标](GB18918-2002) | （表1）基本控制项目最高允许排放浓度（日均值）,一级标准（水温＞12℃或≤12℃）,A标准,通用 | 企业外排口(01) | 总氮（以N计） | 2020-10-27 | 0.16 | 11.3 | 55.2 |  | 7.96 | 15 |  | mg/L | 否 |  |  | 是
2020年吕梁市重点排污单位监督性监测（水1） | 交城县污水处理厂 | 水环境 | 污水处理及其再生利用 |  | 城镇污水处理厂污染物排放标准[国标](GB18918-2002) | （表1）基本控制项目最高允许排放浓度（日均值）,一级标准（水温＞12℃或≤12℃）,A标准,通用 | 企业外排口(01) | 阴离子表面活性剂 | 2020-10-27 | 0.16 | 11.3 | 55.2 |  | 0.037 | 0.5 |  | mg/L | 否 |  |  | 是
2020年吕梁市重点排污单位监督性监测（水1） | 交城县污水处理厂 | 水环境 | 污水处理及其再生利用 |  | 城镇污水处理厂污染物排放标准[国标](GB18918-2002) | （表2）部分一类污染物最高允许排放浓度（日均值） | 企业外排口(01) | 总砷 | 2020-10-27 | 0.16 | 11.3 | 55.2 |  | 0.0015 | 0.1 |  | mg/L | 否 |  |  | 是
2020年吕梁市重点排污单位监督性监测（水1） | 孝义市第二污水处理厂 | 水环境 | 污水处理及其再生利用 |  | 城镇污水处理厂污染物排放标准[国标](GB18918-2002) | （表1）基本控制项目最高允许排放浓度（日均值）,一级标准（水温＞12℃或≤12℃）,A标准,通用 | 污水总排口(DW001) | 色度 | 2020-11-05 | 0.16 | 17.1 | 62.5 |  | 8 | 30 |  | 倍 | 否 |  |  | 是
2020年吕梁市重点排污单位监督性监测（水1） | 孝义市第二污水处理厂 | 水环境 | 污水处理及其再生利用 |  | 城镇污水处理厂污染物排放标准[国标](GB18918-2002) | （表1）基本控制项目最高允许排放浓度（日均值）,一级标准（水温＞12℃或≤12℃）,A标准,通用 | 污水总排口(DW001) | 动植物油 | 2020-11-05 | 0.16 | 17.1 | 62.5 |  | 0.32 | 1 |  | mg/L | 否 |  |  | 是
2020年吕梁市重点排污单位监督性监测（水1） | 孝义市第二污水处理厂 | 水环境 | 污水处理及其再生利用 |  | 地表水环境质量标准(GB3838-2002) | 表1地表水环境质量标准基本项目标准限值,五类,通用 | 污水总排口(DW001) | 化学需氧量 | 2020-11-05 | 0.16 | 17.1 | 62.5 |  | 25 | 40 |  | mg/L | 否 |  |  | 是
2020年吕梁市重点排污单位监督性监测（水1） | 孝义市第二污水处理厂 | 水环境 | 污水处理及其再生利用 |  | 地表水环境质量标准(GB3838-2002) | 表1地表水环境质量标准基本项目标准限值,五类,通用 | 污水总排口(DW001) | 总磷（以P计） | 2020-11-05 | 0.16 | 17.1 | 62.5 |  | 0.082 | 0.4 |  | mg/L | 否 |  |  | 是
2020年吕梁市重点排污单位监督性监测（水1） | 孝义市第二污水处理厂 | 水环境 | 污水处理及其再生利用 |  | 城镇污水处理厂污染物排放标准[国标](GB18918-2002) | （表1）基本控制项目最高允许排放浓度（日均值）,一级标准（水温＞12℃或≤12℃）,A标准,通用 | 污水总排口(DW001) | 粪大肠菌群数 | 2020-11-05 | 0.16 | 17.1 | 62.5 |  | 660 | 1000 |  | MPN/L | 否 |  |  | 是
2020年吕梁市重点排污单位监督性监测（水1） | 孝义市第二污水处理厂 | 水环境 | 污水处理及其再生利用 |  | 城镇污水处理厂污染物排放标准[国标](GB18918-2002) | （表2）部分一类污染物最高允许排放浓度（日均值） | 污水总排口(DW001) | 总铬 | 2020-11-05 | 0.16 | 17.1 | 62.5 |  | 0.010 | 0.1 |  | mg/L | 否 |  |  | 是
2020年吕梁市重点排污单位监督性监测（水1） | 孝义市第二污水处理厂 | 水环境 | 污水处理及其再生利用 |  | 城镇污水处理厂污染物排放标准[国标](GB18918-2002) | （表1）基本控制项目最高允许排放浓度（日均值）,一级标准（水温＞12℃或≤12℃）,A标准,通用 | 污水总排口(DW001) | 石油类 | 2020-11-05 | 0.16 | 17.1 | 62.5 |  | 0.61 | 1 |  | mg/L | 否 |  |  | 是
2020年吕梁市重点排污单位监督性监测（水1） | 孝义市第二污水处理厂 | 水环境 | 污水处理及其再生利用 |  | 城镇污水处理厂污染物排放标准[国标](GB18918-2002) | （表1）基本控制项目最高允许排放浓度（日均值）,一级标准（水温＞12℃或≤12℃）,A标准,通用 | 污水总排口(DW001) | 五日生化需氧量 | 2020-11-05 | 0.16 | 17.1 | 62.5 |  | 2.3 | 10 |  | mg/L | 否 |  |  | 是
2020年吕梁市重点排污单位监督性监测（水1） | 孝义市第二污水处理厂 | 水环境 | 污水处理及其再生利用 |  | 城镇污水处理厂污染物排放标准[国标](GB18918-2002) | （表1）基本控制项目最高允许排放浓度（日均值）,一级标准（水温＞12℃或≤12℃）,A标准,通用 | 污水总排口(DW001) | 阴离子表面活性剂 | 2020-11-05 | 0.16 | 17.1 | 62.5 |  | 0.31 | 0.5 |  | mg/L | 否 |  |  | 是
2020年吕梁市重点排污单位监督性监测（水1） | 孝义市第二污水处理厂 | 水环境 | 污水处理及其再生利用 |  | 城镇污水处理厂污染物排放标准[国标](GB18918-2002) | （表1）基本控制项目最高允许排放浓度（日均值）,一级标准（水温＞12℃或≤12℃）,A标准,通用 | 污水总排口(DW001) | 总氮（以N计） | 2020-11-05 | 0.16 | 17.1 | 62.5 |  | 10.8 | 15 |  | mg/L | 否 |  |  | 是
2020年吕梁市重点排污单位监督性监测（水1） | 孝义市第二污水处理厂 | 水环境 | 污水处理及其再生利用 |  | 城镇污水处理厂污染物排放标准[国标](GB18918-2002) | （表2）部分一类污染物最高允许排放浓度（日均值） | 污水总排口(DW001) | 六价铬 | 2020-11-05 | 0.16 | 17.1 | 62.5 |  | 0.006 | 0.05 |  | mg/L | 否 |  |  | 是
2020年吕梁市重点排污单位监督性监测（水1） | 孝义市第二污水处理厂 | 水环境 | 污水处理及其再生利用 |  | 城镇污水处理厂污染物排放标准[国标](GB18918-2002) | （表1）基本控制项目最高允许排放浓度（日均值）,一级标准（水温＞12℃或≤12℃）,A标准,通用 | 污水总排口(DW001) | 悬浮物 | 2020-11-05 | 0.16 | 17.1 | 62.5 |  | 10 | 10 |  | mg/L | 否 |  |  | 是
2020年吕梁市重点排污单位监督性监测（水1） | 孝义市第二污水处理厂 | 水环境 | 污水处理及其再生利用 |  | 城镇污水处理厂污染物排放标准[国标](GB18918-2002) | （表2）部分一类污染物最高允许排放浓度（日均值） | 污水总排口(DW001) | 总砷 | 2020-11-05 | 0.16 | 17.1 | 62.5 |  | <0.00003 | 0.1 |  | mg/L | 否 |  |  | 是
2020年吕梁市重点排污单位监督性监测（水1） | 孝义市第二污水处理厂 | 水环境 | 污水处理及其再生利用 |  | 地表水环境质量标准(GB3838-2002) | 表1地表水环境质量标准基本项目标准限值,五类,通用 | 污水总排口(DW001) | 氨氮（NH3-N） | 2020-11-05 | 0.16 | 17.1 | 62.5 |  | 0.577 | 2.0 |  | mg/L | 否 |  |  | 是
2020年吕梁市重点排污单位监督性监测（水1） | 孝义市第二污水处理厂 | 水环境 | 污水处理及其再生利用 |  | 城镇污水处理厂污染物排放标准[国标](GB18918-2002) | （表2）部分一类污染物最高允许排放浓度（日均值） | 污水总排口(DW001) | 总镉 | 2020-11-05 | 0.16 | 17.1 | 62.5 |  | 0.0085 | 0.01 |  | mg/L | 否 |  |  | 是
2020年吕梁市重点排污单位监督性监测（水1） | 孝义市第二污水处理厂 | 水环境 | 污水处理及其再生利用 |  | 城镇污水处理厂污染物排放标准[国标](GB18918-2002) | （表2）部分一类污染物最高允许排放浓度（日均值） | 污水总排口(DW001) | 总汞 | 2020-11-05 | 0.16 | 17.1 | 62.5 |  | <0.00004 | 0.001 |  | mg/L | 否 |  |  | 是
2020年吕梁市重点排污单位监督性监测（水1） | 孝义市第二污水处理厂 | 水环境 | 污水处理及其再生利用 |  | 城镇污水处理厂污染物排放标准[国标](GB18918-2002) | （表2）部分一类污染物最高允许排放浓度（日均值） | 污水总排口(DW001) | 总铅 | 2020-11-05 | 0.16 | 17.1 | 62.5 |  | 0.06 | 0.1 |  | mg/L | 否 |  |  | 是
2020年吕梁市重点排污单位监督性监测（水1） | 孝义市第二污水处理厂 | 水环境 | 污水处理及其再生利用 | 文峪河 | 城镇污水处理厂污染物排放标准[国标](GB18918-2002) | （表1）基本控制项目最高允许排放浓度（日均值）,一级标准（水温＞12℃或≤12℃）,A标准,通用 | 污水总排口(DW001) | pH值 | 2020-11-05 | 0.16 | 17.1 | 62.5 |  | 7.91 | 9 | 6 | 无量纲 | 否 |  |  | 是
2020年吕梁市重点排污单位监督性监测（水1） | 山西大象农牧集团有限公司食品分公司 | 水环境 | 屠宰及肉类加工 | 磁窑河 | 地表水环境质量标准(GB3838-2002) | 表1地表水环境质量标准基本项目标准限值,五类,通用 | 污水排放口(DW001) | 化学需氧量 | 2020-11-11 | 0.012 | 9.95 | 50 |  | 19 | 40 |  | mg/L | 否 |  |  | 是
2020年吕梁市重点排污单位监督性监测（水1） | 山西大象农牧集团有限公司食品分公司 | 水环境 | 屠宰及肉类加工 | 磁窑河 | 肉类加工工业水污染物排放标准(GB13457-92) | （表3）1992年7月1日起立项的建设项目及其建成后投产的企业最高允许排放浓度标准值,肉制品加工,排放浓度,二级 | 污水排放口(DW001) | 大肠菌群 | 2020-11-11 | 0.012 | 9.95 | 50 |  | 140 | 10000 |  | mg/L | 否 |  |  | 是
2020年吕梁市重点排污单位监督性监测（水1） | 山西大象农牧集团有限公司食品分公司 | 水环境 | 屠宰及肉类加工 | 磁窑河 | 地表水环境质量标准(GB3838-2002) | 表1地表水环境质量标准基本项目标准限值,五类,通用 | 污水排放口(DW001) | 氨氮（NH3-N） | 2020-11-11 | 0.012 | 9.95 | 50 |  | 0.902 | 2.0 |  | mg/L | 否 |  |  | 是
2020年吕梁市重点排污单位监督性监测（水1） | 山西大象农牧集团有限公司食品分公司 | 水环境 | 屠宰及肉类加工 | 磁窑河 | 肉类加工工业水污染物排放标准(GB13457-92) | （表3）1992年7月1日起立项的建设项目及其建成后投产的企业最高允许排放浓度标准值,肉制品加工,排放浓度,二级 | 污水排放口(DW001) | 动植物油 | 2020-11-11 | 0.012 | 9.95 | 50 |  | 0.66 | 20 |  | mg/L | 否 |  |  | 是
2020年吕梁市重点排污单位监督性监测（水1） | 山西大象农牧集团有限公司食品分公司 | 水环境 | 屠宰及肉类加工 | 磁窑河 | 肉类加工工业水污染物排放标准(GB13457-92) | （表3）1992年7月1日起立项的建设项目及其建成后投产的企业最高允许排放浓度标准值,禽类屠宰加工,排放浓度,二级 | 污水排放口(DW001) | 五日生化需氧量 | 2020-11-11 | 0.012 | 9.95 | 50 |  | 2.4 | 40 |  | mg/L | 否 |  |  | 是
2020年吕梁市重点排污单位监督性监测（水1） | 山西大象农牧集团有限公司食品分公司 | 水环境 | 屠宰及肉类加工 | 磁窑河 | 肉类加工工业水污染物排放标准(GB13457-92) | （表3）1992年7月1日起立项的建设项目及其建成后投产的企业最高允许排放浓度标准值,禽类屠宰加工,排放浓度,二级 | 污水排放口(DW001) | 悬浮物 | 2020-11-11 | 0.012 | 9.95 | 50 |  | 7 | 100 |  | mg/L | 否 |  |  | 是
2020年吕梁市重点排污单位监督性监测（水1） | 山西大象农牧集团有限公司食品分公司 | 水环境 | 屠宰及肉类加工 | 磁窑河 | 肉类加工工业水污染物排放标准(GB13457-92) | （表3）1992年7月1日起立项的建设项目及其建成后投产的企业最高允许排放浓度标准值,禽类屠宰加工,排放浓度,二级 | 污水排放口(DW001) | pH值 | 2020-11-11 | 0.012 | 9.95 | 50 |  | 8.12 | 8.5 | 6.0 | 无量纲 | 否 |  |  | 是
2020年吕梁市重点排污单位监督性监测（水1） | 兴县县城污水处理中心 | 水环境 | 市政设施管理 | 蔚汾河 | 城镇污水处理厂污染物排放标准[国标](GB18918-2002) | （表1）基本控制项目最高允许排放浓度（日均值）,一级标准（水温＞12℃或≤12℃）,A标准,通用 | 总排口(DW001) | 色度 | 2020-12-07 | 0.036 | 9 | 86.67 |  | 2 | 30 |  | 倍 | 否 |  |  | 是
2020年吕梁市重点排污单位监督性监测（水1） | 兴县县城污水处理中心 | 水环境 | 市政设施管理 | 蔚汾河 | 城镇污水处理厂污染物排放标准[国标](GB18918-2002) | （表1）基本控制项目最高允许排放浓度（日均值）,一级标准（水温＞12℃或≤12℃）,A标准,通用 | 总排口(DW001) | 烷基汞 | 2020-12-07 | 0.036 | 9 | 86.67 |  | 0 | 0 |  | mg/L | 否 |  | 未检出 | 是
2020年吕梁市重点排污单位监督性监测（水1） | 兴县县城污水处理中心 | 水环境 | 市政设施管理 | 蔚汾河 | 城镇污水处理厂污染物排放标准[国标](GB18918-2002) | （表1）基本控制项目最高允许排放浓度（日均值）,一级标准（水温＞12℃或≤12℃）,A标准,通用 | 总排口(DW001) | 阴离子表面活性剂 | 2020-12-07 | 0.036 | 9 | 86.67 |  | 0.05 | 0.5 |  | mg/L | 否 |  | ＜0.05 | 是
2020年吕梁市重点排污单位监督性监测（水1） | 兴县县城污水处理中心 | 水环境 | 市政设施管理 | 蔚汾河 | 城镇污水处理厂污染物排放标准[国标](GB18918-2002) | （表1）基本控制项目最高允许排放浓度（日均值）,一级标准（水温＞12℃或≤12℃）,A标准,通用 | 总排口(DW001) | 六价铬 | 2020-12-07 | 0.036 | 9 | 86.67 |  | 0.005 | 0.05 |  | mg/L | 否 |  |  | 是
2020年吕梁市重点排污单位监督性监测（水1） | 兴县县城污水处理中心 | 水环境 | 市政设施管理 | 蔚汾河 | 城镇污水处理厂污染物排放标准[国标](GB18918-2002) | （表1）基本控制项目最高允许排放浓度（日均值）,一级标准（水温＞12℃或≤12℃）,A标准,通用 | 总排口(DW001) | 悬浮物 | 2020-12-07 | 0.036 | 9 | 86.67 |  | 9 | 10 |  | mg/L | 否 |  |  | 是
2020年吕梁市重点排污单位监督性监测（水1） | 兴县县城污水处理中心 | 水环境 | 市政设施管理 | 蔚汾河 | 城镇污水处理厂污染物排放标准[国标](GB18918-2002) | （表1）基本控制项目最高允许排放浓度（日均值）,一级标准（水温＞12℃或≤12℃）,A标准,通用 | 总排口(DW001) | 总氮（以N计） | 2020-12-07 | 0.036 | 9 | 86.67 |  | 12.8 | 15 |  | mg/L | 否 |  |  | 是
2020年吕梁市重点排污单位监督性监测（水1） | 兴县县城污水处理中心 | 水环境 | 市政设施管理 | 蔚汾河 | 城镇污水处理厂污染物排放标准[国标](GB18918-2002) | （表1）基本控制项目最高允许排放浓度（日均值）,一级标准（水温＞12℃或≤12℃）,A标准,通用 | 总排口(DW001) | 动植物油 | 2020-12-07 | 0.036 | 9 | 86.67 |  | 0.07 | 1 |  | mg/L | 否 |  |  | 是
2020年吕梁市重点排污单位监督性监测（水1） | 兴县县城污水处理中心 | 水环境 | 市政设施管理 | 蔚汾河 | 地表水环境质量标准(GB3838-2002) | 表1地表水环境质量标准基本项目标准限值,五类,通用 | 总排口(DW001) | 化学需氧量 | 2020-12-07 | 0.036 | 9 | 86.67 |  | 20.4 | 40 |  | mg/L | 否 |  |  | 是
2020年吕梁市重点排污单位监督性监测（水1） | 兴县县城污水处理中心 | 水环境 | 市政设施管理 | 蔚汾河 | 城镇污水处理厂污染物排放标准[国标](GB18918-2002) | （表1）基本控制项目最高允许排放浓度（日均值）,一级标准（水温＞12℃或≤12℃）,A标准,通用 | 总排口(DW001) | 总铅 | 2020-12-07 | 0.036 | 9 | 86.67 |  | 0.01 | 0.1 |  | mg/L | 否 |  | ＜0.01 | 是
2020年吕梁市重点排污单位监督性监测（水1） | 兴县县城污水处理中心 | 水环境 | 市政设施管理 | 蔚汾河 | 城镇污水处理厂污染物排放标准[国标](GB18918-2002) | （表1）基本控制项目最高允许排放浓度（日均值）,一级标准（水温＞12℃或≤12℃）,A标准,通用 | 总排口(DW001) | 五日生化需氧量 | 2020-12-07 | 0.036 | 9 | 86.67 |  | 9.8 | 10 |  | mg/L | 否 |  |  | 是
2020年吕梁市重点排污单位监督性监测（水1） | 兴县县城污水处理中心 | 水环境 | 市政设施管理 | 蔚汾河 | 城镇污水处理厂污染物排放标准[国标](GB18918-2002) | （表1）基本控制项目最高允许排放浓度（日均值）,一级标准（水温＞12℃或≤12℃）,A标准,通用 | 总排口(DW001) | 总镉 | 2020-12-07 | 0.036 | 9 | 86.67 |  | 0.001 | 0.01 |  | mg/L | 否 |  | ＜0.001 | 是
2020年吕梁市重点排污单位监督性监测（水1） | 兴县县城污水处理中心 | 水环境 | 市政设施管理 | 蔚汾河 | 城镇污水处理厂污染物排放标准[国标](GB18918-2002) | （表1）基本控制项目最高允许排放浓度（日均值）,一级标准（水温＞12℃或≤12℃）,A标准,通用 | 总排口(DW001) | 总铬 | 2020-12-07 | 0.036 | 9 | 86.67 |  | 0.007 | 0.1 |  | mg/L | 否 |  |  | 是
2020年吕梁市重点排污单位监督性监测（水1） | 兴县县城污水处理中心 | 水环境 | 市政设施管理 | 蔚汾河 | 城镇污水处理厂污染物排放标准[国标](GB18918-2002) | （表1）基本控制项目最高允许排放浓度（日均值）,一级标准（水温＞12℃或≤12℃）,A标准,通用 | 总排口(DW001) | 粪大肠菌群数 | 2020-12-07 | 0.036 | 9 | 86.67 |  | 0.076 | 1000 |  | 个/L | 否 |  |  | 是
2020年吕梁市重点排污单位监督性监测（水1） | 兴县县城污水处理中心 | 水环境 | 市政设施管理 | 蔚汾河 | 地表水环境质量标准(GB3838-2002) | 表1地表水环境质量标准基本项目标准限值,五类,通用 | 总排口(DW001) | 总磷（以P计） | 2020-12-07 | 0.036 | 9 | 86.67 |  | 0.182 | 0.4 |  | mg/L | 否 |  |  | 是
2020年吕梁市重点排污单位监督性监测（水1） | 兴县县城污水处理中心 | 水环境 | 市政设施管理 | 蔚汾河 | 城镇污水处理厂污染物排放标准[国标](GB18918-2002) | （表1）基本控制项目最高允许排放浓度（日均值）,一级标准（水温＞12℃或≤12℃）,A标准,通用 | 总排口(DW001) | pH值 | 2020-12-07 | 0.036 | 9 | 86.67 |  | 7.9 | 9 | 6 | 无量纲 | 否 |  |  | 是
2020年吕梁市重点排污单位监督性监测（水1） | 兴县县城污水处理中心 | 水环境 | 市政设施管理 | 蔚汾河 | 地表水环境质量标准(GB3838-2002) | 表1地表水环境质量标准基本项目标准限值,五类,通用 | 总排口(DW001) | 氨氮（NH3-N） | 2020-12-07 | 0.036 | 9 | 86.67 |  | 1.63 | 2.0 |  | mg/L | 否 |  |  | 是
2020年吕梁市重点排污单位监督性监测（水1） | 兴县县城污水处理中心 | 水环境 | 市政设施管理 | 蔚汾河 | 城镇污水处理厂污染物排放标准[国标](GB18918-2002) | （表1）基本控制项目最高允许排放浓度（日均值）,一级标准（水温＞12℃或≤12℃）,A标准,通用 | 总排口(DW001) | 石油类 | 2020-12-07 | 0.036 | 9 | 86.67 |  | 0.06 | 1 |  | mg/L | 否 |  | 0.06L | 是
2020年吕梁市重点排污单位监督性监测（水1） | 兴县县城污水处理中心 | 水环境 | 市政设施管理 | 蔚汾河 | 城镇污水处理厂污染物排放标准[国标](GB18918-2002) | （表1）基本控制项目最高允许排放浓度（日均值）,一级标准（水温＞12℃或≤12℃）,A标准,通用 | 总排口(DW001) | 总汞 | 2020-12-07 | 0.036 | 9 | 86.67 |  | 0.00014 | 0.001 |  | mg/L | 否 |  |  | 是
2020年吕梁市重点排污单位监督性监测（水1） | 兴县县城污水处理中心 | 水环境 | 市政设施管理 | 蔚汾河 | 城镇污水处理厂污染物排放标准[国标](GB18918-2002) | （表1）基本控制项目最高允许排放浓度（日均值）,一级标准（水温＞12℃或≤12℃）,A标准,通用 | 总排口(DW001) | 总砷 | 2020-12-07 | 0.036 | 9 | 86.67 |  | 0.0006 | 0.1 |  | mg/L | 否 |  |  | 是
2020年吕梁市重点排污单位监督性监测（水1） | 文水县振兴化肥有限公司 | 水环境,大气环境,土壤环境 | 钾肥制造 | 文峪河 | 地表水环境质量标准(GB3838-2002) | 表1地表水环境质量标准基本项目标准限值,五类,通用 | 厂内污水处理站出口(1) | 化学需氧量 | 2020-11-13 | 0.0015 | 10.4 | 72 |  | 16 | 40 |  | mg/L | 否 |  |  | 是
2020年吕梁市重点排污单位监督性监测（水1） | 文水县振兴化肥有限公司 | 水环境,大气环境,土壤环境 | 钾肥制造 | 文峪河 | 地表水环境质量标准(GB3838-2002) | 表1地表水环境质量标准基本项目标准限值,五类,通用 | 厂内污水处理站出口(1) | 氨氮（NH3-N） | 2020-11-13 | 0.0015 | 10.4 | 72 |  | 0.380 | 2.0 |  | mg/L | 否 |  |  | 是
2020年吕梁市重点排污单位监督性监测（水1） | 文水县振兴化肥有限公司 | 水环境,大气环境,土壤环境 | 钾肥制造 | 文峪河 | 地表水环境质量标准(GB3838-2002) | 表1地表水环境质量标准基本项目标准限值,五类,通用 | 厂内污水处理站出口(1) | 总磷（以P计） | 2020-11-13 | 0.0015 | 10.4 | 72 |  | 0.15 | 0.4 |  | mg/L | 否 |  |  | 是
2020年吕梁市重点排污单位监督性监测（水1） | 文水县振兴化肥有限公司 | 水环境,大气环境,土壤环境 | 钾肥制造 | 文峪河 | 污水综合排放标准(GB8978-1996) | （表2）第二类污染物最高允许排放浓度（1997年12月31日之前建的单位）,一切排污单位 ,二级标准 | 厂内污水处理站出口(1) | pH值 | 2020-11-13 | 0.0015 | 10.4 | 72 |  | 8.12 |  |  | 无量纲 | 否 |  |  | 否
2020年吕梁市重点排污单位监督性监测（水1） | 文水县振兴化肥有限公司 | 水环境,大气环境,土壤环境 | 钾肥制造 | 文峪河 | 污水综合排放标准(GB8978-1996) | （表2）第二类污染物最高允许排放浓度（1997年12月31日之前建的单位）,其他排污单位,二级标准 | 厂内污水处理站出口(1) | 悬浮物 | 2020-11-13 | 0.0015 | 10.4 | 72 |  | 8 | 200 |  | mg/L | 否 |  |  | 是
2020年吕梁市重点排污单位监督性监测（水1） | 山西宏特煤化工有限公司 | 水环境,大气环境,其他 | 炼焦 |  | 污水综合排放标准(GB8978-1996) | （表4）第二类污染物最高允许排放浓度（1998年1月1日后建的单位）,一切排污单位 ,三级标准 | 污水处理站出口(01) | pH值 | 2020-11-13 | 0.0042 | 18.2 | 42.8 | 7.92 | 7.92 | 9 | 6 | 无量纲 | 否 |  | 回用于生产，不外排 | 是
2020年吕梁市重点排污单位监督性监测（水1） | 山西宏特煤化工有限公司 | 水环境,大气环境,其他 | 炼焦 |  | 污水综合排放标准(GB8978-1996) | （表4）第二类污染物最高允许排放浓度（1998年1月1日后建的单位）,其他排污单位,一级标准 | 污水处理站出口(01) | 悬浮物 | 2020-11-13 | 0.0042 | 18.2 | 42.8 | 2 | 2 | 70 |  | mg/L | 否 |  | 回用于生产，不外排 | 是
2020年吕梁市重点排污单位监督性监测（水1） | 山西宏特煤化工有限公司 | 水环境,大气环境,其他 | 炼焦 |  | 污水综合排放标准(GB8978-1996) | （表4）第二类污染物最高允许排放浓度（1998年1月1日后建的单位）,一切排污单位 ,一级标准 | 污水处理站出口(01) | 甲苯 | 2020-11-13 | 0.0042 | 18.2 | 42.8 | 0.0003 | 0.0003 | 0.1 |  | mg/L | 否 |  | 回用于生产，不外排 | 是
2020年吕梁市重点排污单位监督性监测（水1） | 山西宏特煤化工有限公司 | 水环境,大气环境,其他 | 炼焦 |  | 污水综合排放标准(GB8978-1996) | （表1）第一类污染物最高允许排放浓度 | 污水处理站出口(01) | 苯并(a)芘 | 2020-11-13 | 0.0042 | 18.2 | 42.8 | 0.000029 | 0.000029 | 0.00003 |  | mg/L | 否 |  | 回用于生产，不外排 | 是
2020年吕梁市重点排污单位监督性监测（水1） | 山西宏特煤化工有限公司 | 水环境,大气环境,其他 | 炼焦 |  | 污水综合排放标准(GB8978-1996) | （表4）第二类污染物最高允许排放浓度（1998年1月1日后建的单位）,其他排污单位,一级标准 | 污水处理站出口(01) | 化学需氧量 | 2020-11-13 | 0.0042 | 18.2 | 42.8 | 50 | 50 | 100 |  | mg/L | 否 |  | 回用于生产，不外排 | 是
2020年吕梁市重点排污单位监督性监测（水1） | 山西宏特煤化工有限公司 | 水环境,大气环境,其他 | 炼焦 |  | 污水综合排放标准(GB8978-1996) | （表4）第二类污染物最高允许排放浓度（1998年1月1日后建的单位）,其他排污单位,一级标准 | 污水处理站出口(01) | 氨氮（NH3-N） | 2020-11-13 | 0.0042 | 18.2 | 42.8 | 12.0 | 12.0 | 15 |  | mg/L | 否 |  | 回用于生产，不外排 | 是
2020年吕梁市重点排污单位监督性监测（水1） | 山西宏特煤化工有限公司 | 水环境,大气环境,其他 | 炼焦 |  | 污水综合排放标准(GB8978-1996) | （表4）第二类污染物最高允许排放浓度（1998年1月1日后建的单位）,其他排污单位,一级标准 | 污水处理站出口(01) | 五日生化需氧量 | 2020-11-13 | 0.0042 | 18.2 | 42.8 | 7.2 | 7.2 | 20 |  | mg/L | 否 |  | 回用于生产，不外排 | 是
2020年吕梁市重点排污单位监督性监测（水1） | 山西宏特煤化工有限公司 | 水环境,大气环境,其他 | 炼焦 |  | 污水综合排放标准(GB8978-1996) | （表4）第二类污染物最高允许排放浓度（1998年1月1日后建的单位）,一切排污单位 ,一级标准 | 污水处理站出口(01) | 苯 | 2020-11-13 | 0.0042 | 18.2 | 42.8 | 0.0004 | 0.0004 | 0.1 |  | mg/L | 否 |  | 回用于生产，不外排 | 是
2020年吕梁市重点排污单位监督性监测（水1） | 山西宏特煤化工有限公司 | 水环境,大气环境,其他 | 炼焦 |  | 污水综合排放标准(GB8978-1996) | （表4）第二类污染物最高允许排放浓度（1998年1月1日后建的单位）,一切排污单位 ,一级标准 | 污水处理站出口(01) | 氰化物（总氰化合物） | 2020-11-13 | 0.0042 | 18.2 | 42.8 | 0.244 | 0.244 | 0.5 |  | mg/L | 否 |  | 回用于生产，不外排 | 是
2020年吕梁市重点排污单位监督性监测（水1） | 山西宏特煤化工有限公司 | 水环境,大气环境,其他 | 炼焦 |  | 污水综合排放标准(GB8978-1996) | （表4）第二类污染物最高允许排放浓度（1998年1月1日后建的单位）,一切排污单位 ,一级标准 | 污水处理站出口(01) | 硫化物 | 2020-11-13 | 0.0042 | 18.2 | 42.8 | 0 | 0 | 1.0 |  | mg/L | 否 |  | 未检出，检出限为0.005mg/L，回用于生产，不外排 | 是
2020年吕梁市重点排污单位监督性监测（水1） | 山西宏特煤化工有限公司 | 水环境,大气环境,其他 | 炼焦 |  | 污水综合排放标准(GB8978-1996) | （表4）第二类污染物最高允许排放浓度（1998年1月1日后建的单位）,一切排污单位 ,一级标准 | 污水处理站出口(01) | 挥发酚 | 2020-11-13 | 0.0042 | 18.2 | 42.8 | 0 | 0 | 0.5 |  | mg/L | 否 |  | 未检出，检出限为0.01mg/L，回用于生产，不外排 | 是
2020年吕梁市重点排污单位监督性监测（水1） | 山西宏特煤化工有限公司 | 水环境,大气环境,其他 | 炼焦 |  | 污水综合排放标准(GB8978-1996) | （表4）第二类污染物最高允许排放浓度（1998年1月1日后建的单位）,一切排污单位 ,一级标准 | 污水处理站出口(01) | 石油类 | 2020-11-13 | 0.0042 | 18.2 | 42.8 | 0.36 | 0.36 | 5 |  | mg/L | 否 |  | 回用于生产，不外排 | 是
2020年吕梁市重点排污单位监督性监测（水1） | 临县新民污水处理有限公司 | 水环境 | 污水处理及其再生利用 | 湫水河 | 城镇污水处理厂污染物排放标准[国标](GB18918-2002) | （表1）基本控制项目最高允许排放浓度（日均值）,一级标准（水温＞12℃或≤12℃）,A标准,通用 | 总排口(DW001) | 粪大肠菌群数 | 2020-11-27 | 0.1087 | 9.8 | 67.2 |  | 950 | 1000 |  | 个/L | 否 |  |  | 是
2020年吕梁市重点排污单位监督性监测（水1） | 临县新民污水处理有限公司 | 水环境 | 污水处理及其再生利用 | 湫水河 | 城镇污水处理厂污染物排放标准[国标](GB18918-2002) | （表1）基本控制项目最高允许排放浓度（日均值）,一级标准（水温＞12℃或≤12℃）,A标准,通用 | 总排口(DW001) | 五日生化需氧量 | 2020-11-27 | 0.1087 | 9.8 | 67.2 |  | 2.0 | 10 |  | mg/L | 否 |  |  | 是
2020年吕梁市重点排污单位监督性监测（水1） | 临县新民污水处理有限公司 | 水环境 | 污水处理及其再生利用 | 湫水河 | 城镇污水处理厂污染物排放标准[国标](GB18918-2002) | （表2）部分一类污染物最高允许排放浓度（日均值） | 总排口(DW001) | 烷基汞 | 2020-11-27 | 0.1087 | 9.8 | 67.2 |  | 0 | 0 |  | mg/L | 否 |  | 未检出，检出限为10ng/L | 是
2020年吕梁市重点排污单位监督性监测（水1） | 临县新民污水处理有限公司 | 水环境 | 污水处理及其再生利用 | 湫水河 | 城镇污水处理厂污染物排放标准[国标](GB18918-2002) | （表1）基本控制项目最高允许排放浓度（日均值）,一级标准（水温＞12℃或≤12℃）,A标准,通用 | 总排口(DW001) | 悬浮物 | 2020-11-27 | 0.1087 | 9.8 | 67.2 |  | 9 | 10 |  | mg/L | 否 |  |  | 是
2020年吕梁市重点排污单位监督性监测（水1） | 临县新民污水处理有限公司 | 水环境 | 污水处理及其再生利用 | 湫水河 | 城镇污水处理厂污染物排放标准[国标](GB18918-2002) | （表2）部分一类污染物最高允许排放浓度（日均值） | 总排口(DW001) | 总铅 | 2020-11-27 | 0.1087 | 9.8 | 67.2 |  | 0.04 | 0.1 |  | mg/L | 否 |  |  | 是
2020年吕梁市重点排污单位监督性监测（水1） | 临县新民污水处理有限公司 | 水环境 | 污水处理及其再生利用 | 湫水河 | 城镇污水处理厂污染物排放标准[国标](GB18918-2002) | （表1）基本控制项目最高允许排放浓度（日均值）,一级标准（水温＞12℃或≤12℃）,A标准,通用 | 总排口(DW001) | 总氮（以N计） | 2020-11-27 | 0.1087 | 9.8 | 67.2 |  | 8.56 | 15 |  | mg/L | 否 |  |  | 是
2020年吕梁市重点排污单位监督性监测（水1） | 临县新民污水处理有限公司 | 水环境 | 污水处理及其再生利用 | 湫水河 | 城镇污水处理厂污染物排放标准[国标](GB18918-2002) | （表1）基本控制项目最高允许排放浓度（日均值）,一级标准（水温＞12℃或≤12℃）,A标准,通用 | 总排口(DW001) | 色度 | 2020-11-27 | 0.1087 | 9.8 | 67.2 |  | 15 | 30 |  | 倍 | 否 |  |  | 是
2020年吕梁市重点排污单位监督性监测（水1） | 临县新民污水处理有限公司 | 水环境 | 污水处理及其再生利用 | 湫水河 | 城镇污水处理厂污染物排放标准[国标](GB18918-2002) | （表2）部分一类污染物最高允许排放浓度（日均值） | 总排口(DW001) | 总汞 | 2020-11-27 | 0.1087 | 9.8 | 67.2 |  | 0 | 0.001 |  | mg/L | 否 |  | 未检出，检出限为0.04ug/L | 是
2020年吕梁市重点排污单位监督性监测（水1） | 临县新民污水处理有限公司 | 水环境 | 污水处理及其再生利用 | 湫水河 | 城镇污水处理厂污染物排放标准[国标](GB18918-2002) | （表1）基本控制项目最高允许排放浓度（日均值）,一级标准（水温＞12℃或≤12℃）,A标准,通用 | 总排口(DW001) | 动植物油 | 2020-11-27 | 0.1087 | 9.8 | 67.2 |  | 0.88 | 1 |  | mg/L | 否 |  |  | 是
2020年吕梁市重点排污单位监督性监测（水1） | 临县新民污水处理有限公司 | 水环境 | 污水处理及其再生利用 | 湫水河 | 城镇污水处理厂污染物排放标准[国标](GB18918-2002) | （表1）基本控制项目最高允许排放浓度（日均值）,一级标准（水温＞12℃或≤12℃）,A标准,通用 | 总排口(DW001) | 阴离子表面活性剂 | 2020-11-27 | 0.1087 | 9.8 | 67.2 |  | 0 | 0.5 |  | mg/L | 否 |  | 未检出，检出限为0.050mg/L | 是
2020年吕梁市重点排污单位监督性监测（水1） | 临县新民污水处理有限公司 | 水环境 | 污水处理及其再生利用 | 湫水河 | 城镇污水处理厂污染物排放标准[国标](GB18918-2002) | （表2）部分一类污染物最高允许排放浓度（日均值） | 总排口(DW001) | 总镉 | 2020-11-27 | 0.1087 | 9.8 | 67.2 |  | 0.004 | 0.01 |  | mg/L | 否 |  |  | 是
2020年吕梁市重点排污单位监督性监测（水1） | 临县新民污水处理有限公司 | 水环境 | 污水处理及其再生利用 | 湫水河 | 城镇污水处理厂污染物排放标准[国标](GB18918-2002) | （表2）部分一类污染物最高允许排放浓度（日均值） | 总排口(DW001) | 总砷 | 2020-11-27 | 0.1087 | 9.8 | 67.2 |  | 0 | 0.1 |  | mg/L | 否 |  | 未检出，检出限为0.3ug/L | 是
2020年吕梁市重点排污单位监督性监测（水1） | 临县新民污水处理有限公司 | 水环境 | 污水处理及其再生利用 | 湫水河 | 城镇污水处理厂污染物排放标准[国标](GB18918-2002) | （表2）部分一类污染物最高允许排放浓度（日均值） | 总排口(DW001) | 总铬 | 2020-11-27 | 0.1087 | 9.8 | 67.2 |  | 0 | 0.1 |  | mg/L | 否 |  | 未检出，检出限为0.03mg/L | 是
2020年吕梁市重点排污单位监督性监测（水1） | 临县新民污水处理有限公司 | 水环境 | 污水处理及其再生利用 | 湫水河 | 城镇污水处理厂污染物排放标准[国标](GB18918-2002) | （表1）基本控制项目最高允许排放浓度（日均值）,一级标准（水温＞12℃或≤12℃）,A标准,通用 | 总排口(DW001) | pH值 | 2020-11-27 | 0.1087 | 9.8 | 67.2 |  | 7.38 | 9 | 6 | 无量纲 | 否 |  |  | 是
2020年吕梁市重点排污单位监督性监测（水1） | 临县新民污水处理有限公司 | 水环境 | 污水处理及其再生利用 | 湫水河 | 城镇污水处理厂污染物排放标准[国标](GB18918-2002) | （表2）部分一类污染物最高允许排放浓度（日均值） | 总排口(DW001) | 六价铬 | 2020-11-27 | 0.1087 | 9.8 | 67.2 |  | 0 | 0.05 |  | mg/L | 否 |  | 未检出，检出限为0.004mg/L | 是
2020年吕梁市重点排污单位监督性监测（水1） | 临县新民污水处理有限公司 | 水环境 | 污水处理及其再生利用 | 湫水河 | 城镇污水处理厂污染物排放标准[国标](GB18918-2002) | （表1）基本控制项目最高允许排放浓度（日均值）,一级标准（水温＞12℃或≤12℃）,A标准,通用 | 总排口(DW001) | 石油类 | 2020-11-27 | 0.1087 | 9.8 | 67.2 |  | 0.93 | 1 |  | mg/L | 否 |  |  | 是
2020年吕梁市重点排污单位监督性监测（水1） | 临县新民污水处理有限公司 | 水环境 | 污水处理及其再生利用 |  | 地表水环境质量标准(GB3838-2002) | 表1地表水环境质量标准基本项目标准限值,五类,通用 | 总排口 | 化学需氧量 | 2020-11-27 | 0.1087 | 9.8 | 67.2 |  | 32 | 40 |  | mg/L | 否 |  |  | 是
2020年吕梁市重点排污单位监督性监测（水1） | 临县新民污水处理有限公司 | 水环境 | 污水处理及其再生利用 |  | 地表水环境质量标准(GB3838-2002) | 表1地表水环境质量标准基本项目标准限值,五类,通用 | 总排口 | 氨氮（NH3-N） | 2020-11-27 | 0.1087 | 9.8 | 67.2 |  | 0.581 | 2.0 |  | mg/L | 否 |  |  | 是
2020年吕梁市重点排污单位监督性监测（水1） | 临县新民污水处理有限公司 | 水环境 | 污水处理及其再生利用 |  | 地表水环境质量标准(GB3838-2002) | 表1地表水环境质量标准基本项目标准限值,五类,通用 | 总排口 | 总磷（以P计） | 2020-11-27 | 0.1087 | 9.8 | 67.2 |  | 0.201 | 0.4 |  | mg/L | 否 |  |  | 是
2020年吕梁市重点排污单位监督性监测（水1） | 汾阳市泓源达水处理有限公司（原汾阳市国峰污水处理厂有限公司） | 水环境 | 污水处理及其再生利用 |  | 城镇污水处理厂污染物排放标准[国标](GB18918-2002) | （表1）基本控制项目最高允许排放浓度（日均值）,一级标准（水温＞12℃或≤12℃）,A标准,通用 | 污水总排口 | 动植物油 | 2020-11-07 | 310.05 | 4.3 | 62 |  | 0 | 1 |  | mg/L | 否 |  | 0.06mg/L | 是
2020年吕梁市重点排污单位监督性监测（水1） | 汾阳市泓源达水处理有限公司（原汾阳市国峰污水处理厂有限公司） | 水环境 | 污水处理及其再生利用 |  | 地表水环境质量标准(GB3838-2002) | 表1地表水环境质量标准基本项目标准限值,五类,通用 | 污水总排口 | 氨氮（NH3-N） | 2020-11-07 | 310.05 | 4.3 | 62 |  | 1.84 | 2.0 |  | mg/L | 否 |  |  | 是
2020年吕梁市重点排污单位监督性监测（水1） | 汾阳市泓源达水处理有限公司（原汾阳市国峰污水处理厂有限公司） | 水环境 | 污水处理及其再生利用 |  | 城镇污水处理厂污染物排放标准[国标](GB18918-2002) | （表1）基本控制项目最高允许排放浓度（日均值）,一级标准（水温＞12℃或≤12℃）,A标准,通用 | 污水总排口 | pH值 | 2020-11-07 | 310.05 | 4.3 | 62 |  | 7.59 | 9 | 6 | 无量纲 | 否 |  |  | 是
2020年吕梁市重点排污单位监督性监测（水1） | 汾阳市泓源达水处理有限公司（原汾阳市国峰污水处理厂有限公司） | 水环境 | 污水处理及其再生利用 |  | 城镇污水处理厂污染物排放标准[国标](GB18918-2002) | （表1）基本控制项目最高允许排放浓度（日均值）,一级标准（水温＞12℃或≤12℃）,A标准,通用 | 污水总排口 | 粪大肠菌群数 | 2020-11-07 | 310.05 | 4.3 | 62 |  | 767.50 | 1000 |  | 个/L | 否 |  |  | 是
2020年吕梁市重点排污单位监督性监测（水1） | 汾阳市泓源达水处理有限公司（原汾阳市国峰污水处理厂有限公司） | 水环境 | 污水处理及其再生利用 |  | 城镇污水处理厂污染物排放标准[国标](GB18918-2002) | （表1）基本控制项目最高允许排放浓度（日均值）,一级标准（水温＞12℃或≤12℃）,A标准,通用 | 污水总排口 | 色度 | 2020-11-07 | 310.05 | 4.3 | 62 |  | 8.0 | 30 |  | 倍 | 否 |  |  | 是
2020年吕梁市重点排污单位监督性监测（水1） | 汾阳市泓源达水处理有限公司（原汾阳市国峰污水处理厂有限公司） | 水环境 | 污水处理及其再生利用 |  | 城镇污水处理厂污染物排放标准[国标](GB18918-2002) | （表2）部分一类污染物最高允许排放浓度（日均值） | 污水总排口 | 烷基汞 | 2020-11-07 | 310.05 | 4.3 | 62 |  | 0 | 0 |  | mg/L | 否 |  | 烷基甲检出限为10ng/l，烷基已检出限为20ng/l | 是
2020年吕梁市重点排污单位监督性监测（水1） | 汾阳市泓源达水处理有限公司（原汾阳市国峰污水处理厂有限公司） | 水环境 | 污水处理及其再生利用 |  | 城镇污水处理厂污染物排放标准[国标](GB18918-2002) | （表1）基本控制项目最高允许排放浓度（日均值）,一级标准（水温＞12℃或≤12℃）,B标准,通用 | 污水总排口 | 阴离子表面活性剂（LAS） | 2020-11-07 | 310.05 | 4.3 | 62 |  | 0.21 | 1 |  | mg/L | 否 |  |  | 是
2020年吕梁市重点排污单位监督性监测（水1） | 汾阳市泓源达水处理有限公司（原汾阳市国峰污水处理厂有限公司） | 水环境 | 污水处理及其再生利用 |  | 地表水环境质量标准(GB3838-2002) | 表1地表水环境质量标准基本项目标准限值,五类,通用 | 污水总排口 | 化学需氧量 | 2020-11-07 | 310.05 | 4.3 | 62 |  | 19.00 | 40 |  | mg/L | 否 |  |  | 是
2020年吕梁市重点排污单位监督性监测（水1） | 汾阳市泓源达水处理有限公司（原汾阳市国峰污水处理厂有限公司） | 水环境 | 污水处理及其再生利用 |  | 地表水环境质量标准(GB3838-2002) | 表1地表水环境质量标准基本项目标准限值,五类,通用 | 污水总排口 | 总磷（以P计） | 2020-11-07 | 310.05 | 4.3 | 62 |  | 0.14 | 0.4 |  | mg/L | 否 |  |  | 是
2020年吕梁市重点排污单位监督性监测（水1） | 汾阳市泓源达水处理有限公司（原汾阳市国峰污水处理厂有限公司） | 水环境 | 污水处理及其再生利用 |  | 城镇污水处理厂污染物排放标准[国标](GB18918-2002) | （表1）基本控制项目最高允许排放浓度（日均值）,一级标准（水温＞12℃或≤12℃）,A标准,通用 | 污水总排口 | 石油类 | 2020-11-07 | 310.05 | 4.3 | 62 |  | 0.09 | 1 |  | mg/L | 否 |  |  | 是
2020年吕梁市重点排污单位监督性监测（水1） | 汾阳市泓源达水处理有限公司（原汾阳市国峰污水处理厂有限公司） | 水环境 | 污水处理及其再生利用 |  | 城镇污水处理厂污染物排放标准[国标](GB18918-2002) | （表1）基本控制项目最高允许排放浓度（日均值）,一级标准（水温＞12℃或≤12℃）,A标准,通用 | 污水总排口 | 五日生化需氧量 | 2020-11-07 | 310.05 | 4.3 | 62 |  | 3.85 | 10 |  | mg/L | 否 |  |  | 是
2020年吕梁市重点排污单位监督性监测（水1） | 汾阳市泓源达水处理有限公司（原汾阳市国峰污水处理厂有限公司） | 水环境 | 污水处理及其再生利用 |  | 城镇污水处理厂污染物排放标准[国标](GB18918-2002) | （表1）基本控制项目最高允许排放浓度（日均值）,一级标准（水温＞12℃或≤12℃）,A标准,通用 | 污水总排口 | 悬浮物 | 2020-11-07 | 310.05 | 4.3 | 62 |  | 8.5 | 10 |  | mg/L | 否 |  |  | 是
2020年吕梁市重点排污单位监督性监测（水1） | 汾阳市泓源达水处理有限公司（原汾阳市国峰污水处理厂有限公司） | 水环境 | 污水处理及其再生利用 |  | 城镇污水处理厂污染物排放标准[国标](GB18918-2002) | （表1）基本控制项目最高允许排放浓度（日均值）,一级标准（水温＞12℃或≤12℃）,A标准,通用 | 污水总排口 | 总铬 | 2020-11-07 | 310.05 | 4.3 | 62 |  | 0.01 | 0.1 |  | mg/L | 否 |  |  | 是
2020年吕梁市重点排污单位监督性监测（水1） | 汾阳市泓源达水处理有限公司（原汾阳市国峰污水处理厂有限公司） | 水环境 | 污水处理及其再生利用 |  | 城镇污水处理厂污染物排放标准[国标](GB18918-2002) | （表2）部分一类污染物最高允许排放浓度（日均值） | 污水总排口 | 总铅 | 2020-11-07 | 310.05 | 4.3 | 62 |  | 0 | 0.1 |  | mg/L | 否 |  | 0.5μg/L | 是
2020年吕梁市重点排污单位监督性监测（水1） | 汾阳市泓源达水处理有限公司（原汾阳市国峰污水处理厂有限公司） | 水环境 | 污水处理及其再生利用 |  | 城镇污水处理厂污染物排放标准[国标](GB18918-2002) | （表2）部分一类污染物最高允许排放浓度（日均值） | 污水总排口 | 总镉 | 2020-11-07 | 310.05 | 4.3 | 62 |  | 0 | 0.01 |  | mg/L | 否 |  | 2.5μg/L | 是
2020年吕梁市重点排污单位监督性监测（水1） | 汾阳市泓源达水处理有限公司（原汾阳市国峰污水处理厂有限公司） | 水环境 | 污水处理及其再生利用 |  | 城镇污水处理厂污染物排放标准[国标](GB18918-2002) | （表2）部分一类污染物最高允许排放浓度（日均值） | 污水总排口 | 总砷 | 2020-11-07 | 310.05 | 4.3 | 62 |  | 0.00185 | 0.1 |  | mg/L | 否 |  |  | 是
2020年吕梁市重点排污单位监督性监测（水1） | 汾阳市泓源达水处理有限公司（原汾阳市国峰污水处理厂有限公司） | 水环境 | 污水处理及其再生利用 |  | 城镇污水处理厂污染物排放标准[国标](GB18918-2002) | （表1）基本控制项目最高允许排放浓度（日均值）,一级标准（水温＞12℃或≤12℃）,A标准,通用 | 污水总排口 | 总氮（以N计） | 2020-11-07 | 310.05 | 4.3 | 62 |  | 10.63 | 15 |  | mg/L | 否 |  |  | 是
2020年吕梁市重点排污单位监督性监测（水1） | 汾阳市泓源达水处理有限公司（原汾阳市国峰污水处理厂有限公司） | 水环境 | 污水处理及其再生利用 | 峪东河 | 城镇污水处理厂污染物排放标准[国标](GB18918-2002) | （表2）部分一类污染物最高允许排放浓度（日均值） | 污水总排口(DW001) | 六价铬 | 2020-11-07 | 310.05 | 4.3 | 62 |  | 0.01 | 0.05 |  | mg/L | 否 |  |  | 是
2020年吕梁市重点排污单位监督性监测（水1） | 汾阳市泓源达水处理有限公司（原汾阳市国峰污水处理厂有限公司） | 水环境 | 污水处理及其再生利用 | 峪东河 | 城镇污水处理厂污染物排放标准[国标](GB18918-2002) | （表2）部分一类污染物最高允许排放浓度（日均值） | 污水总排口(DW001) | 总汞 | 2020-11-07 | 310.05 | 4.3 | 62 |  | 0 | 0.001 |  | mg/L | 否 |  | 0.04μg/L | 是
2020年吕梁市重点排污单位监督性监测（水1） | 山西上德水务有限公司 | 水环境 | 污水处理及其再生利用 | 白石南河 | 城镇污水处理厂污染物排放标准[国标](GB18918-2002) | （表2）部分一类污染物最高允许排放浓度（日均值） | 企业外排口(DW001) | 六价铬 | 2020-10-28 | 0.14 | 13.7 | 32.4 |  | 0.008 | 0.05 |  | mg/L | 否 |  |  | 是
2020年吕梁市重点排污单位监督性监测（水1） | 山西上德水务有限公司 | 水环境 | 污水处理及其再生利用 | 白石南河 | 城镇污水处理厂污染物排放标准[国标](GB18918-2002) | （表1）基本控制项目最高允许排放浓度（日均值）,一级标准（水温＞12℃或≤12℃）,A标准,通用 | 企业外排口(DW001) | 石油类 | 2020-10-28 | 0.14 | 13.7 | 32.4 |  | 0 | 1 |  | mg/L | 否 |  | 未检出，检出限为0.06mg/L | 是
2020年吕梁市重点排污单位监督性监测（水1） | 山西上德水务有限公司 | 水环境 | 污水处理及其再生利用 | 白石南河 | 城镇污水处理厂污染物排放标准[国标](GB18918-2002) | （表2）部分一类污染物最高允许排放浓度（日均值） | 企业外排口(DW001) | 总砷 | 2020-10-28 | 0.14 | 13.7 | 32.4 |  | 0.0005 | 0.1 |  | mg/L | 否 |  |  | 是
2020年吕梁市重点排污单位监督性监测（水1） | 山西上德水务有限公司 | 水环境 | 污水处理及其再生利用 | 白石南河 | 城镇污水处理厂污染物排放标准[国标](GB18918-2002) | （表1）基本控制项目最高允许排放浓度（日均值）,一级标准（水温＞12℃或≤12℃）,A标准,通用 | 企业外排口(DW001) | 总铅 | 2020-10-28 | 0.14 | 13.7 | 32.4 |  | 0.00012 | 0.1 |  | mg/L | 否 |  |  | 是
2020年吕梁市重点排污单位监督性监测（水1） | 山西上德水务有限公司 | 水环境 | 污水处理及其再生利用 | 白石南河 | 城镇污水处理厂污染物排放标准[国标](GB18918-2002) | （表1）基本控制项目最高允许排放浓度（日均值）,一级标准（水温＞12℃或≤12℃）,A标准,通用 | 企业外排口(DW001) | 五日生化需氧量 | 2020-10-28 | 0.14 | 13.7 | 32.4 |  | 1.9 | 10 |  | mg/L | 否 |  |  | 是
2020年吕梁市重点排污单位监督性监测（水1） | 山西上德水务有限公司 | 水环境 | 污水处理及其再生利用 | 白石南河 | 地表水环境质量标准(GB3838-2002) | 表1地表水环境质量标准基本项目标准限值,五类,通用 | 企业外排口(DW001) | 氨氮（NH3-N） | 2020-10-28 | 0.14 | 13.7 | 32.4 |  | 0.107 | 2.0 |  | mg/L | 否 |  |  | 是
2020年吕梁市重点排污单位监督性监测（水1） | 山西上德水务有限公司 | 水环境 | 污水处理及其再生利用 | 白石南河 | 城镇污水处理厂污染物排放标准[国标](GB18918-2002) | （表1）基本控制项目最高允许排放浓度（日均值）,一级标准（水温＞12℃或≤12℃）,A标准,通用 | 企业外排口(DW001) | 动植物油 | 2020-10-28 | 0.14 | 13.7 | 32.4 |  | 0.20 | 1 |  | mg/L | 否 |  |  | 是
2020年吕梁市重点排污单位监督性监测（水1） | 山西上德水务有限公司 | 水环境 | 污水处理及其再生利用 | 白石南河 | 城镇污水处理厂污染物排放标准[国标](GB18918-2002) | （表1）基本控制项目最高允许排放浓度（日均值）,一级标准（水温＞12℃或≤12℃）,A标准,通用 | 企业外排口(DW001) | 粪大肠菌群数 | 2020-10-28 | 0.14 | 13.7 | 32.4 |  | 280 | 1000 |  | 个/L | 否 |  |  | 是
2020年吕梁市重点排污单位监督性监测（水1） | 山西上德水务有限公司 | 水环境 | 污水处理及其再生利用 | 白石南河 | 城镇污水处理厂污染物排放标准[国标](GB18918-2002) | （表2）部分一类污染物最高允许排放浓度（日均值） | 企业外排口(DW001) | 总镉 | 2020-10-28 | 0.14 | 13.7 | 32.4 |  | 0.00006 | 0.01 |  | mg/L | 否 |  |  | 是
2020年吕梁市重点排污单位监督性监测（水1） | 山西上德水务有限公司 | 水环境 | 污水处理及其再生利用 | 白石南河 | 地表水环境质量标准(GB3838-2002) | 表1地表水环境质量标准基本项目标准限值,五类,通用 | 企业外排口(DW001) | 总磷（以P计） | 2020-10-28 | 0.14 | 13.7 | 32.4 |  | 0.08 | 0.4 |  | mg/L | 否 |  |  | 是
2020年吕梁市重点排污单位监督性监测（水1） | 山西上德水务有限公司 | 水环境 | 污水处理及其再生利用 | 白石南河 | 地表水环境质量标准(GB3838-2002) | 表1地表水环境质量标准基本项目标准限值,五类,通用 | 企业外排口(DW001) | 化学需氧量 | 2020-10-28 | 0.14 | 13.7 | 32.4 |  | 8 | 40 |  | mg/L | 否 |  |  | 是
2020年吕梁市重点排污单位监督性监测（水1） | 山西上德水务有限公司 | 水环境 | 污水处理及其再生利用 | 白石南河 | 城镇污水处理厂污染物排放标准[国标](GB18918-2002) | （表1）基本控制项目最高允许排放浓度（日均值）,一级标准（水温＞12℃或≤12℃）,A标准,通用 | 企业外排口(DW001) | 色度 | 2020-10-28 | 0.14 | 13.7 | 32.4 |  | 2 | 30 |  | 倍 | 否 |  |  | 是
2020年吕梁市重点排污单位监督性监测（水1） | 山西上德水务有限公司 | 水环境 | 污水处理及其再生利用 | 白石南河 | 城镇污水处理厂污染物排放标准[国标](GB18918-2002) | （表1）基本控制项目最高允许排放浓度（日均值）,一级标准（水温＞12℃或≤12℃）,A标准,通用 | 企业外排口(DW001) | 悬浮物 | 2020-10-28 | 0.14 | 13.7 | 32.4 |  | 2 | 10 |  | mg/L | 否 |  |  | 是
2020年吕梁市重点排污单位监督性监测（水1） | 山西上德水务有限公司 | 水环境 | 污水处理及其再生利用 | 白石南河 | 城镇污水处理厂污染物排放标准[国标](GB18918-2002) | （表1）基本控制项目最高允许排放浓度（日均值）,一级标准（水温＞12℃或≤12℃）,A标准,通用 | 企业外排口(DW001) | pH值 | 2020-10-28 | 0.14 | 13.7 | 32.4 |  | 7.80 | 9 | 6 | 无量纲 | 否 |  |  | 是
2020年吕梁市重点排污单位监督性监测（水1） | 山西上德水务有限公司 | 水环境 | 污水处理及其再生利用 | 白石南河 | 城镇污水处理厂污染物排放标准[国标](GB18918-2002) | （表2）部分一类污染物最高允许排放浓度（日均值） | 企业外排口(DW001) | 总汞 | 2020-10-28 | 0.14 | 13.7 | 32.4 |  | <0.00004 | 0.001 |  | mg/L | 否 |  | 未检出，检出限为0.04μg/L | 是
2020年吕梁市重点排污单位监督性监测（水1） | 山西上德水务有限公司 | 水环境 | 污水处理及其再生利用 | 白石南河 | 城镇污水处理厂污染物排放标准[国标](GB18918-2002) | （表1）基本控制项目最高允许排放浓度（日均值）,一级标准（水温＞12℃或≤12℃）,A标准,通用 | 企业外排口(DW001) | 总氮（以N计） | 2020-10-28 | 0.14 | 13.7 | 32.4 |  | 10.0 | 15 |  | mg/L | 否 |  |  | 是
2020年吕梁市重点排污单位监督性监测（水1） | 山西上德水务有限公司 | 水环境 | 污水处理及其再生利用 | 白石南河 | 城镇污水处理厂污染物排放标准[国标](GB18918-2002) | （表2）部分一类污染物最高允许排放浓度（日均值） | 企业外排口(DW001) | 总铬 | 2020-10-28 | 0.14 | 13.7 | 32.4 |  | 0.00113 | 0.1 |  | mg/L | 否 |  |  | 是
2020年吕梁市重点排污单位监督性监测（水1） | 山西上德水务有限公司 | 水环境 | 污水处理及其再生利用 | 白石南河 | 城镇污水处理厂污染物排放标准[国标](GB18918-2002) | （表2）部分一类污染物最高允许排放浓度（日均值） | 企业外排口(DW001) | 烷基汞 | 2020-10-28 | 0.14 | 13.7 | 32.4 |  | 0 | 0 |  | mg/L | 否 |  | 未检出，甲基汞检出限为10ng/L，乙基汞检出限为20ng/L | 是
2020年吕梁市重点排污单位监督性监测（水1） | 山西上德水务有限公司 | 水环境 | 污水处理及其再生利用 | 白石南河 | 城镇污水处理厂污染物排放标准[国标](GB18918-2002) | （表1）基本控制项目最高允许排放浓度（日均值）,一级标准（水温＞12℃或≤12℃）,A标准,通用 | 企业外排口(DW001) | 阴离子表面活性剂 | 2020-10-28 | 0.14 | 13.7 | 32.4 |  | 0.109 | 0.5 |  | mg/L | 否 |  |  | 是
2020年吕梁市重点排污单位监督性监测（水1） | 岚县污水处理厂（二期） | 水环境 | 污水处理及其再生利用 | 岚河 | 城镇污水处理厂污染物排放标准[国标](GB18918-2002) | （表1）基本控制项目最高允许排放浓度（日均值）,一级标准（水温＞12℃或≤12℃）,A标准,通用 | 污水处理厂总排口(DW001) | 粪大肠菌群数 | 2020-11-04 | 0.116 | 7.7 | 130 |  | 640 | 1000 |  | 个/L | 否 |  |  | 是
2020年吕梁市重点排污单位监督性监测（水1） | 岚县污水处理厂（二期） | 水环境 | 污水处理及其再生利用 | 岚河 | 城镇污水处理厂污染物排放标准[国标](GB18918-2002) | （表2）部分一类污染物最高允许排放浓度（日均值） | 污水处理厂总排口(DW001) | 总铅 | 2020-11-04 | 0.116 | 7.7 | 130 |  | 0.08 | 0.1 |  | mg/L | 否 |  |  | 是
2020年吕梁市重点排污单位监督性监测（水1） | 岚县污水处理厂（二期） | 水环境 | 污水处理及其再生利用 | 岚河 | 城镇污水处理厂污染物排放标准[国标](GB18918-2002) | （表2）部分一类污染物最高允许排放浓度（日均值） | 污水处理厂总排口(DW001) | 总汞 | 2020-11-04 | 0.116 | 7.7 | 130 |  | <0.00004 | 0.001 |  | mg/L | 否 |  |  | 是
2020年吕梁市重点排污单位监督性监测（水1） | 岚县污水处理厂（二期） | 水环境 | 污水处理及其再生利用 | 岚河 | 城镇污水处理厂污染物排放标准[国标](GB18918-2002) | （表2）部分一类污染物最高允许排放浓度（日均值） | 污水处理厂总排口(DW001) | 六价铬 | 2020-11-04 | 0.116 | 7.7 | 130 |  | 0.006 | 0.05 |  | mg/L | 否 |  |  | 是
2020年吕梁市重点排污单位监督性监测（水1） | 岚县污水处理厂（二期） | 水环境 | 污水处理及其再生利用 | 岚河 | 城镇污水处理厂污染物排放标准[国标](GB18918-2002) | （表2）部分一类污染物最高允许排放浓度（日均值） | 污水处理厂总排口(DW001) | 总铬 | 2020-11-04 | 0.116 | 7.7 | 130 |  | 0.014 | 0.1 |  | mg/L | 否 |  |  | 是
2020年吕梁市重点排污单位监督性监测（水1） | 岚县污水处理厂（二期） | 水环境 | 污水处理及其再生利用 | 岚河 | 城镇污水处理厂污染物排放标准[国标](GB18918-2002) | （表1）基本控制项目最高允许排放浓度（日均值）,一级标准（水温＞12℃或≤12℃）,A标准,通用 | 污水处理厂总排口(DW001) | 动植物油 | 2020-11-04 | 0.116 | 7.7 | 130 |  | <0.06 | 1 |  | mg/L | 否 |  |  | 是
2020年吕梁市重点排污单位监督性监测（水1） | 岚县污水处理厂（二期） | 水环境 | 污水处理及其再生利用 | 岚河 | 城镇污水处理厂污染物排放标准[国标](GB18918-2002) | （表1）基本控制项目最高允许排放浓度（日均值）,一级标准（水温＞12℃或≤12℃）,A标准,通用 | 污水处理厂总排口(DW001) | 石油类 | 2020-11-04 | 0.116 | 7.7 | 130 |  | <0.06 | 1 |  | mg/L | 否 |  |  | 是
2020年吕梁市重点排污单位监督性监测（水1） | 岚县污水处理厂（二期） | 水环境 | 污水处理及其再生利用 | 岚河 | 城镇污水处理厂污染物排放标准[国标](GB18918-2002) | （表1）基本控制项目最高允许排放浓度（日均值）,一级标准（水温＞12℃或≤12℃）,A标准,通用 | 污水处理厂总排口(DW001) | pH值 | 2020-11-04 | 0.116 | 7.7 | 130 |  | 8.23 | 9 | 6 | 无量纲 | 否 |  |  | 是
2020年吕梁市重点排污单位监督性监测（水1） | 岚县污水处理厂（二期） | 水环境 | 污水处理及其再生利用 | 岚河 | 城镇污水处理厂污染物排放标准[国标](GB18918-2002) | （表1）基本控制项目最高允许排放浓度（日均值）,一级标准（水温＞12℃或≤12℃）,A标准,通用 | 污水处理厂总排口(DW001) | 色度 | 2020-11-04 | 0.116 | 7.7 | 130 |  | 8 | 30 |  | 倍 | 否 |  |  | 是
2020年吕梁市重点排污单位监督性监测（水1） | 岚县污水处理厂（二期） | 水环境 | 污水处理及其再生利用 | 岚河 | 城镇污水处理厂污染物排放标准[国标](GB18918-2002) | （表2）部分一类污染物最高允许排放浓度（日均值） | 污水处理厂总排口(DW001) | 烷基汞 | 2020-11-04 | 0.116 | 7.7 | 130 |  | 0 | 0 |  | mg/L | 否 |  | 不得检出 | 是
2020年吕梁市重点排污单位监督性监测（水1） | 岚县污水处理厂（二期） | 水环境 | 污水处理及其再生利用 | 岚河 | 城镇污水处理厂污染物排放标准[国标](GB18918-2002) | （表1）基本控制项目最高允许排放浓度（日均值）,一级标准（水温＞12℃或≤12℃）,A标准,通用 | 污水处理厂总排口(DW001) | 总氮（以N计） | 2020-11-04 | 0.116 | 7.7 | 130 |  | 5.19 | 15 |  | mg/L | 否 |  |  | 是
2020年吕梁市重点排污单位监督性监测（水1） | 岚县污水处理厂（二期） | 水环境 | 污水处理及其再生利用 | 岚河 | 城镇污水处理厂污染物排放标准[国标](GB18918-2002) | （表1）基本控制项目最高允许排放浓度（日均值）,一级标准（水温＞12℃或≤12℃）,A标准,通用 | 污水处理厂总排口(DW001) | 五日生化需氧量 | 2020-11-04 | 0.116 | 7.7 | 130 |  | 2.3 | 10 |  | mg/L | 否 |  |  | 是
2020年吕梁市重点排污单位监督性监测（水1） | 岚县污水处理厂（二期） | 水环境 | 污水处理及其再生利用 | 岚河 | 城镇污水处理厂污染物排放标准[国标](GB18918-2002) | （表1）基本控制项目最高允许排放浓度（日均值）,一级标准（水温＞12℃或≤12℃）,A标准,通用 | 污水处理厂总排口(DW001) | 阴离子表面活性剂 | 2020-11-04 | 0.116 | 7.7 | 130 |  | 0.24 | 0.5 |  | mg/L | 否 |  |  | 是
2020年吕梁市重点排污单位监督性监测（水1） | 岚县污水处理厂（二期） | 水环境 | 污水处理及其再生利用 | 岚河 | 地表水环境质量标准(GB3838-2002) | 表1地表水环境质量标准基本项目标准限值,五类,通用 | 污水处理厂总排口(DW001) | 化学需氧量 | 2020-11-04 | 0.116 | 7.7 | 130 |  | 12 | 40 |  | mg/L | 否 |  |  | 是
2020年吕梁市重点排污单位监督性监测（水1） | 岚县污水处理厂（二期） | 水环境 | 污水处理及其再生利用 | 岚河 | 地表水环境质量标准(GB3838-2002) | 表1地表水环境质量标准基本项目标准限值,五类,通用 | 污水处理厂总排口(DW001) | 氨氮（NH3-N） | 2020-11-04 | 0.116 | 7.7 | 130 |  | 0.135 | 2.0 |  | mg/L | 否 |  |  | 是
2020年吕梁市重点排污单位监督性监测（水1） | 岚县污水处理厂（二期） | 水环境 | 污水处理及其再生利用 | 岚河 | 地表水环境质量标准(GB3838-2002) | 表1地表水环境质量标准基本项目标准限值,五类,通用 | 污水处理厂总排口(DW001) | 总磷（以P计） | 2020-11-04 | 0.116 | 7.7 | 130 |  | 0.05 | 0.4 |  | mg/L | 否 |  |  | 是
2020年吕梁市重点排污单位监督性监测（水1） | 岚县污水处理厂（二期） | 水环境 | 污水处理及其再生利用 | 岚河 | 城镇污水处理厂污染物排放标准[国标](GB18918-2002) | （表2）部分一类污染物最高允许排放浓度（日均值） | 污水处理厂总排口(DW001) | 总镉 | 2020-11-04 | 0.116 | 7.7 | 130 |  | 0.003 | 0.01 |  | mg/L | 否 |  |  | 是
2020年吕梁市重点排污单位监督性监测（水1） | 岚县污水处理厂（二期） | 水环境 | 污水处理及其再生利用 | 岚河 | 城镇污水处理厂污染物排放标准[国标](GB18918-2002) | （表2）部分一类污染物最高允许排放浓度（日均值） | 污水处理厂总排口(DW001) | 总砷 | 2020-11-04 | 0.116 | 7.7 | 130 |  | <0.0003 | 0.1 |  | mg/L | 否 |  |  | 是
2020年吕梁市重点排污单位监督性监测（水1） | 岚县污水处理厂（二期） | 水环境 | 污水处理及其再生利用 | 岚河 | 城镇污水处理厂污染物排放标准[国标](GB18918-2002) | （表1）基本控制项目最高允许排放浓度（日均值）,一级标准（水温＞12℃或≤12℃）,A标准,通用 | 污水处理厂总排口(DW001) | 悬浮物 | 2020-11-04 | 0.116 | 7.7 | 130 |  | 8 | 10 |  | mg/L | 否 |  |  | 是
2020年吕梁市重点排污单位监督性监测（水1） | 山西华鑫肥业股份有限公司 | 水环境,大气环境,土壤环境 | 氮肥制造 |  | 硝酸工业污染物排放标准(GB26131-2010) | （表1、表2）现有和新建企业水污染排放限值,间接排放 | 硝铵工段 冷凝水电 渗析水处 理系统(DW001) | 悬浮物 | 2020-10-11 | 0.02 | 10.8 | 62.5 |  | 2 | 100 |  | mg/L | 否 |  |  | 是
2020年吕梁市重点排污单位监督性监测（水1） | 山西华鑫肥业股份有限公司 | 水环境,大气环境,土壤环境 | 氮肥制造 |  | 硝酸工业污染物排放标准(GB26131-2010) | （表1、表2）现有和新建企业水污染排放限值,间接排放 | 硝铵工段 冷凝水电 渗析水处 理系统(DW001) | 石油类 | 2020-10-11 | 0.02 | 10.8 | 62.5 |  | 0.56 | 8 |  | mg/L | 否 |  |  | 是
2020年吕梁市重点排污单位监督性监测（水1） | 山西华鑫肥业股份有限公司 | 水环境,大气环境,土壤环境 | 氮肥制造 |  | 硝酸工业污染物排放标准(GB26131-2010) | （表1、表2）现有和新建企业水污染排放限值,间接排放 | 硝铵工段 冷凝水电 渗析水处 理系统(DW001) | pH值 | 2020-10-11 | 0.02 | 10.8 | 62.5 |  | 7.60 | 9 | 6 | 无量纲 | 否 |  |  | 是
2020年吕梁市重点排污单位监督性监测（水1） | 山西华鑫肥业股份有限公司 | 水环境,大气环境,土壤环境 | 氮肥制造 |  | 硝酸工业污染物排放标准(GB26131-2010) | （表1、表2）现有和新建企业水污染排放限值,间接排放 | 硝铵工段 冷凝水电 渗析水处 理系统(DW001) | 氨氮（NH3-N） | 2020-10-11 | 0.02 | 10.8 | 62.5 |  | 0.180 | 25 |  | mg/L | 否 |  |  | 是
2020年吕梁市重点排污单位监督性监测（水1） | 山西华鑫肥业股份有限公司 | 水环境,大气环境,土壤环境 | 氮肥制造 |  | 硝酸工业污染物排放标准(GB26131-2010) | （表1、表2）现有和新建企业水污染排放限值,间接排放 | 硝铵工段 冷凝水电 渗析水处 理系统(DW001) | 化学需氧量 | 2020-10-11 | 0.02 | 10.8 | 62.5 |  | 5 | 150 |  | mg/L | 否 |  |  | 是
2020年吕梁市重点排污单位监督性监测（水1） | 山西华鑫肥业股份有限公司 | 水环境,大气环境,土壤环境 | 氮肥制造 |  | 硝酸工业污染物排放标准(GB26131-2010) | （表1、表2）现有和新建企业水污染排放限值,间接排放 | 硝铵工段 冷凝水电 渗析水处 理系统(DW001) | 总氮（以N计） | 2020-10-11 | 0.02 | 10.8 | 62.5 |  | 3.42 | 70 |  | mg/L | 否 |  |  | 是
2020年吕梁市重点排污单位监督性监测（水1） | 山西华鑫肥业股份有限公司 | 水环境,大气环境,土壤环境 | 氮肥制造 |  | 硝酸工业污染物排放标准(GB26131-2010) | （表1、表2）现有和新建企业水污染排放限值,间接排放 | 硝铵工段 冷凝水电 渗析水处 理系统(DW001) | 总磷（以P计） | 2020-10-11 | 0.02 | 10.8 | 62.5 |  | 0.02 | 1.0 |  | mg/L | 否 |  |  | 是
2020年吕梁市重点排污单位监督性监测（水1） | 山西华鑫肥业股份有限公司 | 水环境,大气环境,土壤环境 | 氮肥制造 | 白石南河 | 硝酸工业污染物排放标准(GB26131-2010) | （表1、表2）现有和新建企业水污染排放限值,直接排放 | 厂界外排口(DW002) | 总氮（以N计） | 2020-10-11 | 0.05 | 10.7 | 41.7 |  | 3.15 | 30 |  | mg/L | 否 |  |  | 是
2020年吕梁市重点排污单位监督性监测（水1） | 山西华鑫肥业股份有限公司 | 水环境,大气环境,土壤环境 | 氮肥制造 | 白石南河 | 硝酸工业污染物排放标准(GB26131-2010) | （表1、表2）现有和新建企业水污染排放限值,直接排放 | 厂界外排口(DW002) | 化学需氧量 | 2020-10-11 | 0.05 | 10.7 | 41.7 |  | 23 | 60 |  | mg/L | 否 |  |  | 是
2020年吕梁市重点排污单位监督性监测（水1） | 山西华鑫肥业股份有限公司 | 水环境,大气环境,土壤环境 | 氮肥制造 | 白石南河 | 硝酸工业污染物排放标准(GB26131-2010) | （表1、表2）现有和新建企业水污染排放限值,直接排放 | 厂界外排口(DW002) | 总磷（以P计） | 2020-10-11 | 0.05 | 10.7 | 41.7 |  | 0.04 | 0.5 |  | mg/L | 否 |  |  | 是
2020年吕梁市重点排污单位监督性监测（水1） | 山西华鑫肥业股份有限公司 | 水环境,大气环境,土壤环境 | 氮肥制造 | 白石南河 | 硝酸工业污染物排放标准(GB26131-2010) | （表1、表2）现有和新建企业水污染排放限值,直接排放 | 厂界外排口(DW002) | 悬浮物 | 2020-10-11 | 0.05 | 10.7 | 41.7 |  | 3 | 50 |  | mg/L | 否 |  |  | 是
2020年吕梁市重点排污单位监督性监测（水1） | 山西华鑫肥业股份有限公司 | 水环境,大气环境,土壤环境 | 氮肥制造 | 白石南河 | 硝酸工业污染物排放标准(GB26131-2010) | （表1、表2）现有和新建企业水污染排放限值,直接排放 | 厂界外排口(DW002) | 石油类 | 2020-10-11 | 0.05 | 10.7 | 41.7 |  | 0.54 | 3 |  | mg/L | 否 |  |  | 是
2020年吕梁市重点排污单位监督性监测（水1） | 山西华鑫肥业股份有限公司 | 水环境,大气环境,土壤环境 | 氮肥制造 | 白石南河 | 硝酸工业污染物排放标准(GB26131-2010) | （表1、表2）现有和新建企业水污染排放限值,直接排放 | 厂界外排口(DW002) | 氨氮（NH3-N） | 2020-10-11 | 0.05 | 10.7 | 41.7 |  | 0.237 | 10 |  | mg/L | 否 |  |  | 是
2020年吕梁市重点排污单位监督性监测（水1） | 山西华鑫肥业股份有限公司 | 水环境,大气环境,土壤环境 | 氮肥制造 | 白石南河 | 硝酸工业污染物排放标准(GB26131-2010) | （表1、表2）现有和新建企业水污染排放限值,直接排放 | 厂界外排口(DW002) | pH值 | 2020-10-11 | 0.02 | 10.7 | 41.7 |  | 8.53 | 9 | 6 | 无量纲 | 否 |  |  | 是
2020年吕梁市重点排污单位监督性监测（水1） | 交口县清环污水处理有限责任公司 | 水环境 | 污水处理及其再生利用 |  | 地表水环境质量标准(GB3838-2002) | 表1地表水环境质量标准基本项目标准限值,五类,通用 | 总排口 | 总磷（以P计） | 2020-11-10 | 48.4 | 14.3 | 72 |  | 0.06 | 0.4 |  | mg/L | 否 |  |  | 是
2020年吕梁市重点排污单位监督性监测（水1） | 交口县清环污水处理有限责任公司 | 水环境 | 污水处理及其再生利用 |  | 城镇污水处理厂污染物排放标准[国标](GB18918-2002) | （表1）基本控制项目最高允许排放浓度（日均值）,一级标准（水温＞12℃或≤12℃）,A标准,通用 | 总排口 | 色度 | 2020-11-10 | 48.4 | 14.3 | 72 |  | 8 | 30 |  | 倍 | 否 |  |  | 是
2020年吕梁市重点排污单位监督性监测（水1） | 交口县清环污水处理有限责任公司 | 水环境 | 污水处理及其再生利用 |  | 城镇污水处理厂污染物排放标准[国标](GB18918-2002) | （表2）部分一类污染物最高允许排放浓度（日均值） | 总排口 | 总镉 | 2020-11-10 | 48.4 | 14.3 | 72 |  | 0.001 | 0.01 |  | mg/L | 否 |  |  | 是
2020年吕梁市重点排污单位监督性监测（水1） | 交口县清环污水处理有限责任公司 | 水环境 | 污水处理及其再生利用 |  | 城镇污水处理厂污染物排放标准[国标](GB18918-2002) | （表2）部分一类污染物最高允许排放浓度（日均值） | 总排口 | 六价铬 | 2020-11-10 | 48.4 | 14.3 | 72 |  | 0.004 | 0.05 |  | mg/L | 否 |  |  | 是
2020年吕梁市重点排污单位监督性监测（水1） | 交口县清环污水处理有限责任公司 | 水环境 | 污水处理及其再生利用 |  | 城镇污水处理厂污染物排放标准[国标](GB18918-2002) | （表2）部分一类污染物最高允许排放浓度（日均值） | 总排口 | 总铬 | 2020-11-10 | 48.4 | 14.3 | 72 |  | 0.004 | 0.1 |  | mg/L | 否 |  |  | 是
2020年吕梁市重点排污单位监督性监测（水1） | 交口县清环污水处理有限责任公司 | 水环境 | 污水处理及其再生利用 |  | 城镇污水处理厂污染物排放标准[国标](GB18918-2002) | （表1）基本控制项目最高允许排放浓度（日均值）,一级标准（水温＞12℃或≤12℃）,A标准,通用 | 总排口 | 悬浮物 | 2020-11-10 | 48.4 | 14.3 | 72 |  | 8 | 10 |  | mg/L | 否 |  |  | 是
2020年吕梁市重点排污单位监督性监测（水1） | 交口县清环污水处理有限责任公司 | 水环境 | 污水处理及其再生利用 |  | 城镇污水处理厂污染物排放标准[国标](GB18918-2002) | （表1）基本控制项目最高允许排放浓度（日均值）,一级标准（水温＞12℃或≤12℃）,A标准,通用 | 总排口 | 阴离子表面活性剂（LAS） | 2020-11-10 | 48.4 | 14.3 | 72 |  | 0.072 | 0.5 |  | mg/L | 否 |  |  | 是
2020年吕梁市重点排污单位监督性监测（水1） | 交口县清环污水处理有限责任公司 | 水环境 | 污水处理及其再生利用 |  | 城镇污水处理厂污染物排放标准[国标](GB18918-2002) | （表2）部分一类污染物最高允许排放浓度（日均值） | 总排口 | 总铅 | 2020-11-10 | 48.4 | 14.3 | 72 |  | 0.01 | 0.1 |  | mg/L | 否 |  |  | 是
2020年吕梁市重点排污单位监督性监测（水1） | 交口县清环污水处理有限责任公司 | 水环境 | 污水处理及其再生利用 |  | 城镇污水处理厂污染物排放标准[国标](GB18918-2002) | （表1）基本控制项目最高允许排放浓度（日均值）,一级标准（水温＞12℃或≤12℃）,A标准,通用 | 总排口 | 动植物油 | 2020-11-10 | 48.4 | 14.3 | 72 |  | 0.06 | 1 |  | mg/L | 否 |  |  | 是
2020年吕梁市重点排污单位监督性监测（水1） | 交口县清环污水处理有限责任公司 | 水环境 | 污水处理及其再生利用 |  | 地表水环境质量标准(GB3838-2002) | 表1地表水环境质量标准基本项目标准限值,五类,通用 | 总排口 | 氨氮（NH3-N） | 2020-11-10 | 48.4 | 14.3 | 72 |  | 0.443 | 2 |  | mg/L | 否 |  |  | 是
2020年吕梁市重点排污单位监督性监测（水1） | 交口县清环污水处理有限责任公司 | 水环境 | 污水处理及其再生利用 |  | 城镇污水处理厂污染物排放标准[国标](GB18918-2002) | （表1）基本控制项目最高允许排放浓度（日均值）,一级标准（水温＞12℃或≤12℃）,A标准,通用 | 总排口 | 五日生化需氧量 | 2020-11-10 | 48.4 | 14.3 | 72 |  | 4.7 | 10 |  | mg/L | 否 |  |  | 是
2020年吕梁市重点排污单位监督性监测（水1） | 交口县清环污水处理有限责任公司 | 水环境 | 污水处理及其再生利用 |  | 城镇污水处理厂污染物排放标准[国标](GB18918-2002) | （表1）基本控制项目最高允许排放浓度（日均值）,一级标准（水温＞12℃或≤12℃）,A标准,通用 | 总排口 | 石油类 | 2020-11-10 | 48.4 | 14.3 | 72 |  | 0.06 | 1 |  | mg/L | 否 |  |  | 是
2020年吕梁市重点排污单位监督性监测（水1） | 交口县清环污水处理有限责任公司 | 水环境 | 污水处理及其再生利用 |  | 城镇污水处理厂污染物排放标准[国标](GB18918-2002) | （表1）基本控制项目最高允许排放浓度（日均值）,一级标准（水温＞12℃或≤12℃）,A标准,通用 | 总排口 | 总氮（以N计） | 2020-11-10 | 48.4 | 14.3 | 72 |  | 12.3 | 15 |  | mg/L | 否 |  |  | 是
2020年吕梁市重点排污单位监督性监测（水1） | 交口县清环污水处理有限责任公司 | 水环境 | 污水处理及其再生利用 |  | 城镇污水处理厂污染物排放标准[国标](GB18918-2002) | （表1）基本控制项目最高允许排放浓度（日均值）,一级标准（水温＞12℃或≤12℃）,A标准,通用 | 总排口 | pH值 | 2020-11-10 | 48.4 | 14.3 | 72 |  | 8.075 | 9 | 6 | 无量纲 | 否 |  |  | 是
2020年吕梁市重点排污单位监督性监测（水1） | 交口县清环污水处理有限责任公司 | 水环境 | 污水处理及其再生利用 |  | 城镇污水处理厂污染物排放标准[国标](GB18918-2002) | （表1）基本控制项目最高允许排放浓度（日均值）,一级标准（水温＞12℃或≤12℃）,A标准,通用 | 总排口 | 粪大肠菌群数 | 2020-11-10 | 48.4 | 14.3 | 72 |  | 790 | 1000 |  | 个/L | 否 |  |  | 是
2020年吕梁市重点排污单位监督性监测（水1） | 交口县清环污水处理有限责任公司 | 水环境 | 污水处理及其再生利用 |  | 城镇污水处理厂污染物排放标准[国标](GB18918-2002) | （表2）部分一类污染物最高允许排放浓度（日均值） | 总排口 | 总汞 | 2020-11-10 | 48.4 | 14.3 | 72 |  | 0.0003 | 0.001 |  | mg/L | 否 |  |  | 是
2020年吕梁市重点排污单位监督性监测（水1） | 交口县清环污水处理有限责任公司 | 水环境 | 污水处理及其再生利用 |  | 城镇污水处理厂污染物排放标准[国标](GB18918-2002) | （表2）部分一类污染物最高允许排放浓度（日均值） | 总排口 | 总砷 | 2020-11-10 | 48.4 | 14.3 | 72 |  | 0.0003 | 0.1 |  | mg/L | 否 |  |  | 是
2020年吕梁市重点排污单位监督性监测（水1） | 交口县清环污水处理有限责任公司 | 水环境 | 污水处理及其再生利用 |  | 地表水环境质量标准(GB3838-2002) | 表1地表水环境质量标准基本项目标准限值,五类,通用 | 总排口 | 化学需氧量 | 2020-11-10 | 48.4 | 14.3 | 72 |  | 18 | 40 |  | mg/L | 否 |  |  | 是
2020年吕梁市重点排污单位监督性监测（水1） | 交口县清环污水处理有限责任公司 | 水环境 | 污水处理及其再生利用 |  | 城镇污水处理厂污染物排放标准[国标](GB18918-2002) | （表2）部分一类污染物最高允许排放浓度（日均值） | 总排口 | 烷基汞 | 2020-11-10 | 48.4 | 14.3 | 72 |  | 0 | 0 |  | mg/L | 否 |  |  | 是
2020年吕梁市重点排污单位监督性监测（水2） | 山西华光发电有限责任公司 | 水环境,大气环境 | 火力发电 | 三川河 | 城镇污水处理厂污染物排放标准[国标](GB18918-2002) | （表1）基本控制项目最高允许排放浓度（日均值）,一级标准（水温＞12℃或≤12℃）,A标准,通用 | 污水处理厂外排口(DW001) | 五日生化需氧量 | 2020-11-23 | 0.015 | 13.8 | 90 |  | 1.6 | 10 |  | mg/L | 否 |  |  | 是
2020年吕梁市重点排污单位监督性监测（水2） | 山西华光发电有限责任公司 | 水环境,大气环境 | 火力发电 | 三川河 | 城镇污水处理厂污染物排放标准[国标](GB18918-2002) | （表1）基本控制项目最高允许排放浓度（日均值）,一级标准（水温＞12℃或≤12℃）,A标准,通用 | 污水处理厂外排口(DW001) | 总氮（以N计） | 2020-11-23 | 0.015 | 13.8 | 90 |  | 2.72 | 15 |  | mg/L | 否 |  |  | 是
2020年吕梁市重点排污单位监督性监测（水2） | 山西华光发电有限责任公司 | 水环境,大气环境 | 火力发电 | 三川河 | 城镇污水处理厂污染物排放标准[国标](GB18918-2002) | （表2）部分一类污染物最高允许排放浓度（日均值） | 污水处理厂外排口(DW001) | 六价铬 | 2020-11-23 | 0.015 | 13.8 | 90 |  | 0.007 | 0.05 |  | mg/L | 否 |  |  | 是
2020年吕梁市重点排污单位监督性监测（水2） | 山西华光发电有限责任公司 | 水环境,大气环境 | 火力发电 | 三川河 | 城镇污水处理厂污染物排放标准[国标](GB18918-2002) | （表1）基本控制项目最高允许排放浓度（日均值）,一级标准（水温＞12℃或≤12℃）,A标准,通用 | 污水处理厂外排口(DW001) | 粪大肠菌群数 | 2020-11-23 | 0.015 | 13.8 | 90 |  | 840 | 1000 |  | 个/L | 否 |  |  | 是
2020年吕梁市重点排污单位监督性监测（水2） | 山西华光发电有限责任公司 | 水环境,大气环境 | 火力发电 | 三川河 | 地表水环境质量标准(GB3838-2002) | 表1地表水环境质量标准基本项目标准限值,五类,通用 | 污水处理厂外排口(DW001) | 总磷（以P计） | 2020-11-23 | 0.015 | 13.8 | 90 |  | 0.31 | 0.4 |  | mg/L | 否 |  |  | 是
2020年吕梁市重点排污单位监督性监测（水2） | 山西华光发电有限责任公司 | 水环境,大气环境 | 火力发电 | 三川河 | 城镇污水处理厂污染物排放标准[国标](GB18918-2002) | （表2）部分一类污染物最高允许排放浓度（日均值） | 污水处理厂外排口(DW001) | 总汞 | 2020-11-23 | 0.015 | 13.8 | 90 |  | 0.00014 | 0.001 |  | mg/L | 否 |  |  | 是
2020年吕梁市重点排污单位监督性监测（水2） | 山西华光发电有限责任公司 | 水环境,大气环境 | 火力发电 | 三川河 | 城镇污水处理厂污染物排放标准[国标](GB18918-2002) | （表2）部分一类污染物最高允许排放浓度（日均值） | 污水处理厂外排口(DW001) | 总砷 | 2020-11-23 | 0.015 | 13.8 | 90 |  | 0.0012 | 0.1 |  | mg/L | 否 |  |  | 是
2020年吕梁市重点排污单位监督性监测（水2） | 山西华光发电有限责任公司 | 水环境,大气环境 | 火力发电 | 三川河 | 城镇污水处理厂污染物排放标准[国标](GB18918-2002) | （表1）基本控制项目最高允许排放浓度（日均值）,一级标准（水温＞12℃或≤12℃）,A标准,通用 | 污水处理厂外排口(DW001) | 阴离子表面活性剂 | 2020-11-23 | 0.015 | 13.8 | 90 |  | 0.46 | 0.5 |  | mg/L | 否 |  |  | 是
2020年吕梁市重点排污单位监督性监测（水2） | 山西华光发电有限责任公司 | 水环境,大气环境 | 火力发电 | 三川河 | 城镇污水处理厂污染物排放标准[国标](GB18918-2002) | （表2）部分一类污染物最高允许排放浓度（日均值） | 污水处理厂外排口(DW001) | 总铅 | 2020-11-23 | 0.015 | 13.8 | 90 |  | 0.00559 | 0.1 |  | mg/L | 否 |  |  | 是
2020年吕梁市重点排污单位监督性监测（水2） | 山西华光发电有限责任公司 | 水环境,大气环境 | 火力发电 | 三川河 | 地表水环境质量标准(GB3838-2002) | 表1地表水环境质量标准基本项目标准限值,五类,通用 | 污水处理厂外排口(DW001) | 化学需氧量 | 2020-11-23 | 0.015 | 13.8 | 90 |  | 7 | 40 |  | mg/L | 否 |  |  | 是
2020年吕梁市重点排污单位监督性监测（水2） | 山西华光发电有限责任公司 | 水环境,大气环境 | 火力发电 | 三川河 | 城镇污水处理厂污染物排放标准[国标](GB18918-2002) | （表1）基本控制项目最高允许排放浓度（日均值）,一级标准（水温＞12℃或≤12℃）,A标准,通用 | 污水处理厂外排口(DW001) | 动植物油 | 2020-11-23 | 0.015 | 13.8 | 90 |  | <0.06 | 1 |  | mg/L | 否 |  |  | 是
2020年吕梁市重点排污单位监督性监测（水2） | 山西华光发电有限责任公司 | 水环境,大气环境 | 火力发电 | 三川河 | 城镇污水处理厂污染物排放标准[国标](GB18918-2002) | （表2）部分一类污染物最高允许排放浓度（日均值） | 污水处理厂外排口(DW001) | 总铬 | 2020-11-23 | 0.015 | 13.8 | 90 |  | 0.00088 | 0.1 |  | mg/L | 否 |  |  | 是
2020年吕梁市重点排污单位监督性监测（水2） | 山西华光发电有限责任公司 | 水环境,大气环境 | 火力发电 | 三川河 | 城镇污水处理厂污染物排放标准[国标](GB18918-2002) | （表1）基本控制项目最高允许排放浓度（日均值）,一级标准（水温＞12℃或≤12℃）,A标准,通用 | 污水处理厂外排口(DW001) | 色度 | 2020-11-23 | 0.015 | 13.8 | 90 |  | 4 | 30 |  | 倍 | 否 |  |  | 是
2020年吕梁市重点排污单位监督性监测（水2） | 山西华光发电有限责任公司 | 水环境,大气环境 | 火力发电 | 三川河 | 城镇污水处理厂污染物排放标准[国标](GB18918-2002) | （表1）基本控制项目最高允许排放浓度（日均值）,一级标准（水温＞12℃或≤12℃）,A标准,通用 | 污水处理厂外排口(DW001) | 悬浮物 | 2020-11-23 | 0.015 | 13.8 | 90 |  | 2 | 10 |  | mg/L | 否 |  |  | 是
2020年吕梁市重点排污单位监督性监测（水2） | 山西华光发电有限责任公司 | 水环境,大气环境 | 火力发电 | 三川河 | 地表水环境质量标准(GB3838-2002) | 表1地表水环境质量标准基本项目标准限值,五类,通用 | 污水处理厂外排口(DW001) | 氨氮（NH3-N） | 2020-11-23 | 0.015 | 13.8 | 90 |  | 0.958 | 2.0 |  | mg/L | 否 |  |  | 是
2020年吕梁市重点排污单位监督性监测（水2） | 山西华光发电有限责任公司 | 水环境,大气环境 | 火力发电 | 三川河 | 城镇污水处理厂污染物排放标准[国标](GB18918-2002) | （表1）基本控制项目最高允许排放浓度（日均值）,一级标准（水温＞12℃或≤12℃）,A标准,通用 | 污水处理厂外排口(DW001) | 石油类 | 2020-11-23 | 0.015 | 13.8 | 90 |  | 0.14 | 1 |  | mg/L | 否 |  |  | 是
2020年吕梁市重点排污单位监督性监测（水2） | 山西华光发电有限责任公司 | 水环境,大气环境 | 火力发电 | 三川河 | 城镇污水处理厂污染物排放标准[国标](GB18918-2002) | （表2）部分一类污染物最高允许排放浓度（日均值） | 污水处理厂外排口(DW001) | 总镉 | 2020-11-23 | 0.015 | 13.8 | 90 |  | 0.00024 | 0.01 |  | mg/L | 否 |  |  | 是
2020年吕梁市重点排污单位监督性监测（水2） | 山西华光发电有限责任公司 | 水环境,大气环境 | 火力发电 | 三川河 | 城镇污水处理厂污染物排放标准[国标](GB18918-2002) | （表2）部分一类污染物最高允许排放浓度（日均值） | 污水处理厂外排口(DW001) | 烷基汞 | 2020-11-23 | 0.015 | 13.8 | 90 |  | 0 | 0 |  | mg/L | 否 |  | 未检出，甲基汞10ng/L,乙基汞20ng/L | 是
2020年吕梁市重点排污单位监督性监测（水2） | 山西华光发电有限责任公司 | 水环境,大气环境 | 火力发电 | 三川河 | 城镇污水处理厂污染物排放标准[国标](GB18918-2002) | （表1）基本控制项目最高允许排放浓度（日均值）,一级标准（水温＞12℃或≤12℃）,A标准,通用 | 污水处理厂外排口(DW001) | pH值 | 2020-11-23 | 0.015 | 13.8 | 90 |  | 6.68 | 9 | 6 | 无量纲 | 否 |  |  | 是
2020年吕梁市重点排污单位监督性监测（水2） | 山西杏花村汾酒厂股份有限公司 | 水环境 | 白酒制造 | 文峪河 | 城镇污水处理厂污染物排放标准[国标](GB18918-2002) | （表1）基本控制项目最高允许排放浓度（日均值）,一级标准（水温＞12℃或≤12℃）,A标准,通用 | 废水排口(DW001) | 悬浮物 | 2020-11-17 | 55.6 | 10.3 | 60 |  | 4.50 | 10 |  | mg/L | 否 |  |  | 是
2020年吕梁市重点排污单位监督性监测（水2） | 山西杏花村汾酒厂股份有限公司 | 水环境 | 白酒制造 | 文峪河 | 地表水环境质量标准(GB3838-2002) | 表1地表水环境质量标准基本项目标准限值,五类,通用 | 废水排口(DW001) | 氨氮（NH3-N） | 2020-11-17 | 55.6 | 10.3 | 60 |  | 0.24 | 2.0 |  | mg/L | 否 |  |  | 是
2020年吕梁市重点排污单位监督性监测（水2） | 山西杏花村汾酒厂股份有限公司 | 水环境 | 白酒制造 | 文峪河 | 地表水环境质量标准(GB3838-2002) | 表1地表水环境质量标准基本项目标准限值,五类,通用 | 废水排口(DW001) | 化学需氧量 | 2020-11-17 | 55.6 | 10.3 | 60 |  | 7.75 | 40 |  | mg/L | 否 |  |  | 是
2020年吕梁市重点排污单位监督性监测（水2） | 山西杏花村汾酒厂股份有限公司 | 水环境 | 白酒制造 | 文峪河 | 城镇污水处理厂污染物排放标准[国标](GB18918-2002) | （表2）部分一类污染物最高允许排放浓度（日均值） | 废水排口(DW001) | 烷基汞 | 2020-11-17 | 55.6 | 10.3 | 60 |  | 0 | 0 |  | mg/L | 否 |  | 烷基甲检出限为10ng/l，烷基已检出限为20ng/l | 是
2020年吕梁市重点排污单位监督性监测（水2） | 山西杏花村汾酒厂股份有限公司 | 水环境 | 白酒制造 | 文峪河 | 城镇污水处理厂污染物排放标准[国标](GB18918-2002) | （表1）基本控制项目最高允许排放浓度（日均值）,一级标准（水温＞12℃或≤12℃）,A标准,通用 | 废水排口(DW001) | 总氮（以N计） | 2020-11-17 | 55.6 | 10.3 | 60 |  | 1.14 | 15 |  | mg/L | 否 |  |  | 是
2020年吕梁市重点排污单位监督性监测（水2） | 山西杏花村汾酒厂股份有限公司 | 水环境 | 白酒制造 | 文峪河 | 城镇污水处理厂污染物排放标准[国标](GB18918-2002) | （表1）基本控制项目最高允许排放浓度（日均值）,一级标准（水温＞12℃或≤12℃）,A标准,通用 | 废水排口(DW001) | 五日生化需氧量 | 2020-11-17 | 55.6 | 10.3 | 60 |  | 4.93 | 10 |  | mg/L | 否 |  |  | 是
2020年吕梁市重点排污单位监督性监测（水2） | 山西杏花村汾酒厂股份有限公司 | 水环境 | 白酒制造 | 文峪河 | 城镇污水处理厂污染物排放标准[国标](GB18918-2002) | （表1）基本控制项目最高允许排放浓度（日均值）,一级标准（水温＞12℃或≤12℃）,A标准,通用 | 废水排口(DW001) | 色度 | 2020-11-17 | 55.6 | 10.3 | 60 |  | 1.00 | 30 |  | 倍 | 否 |  |  | 是
2020年吕梁市重点排污单位监督性监测（水2） | 山西杏花村汾酒厂股份有限公司 | 水环境 | 白酒制造 | 文峪河 | 城镇污水处理厂污染物排放标准[国标](GB18918-2002) | （表2）部分一类污染物最高允许排放浓度（日均值） | 废水排口(DW001) | 总镉 | 2020-11-17 | 55.6 | 10.3 | 60 |  | 0 | 0.01 |  | mg/L | 否 |  | 0.5μg/L | 是
2020年吕梁市重点排污单位监督性监测（水2） | 山西杏花村汾酒厂股份有限公司 | 水环境 | 白酒制造 | 文峪河 | 城镇污水处理厂污染物排放标准[国标](GB18918-2002) | （表1）基本控制项目最高允许排放浓度（日均值）,一级标准（水温＞12℃或≤12℃）,A标准,通用 | 废水排口(DW001) | 石油类 | 2020-11-17 | 55.6 | 10.3 | 60 |  | 0 | 1 |  | mg/L | 否 |  | 0.06mg/L | 是
2020年吕梁市重点排污单位监督性监测（水2） | 山西杏花村汾酒厂股份有限公司 | 水环境 | 白酒制造 | 文峪河 | 城镇污水处理厂污染物排放标准[国标](GB18918-2002) | （表2）部分一类污染物最高允许排放浓度（日均值） | 废水排口(DW001) | 六价铬 | 2020-11-17 | 55.6 | 10.3 | 60 |  | 0.007 | 0.05 |  | mg/L | 否 |  |  | 是
2020年吕梁市重点排污单位监督性监测（水2） | 山西杏花村汾酒厂股份有限公司 | 水环境 | 白酒制造 | 文峪河 | 城镇污水处理厂污染物排放标准[国标](GB18918-2002) | （表1）基本控制项目最高允许排放浓度（日均值）,一级标准（水温＞12℃或≤12℃）,A标准,2005年12月31日前建设 | 废水排口(DW001) | 总磷（以P计） | 2020-11-17 | 55.6 | 10.3 | 60 |  | 0.66 | 1 |  | mg/L | 否 |  |  | 是
2020年吕梁市重点排污单位监督性监测（水2） | 山西杏花村汾酒厂股份有限公司 | 水环境 | 白酒制造 | 文峪河 | 城镇污水处理厂污染物排放标准[国标](GB18918-2002) | （表1）基本控制项目最高允许排放浓度（日均值）,一级标准（水温＞12℃或≤12℃）,A标准,通用 | 废水排口(DW001) | 粪大肠菌群数 | 2020-11-17 | 55.6 | 10.3 | 60 |  | 280 | 1000 |  | 个/L | 否 |  |  | 是
2020年吕梁市重点排污单位监督性监测（水2） | 山西杏花村汾酒厂股份有限公司 | 水环境 | 白酒制造 | 文峪河 | 城镇污水处理厂污染物排放标准[国标](GB18918-2002) | （表2）部分一类污染物最高允许排放浓度（日均值） | 废水排口(DW001) | 总铬 | 2020-11-17 | 55.6 | 10.3 | 60 |  | 0.01 | 0.1 |  | mg/L | 否 |  |  | 是
2020年吕梁市重点排污单位监督性监测（水2） | 山西杏花村汾酒厂股份有限公司 | 水环境 | 白酒制造 | 文峪河 | 城镇污水处理厂污染物排放标准[国标](GB18918-2002) | （表2）部分一类污染物最高允许排放浓度（日均值） | 废水排口(DW001) | 总汞 | 2020-11-17 | 55.6 | 10.3 | 60 |  | 0 | 0.001 |  | mg/L | 否 |  | 0.04μg/L | 是
2020年吕梁市重点排污单位监督性监测（水2） | 山西杏花村汾酒厂股份有限公司 | 水环境 | 白酒制造 | 文峪河 | 城镇污水处理厂污染物排放标准[国标](GB18918-2002) | （表1）基本控制项目最高允许排放浓度（日均值）,一级标准（水温＞12℃或≤12℃）,A标准,通用 | 废水排口(DW001) | pH值 | 2020-11-17 | 55.6 | 10.3 | 60 |  | 8.24 | 9 | 6 | 无量纲 | 否 |  |  | 是
2020年吕梁市重点排污单位监督性监测（水2） | 山西杏花村汾酒厂股份有限公司 | 水环境 | 白酒制造 | 文峪河 | 城镇污水处理厂污染物排放标准[国标](GB18918-2002) | （表1）基本控制项目最高允许排放浓度（日均值）,一级标准（水温＞12℃或≤12℃）,B标准,通用 | 废水排口(DW001) | 阴离子表面活性剂（LAS） | 2020-11-17 | 55.6 | 10.3 | 60 |  | 0.09 | 1 |  | mg/L | 否 |  |  | 是
2020年吕梁市重点排污单位监督性监测（水2） | 山西杏花村汾酒厂股份有限公司 | 水环境 | 白酒制造 | 文峪河 | 城镇污水处理厂污染物排放标准[国标](GB18918-2002) | （表2）部分一类污染物最高允许排放浓度（日均值） | 废水排口(DW001) | 总砷 | 2020-11-17 | 55.6 | 10.3 | 60 |  | 0.00215 | 0.1 |  | mg/L | 否 |  |  | 是
2020年吕梁市重点排污单位监督性监测（水2） | 山西杏花村汾酒厂股份有限公司 | 水环境 | 白酒制造 | 文峪河 | 城镇污水处理厂污染物排放标准[国标](GB18918-2002) | （表2）部分一类污染物最高允许排放浓度（日均值） | 废水排口(DW001) | 总铅 | 2020-11-17 | 55.6 | 10.3 | 60 |  | 0 | 0.1 |  | mg/L | 否 |  | 2.5μg/L | 是
2020年吕梁市重点排污单位监督性监测（水2） | 山西杏花村汾酒厂股份有限公司 | 水环境 | 白酒制造 | 文峪河 | 城镇污水处理厂污染物排放标准[国标](GB18918-2002) | （表1）基本控制项目最高允许排放浓度（日均值）,一级标准（水温＞12℃或≤12℃）,A标准,通用 | 废水排口(DW001) | 动植物油 | 2020-11-17 | 55.6 | 10.3 | 60 |  | 0 | 1 |  | mg/L | 否 |  | 0.06mg/L | 是
2020年吕梁市重点排污单位监督性监测（水2） | 方山县污水处理厂 | 水环境 | 污水处理及其再生利用 | 北川河（三川河） | 地表水环境质量标准(GB3838-2002) | 表1地表水环境质量标准基本项目标准限值,五类,通用 | 处理站出口(DW001) | 化学需氧量 | 2020-12-01 | 0.045 | 8.6 | 92 |  | 15 | 40 |  | mg/L | 否 |  |  | 是
2020年吕梁市重点排污单位监督性监测（水2） | 方山县污水处理厂 | 水环境 | 污水处理及其再生利用 | 北川河（三川河） | 城镇污水处理厂污染物排放标准[国标](GB18918-2002) | （表1）基本控制项目最高允许排放浓度（日均值）,一级标准（水温＞12℃或≤12℃）,A标准,通用 | 处理站出口(DW001) | 总氮（以N计） | 2020-12-01 | 0.045 | 8.6 | 92 |  | 4.77 | 15 |  | mg/L | 否 |  |  | 是
2020年吕梁市重点排污单位监督性监测（水2） | 方山县污水处理厂 | 水环境 | 污水处理及其再生利用 | 北川河（三川河） | 城镇污水处理厂污染物排放标准[国标](GB18918-2002) | （表1）基本控制项目最高允许排放浓度（日均值）,一级标准（水温＞12℃或≤12℃）,A标准,通用 | 处理站出口(DW001) | 阴离子表面活性剂 | 2020-12-01 | 0.045 | 8.6 | 92 |  | <0.05 | 0.5 |  | mg/L | 否 |  |  | 是
2020年吕梁市重点排污单位监督性监测（水2） | 方山县污水处理厂 | 水环境 | 污水处理及其再生利用 | 北川河（三川河） | 城镇污水处理厂污染物排放标准[国标](GB18918-2002) | （表2）部分一类污染物最高允许排放浓度（日均值） | 处理站出口(DW001) | 总铅 | 2020-12-01 | 0.045 | 8.6 | 92 |  | 0.0165 | 0.1 |  | mg/L | 否 |  |  | 是
2020年吕梁市重点排污单位监督性监测（水2） | 方山县污水处理厂 | 水环境 | 污水处理及其再生利用 | 北川河（三川河） | 城镇污水处理厂污染物排放标准[国标](GB18918-2002) | （表2）部分一类污染物最高允许排放浓度（日均值） | 处理站出口(DW001) | 总汞 | 2020-12-01 | 0.045 | 8.6 | 92 |  | 0.00023 | 0.001 |  | mg/L | 否 |  |  | 是
2020年吕梁市重点排污单位监督性监测（水2） | 方山县污水处理厂 | 水环境 | 污水处理及其再生利用 | 北川河（三川河） | 城镇污水处理厂污染物排放标准[国标](GB18918-2002) | （表1）基本控制项目最高允许排放浓度（日均值）,一级标准（水温＞12℃或≤12℃）,A标准,通用 | 处理站出口(DW001) | 色度 | 2020-12-01 | 0.045 | 8.6 | 92 |  | 2 | 30 |  | 倍 | 否 |  |  | 是
2020年吕梁市重点排污单位监督性监测（水2） | 方山县污水处理厂 | 水环境 | 污水处理及其再生利用 | 北川河（三川河） | 城镇污水处理厂污染物排放标准[国标](GB18918-2002) | （表2）部分一类污染物最高允许排放浓度（日均值） | 处理站出口(DW001) | 烷基汞 | 2020-12-01 | 0.045 | 8.6 | 92 |  | 0 | 0 |  | mg/L | 否 |  |  | 是
2020年吕梁市重点排污单位监督性监测（水2） | 方山县污水处理厂 | 水环境 | 污水处理及其再生利用 | 北川河（三川河） | 城镇污水处理厂污染物排放标准[国标](GB18918-2002) | （表1）基本控制项目最高允许排放浓度（日均值）,一级标准（水温＞12℃或≤12℃）,A标准,通用 | 处理站出口(DW001) | 动植物油 | 2020-12-01 | 0.045 | 8.6 | 92 |  | 0.071 | 1 |  | mg/L | 否 |  |  | 是
2020年吕梁市重点排污单位监督性监测（水2） | 方山县污水处理厂 | 水环境 | 污水处理及其再生利用 | 北川河（三川河） | 城镇污水处理厂污染物排放标准[国标](GB18918-2002) | （表1）基本控制项目最高允许排放浓度（日均值）,一级标准（水温＞12℃或≤12℃）,A标准,通用 | 处理站出口(DW001) | 五日生化需氧量 | 2020-12-01 | 0.045 | 8.6 | 92 |  | 3.6 | 10 |  | mg/L | 否 |  |  | 是
2020年吕梁市重点排污单位监督性监测（水2） | 方山县污水处理厂 | 水环境 | 污水处理及其再生利用 | 北川河（三川河） | 城镇污水处理厂污染物排放标准[国标](GB18918-2002) | （表1）基本控制项目最高允许排放浓度（日均值）,一级标准（水温＞12℃或≤12℃）,A标准,通用 | 处理站出口(DW001) | 悬浮物 | 2020-12-01 | 0.045 | 8.6 | 92 |  | 7 | 10 |  | mg/L | 否 |  |  | 是
2020年吕梁市重点排污单位监督性监测（水2） | 方山县污水处理厂 | 水环境 | 污水处理及其再生利用 | 北川河（三川河） | 城镇污水处理厂污染物排放标准[国标](GB18918-2002) | （表2）部分一类污染物最高允许排放浓度（日均值） | 处理站出口(DW001) | 总铬 | 2020-12-01 | 0.045 | 8.6 | 92 |  | 0.016 | 0.1 |  | mg/L | 否 |  |  | 是
2020年吕梁市重点排污单位监督性监测（水2） | 方山县污水处理厂 | 水环境 | 污水处理及其再生利用 | 北川河（三川河） | 城镇污水处理厂污染物排放标准[国标](GB18918-2002) | （表2）部分一类污染物最高允许排放浓度（日均值） | 处理站出口(DW001) | 六价铬 | 2020-12-01 | 0.045 | 8.6 | 92 |  | 0.009 | 0.05 |  | mg/L | 否 |  |  | 是
2020年吕梁市重点排污单位监督性监测（水2） | 方山县污水处理厂 | 水环境 | 污水处理及其再生利用 | 北川河（三川河） | 城镇污水处理厂污染物排放标准[国标](GB18918-2002) | （表1）基本控制项目最高允许排放浓度（日均值）,一级标准（水温＞12℃或≤12℃）,B标准,通用 | 处理站出口(DW001) | pH值 | 2020-12-01 | 0.045 | 8.6 | 92 |  | 8.30 | 9 | 6 | 无量纲 | 否 |  |  | 是
2020年吕梁市重点排污单位监督性监测（水2） | 方山县污水处理厂 | 水环境 | 污水处理及其再生利用 | 北川河（三川河） | 城镇污水处理厂污染物排放标准[国标](GB18918-2002) | （表2）部分一类污染物最高允许排放浓度（日均值） | 处理站出口(DW001) | 总镉 | 2020-12-01 | 0.045 | 8.6 | 92 |  | 0.0040 | 0.01 |  | mg/L | 否 |  |  | 是
2020年吕梁市重点排污单位监督性监测（水2） | 方山县污水处理厂 | 水环境 | 污水处理及其再生利用 | 北川河（三川河） | 城镇污水处理厂污染物排放标准[国标](GB18918-2002) | （表1）基本控制项目最高允许排放浓度（日均值）,一级标准（水温＞12℃或≤12℃）,A标准,通用 | 处理站出口(DW001) | 石油类 | 2020-12-01 | 0.045 | 8.6 | 92 |  | 0.15 | 1 |  | mg/L | 否 |  |  | 是
2020年吕梁市重点排污单位监督性监测（水2） | 方山县污水处理厂 | 水环境 | 污水处理及其再生利用 | 北川河（三川河） | 城镇污水处理厂污染物排放标准[国标](GB18918-2002) | （表1）基本控制项目最高允许排放浓度（日均值）,一级标准（水温＞12℃或≤12℃）,A标准,通用 | 处理站出口(DW001) | 粪大肠菌群数 | 2020-12-01 | 0.045 | 8.6 | 92 |  | 553 | 1000 |  | 个/L | 否 |  |  | 是
2020年吕梁市重点排污单位监督性监测（水2） | 方山县污水处理厂 | 水环境 | 污水处理及其再生利用 | 北川河（三川河） | 城镇污水处理厂污染物排放标准[国标](GB18918-2002) | （表2）部分一类污染物最高允许排放浓度（日均值） | 处理站出口(DW001) | 总砷 | 2020-12-01 | 0.045 | 8.6 | 92 |  | <0.0003 | 0.1 |  | mg/L | 否 |  |  | 是
2020年吕梁市重点排污单位监督性监测（水2） | 方山县污水处理厂 | 水环境 | 污水处理及其再生利用 | 北川河（三川河） | 地表水环境质量标准(GB3838-2002) | 表1地表水环境质量标准基本项目标准限值,五类,通用 | 处理站出口(DW001) | 总磷（以P计） | 2020-12-01 | 0.045 | 8.6 | 92 |  | 0.06 | 0.4 |  | mg/L | 否 |  |  | 是
2020年吕梁市重点排污单位监督性监测（水2） | 方山县污水处理厂 | 水环境 | 污水处理及其再生利用 | 北川河（三川河） | 地表水环境质量标准(GB3838-2002) | 表1地表水环境质量标准基本项目标准限值,五类,通用 | 处理站出口(DW001) | 氨氮（NH3-N） | 2020-12-01 | 0.045 | 8.6 | 92 |  | 0.578 | 2.0 |  | mg/L | 否 |  |  | 是
2020年吕梁市重点排污单位监督性监测（水2） | 吕梁市城区污水处理厂 | 水环境 | 污水处理及其再生利用 | 三川河 | 地表水环境质量标准(GB3838-2002) | 表1地表水环境质量标准基本项目标准限值,五类,通用 | 污水排放口(1) | 化学需氧量 | 2020-10-13 | 0.3597 | 17.9 | 58.2 |  | 16 | 40 |  | mg/L | 否 |  |  | 是
2020年吕梁市重点排污单位监督性监测（水2） | 吕梁市城区污水处理厂 | 水环境 | 污水处理及其再生利用 | 三川河 | 城镇污水处理厂污染物排放标准[国标](GB18918-2002) | （表1）基本控制项目最高允许排放浓度（日均值）,一级标准（水温＞12℃或≤12℃）,A标准,通用 | 污水排放口(1) | pH值 | 2020-10-13 | 0.3597 | 17.9 | 58.2 |  | 7.59 | 9 | 6 | 无量纲 | 否 |  |  | 是
2020年吕梁市重点排污单位监督性监测（水2） | 吕梁市城区污水处理厂 | 水环境 | 污水处理及其再生利用 | 三川河 | 城镇污水处理厂污染物排放标准[国标](GB18918-2002) | （表1）基本控制项目最高允许排放浓度（日均值）,一级标准（水温＞12℃或≤12℃）,A标准,通用 | 污水排放口(1) | 石油类 | 2020-10-13 | 0.3597 | 17.9 | 58.2 |  | <0.06 | 1 |  | mg/L | 否 |  |  | 是
2020年吕梁市重点排污单位监督性监测（水2） | 吕梁市城区污水处理厂 | 水环境 | 污水处理及其再生利用 | 三川河 | 城镇污水处理厂污染物排放标准[国标](GB18918-2002) | （表1）基本控制项目最高允许排放浓度（日均值）,一级标准（水温＞12℃或≤12℃）,A标准,通用 | 污水排放口(1) | 阴离子表面活性剂 | 2020-10-13 | 0.3597 | 17.9 | 58.2 |  | 0.060 | 0.5 |  | mg/L | 否 |  |  | 是
2020年吕梁市重点排污单位监督性监测（水2） | 吕梁市城区污水处理厂 | 水环境 | 污水处理及其再生利用 | 三川河 | 城镇污水处理厂污染物排放标准[国标](GB18918-2002) | （表3）选择控制项目最高允许排放浓度（日均值） | 污水排放口(1) | 硫化物 | 2020-10-13 | 0.3597 | 17.9 | 58.2 |  | 0.009 | 1.0 |  | mg/L | 否 |  |  | 是
2020年吕梁市重点排污单位监督性监测（水2） | 吕梁市城区污水处理厂 | 水环境 | 污水处理及其再生利用 | 三川河 | 城镇污水处理厂污染物排放标准[国标](GB18918-2002) | （表3）选择控制项目最高允许排放浓度（日均值） | 污水排放口(1) | 总硒 | 2020-10-13 | 0.3597 | 17.9 | 58.2 |  | <0.0004 | 0.1 |  | mg/L | 否 |  |  | 是
2020年吕梁市重点排污单位监督性监测（水2） | 吕梁市城区污水处理厂 | 水环境 | 污水处理及其再生利用 | 三川河 | 城镇污水处理厂污染物排放标准[国标](GB18918-2002) | （表1）基本控制项目最高允许排放浓度（日均值）,一级标准（水温＞12℃或≤12℃）,A标准,通用 | 污水排放口(1) | 悬浮物 | 2020-10-13 | 0.3597 | 17.9 | 58.2 |  | 7 | 10 |  | mg/L | 否 |  |  | 是
2020年吕梁市重点排污单位监督性监测（水2） | 吕梁市城区污水处理厂 | 水环境 | 污水处理及其再生利用 | 三川河 | 城镇污水处理厂污染物排放标准[国标](GB18918-2002) | （表3）选择控制项目最高允许排放浓度（日均值） | 污水排放口(1) | 挥发酚 | 2020-10-13 | 0.3597 | 17.9 | 58.2 |  | <0.01 | 0.5 |  | mg/L | 否 |  |  | 是
2020年吕梁市重点排污单位监督性监测（水2） | 吕梁市城区污水处理厂 | 水环境 | 污水处理及其再生利用 | 三川河 | 城镇污水处理厂污染物排放标准[国标](GB18918-2002) | （表1）基本控制项目最高允许排放浓度（日均值）,一级标准（水温＞12℃或≤12℃）,A标准,通用 | 污水排放口(1) | 色度 | 2020-10-13 | 0.3597 | 17.9 | 58.2 |  | 2 | 30 |  | 倍 | 否 |  |  | 是
2020年吕梁市重点排污单位监督性监测（水2） | 吕梁市城区污水处理厂 | 水环境 | 污水处理及其再生利用 | 三川河 | 城镇污水处理厂污染物排放标准[国标](GB18918-2002) | （表1）基本控制项目最高允许排放浓度（日均值）,一级标准（水温＞12℃或≤12℃）,A标准,通用 | 污水排放口(1) | 五日生化需氧量 | 2020-10-13 | 0.3597 | 17.9 | 58.2 |  | 4.8 | 10 |  | mg/L | 否 |  |  | 是
2020年吕梁市重点排污单位监督性监测（水2） | 吕梁市城区污水处理厂 | 水环境 | 污水处理及其再生利用 | 三川河 | 城镇污水处理厂污染物排放标准[国标](GB18918-2002) | （表2）部分一类污染物最高允许排放浓度（日均值） | 污水排放口(1) | 总铬 | 2020-10-13 | 0.3597 | 17.9 | 58.2 |  | 0.005 | 0.1 |  | mg/L | 否 |  |  | 是
2020年吕梁市重点排污单位监督性监测（水2） | 吕梁市城区污水处理厂 | 水环境 | 污水处理及其再生利用 | 三川河 | 城镇污水处理厂污染物排放标准[国标](GB18918-2002) | （表3）选择控制项目最高允许排放浓度（日均值） | 污水排放口(1) | 总铜 | 2020-10-13 | 0.3597 | 17.9 | 58.2 |  | <0.05 | 0.5 |  | mg/L | 否 |  |  | 是
2020年吕梁市重点排污单位监督性监测（水2） | 吕梁市城区污水处理厂 | 水环境 | 污水处理及其再生利用 | 三川河 | 城镇污水处理厂污染物排放标准[国标](GB18918-2002) | （表2）部分一类污染物最高允许排放浓度（日均值） | 污水排放口(1) | 总铅 | 2020-10-13 | 0.3597 | 17.9 | 58.2 |  | <0.01 | 0.1 |  | mg/L | 否 |  |  | 是
2020年吕梁市重点排污单位监督性监测（水2） | 吕梁市城区污水处理厂 | 水环境 | 污水处理及其再生利用 | 三川河 | 城镇污水处理厂污染物排放标准[国标](GB18918-2002) | （表2）部分一类污染物最高允许排放浓度（日均值） | 污水排放口(1) | 总砷 | 2020-10-13 | 0.3597 | 17.9 | 58.2 |  | 0.00083 | 0.1 |  | mg/L | 否 |  |  | 是
2020年吕梁市重点排污单位监督性监测（水2） | 吕梁市城区污水处理厂 | 水环境 | 污水处理及其再生利用 | 三川河 | 地表水环境质量标准(GB3838-2002) | 表1地表水环境质量标准基本项目标准限值,五类,通用 | 污水排放口(1) | 总磷（以P计） | 2020-10-13 | 0.3597 | 17.9 | 58.2 |  | 0.36 | 0.4 |  | mg/L | 否 |  |  | 是
2020年吕梁市重点排污单位监督性监测（水2） | 吕梁市城区污水处理厂 | 水环境 | 污水处理及其再生利用 | 三川河 | 城镇污水处理厂污染物排放标准[国标](GB18918-2002) | （表3）选择控制项目最高允许排放浓度（日均值） | 污水排放口(1) | 总锌 | 2020-10-13 | 0.3597 | 17.9 | 58.2 |  | <0.05 | 1.0 |  | mg/L | 否 |  |  | 是
2020年吕梁市重点排污单位监督性监测（水2） | 吕梁市城区污水处理厂 | 水环境 | 污水处理及其再生利用 | 三川河 | 城镇污水处理厂污染物排放标准[国标](GB18918-2002) | （表1）基本控制项目最高允许排放浓度（日均值）,一级标准（水温＞12℃或≤12℃）,A标准,通用 | 污水排放口(1) | 动植物油 | 2020-10-13 | 0.3597 | 17.9 | 58.2 |  | 0.11 | 1 |  | mg/L | 否 |  |  | 是
2020年吕梁市重点排污单位监督性监测（水2） | 吕梁市城区污水处理厂 | 水环境 | 污水处理及其再生利用 | 三川河 | 城镇污水处理厂污染物排放标准[国标](GB18918-2002) | （表2）部分一类污染物最高允许排放浓度（日均值） | 污水排放口(1) | 六价铬 | 2020-10-13 | 0.3597 | 17.9 | 58.2 |  | <0.004 | 0.05 |  | mg/L | 否 |  |  | 是
2020年吕梁市重点排污单位监督性监测（水2） | 吕梁市城区污水处理厂 | 水环境 | 污水处理及其再生利用 | 三川河 | 城镇污水处理厂污染物排放标准[国标](GB18918-2002) | （表2）部分一类污染物最高允许排放浓度（日均值） | 污水排放口(1) | 总汞 | 2020-10-13 | 0.3597 | 17.9 | 58.2 |  | 0.0001 | 0.001 |  | mg/L | 否 |  |  | 是
2020年吕梁市重点排污单位监督性监测（水2） | 吕梁市城区污水处理厂 | 水环境 | 污水处理及其再生利用 | 三川河 | 城镇污水处理厂污染物排放标准[国标](GB18918-2002) | （表1）基本控制项目最高允许排放浓度（日均值）,一级标准（水温＞12℃或≤12℃）,A标准,通用 | 污水排放口(1) | 总氮（以N计） | 2020-10-13 | 0.3597 | 17.9 | 58.2 |  | 11.5 | 15 |  | mg/L | 否 |  |  | 是
2020年吕梁市重点排污单位监督性监测（水2） | 吕梁市城区污水处理厂 | 水环境 | 污水处理及其再生利用 | 三川河 | 城镇污水处理厂污染物排放标准[国标](GB18918-2002) | （表3）选择控制项目最高允许排放浓度（日均值） | 污水排放口(1) | 氰化物（总氰化合物） | 2020-10-13 | 0.3597 | 17.9 | 58.2 |  | <0.004 | 0.5 |  | mg/L | 否 |  |  | 是
2020年吕梁市重点排污单位监督性监测（水2） | 吕梁市城区污水处理厂 | 水环境 | 污水处理及其再生利用 | 三川河 | 地表水环境质量标准(GB3838-2002) | 表1地表水环境质量标准基本项目标准限值,五类,通用 | 污水排放口(1) | 氨氮（NH3-N） | 2020-10-13 | 0.3597 | 17.9 | 58.2 |  | 1.38 | 2.0 |  | mg/L | 否 |  |  | 是
2020年吕梁市重点排污单位监督性监测（水2） | 吕梁市城区污水处理厂 | 水环境 | 污水处理及其再生利用 | 三川河 | 城镇污水处理厂污染物排放标准[国标](GB18918-2002) | （表2）部分一类污染物最高允许排放浓度（日均值） | 污水排放口(1) | 总镉 | 2020-10-13 | 0.3597 | 17.9 | 58.2 |  | <0.001 | 0.01 |  | mg/L | 否 |  |  | 是
2020年吕梁市重点排污单位监督性监测（水2） | 吕梁市城区污水处理厂 | 水环境 | 污水处理及其再生利用 | 三川河 | 城镇污水处理厂污染物排放标准[国标](GB18918-2002) | （表3）选择控制项目最高允许排放浓度（日均值） | 污水排放口(1) | 总锰 | 2020-10-13 | 0.3597 | 17.9 | 58.2 |  | <0.01 | 2.0 |  | mg/L | 否 |  |  | 是
2020年吕梁市重点排污单位监督性监测（水2） | 吕梁市城区污水处理厂 | 水环境 | 污水处理及其再生利用 | 三川河 | 城镇污水处理厂污染物排放标准[国标](GB18918-2002) | （表1）基本控制项目最高允许排放浓度（日均值）,一级标准（水温＞12℃或≤12℃）,A标准,通用 | 污水排放口(1) | 粪大肠菌群数 | 2020-10-13 | 0.3597 | 17.9 | 58.2 |  | 420 | 1000 |  | 个/L | 否 |  |  | 是
2020年吕梁市重点排污单位监督性监测（水2） | 吕梁市城区污水处理厂（二厂） | 水环境 | 污水处理及其再生利用 | 三川河 | 城镇污水处理厂污染物排放标准[国标](GB18918-2002) | （表2）部分一类污染物最高允许排放浓度（日均值） | 废水总排口(DW001) | 总砷 | 2020-11-21 | 0.8852 | 13.9 | 87.5 |  | 0.0006 | 0.1 |  | mg/L | 否 |  |  | 是
2020年吕梁市重点排污单位监督性监测（水2） | 吕梁市城区污水处理厂（二厂） | 水环境 | 污水处理及其再生利用 | 三川河 | 城镇污水处理厂污染物排放标准[国标](GB18918-2002) | （表1）基本控制项目最高允许排放浓度（日均值）,一级标准（水温＞12℃或≤12℃）,A标准,通用 | 废水总排口(DW001) | 粪大肠菌群数 | 2020-11-21 | 0.8852 | 13.9 | 87.5 |  | 810 | 1000 |  | 个/L | 否 |  |  | 是
2020年吕梁市重点排污单位监督性监测（水2） | 吕梁市城区污水处理厂（二厂） | 水环境 | 污水处理及其再生利用 | 三川河 | 地表水环境质量标准(GB3838-2002) | 表1地表水环境质量标准基本项目标准限值,五类,湖、库 | 废水总排口(DW001) | 总磷（以P计） | 2020-11-21 | 0.8852 | 13.9 | 87.5 |  | 0.06 | 0.2 |  | mg/L | 否 |  |  | 是
2020年吕梁市重点排污单位监督性监测（水2） | 吕梁市城区污水处理厂（二厂） | 水环境 | 污水处理及其再生利用 | 三川河 | 城镇污水处理厂污染物排放标准[国标](GB18918-2002) | （表2）部分一类污染物最高允许排放浓度（日均值） | 废水总排口(DW001) | 六价铬 | 2020-11-21 | 0.8852 | 13.9 | 87.5 |  | 0.008 | 0.05 |  | mg/L | 否 |  |  | 是
2020年吕梁市重点排污单位监督性监测（水2） | 吕梁市城区污水处理厂（二厂） | 水环境 | 污水处理及其再生利用 | 三川河 | 地表水环境质量标准(GB3838-2002) | 表1地表水环境质量标准基本项目标准限值,五类,通用 | 废水总排口(DW001) | 化学需氧量 | 2020-11-21 | 0.8852 | 13.9 | 87.5 |  | 5 | 40 |  | mg/L | 否 |  |  | 是
2020年吕梁市重点排污单位监督性监测（水2） | 吕梁市城区污水处理厂（二厂） | 水环境 | 污水处理及其再生利用 | 三川河 | 城镇污水处理厂污染物排放标准[国标](GB18918-2002) | （表1）基本控制项目最高允许排放浓度（日均值）,一级标准（水温＞12℃或≤12℃）,A标准,通用 | 废水总排口(DW001) | 动植物油 | 2020-11-21 | 0.8852 | 13.9 | 87.5 |  | <0.06 | 1 |  | mg/L | 否 |  |  | 是
2020年吕梁市重点排污单位监督性监测（水2） | 吕梁市城区污水处理厂（二厂） | 水环境 | 污水处理及其再生利用 | 三川河 | 城镇污水处理厂污染物排放标准[国标](GB18918-2002) | （表2）部分一类污染物最高允许排放浓度（日均值） | 废水总排口(DW001) | 烷基汞 | 2020-11-21 | 0.8852 | 13.9 | 87.5 |  | 0 | 0 |  | mg/L | 否 |  |  | 是
2020年吕梁市重点排污单位监督性监测（水2） | 吕梁市城区污水处理厂（二厂） | 水环境 | 污水处理及其再生利用 | 三川河 | 城镇污水处理厂污染物排放标准[国标](GB18918-2002) | （表2）部分一类污染物最高允许排放浓度（日均值） | 废水总排口(DW001) | 总汞 | 2020-11-21 | 0.8852 | 13.9 | 87.5 |  | <0.04 | 0.001 |  | mg/L | 否 |  |  | 是
2020年吕梁市重点排污单位监督性监测（水2） | 吕梁市城区污水处理厂（二厂） | 水环境 | 污水处理及其再生利用 | 三川河 | 城镇污水处理厂污染物排放标准[国标](GB18918-2002) | （表1）基本控制项目最高允许排放浓度（日均值）,一级标准（水温＞12℃或≤12℃）,A标准,通用 | 废水总排口(DW001) | 阴离子表面活性剂 | 2020-11-21 | 0.8852 | 13.9 | 87.5 |  | 0.35 | 0.5 |  | mg/L | 否 |  |  | 是
2020年吕梁市重点排污单位监督性监测（水2） | 吕梁市城区污水处理厂（二厂） | 水环境 | 污水处理及其再生利用 | 三川河 | 城镇污水处理厂污染物排放标准[国标](GB18918-2002) | （表2）部分一类污染物最高允许排放浓度（日均值） | 废水总排口(DW001) | 总铬 | 2020-11-21 | 0.8852 | 13.9 | 87.5 |  | 0.00112 | 0.1 |  | mg/L | 否 |  |  | 是
2020年吕梁市重点排污单位监督性监测（水2） | 吕梁市城区污水处理厂（二厂） | 水环境 | 污水处理及其再生利用 | 三川河 | 城镇污水处理厂污染物排放标准[国标](GB18918-2002) | （表1）基本控制项目最高允许排放浓度（日均值）,一级标准（水温＞12℃或≤12℃）,A标准,通用 | 废水总排口(DW001) | 色度 | 2020-11-21 | 0.8852 | 13.9 | 87.5 |  | 4 | 30 |  | 倍 | 否 |  |  | 是
2020年吕梁市重点排污单位监督性监测（水2） | 吕梁市城区污水处理厂（二厂） | 水环境 | 污水处理及其再生利用 | 三川河 | 地表水环境质量标准(GB3838-2002) | 表1地表水环境质量标准基本项目标准限值,五类,通用 | 废水总排口(DW001) | 氨氮（NH3-N） | 2020-11-21 | 0.8852 | 13.9 | 87.5 |  | 1.90 | 2.0 |  | mg/L | 否 |  |  | 是
2020年吕梁市重点排污单位监督性监测（水2） | 吕梁市城区污水处理厂（二厂） | 水环境 | 污水处理及其再生利用 | 三川河 | 城镇污水处理厂污染物排放标准[国标](GB18918-2002) | （表1）基本控制项目最高允许排放浓度（日均值）,一级标准（水温＞12℃或≤12℃）,A标准,通用 | 废水总排口(DW001) | pH值 | 2020-11-21 | 0.8852 | 13.9 | 87.5 |  | 7.13 | 9 | 6 | 无量纲 | 否 |  |  | 是
2020年吕梁市重点排污单位监督性监测（水2） | 吕梁市城区污水处理厂（二厂） | 水环境 | 污水处理及其再生利用 | 三川河 | 城镇污水处理厂污染物排放标准[国标](GB18918-2002) | （表1）基本控制项目最高允许排放浓度（日均值）,一级标准（水温＞12℃或≤12℃）,A标准,通用 | 废水总排口(DW001) | 石油类 | 2020-11-21 | 0.8852 | 13.9 | 87.5 |  | 0.21 | 1 |  | mg/L | 否 |  |  | 是
2020年吕梁市重点排污单位监督性监测（水2） | 吕梁市城区污水处理厂（二厂） | 水环境 | 污水处理及其再生利用 | 三川河 | 城镇污水处理厂污染物排放标准[国标](GB18918-2002) | （表1）基本控制项目最高允许排放浓度（日均值）,一级标准（水温＞12℃或≤12℃）,A标准,通用 | 废水总排口(DW001) | 总氮（以N计） | 2020-11-21 | 0.8852 | 13.9 | 87.5 |  | 6.83 | 15 |  | mg/L | 否 |  |  | 是
2020年吕梁市重点排污单位监督性监测（水2） | 吕梁市城区污水处理厂（二厂） | 水环境 | 污水处理及其再生利用 | 三川河 | 城镇污水处理厂污染物排放标准[国标](GB18918-2002) | （表1）基本控制项目最高允许排放浓度（日均值）,一级标准（水温＞12℃或≤12℃）,A标准,通用 | 废水总排口(DW001) | 五日生化需氧量 | 2020-11-21 | 0.8852 | 13.9 | 87.5 |  | 1.4 | 10 |  | mg/L | 否 |  |  | 是
2020年吕梁市重点排污单位监督性监测（水2） | 吕梁市城区污水处理厂（二厂） | 水环境 | 污水处理及其再生利用 | 三川河 | 城镇污水处理厂污染物排放标准[国标](GB18918-2002) | （表2）部分一类污染物最高允许排放浓度（日均值） | 废水总排口(DW001) | 总铅 | 2020-11-21 | 0.8852 | 13.9 | 87.5 |  | 0.00152 | 0.1 |  | mg/L | 否 |  |  | 是
2020年吕梁市重点排污单位监督性监测（水2） | 吕梁市城区污水处理厂（二厂） | 水环境 | 污水处理及其再生利用 | 三川河 | 城镇污水处理厂污染物排放标准[国标](GB18918-2002) | （表1）基本控制项目最高允许排放浓度（日均值）,一级标准（水温＞12℃或≤12℃）,A标准,通用 | 废水总排口(DW001) | 悬浮物 | 2020-11-21 | 0.8852 | 13.9 | 87.5 |  | 3 | 10 |  | mg/L | 否 |  |  | 是
2020年吕梁市重点排污单位监督性监测（水2） | 吕梁市城区污水处理厂（二厂） | 水环境 | 污水处理及其再生利用 | 三川河 | 城镇污水处理厂污染物排放标准[国标](GB18918-2002) | （表2）部分一类污染物最高允许排放浓度（日均值） | 废水总排口(DW001) | 总镉 | 2020-11-21 | 0.8852 | 13.9 | 87.5 |  | 0.00010 | 0.01 |  | mg/L | 否 |  |  | 是
2020年吕梁市重点排污单位监督性监测（其他2） | 山西岚县昌恒煤焦有限公司 | 其他 | 烟煤和无烟煤开采洗选 | 岚河 | 煤炭工业污染物排放标准(GB20426-2006) | （表2）采煤废水污染物排放限值,新（扩、改）建生产线 | 矿井水排放口(DW001) | 总锰 | 2020-11-04 | 0.0116 | 12.4 | 45 |  | 0.02 | 4 |  | mg/L | 否 |  |  | 是
2020年吕梁市重点排污单位监督性监测（其他2） | 山西岚县昌恒煤焦有限公司 | 其他 | 烟煤和无烟煤开采洗选 | 岚河 | 煤炭工业污染物排放标准(GB20426-2006) | （表2）采煤废水污染物排放限值,新（扩、改）建生产线 | 矿井水排放口(DW001) | 总铁 | 2020-11-04 | 0.0116 | 12.4 | 45 |  | 0.08 | 6 |  | mg/L | 否 |  |  | 是
2020年吕梁市重点排污单位监督性监测（其他2） | 山西岚县昌恒煤焦有限公司 | 其他 | 烟煤和无烟煤开采洗选 | 岚河 | 地表水环境质量标准(GB3838-2002) | 表1地表水环境质量标准基本项目标准限值,三类,通用 | 矿井水排放口(DW001) | 化学需氧量 | 2020-11-04 | 0.0116 | 12.4 | 45 |  | 8 | 20 |  | mg/L | 否 |  |  | 是
2020年吕梁市重点排污单位监督性监测（其他2） | 山西岚县昌恒煤焦有限公司 | 其他 | 烟煤和无烟煤开采洗选 | 岚河 | 煤炭工业污染物排放标准(GB20426-2006) | （表2）采煤废水污染物排放限值,新（扩、改）建生产线 | 矿井水排放口(DW001) | 总悬浮物 | 2020-11-04 | 0.0116 | 12.4 | 45 |  | 26 | 50 |  | mg/L | 否 |  |  | 是
2020年吕梁市重点排污单位监督性监测（其他2） | 山西岚县昌恒煤焦有限公司 | 其他 | 烟煤和无烟煤开采洗选 | 岚河 | 煤炭工业污染物排放标准(GB20426-2006) | （表2）采煤废水污染物排放限值,新（扩、改）建生产线 | 矿井水排放口(DW001) | pH值 | 2020-11-04 | 0.0116 | 12.4 | 45 |  | 7.77 | 9 | 6 | 无量纲 | 否 |  |  | 是
2020年吕梁市重点排污单位监督性监测（其他2） | 山西岚县昌恒煤焦有限公司 | 其他 | 烟煤和无烟煤开采洗选 | 岚河 | 煤炭工业污染物排放标准(GB20426-2006) | （表2）采煤废水污染物排放限值,新（扩、改）建生产线 | 矿井水排放口(DW001) | 石油类 | 2020-11-04 | 0.0116 | 12.4 | 45 |  | 0.14 | 5 |  | mg/L | 否 |  |  | 是

## 无组织
任务名称 | 企业名称 | 名录类别 | 行业类别 | 执行标准名称 | 执行标准条目名称 | 监测点 | 监测项目 | 监测日期 | 风向 | 风速（m/s） | 温度(℃) | 压力（kPa） | 排放浓度 | 上限 | 下限 | 单位 | 是否超标 | 超标倍数 | 备注
2020年吕梁市重点排污单位监督性监测（气1） | 山西光华铸管有限公司 | 大气环境 | 黑色金属冶炼和压延加工业 | 大气污染物综合排放标准(GB16297-1996) | （表2）新污染源大气污染物排放限值（1997年1月1日起）,无组织排放监控浓度限值,玻璃棉尘、石英粉尘、矿渣棉尘 | 厂界上风向1个参照点，下风向4个参照点 | 颗粒物 | 2020-11-15 | 东北 | 1.0 | 17.9 | 93.84 | 0.452 | 1.0 |  | mg/m3 | 否
2020年吕梁市重点排污单位监督性监测（气1） | 山西光华铸管有限公司 | 大气环境 | 黑色金属冶炼和压延加工业 | 炼铁工业大气污染物排放标准(GB28663-2012) | （表4）现有和新建企业颗粒物无组织排放浓度限值,无完整厂房车间 | 炼铁车间附近 | 颗粒物 | 2020-11-15 | 东南 | 1.1 | 19.1 | 94.03 | 3.89 | 5.0 |  | mg/m3 | 否
2020年吕梁市重点排污单位监督性监测（气1） | 山西光华铸管有限公司 | 大气环境 | 黑色金属冶炼和压延加工业 | 钢铁烧结、球团工业大气污染物排放标准(GB28662-2012) | （表4）现有和新建企业颗粒物无组织排放浓度限值,无完整厂房车间 | 烧结车间 | 颗粒物 | 2020-11-15 | 东南 | 1.1 | 20.7 | 93.8 | 4.71 | 5.0 |  | mg/m3 | 否
2020年吕梁市重点排污单位监督性监测（气1） | 山西中铝华润有限公司 | 大气环境,土壤环境 | 铝冶炼 | 铝工业污染物排放标准(GB25465-2010) | （表6）现有和新建企业边界大气污染浓度限值 | 厂界 | 氟化物 | 2020-12-10 | 280 | 2.2 | -7.2 | 91.5 | 0.0032 | 0.02 |  | mg/m3 | 否
2020年吕梁市重点排污单位监督性监测（气1） | 山西中铝华润有限公司 | 大气环境,土壤环境 | 铝冶炼 | 铝工业污染物排放标准(GB 25465-2010) | 大气污染物特别排放限值,电解铝厂,其他 | 厂界 | 颗粒物 | 2020-12-10 | 280 | 2.2 | -7.2 | 91.5 | 0.083 | 1 |  | mg/m3 | 否
2020年吕梁市重点排污单位监督性监测（气1） | 山西中铝华润有限公司 | 大气环境,土壤环境 | 铝冶炼 | 铝工业污染物排放标准(GB25465-2010) | （表6）现有和新建企业边界大气污染浓度限值 | 厂界 | 二氧化硫 | 2020-12-10 | 280 | 2.2 | -7.2 | 91.5 | 0.013 | 0.5 |  | mg/m3 | 否
2020年吕梁市重点排污单位监督性监测（气1） | 吕梁亿龙水泥有限公司 | 大气环境 | 水泥制造 | 水泥工业大气污染物排放标准(GB4915-2013) | （表3）大气污染物无组织排放限值 | 厂界浓度最高点 | 氨 | 2020-10-16 | 340 | 3.2 | 9.6 | 92.2 | 0.198 | 1.0 |  | mg/m3 | 否
2020年吕梁市重点排污单位监督性监测（气1） | 吕梁亿龙水泥有限公司 | 大气环境 | 水泥制造 | 水泥工业大气污染物排放标准(GB4915-2013) | （表3）大气污染物无组织排放限值 | 厂界上下风向浓度差值 | 颗粒物 | 2020-10-16 | 335 | 3.1 | 13.8 | 92.1 | 0.151 | 0.5 |  | mg/m3 | 否
2020年吕梁市重点排污单位监督性监测（气1） | 霍州煤电集团吕梁山煤电有限公司方山发电厂 | 大气环境 | 火力发电 | 大气污染物综合排放标准(GB16297-1996) | （表2）新污染源大气污染物排放限值（1997年1月1日起）,最高允许排放浓度,通用 | 厂界2# | 颗粒物 | 2020-12-07 | 329 | 1.5 | -6.5 | 891 | 0.364 | 1.0 |  | mg/m3 | 否
2020年吕梁市重点排污单位监督性监测（气1） | 霍州煤电集团吕梁山煤电有限公司方山发电厂 | 大气环境 | 火力发电 | 大气污染物综合排放标准(GB16297-1996) | （表2）新污染源大气污染物排放限值（1997年1月1日起）,最高允许排放浓度,通用 | 厂界5# | 颗粒物 | 2020-12-07 | 329 | 1.5 | -6.5 | 891 | 0.240 | 1.0 |  | mg/m3 | 否
2020年吕梁市重点排污单位监督性监测（气1） | 霍州煤电集团吕梁山煤电有限公司方山发电厂 | 大气环境 | 火力发电 | 大气污染物综合排放标准(GB16297-1996) | （表2）新污染源大气污染物排放限值（1997年1月1日起）,最高允许排放浓度,通用 | 厂界1# | 颗粒物 | 2020-12-07 | 329 | 1.5 | -6.5 | 891 | 0.379 | 1.0 |  | mg/m3 | 否
2020年吕梁市重点排污单位监督性监测（气1） | 霍州煤电集团吕梁山煤电有限公司方山发电厂 | 大气环境 | 火力发电 | 大气污染物综合排放标准(GB16297-1996) | （表2）新污染源大气污染物排放限值（1997年1月1日起）,最高允许排放浓度,通用 | 厂界4# | 颗粒物 | 2020-12-07 | 329 | 1.5 | -6.5 | 891 | 0.413 | 1.0 |  | mg/m3 | 否
2020年吕梁市重点排污单位监督性监测（气1） | 霍州煤电集团吕梁山煤电有限公司方山发电厂 | 大气环境 | 火力发电 | 大气污染物综合排放标准(GB16297-1996) | （表2）新污染源大气污染物排放限值（1997年1月1日起）,最高允许排放浓度,通用 | 厂界3# | 颗粒物 | 2020-12-07 | 329 | 1.5 | -6.5 | 891 | 0.434 | 1.0 |  | mg/m3 | 否
2020年吕梁市重点排污单位监督性监测（气1） | 吕梁市区西南供热气站 | 大气环境 | 热力生产和供应 | 大气污染物综合排放标准(GB16297-1996) | （表2）新污染源大气污染物排放限值（1997年1月1日起）,无组织排放监控浓度限值,玻璃棉尘、石英粉尘、矿渣棉尘 | 厂界浓度最高值 | 颗粒物 | 2020-11-10 | 0 | 2.7 | 8.1 | 92.2 | 0.418 | 1.0 |  | mg/m3 | 否
2020年吕梁市重点排污单位监督性监测（气1） | 山西大土河焦化有限责任公司热电一厂 | 大气环境 | 热电联产 | 大气污染物综合排放标准(GB16297-1996) | （表2）新污染源大气污染物排放限值（1997年1月1日起）,最高允许排放浓度,通用 | 厂界最高浓度值 | 颗粒物 | 2020-11-04 | 320 | 1.9 | 6.1 | 91.1 | 0.350 | 1.0 |  | mg/m3 | 否
2020年吕梁市重点排污单位监督性监测（气1） | 吕梁市城北供热站 | 大气环境 | 热力生产和供应 | 大气污染物综合排放标准(GB16297-1996) | （表2）新污染源大气污染物排放限值（1997年1月1日起）,最高允许排放浓度,通用 | 厂界浓度最高值 | 颗粒物 | 2020-11-09 | 130 | 2.5 | 9.3 | 92.2 | 0.251 | 1.0 |  | mg/m3 | 否
2020年吕梁市重点排污单位监督性监测（气1） | 文水县振兴化肥有限公司 | 水环境,大气环境,土壤环境 | 钾肥制造 | 大气污染物综合排放标准(GB16297-1996) | （表2）新污染源大气污染物排放限值（1997年1月1日起）,无组织排放监控浓度限值,除玻璃棉尘、石英粉尘、矿渣棉尘外其他 | 厂界浓度最高值 | 颗粒物 | 2020-11-13 | 东南 | 1.1 | 19.7 | 93.8 | 0.067 | 1.0 |  | mg/m3 | 否
2020年吕梁市重点排污单位监督性监测（气1） | 文水县振兴化肥有限公司 | 水环境,大气环境,土壤环境 | 钾肥制造 | 硝酸工业污染物排放标准(GB26131-2010) | （表7）企业边界大气污染物无组织排放限值 | 厂界浓度最高值 | 氮氧化物 | 2020-11-13 | 东南 | 1.1 | 19.7 | 93.8 | 0.020 | 0.24 |  | mg/m3 | 否
2020年吕梁市重点排污单位监督性监测（气1） | 文水县振兴化肥有限公司 | 水环境,大气环境,土壤环境 | 钾肥制造 | 恶臭污染物排放标准(GB14554-93) | （表1）恶臭污染物厂界标准值,二级,新扩改建 | 厂界浓度最高值 | 氨 | 2020-11-13 | 东南 | 1.1 | 19 | 93.8 | 0.061 | 1.5 |  | mg/m3 | 否
2020年吕梁市重点排污单位监督性监测（气1） | 山西大土河焦化有限责任公司焦化一厂 | 大气环境,土壤环境 | 炼焦 | 炼焦化学工业污染物排放标准(GB16171-2012) | （表7）现有和新建炼焦炉炉顶及企业边界大气污染物浓度限值,焦炉炉顶 | 焦炉炉顶 | 硫化氢 | 2020-10-25 | 315 | 2.2 | 51.3 | 90.8 | 0.039 | 0.1 |  | mg/m3 | 否
2020年吕梁市重点排污单位监督性监测（气1） | 山西大土河焦化有限责任公司焦化一厂 | 大气环境,土壤环境 | 炼焦 | 炼焦化学工业污染物排放标准(GB16171-2012) | （表7）现有和新建炼焦炉炉顶及企业边界大气污染物浓度限值,焦炉炉顶 | 焦炉炉顶 | 苯可溶物 | 2020-10-25 | 325 | 2.5 | 50.6 | 90.8 | 0.36 | 0.6 |  | mg/m3 | 否
2020年吕梁市重点排污单位监督性监测（气1） | 山西大土河焦化有限责任公司焦化一厂 | 大气环境,土壤环境 | 炼焦 | 炼焦化学工业污染物排放标准(GB16171-2012) | （表7）现有和新建炼焦炉炉顶及企业边界大气污染物浓度限值,焦炉炉顶 | 焦炉炉顶 | 颗粒物 | 2020-10-25 | 325 | 2.5 | 50.6 | 90.8 | 0.671 | 2.5 |  | mg/m3 | 否
2020年吕梁市重点排污单位监督性监测（气1） | 山西大土河焦化有限责任公司焦化一厂 | 大气环境,土壤环境 | 炼焦 | 炼焦化学工业污染物排放标准(GB16171-2012) | （表7）现有和新建炼焦炉炉顶及企业边界大气污染物浓度限值,焦炉炉顶 | 焦炉炉顶 | 氨 | 2020-10-25 | 325 | 2.5 | 50.6 | 90.8 | 0.321 | 2.0 |  | mg/m3 | 否
2020年吕梁市重点排污单位监督性监测（气1） | 山西大土河焦化有限责任公司焦化一厂 | 大气环境,土壤环境 | 炼焦 | 炼焦化学工业污染物排放标准(GB16171-2012) | （表7）现有和新建炼焦炉炉顶及企业边界大气污染物浓度限值,焦炉炉顶 | 焦炉炉顶 | 苯并(a)芘 | 2020-10-25 | 335 | 2.6 | 50.2 | 90.8 | 0.0000798 | 2.5 |  | ug/m3 | 否
2020年吕梁市重点排污单位监督性监测（气1） | 山西大土河焦化有限责任公司焦化一厂 | 大气环境,土壤环境 | 炼焦 | 炼焦化学工业污染物排放标准(GB16171-2012) | （表7）现有和新建炼焦炉炉顶及企业边界大气污染物浓度限值,厂界 | 厂界浓度最高值 | 硫化氢 | 2020-10-24 | 315 | 1.9 | 12.2 | 91.8 | 0.008 | 0.01 |  | mg/m3 | 否
2020年吕梁市重点排污单位监督性监测（气1） | 山西大土河焦化有限责任公司焦化一厂 | 大气环境,土壤环境 | 炼焦 | 炼焦化学工业污染物排放标准(GB16171-2012) | （表7）现有和新建炼焦炉炉顶及企业边界大气污染物浓度限值,厂界 | 厂界浓度最高值 | 氰化氢 | 2020-10-24 | 320 | 2.3 | 14.1 | 91.7 | 0.002 | 0.024 |  | mg/m3 | 否
2020年吕梁市重点排污单位监督性监测（气1） | 山西大土河焦化有限责任公司焦化一厂 | 大气环境,土壤环境 | 炼焦 | 炼焦化学工业污染物排放标准(GB16171-2012) | （表7）现有和新建炼焦炉炉顶及企业边界大气污染物浓度限值,厂界 | 厂界浓度最高值 | 氮氧化物 | 2020-10-24 | 320 | 2.3 | 14.1 | 91.7 | 0.126 | 0.25 |  | mg/m3 | 否
2020年吕梁市重点排污单位监督性监测（气1） | 山西大土河焦化有限责任公司焦化一厂 | 大气环境,土壤环境 | 炼焦 | 炼焦化学工业污染物排放标准(GB16171-2012) | （表7）现有和新建炼焦炉炉顶及企业边界大气污染物浓度限值,厂界 | 厂界浓度最高值 | 苯并(a)芘 | 2020-10-24 | 315 | 1.9 | 12.2 | 91.8 | 0.0000095 | 0.01 |  | ug/m3 | 否
2020年吕梁市重点排污单位监督性监测（气1） | 山西大土河焦化有限责任公司焦化一厂 | 大气环境,土壤环境 | 炼焦 | 炼焦化学工业污染物排放标准(GB16171-2012) | （表7）现有和新建炼焦炉炉顶及企业边界大气污染物浓度限值,厂界 | 厂界浓度最高值 | 苯 | 2020-10-24 | 320 | 2.3 | 14.1 | 91.7 | 0.0333 | 0.4 |  | mg/m3 | 否
2020年吕梁市重点排污单位监督性监测（气1） | 山西大土河焦化有限责任公司焦化一厂 | 大气环境,土壤环境 | 炼焦 | 炼焦化学工业污染物排放标准(GB16171-2012) | （表7）现有和新建炼焦炉炉顶及企业边界大气污染物浓度限值,厂界 | 厂界浓度最高值 | 氨 | 2020-10-24 | 315 | 1.9 | 12.2 | 91.8 | 0.195 | 0.2 |  | mg/m3 | 否
2020年吕梁市重点排污单位监督性监测（气1） | 山西大土河焦化有限责任公司焦化一厂 | 大气环境,土壤环境 | 炼焦 | 炼焦化学工业污染物排放标准(GB16171-2012) | （表7）现有和新建炼焦炉炉顶及企业边界大气污染物浓度限值,厂界 | 厂界浓度最高值 | 二氧化硫 | 2020-10-24 | 320 | 2.5 | 9 | 91.9 | 0.087 | 0.50 |  | mg/m3 | 否
2020年吕梁市重点排污单位监督性监测（气1） | 山西大土河焦化有限责任公司焦化一厂 | 大气环境,土壤环境 | 炼焦 | 炼焦化学工业污染物排放标准(GB16171-2012) | （表7）现有和新建炼焦炉炉顶及企业边界大气污染物浓度限值,厂界 | 厂界浓度最高值 | 酚类 | 2020-10-24 | 320 | 2.3 | 14.1 | 91.7 | 0.008 | 0.02 |  | mg/m3 | 否
2020年吕梁市重点排污单位监督性监测（气1） | 山西大土河焦化有限责任公司焦化一厂 | 大气环境,土壤环境 | 炼焦 | 炼焦化学工业污染物排放标准(GB16171-2012) | （表7）现有和新建炼焦炉炉顶及企业边界大气污染物浓度限值,厂界 | 厂界浓度最高值 | 颗粒物 | 2020-10-24 | 315 | 1.9 | 12.2 | 91.8 | 0.799 | 1.0 |  | mg/m3 | 否
2020年吕梁市重点排污单位监督性监测（气1） | 晋能大土河热电有限公司 | 大气环境 | 火力发电 | 大气污染物综合排放标准(GB16297-1996) | （表2）新污染源大气污染物排放限值（1997年1月1日起）,最高允许排放浓度,通用 | 转运点浓度最高点 | 颗粒物 | 2020-11-07 | 325 | 2.5 | 12.6 | 91.8 | 0.366 | 1.0 |  | mg/m3 | 否
2020年吕梁市重点排污单位监督性监测（气1） | 晋能大土河热电有限公司 | 大气环境 | 火力发电 | 大气污染物综合排放标准(GB16297-1996) | （表2）新污染源大气污染物排放限值（1997年1月1日起）,最高允许排放浓度,通用 | 厂界浓度最高点 | 颗粒物 | 2020-11-07 | 330 | 2.0 | 14.1 | 91.7 | 0.350 | 1.0 |  | mg/m3 | 否
2020年吕梁市重点排污单位监督性监测（气1） | 晋能大土河热电有限公司 | 大气环境 | 火力发电 | 大气污染物综合排放标准(GB16297-1996) | （表2）新污染源大气污染物排放限值（1997年1月1日起）,最高允许排放浓度,通用 | 灰厂浓度最高点 | 颗粒物 | 2020-11-07 | 280 | 2.3 | 7.4 | 92 | 0.367 | 1.0 |  | mg/m3 | 否
2020年吕梁市重点排污单位监督性监测（气1） | 山西大土河焦化有限责任公司焦化二厂 | 大气环境,土壤环境 | 炼焦 | 炼焦化学工业污染物排放标准(GB16171-2012) | （表7）现有和新建炼焦炉炉顶及企业边界大气污染物浓度限值,焦炉炉顶 | 焦炉炉顶 | 硫化氢 | 2020-10-21 | 300 | 1.9 | 49.4 | 90.8 | 0.017 | 0.1 |  | mg/m3 | 否
2020年吕梁市重点排污单位监督性监测（气1） | 山西大土河焦化有限责任公司焦化二厂 | 大气环境,土壤环境 | 炼焦 | 炼焦化学工业污染物排放标准(GB16171-2012) | （表7）现有和新建炼焦炉炉顶及企业边界大气污染物浓度限值,焦炉炉顶 | 焦炉炉顶 | 苯可溶物 | 2020-10-21 | 290 | 2.3 | 47.6 | 91 | 0.34 | 0.6 |  | mg/m3 | 否
2020年吕梁市重点排污单位监督性监测（气1） | 山西大土河焦化有限责任公司焦化二厂 | 大气环境,土壤环境 | 炼焦 | 炼焦化学工业污染物排放标准(GB16171-2012) | （表7）现有和新建炼焦炉炉顶及企业边界大气污染物浓度限值,焦炉炉顶 | 焦炉炉顶 | 颗粒物 | 2020-10-21 | 290 | 2.3 | 47.6 | 91 | 1.64 | 2.5 |  | mg/m3 | 否
2020年吕梁市重点排污单位监督性监测（气1） | 山西大土河焦化有限责任公司焦化二厂 | 大气环境,土壤环境 | 炼焦 | 炼焦化学工业污染物排放标准(GB16171-2012) | （表7）现有和新建炼焦炉炉顶及企业边界大气污染物浓度限值,焦炉炉顶 | 焦炉炉顶 | 氨 | 2020-10-21 | 305 | 1.6 | 48.2 | 90.9 | 0.286 | 2.0 |  | mg/m3 | 否
2020年吕梁市重点排污单位监督性监测（气1） | 山西大土河焦化有限责任公司焦化二厂 | 大气环境,土壤环境 | 炼焦 | 炼焦化学工业污染物排放标准(GB16171-2012) | （表7）现有和新建炼焦炉炉顶及企业边界大气污染物浓度限值,焦炉炉顶 | 焦炉炉顶 | 苯并(a)芘 | 2020-10-21 | 290 | 2.3 | 47.6 | 91 | 0.000268 | 2.5 |  | ug/m3 | 否
2020年吕梁市重点排污单位监督性监测（气1） | 山西大土河焦化有限责任公司焦化二厂 | 大气环境,土壤环境 | 炼焦 | 炼焦化学工业污染物排放标准(GB16171-2012) | （表7）现有和新建炼焦炉炉顶及企业边界大气污染物浓度限值,厂界 | 厂界浓度最高值 | 硫化氢 | 2020-10-20 | 295 | 2.3 | 4.4 | 92 | 0.005 | 0.01 |  | mg/m3 | 否
2020年吕梁市重点排污单位监督性监测（气1） | 山西大土河焦化有限责任公司焦化二厂 | 大气环境,土壤环境 | 炼焦 | 炼焦化学工业污染物排放标准(GB16171-2012) | （表7）现有和新建炼焦炉炉顶及企业边界大气污染物浓度限值,厂界 | 厂界浓度最高值 | 氰化氢 | 2020-10-20 | 295 | 2.3 | 4.4 | 92 | 0.002 | 0.024 |  | mg/m3 | 否
2020年吕梁市重点排污单位监督性监测（气1） | 山西大土河焦化有限责任公司焦化二厂 | 大气环境,土壤环境 | 炼焦 | 炼焦化学工业污染物排放标准(GB16171-2012) | （表7）现有和新建炼焦炉炉顶及企业边界大气污染物浓度限值,厂界 | 厂界浓度最高值 | 氮氧化物 | 2020-10-20 | 295 | 2.3 | 4.4 | 92 | 0.110 | 0.25 |  | mg/m3 | 否
2020年吕梁市重点排污单位监督性监测（气1） | 山西大土河焦化有限责任公司焦化二厂 | 大气环境,土壤环境 | 炼焦 | 炼焦化学工业污染物排放标准(GB16171-2012) | （表7）现有和新建炼焦炉炉顶及企业边界大气污染物浓度限值,厂界 | 厂界浓度最高值 | 苯并(a)芘 | 2020-10-20 | 295 | 2.3 | 4.4 | 92 | 0.0000099 | 0.01 |  | ug/m3 | 否
2020年吕梁市重点排污单位监督性监测（气1） | 山西大土河焦化有限责任公司焦化二厂 | 大气环境,土壤环境 | 炼焦 | 炼焦化学工业污染物排放标准(GB16171-2012) | （表7）现有和新建炼焦炉炉顶及企业边界大气污染物浓度限值,厂界 | 厂界浓度最高值 | 苯 | 2020-10-20 | 295 | 2.3 | 4.4 | 92 | 0.0827 | 0.4 |  | mg/m3 | 否
2020年吕梁市重点排污单位监督性监测（气1） | 山西大土河焦化有限责任公司焦化二厂 | 大气环境,土壤环境 | 炼焦 | 炼焦化学工业污染物排放标准(GB16171-2012) | （表7）现有和新建炼焦炉炉顶及企业边界大气污染物浓度限值,厂界 | 厂界浓度最高值 | 氨 | 2020-10-20 | 295 | 2.3 | 4.4 | 92 | 0.168 | 0.2 |  | mg/m3 | 否
2020年吕梁市重点排污单位监督性监测（气1） | 山西大土河焦化有限责任公司焦化二厂 | 大气环境,土壤环境 | 炼焦 | 炼焦化学工业污染物排放标准(GB16171-2012) | （表7）现有和新建炼焦炉炉顶及企业边界大气污染物浓度限值,厂界 | 厂界浓度最高值 | 二氧化硫 | 2020-10-20 | 295 | 2.3 | 4.4 | 92 | 0.021 | 0.50 |  | mg/m3 | 否
2020年吕梁市重点排污单位监督性监测（气1） | 山西大土河焦化有限责任公司焦化二厂 | 大气环境,土壤环境 | 炼焦 | 炼焦化学工业污染物排放标准(GB16171-2012) | （表7）现有和新建炼焦炉炉顶及企业边界大气污染物浓度限值,厂界 | 厂界浓度最高值 | 酚类 | 2020-10-20 | 295 | 2.3 | 4.4 | 92 | 0.008 | 0.02 |  | mg/m3 | 否
2020年吕梁市重点排污单位监督性监测（气1） | 山西大土河焦化有限责任公司焦化二厂 | 大气环境,土壤环境 | 炼焦 | 炼焦化学工业污染物排放标准(GB16171-2012) | （表7）现有和新建炼焦炉炉顶及企业边界大气污染物浓度限值,厂界 | 厂界浓度最高值 | 颗粒物 | 2020-10-20 | 295 | 2.3 | 4.4 | 92 | 0.549 | 1.0 |  | mg/m3 | 否
2020年吕梁市重点排污单位监督性监测（气1） | 山西大土河焦化有限责任公司热电二厂 | 大气环境 | 热电联产 | 大气污染物综合排放标准(GB16297-1996) | （表2）新污染源大气污染物排放限值（1997年1月1日起）,无组织排放监控浓度限值,玻璃棉尘、石英粉尘、矿渣棉尘 | 厂界浓度最高点 | 颗粒物 | 2020-11-02 | 305° | 1.6 | 12.7 | 90.1 | 0.484 | 1.0 |  | mg/m3 | 否
2020年吕梁市重点排污单位监督性监测（气2） | 山西佳昌汽配制造有限公司 | 大气环境 | 炼铁 | 钢铁烧结、球团工业大气污染物排放标准(GB28662-2012) | （表4）现有和新建企业颗粒物无组织排放浓度限值,有厂房生产车间 | 烧结车间四周 | 颗粒物 | 2020-10-31 | 西南 | 1.3 | 16.9 | 88.6 | 4.44 | 8.0 |  | mg/m3 | 否
2020年吕梁市重点排污单位监督性监测（气2） | 山西佳昌汽配制造有限公司 | 大气环境 | 炼铁 | 大气污染物综合排放标准(GB16297-1996) | （表2）新污染源大气污染物排放限值（1997年1月1日起）,无组织排放监控浓度限值,除玻璃棉尘、石英粉尘、矿渣棉尘外其他 | 厂界四周及参照点 | 颗粒物 | 2020-10-31 | 西南 | 1.4 | 15.7 | 88.81 | 0.669 | 1.0 |  | mg/m3 | 否
2020年吕梁市重点排污单位监督性监测（气2） | 山西佳昌汽配制造有限公司 | 大气环境 | 炼铁 | 炼铁工业大气污染物排放标准(GB28663-2012) | （表4）现有和新建企业颗粒物无组织排放浓度限值,无完整厂房车间 | 炼铁车间四周 | 颗粒物 | 2020-10-31 | 西南 | 1.3 | 17.3 | 88.71 | 3.30 | 5.0 |  | mg/m3 | 否
2020年吕梁市重点排污单位监督性监测（气2） | 山西吉港水泥有限公司 | 大气环境 | 水泥制造 | 水泥工业大气污染物排放标准(GB4915-2013) | （表3）大气污染物无组织排放限值 | 厂界最高浓度值 | 氨 | 2020-11-21 | 东南 | 1.7 | 8.1 | 93.24 | 0.21 | 1.0 |  | mg/m3 | 否
2020年吕梁市重点排污单位监督性监测（气2） | 山西吉港水泥有限公司 | 大气环境 | 水泥制造 | 水泥工业大气污染物排放标准(GB4915-2013) | （表3）大气污染物无组织排放限值 | 厂界最高浓度值 | 颗粒物 | 2020-11-21 | 东南 | 1.7 | 7 | 93.22 | 0.4 | 0.5 |  | mg/m3 | 否
2020年吕梁市重点排污单位监督性监测（气2） | 太钢集团岚县矿业有限公司 | 大气环境,土壤环境 | 铁矿采选 | 大气污染物综合排放标准(GB16297-1996) | （表2）新污染源大气污染物排放限值（1997年1月1日起）,无组织排放监控浓度限值,玻璃棉尘、石英粉尘、矿渣棉尘 | 厂界浓度最高值 | 颗粒物 | 2020-11-03 | 东北 | 1.9 | 10.4 | 86.64 | 0.468 | 1.0 |  | mg/m3 | 否
2020年吕梁市重点排污单位监督性监测（气2） | 太钢集团岚县矿业有限公司 | 大气环境,土壤环境 | 铁矿采选 | 大气污染物综合排放标准(GB16297-1996) | （表2）新污染源大气污染物排放限值（1997年1月1日起）,无组织排放监控浓度限值,通用 | 储油罐四周 | 非甲烷总烃 | 2020-11-03 | 东北 | 1.9 | 8.5 | 86.54 | 1.68 | 4.0 |  | mg/m3 | 否
2020年吕梁市重点排污单位监督性监测（气2） | 山西福龙煤化有限公司 | 大气环境,土壤环境 | 炼焦 | 炼焦化学工业污染物排放标准(GB16171-2012) | （表7）现有和新建炼焦炉炉顶及企业边界大气污染物浓度限值,厂界 | 厂界外浓度最高点 | 颗粒物 | 2020-11-17 | E | 1.1 | 6.9 | 92.1 | 0.376 | 1.0 |  | mg/m3 | 否
2020年吕梁市重点排污单位监督性监测（气2） | 岚县金隅水泥有限公司 | 大气环境 | 水泥制造 | 水泥工业大气污染物排放标准(GB4915-2013) | （表3）大气污染物无组织排放限值 | 厂界最高浓度值 | 颗粒物 | 2020-11-02 | 东北 | 1.1 | 13.9 | 89.06 | 0.385 | 0.5 |  | mg/m3 | 否
2020年吕梁市重点排污单位监督性监测（气2） | 岚县金隅水泥有限公司 | 大气环境 | 水泥制造 | 水泥工业大气污染物排放标准(GB4915-2013) | （表3）大气污染物无组织排放限值 | 厂界最高浓度值 | 氨 | 2020-11-02 | 东北 | 1.0 | 14.6 | 89.13 | 0.47 | 1.0 |  | mg/m3 | 否
2020年吕梁市重点排污单位监督性监测（气2） | 山西国金电力有限公司 | 大气环境 | 热电联产 | 大气污染物综合排放标准(GB16297-1996) | （表2）新污染源大气污染物排放限值（1997年1月1日起）,无组织排放监控浓度限值,除玻璃棉尘、石英粉尘、矿渣棉尘外其他 | 厂界 | 颗粒物 | 2020-11-10 | 东北 | 1.4 | 18 | 93.95 | 0.468 | 1.0 |  | mg/m3 | 否
2020年吕梁市重点排污单位监督性监测（气2） | 柳林县森泽煤铝有限责任公司 | 大气环境,土壤环境 | 铝冶炼 | 铝工业污染物排放标准(GB25465-2010) | （表6）现有和新建企业边界大气污染浓度限值 | 扣除参照点浓度最大值 | 总悬浮颗粒物（空气动力学当量直径100μm以下） | 2020-11-10 | N | 1.1 | 11 | 90.8 | 0.461 | 1.0 |  | mg/m3 | 否
2020年吕梁市重点排污单位监督性监测（气2） | 岚县豪达实业有限公司 | 大气环境 | 炼焦 | 炼焦化学工业污染物排放标准(GB16171-2012) | （表7）现有和新建炼焦炉炉顶及企业边界大气污染物浓度限值,厂界 | 原料堆煤四周 | 颗粒物 | 2020-11-05 | 西北 | 2.7 | 23.9 | 88.99 | 0.687 | 1.0 |  | mg/m3 | 否
2020年吕梁市重点排污单位监督性监测（气2） | 岚县豪达实业有限公司 | 大气环境 | 炼焦 | 炼焦化学工业污染物排放标准(GB16171-2012) | （表7）现有和新建炼焦炉炉顶及企业边界大气污染物浓度限值,焦炉炉顶 | 焦炉炉体四周 | 颗粒物 | 2020-11-05 | 西南 | 2.2 | 13.7 | 88.35 | 2.31 | 2.5 |  | mg/m3 | 否
2020年吕梁市重点排污单位监督性监测（气2） | 岚县豪达实业有限公司 | 大气环境 | 炼焦 | 炼焦化学工业污染物排放标准(GB16171-2012) | （表7）现有和新建炼焦炉炉顶及企业边界大气污染物浓度限值,焦炉炉顶 | 焦炉炉体四周 | 硫化氢 | 2020-11-05 | 西南 | 1.9 | 23 | 88.34 | 0.037 | 0.1 |  | mg/m3 | 否
2020年吕梁市重点排污单位监督性监测（气2） | 岚县豪达实业有限公司 | 大气环境 | 炼焦 | 炼焦化学工业污染物排放标准(GB16171-2012) | （表7）现有和新建炼焦炉炉顶及企业边界大气污染物浓度限值,焦炉炉顶 | 焦炉炉体四周 | 苯并(a)芘 | 2020-11-05 | 西南 | 1.1 | 13.3 | 88.82 | 0.0566 | 2.5 |  | ug/m3 | 否
2020年吕梁市重点排污单位监督性监测（气2） | 岚县豪达实业有限公司 | 大气环境 | 炼焦 | 炼焦化学工业污染物排放标准(GB16171-2012) | （表7）现有和新建炼焦炉炉顶及企业边界大气污染物浓度限值,焦炉炉顶 | 焦炉炉体四周 | 氨 | 2020-11-05 | 西南 | 1.1 | 20.7 | 88.44 | 0.46 | 2.0 |  | mg/m3 | 否
2020年吕梁市重点排污单位监督性监测（气2） | 岚县豪达实业有限公司 | 大气环境 | 炼焦 | 炼焦化学工业污染物排放标准(GB16171-2012) | （表7）现有和新建炼焦炉炉顶及企业边界大气污染物浓度限值,焦炉炉顶 | 焦炉炉体四周 | 苯可溶物 | 2020-11-05 | 西北 | 1.5 | 11.1 | 87.81 | 0.37 | 0.6 |  | mg/m3 | 否
2020年吕梁市重点排污单位监督性监测（气2） | 岚县豪达实业有限公司 | 大气环境 | 炼焦 | 炼焦化学工业污染物排放标准(GB16171-2012) | （表7）现有和新建炼焦炉炉顶及企业边界大气污染物浓度限值,厂界 | 厂界 | 颗粒物 | 2020-11-05 | 西北 | 2.0 | 12.2 | 89.07 | 0.484 | 1.0 |  | mg/m3 | 否
2020年吕梁市重点排污单位监督性监测（气2） | 岚县三鑫实业继亨铸造有限公司 | 大气环境 | 炼铁 | 炼铁工业大气污染物排放标准(GB28663-2012) | （表4）现有和新建企业颗粒物无组织排放浓度限值,有厂房生产车间 | 原料浓度最高值 | 颗粒物 | 2020-10-30 | 东南 | 1.9 | 14.9 | 88.72 | 5.03 | 8.0 |  | mg/m3 | 否
2020年吕梁市重点排污单位监督性监测（气2） | 岚县三鑫实业继亨铸造有限公司 | 大气环境 | 炼铁 | 炼铁工业大气污染物排放标准(GB28663-2012) | （表4）现有和新建企业颗粒物无组织排放浓度限值,有厂房生产车间 | 炼铁车间浓度最高值 | 颗粒物 | 2020-10-30 | 东南 | 1.5 | 19 | 88.7 | 3.71 | 8.0 |  | mg/m3 | 否
2020年吕梁市重点排污单位监督性监测（气2） | 岚县三鑫实业继亨铸造有限公司 | 大气环境 | 炼铁 | 炼铁工业大气污染物排放标准(GB28663-2012) | （表4）现有和新建企业颗粒物无组织排放浓度限值,有厂房生产车间 | 烧结车间浓度最高值 | 颗粒物 | 2020-10-30 | 东南 | 1.5 | 13.7 | 88.79 | 7.14 | 8.0 |  | mg/m3 | 否
2020年吕梁市重点排污单位监督性监测（气2） | 岚县三鑫实业继亨铸造有限公司 | 大气环境 | 炼铁 | 大气污染物综合排放标准(GB16297-1996) | （表2）新污染源大气污染物排放限值（1997年1月1日起）,无组织排放监控浓度限值,除玻璃棉尘、石英粉尘、矿渣棉尘外其他 | 厂界浓度最高值 | 颗粒物 | 2020-10-30 | 东南 | 1.5 | 14.7 | 88.65 | 0.400 | 1.0 |  | mg/m3 | 否
2020年吕梁市重点排污单位监督性监测（气2） | 山西华润福龙水泥有限公司 | 大气环境 | 水泥制造 | 水泥工业大气污染物排放标准(GB4915-2013) | （表3）大气污染物无组织排放限值 | 厂界浓度最大值 | 氨 | 2020-11-20 | W | 1.1 | 9.5 | 90.6 | 0.75 | 1.0 |  | mg/m3 | 否
2020年吕梁市重点排污单位监督性监测（气2） | 山西华润福龙水泥有限公司 | 大气环境 | 水泥制造 | 水泥工业大气污染物排放标准(GB4915-2013) | （表3）大气污染物无组织排放限值 | 扣除参照点厂界浓度最大值 | 颗粒物 | 2020-11-20 | W | 1.1 | 9.5 | 90.6 | 0.434 | 0.5 |  | mg/m3 | 否
2020年吕梁市重点排污单位监督性监测（气2） | 太钢集团岚县矿业有限公司（球团） | 大气环境 | 炼铁 | 大气污染物综合排放标准(GB16297-1996) | （表2）新污染源大气污染物排放限值（1997年1月1日起）,无组织排放监控浓度限值,除玻璃棉尘、石英粉尘、矿渣棉尘外其他 | 厂界浓度最高值 | 颗粒物 | 2020-11-07 | 东南 | 1.5 | 20.4 | 88.78 | 0.436 | 1.0 |  | mg/m3 | 否
2020年吕梁市重点排污单位监督性监测（水1） | 兴县县城污水处理中心 | 水环境 | 市政设施管理 | 城镇污水处理厂污染物排放标准[国标](GB18918-2002) | （表4）厂界（防护带边缘）废气排放最高允许浓度,三级标准 | 污水处理区下风向5# | 甲烷 | 2020-12-07 | 320 | 1.2 | -6.9 | 93.2 | 0.000186 |  |  | mg/m3 | 否
2020年吕梁市重点排污单位监督性监测（水1） | 兴县县城污水处理中心 | 水环境 | 市政设施管理 | 城镇污水处理厂污染物排放标准[国标](GB18918-2002) | （表4）厂界（防护带边缘）废气排放最高允许浓度,二级标准 | 厂界下风向5# | 硫化氢 | 2020-12-07 | 320 | 1.2 | -6.9 | 93.2 | 0.007 |  |  | mg/m3 | 否
2020年吕梁市重点排污单位监督性监测（水1） | 兴县县城污水处理中心 | 水环境 | 市政设施管理 | 城镇污水处理厂污染物排放标准[国标](GB18918-2002) | （表4）厂界（防护带边缘）废气排放最高允许浓度,三级标准 | 厂界下风向5# | 臭气浓度 | 2020-12-07 | 320 | 1.2 | -6.9 | 93.2 | 10 |  |  | mg/m3 | 否 |  | ＜10
2020年吕梁市重点排污单位监督性监测（水1） | 兴县县城污水处理中心 | 水环境 | 市政设施管理 |  |  | 厂界下风向5# | 氨（NH3） | 2020-12-07 | 320 | 1.2 | -6.9 | 93.2 | 0.148 |  |  |  | 否
2020年吕梁市重点排污单位监督性监测（水1） | 兴县县城污水处理中心 | 水环境 | 市政设施管理 |  |  | 厂界上风向1# | 氨（NH3） | 2020-12-07 | 320 | 1.2 | -6.9 | 93.2 | 0.100 |  |  |  | 否
2020年吕梁市重点排污单位监督性监测（水1） | 兴县县城污水处理中心 | 水环境 | 市政设施管理 | 城镇污水处理厂污染物排放标准[国标](GB18918-2002) | （表4）厂界（防护带边缘）废气排放最高允许浓度,三级标准 | 厂界上风向1# | 臭气浓度 | 2020-12-07 | 320 | 1.2 | -6.9 | 93.2 | 10 |  |  | mg/m3 | 否 |  | ＜10
2020年吕梁市重点排污单位监督性监测（水1） | 兴县县城污水处理中心 | 水环境 | 市政设施管理 | 城镇污水处理厂污染物排放标准[国标](GB18918-2002) | （表4）厂界（防护带边缘）废气排放最高允许浓度,二级标准 | 厂界上风向1# | 硫化氢 | 2020-12-07 | 320 | 1.2 | -6.9 | 93.2 | 0.003 |  |  | mg/m3 | 否
2020年吕梁市重点排污单位监督性监测（水1） | 兴县县城污水处理中心 | 水环境 | 市政设施管理 | 城镇污水处理厂污染物排放标准[国标](GB18918-2002) | （表4）厂界（防护带边缘）废气排放最高允许浓度,三级标准 | 污水处理区下风向3# | 甲烷 | 2020-12-07 | 320 | 1.2 | -6.9 | 93.2 | 0.000178 |  |  | mg/m3 | 否
2020年吕梁市重点排污单位监督性监测（水1） | 兴县县城污水处理中心 | 水环境 | 市政设施管理 | 城镇污水处理厂污染物排放标准[国标](GB18918-2002) | （表4）厂界（防护带边缘）废气排放最高允许浓度,三级标准 | 污水处理区上风向1# | 甲烷 | 2020-12-07 | 320 | 1.2 | -6.9 | 93.2 | 0.000175 |  |  | mg/m3 | 否
2020年吕梁市重点排污单位监督性监测（水1） | 兴县县城污水处理中心 | 水环境 | 市政设施管理 | 城镇污水处理厂污染物排放标准[国标](GB18918-2002) | （表4）厂界（防护带边缘）废气排放最高允许浓度,三级标准 | 污水处理区下风向2# | 甲烷 | 2020-12-07 | 320 | 1.2 | -6.9 | 93.2 | 0.000193 |  |  | mg/m3 | 否
2020年吕梁市重点排污单位监督性监测（水1） | 兴县县城污水处理中心 | 水环境 | 市政设施管理 | 城镇污水处理厂污染物排放标准[国标](GB18918-2002) | （表4）厂界（防护带边缘）废气排放最高允许浓度,三级标准 | 污水处理区下风向4# | 甲烷 | 2020-12-07 | 320 | 1.2 | -6.9 | 93.2 | 0.000180 |  |  | mg/m3 | 否
2020年吕梁市重点排污单位监督性监测（水1） | 兴县县城污水处理中心 | 水环境 | 市政设施管理 | 城镇污水处理厂污染物排放标准[国标](GB18918-2002) | （表4）厂界（防护带边缘）废气排放最高允许浓度,二级标准 | 厂界下风向2# | 硫化氢 | 2020-12-07 | 320 | 1.2 | -6.9 | 93.2 | 0.006 |  |  | mg/m3 | 否
2020年吕梁市重点排污单位监督性监测（水1） | 兴县县城污水处理中心 | 水环境 | 市政设施管理 |  |  | 厂界下风向2# | 氨（NH3） | 2020-12-07 | 320 | 1.2 | -6.9 | 93.2 | 0.100 |  |  |  | 否
2020年吕梁市重点排污单位监督性监测（水1） | 兴县县城污水处理中心 | 水环境 | 市政设施管理 | 城镇污水处理厂污染物排放标准[国标](GB18918-2002) | （表4）厂界（防护带边缘）废气排放最高允许浓度,三级标准 | 厂界下风向2# | 臭气浓度 | 2020-12-07 | 320 | 1.2 | -6.9 | 93.2 | 10 |  |  | mg/m3 | 否 |  | ＜10
2020年吕梁市重点排污单位监督性监测（水1） | 兴县县城污水处理中心 | 水环境 | 市政设施管理 | 城镇污水处理厂污染物排放标准[国标](GB18918-2002) | （表4）厂界（防护带边缘）废气排放最高允许浓度,二级标准 | 厂界下风向3# | 硫化氢 | 2020-12-07 | 320 | 1.2 | -6.9 | 93.2 | 0.005 |  |  | mg/m3 | 否
2020年吕梁市重点排污单位监督性监测（水1） | 兴县县城污水处理中心 | 水环境 | 市政设施管理 |  |  | 厂界下风向3# | 氨（NH3） | 2020-12-07 | 320 | 1.2 | -6.9 | 93.2 | 0.233 |  |  |  | 否
2020年吕梁市重点排污单位监督性监测（水1） | 兴县县城污水处理中心 | 水环境 | 市政设施管理 | 城镇污水处理厂污染物排放标准[国标](GB18918-2002) | （表4）厂界（防护带边缘）废气排放最高允许浓度,三级标准 | 厂界下风向3# | 臭气浓度 | 2020-12-07 | 320 | 1.2 | -6.9 | 93.2 | 10 |  |  | mg/m3 | 否 |  | ＜10
2020年吕梁市重点排污单位监督性监测（水1） | 兴县县城污水处理中心 | 水环境 | 市政设施管理 | 城镇污水处理厂污染物排放标准[国标](GB18918-2002) | （表4）厂界（防护带边缘）废气排放最高允许浓度,二级标准 | 厂界下风向4# | 硫化氢 | 2020-12-07 | 320 | 1.2 | -6.9 | 93.2 | 0.005 |  |  | mg/m3 | 否
2020年吕梁市重点排污单位监督性监测（水1） | 兴县县城污水处理中心 | 水环境 | 市政设施管理 |  |  | 厂界下风向4# | 氨（NH3） | 2020-12-07 | 320 | 1.2 | -6.9 | 93.2 | 0.202 |  |  |  | 否
2020年吕梁市重点排污单位监督性监测（水1） | 兴县县城污水处理中心 | 水环境 | 市政设施管理 | 城镇污水处理厂污染物排放标准[国标](GB18918-2002) | （表4）厂界（防护带边缘）废气排放最高允许浓度,三级标准 | 厂界下风向4# | 臭气浓度 | 2020-12-07 | 320 | 1.2 | -6.9 | 93.2 | 10 |  |  | mg/m3 | 否 |  | ＜10
2020年吕梁市重点排污单位监督性监测（水1） | 岚县污水处理厂（二期） | 水环境 | 污水处理及其再生利用 | 城镇污水处理厂污染物排放标准[国标](GB18918-2002) | （表4）厂界（防护带边缘）废气排放最高允许浓度,二级标准 | 厂界 | 氨 | 2020-11-04 | 东北 | 2.0 | 19.4 | 88.91 | 0.48 | 1.5 |  | mg/m3 | 否
2020年吕梁市重点排污单位监督性监测（水1） | 岚县污水处理厂（二期） | 水环境 | 污水处理及其再生利用 | 城镇污水处理厂污染物排放标准[国标](GB18918-2002) | （表4）厂界（防护带边缘）废气排放最高允许浓度,二级标准 | 厂界 | 甲烷 | 2020-11-04 | 东北 | 1.7 | 14.1 | 89.02 | 0.000049 | 1 |  | mg/m3 | 否
2020年吕梁市重点排污单位监督性监测（水1） | 岚县污水处理厂（二期） | 水环境 | 污水处理及其再生利用 | 城镇污水处理厂污染物排放标准[国标](GB18918-2002) | （表4）厂界（防护带边缘）废气排放最高允许浓度,二级标准 | 厂界 | 臭气浓度 | 2020-11-04 | 东北 | 2.0 | 17.5 | 88.95 | 18 | 20 |  | mg/m3 | 否
2020年吕梁市重点排污单位监督性监测（其他1） | 山西鑫海化工有限公司 | 土壤环境,其他 | 非金属废料和碎屑加工处理 | 山西省重点行业挥发性有机物（VOCs）2017年专项治理方案(晋气防办[2017]32号) | 企业边界排放限值 | 厂界四个点 | 非甲烷总烃 | 2020-11-11 | 东北 | 1.2 | 14 | 94.23 | 1.22 | 2.0 |  | mg/m3 | 否
2020年吕梁市重点排污单位监督性监测（其他1） | 山西鑫海化工有限公司 | 土壤环境,其他 | 非金属废料和碎屑加工处理 | 山西省重点行业挥发性有机物（VOCs）2017年专项治理方案(晋气防办[2017]32号) | 企业边界排放限值 | 厂界四个点 | 甲苯 | 2020-11-11 | 东北 | 1.2 | 17.2 | 94.12 | 0.0069 | 0.6 |  | mg/m3 | 否
2020年吕梁市重点排污单位监督性监测（其他1） | 山西鑫海化工有限公司 | 土壤环境,其他 | 非金属废料和碎屑加工处理 | 山西省重点行业挥发性有机物（VOCs）2017年专项治理方案(晋气防办[2017]32号) | 企业边界排放限值 | 厂界四个点 | 苯 | 2020-11-11 | 东北 | 1.2 | 17.2 | 94.12 | 0.013 | 0.1 |  | mg/m3 | 否
2020年吕梁市重点排污单位监督性监测（其他1） | 山西鑫海化工有限公司 | 土壤环境,其他 | 非金属废料和碎屑加工处理 | 山西省重点行业挥发性有机物（VOCs）2017年专项治理方案(晋气防办[2017]32号) | 企业边界排放限值 | 厂界四个点 | 二甲苯（总量） | 2020-11-11 | 东北 | 1.2 | 17.2 | 94.12 | 0.0099 | 0.2 |  | mg/m3 | 否
2020年吕梁市重点排污单位监督性监测（其他1） | 山西鑫海化工有限公司 | 土壤环境,其他 | 非金属废料和碎屑加工处理 | 大气污染物综合排放标准(GB16297-1996) | （表2）新污染源大气污染物排放限值（1997年1月1日起）,无组织排放监控浓度限值,除玻璃棉尘、石英粉尘、矿渣棉尘外其他 | 厂界监测点 | 颗粒物 | 2020-11-11 | 东北 | 1.2 | 16.5 | 94.23 | 0.700 | 1.0 |  | mg/m3 | 否
2020年吕梁市重点排污单位监督性监测（其他2） | 山西岚县昌恒煤焦有限公司 | 其他 | 烟煤和无烟煤开采洗选 | 煤炭工业污染物排放标准(GB20426-2006) | （表5）煤炭工业无组织排放限值,煤炭贮存场所、煤矸石堆置场 | 厂界四周及参照点 | 二氧化硫 | 2020-11-04 | 西北 | 1.2 | 19.1 | 88.71 | 0.074 | 0.4 |  | mg/m3 | 否
2020年吕梁市重点排污单位监督性监测（其他2） | 山西岚县昌恒煤焦有限公司 | 其他 | 烟煤和无烟煤开采洗选 | 煤炭工业污染物排放标准(GB20426-2006) | （表5）煤炭工业无组织排放限值,煤炭贮存场所、煤矸石堆置场 | 厂界四周及参照点 | 颗粒物 | 2020-11-04 | 西北 | 1.4 | 22.2 | 88.77 | 0.652 | 1.0 |  | mg/m3 | 否

## 周边环境
任务名称 | 企业名称 | 名录类别 | 行业类别 | 执行标准名称 | 执行标准条目名称 | 监测点 | 监测项目 | 监测日期 | 周边环境-环境空气 | 周边环境-环境空气 | 周边环境-环境空气 | 周边环境-环境空气 | 周边环境-环境空气 | 周边环境-地表水 | 周边环境-地表水 | 周边环境-地表水 | 周边环境-地表水 | 周边环境-地下水 | 周边环境-地下水 | 周边环境-土壤 | 周边环境-土壤 | 周边环境-土壤 | 周边环境-土壤 | 周边环境-土壤 | 周边环境-噪声 | 周边环境-噪声 | 折算/浓度/昼间 | 夜间 | 上限 | 下限 | 单位 | 是否超标 | 超标倍数 | 备注
[9 empty] | 湿度(%) | 气温（℃ | 气压(kPa) | 风速(m/s) | 风向 | 流量(m³/s) | 感官描述 | 有无漂浮物 | 有无油 | 井深（m） | 水位（m） | 采样深度(m) | 土壤颜色 | 土壤水分(%) | 利用情况 | 土壤pH值 | 声源 | 风速(m/s)
2020年吕梁市重点排污单位监督性监测（土壤1） | 山西华兴铝业有限公司 | 大气环境,土壤环境 | 铝冶炼 | 土壤环境质量农用地土壤污染风险管控标准(试行)(GB15618-2018) | 表1 农用地土壤污染风险筛选值与管制值（基本项目）,pH>7.5,其他 | 场区内 | 铜 | 2020-12-08 | [11 empty] | 0.2 |  |  | 农用 | 8.17 |  |  | 15 |  | 100 |  | mg/KG | 否
2020年吕梁市重点排污单位监督性监测（土壤1） | 山西华兴铝业有限公司 | 大气环境,土壤环境 | 铝冶炼 | 土壤环境质量农用地土壤污染风险管控标准(试行)(GB15618-2018) | 表1 农用地土壤污染风险筛选值与管制值（基本项目）,pH>7.5,其他 | 场区内 | 砷 | 2020-12-08 | [11 empty] | 0.2 |  |  | 农用 | 8.17 |  |  | 8.02 |  | 25 |  | mg/KG | 否
2020年吕梁市重点排污单位监督性监测（土壤1） | 山西华兴铝业有限公司 | 大气环境,土壤环境 | 铝冶炼 | 土壤环境质量农用地土壤污染风险管控标准(试行)(GB15618-2018) | 表1 农用地土壤污染风险筛选值与管制值（基本项目）,pH>7.5,其他 | 场区内 | 镉 | 2020-12-08 | [11 empty] | 0.2 |  |  | 农用 | 8.17 |  |  | 0.071 |  | 0.6 |  | mg/KG | 否
2020年吕梁市重点排污单位监督性监测（土壤1） | 山西华兴铝业有限公司 | 大气环境,土壤环境 | 铝冶炼 | 土壤环境质量农用地土壤污染风险管控标准(试行)(GB15618-2018) | 表1 农用地土壤污染风险筛选值与管制值（基本项目）,pH>7.5,其他 | 场区内 | 铅 | 2020-12-08 | [11 empty] | 0.2 |  |  | 农用 | 8.17 |  |  | 23.7 |  | 170 |  | mg/KG | 否
2020年吕梁市重点排污单位监督性监测（土壤1） | 山西华兴铝业有限公司 | 大气环境,土壤环境 | 铝冶炼 | 土壤环境质量农用地土壤污染风险管控标准(试行)(GB15618-2018) | 表1 农用地土壤污染风险筛选值与管制值（基本项目）,pH>7.5,其他 | 场区内 | 汞 | 2020-12-08 | [11 empty] | 0.2 |  |  | 农用 | 8.17 |  |  | 0.00946 |  | 3.4 |  | mg/KG | 否
2020年吕梁市重点排污单位监督性监测（土壤1） | 山西华兴铝业有限公司 | 大气环境,土壤环境 | 铝冶炼 | 土壤环境质量农用地土壤污染风险管控标准(试行)(GB15618-2018) | 表1 农用地土壤污染风险筛选值与管制值（基本项目）,pH>7.5,其他 | 场区内 | 铬 | 2020-12-08 | [11 empty] | 0.2 |  |  | 农用 | 8.17 |  |  | 51 |  | 250 |  | mg/KG | 否
2020年吕梁市重点排污单位监督性监测（土壤1） | 山西华兴铝业有限公司 | 大气环境,土壤环境 | 铝冶炼 | 土壤环境质量农用地土壤污染风险管控标准(试行)(GB15618-2018) | 表1 农用地土壤污染风险筛选值与管制值（基本项目）,pH>7.5 | 场区内 | 镍 | 2020-12-08 | [11 empty] | 0.2 |  |  | 农用 | 8.17 |  |  | 27 |  | 190 |  | mg/KG | 否
2020年吕梁市重点排污单位监督性监测（土壤1） | 山西华兴铝业有限公司 | 大气环境,土壤环境 | 铝冶炼 | 土壤环境质量农用地土壤污染风险管控标准(试行)(GB15618-2018) | 表1 农用地土壤污染风险筛选值与管制值（基本项目）,pH>7.5 | 场区内 | 锌 | 2020-12-08 | [11 empty] | 0.2 |  |  | 农用 | 8.17 |  |  | 52 |  | 300 |  | mg/KG | 否
2020年吕梁市重点排污单位监督性监测（土壤1） | 山西华兴铝业有限公司 | 大气环境,土壤环境 | 铝冶炼 | 土壤环境质量农用地土壤污染风险管控标准(试行)(GB15618-2018) | 表1 农用地土壤污染风险筛选值与管制值（基本项目）,pH>7.5 | 厂区外上风向 | 锌 | 2020-12-08 | [11 empty] | 0.2 |  |  | 农用 | 10.13 |  |  | 51 |  | 300 |  | mg/KG | 否
2020年吕梁市重点排污单位监督性监测（土壤1） | 山西华兴铝业有限公司 | 大气环境,土壤环境 | 铝冶炼 | 土壤环境质量农用地土壤污染风险管控标准(试行)(GB15618-2018) | 表1 农用地土壤污染风险筛选值与管制值（基本项目）,pH>7.5,其他 | 厂区外上风向 | 砷 | 2020-12-08 | [11 empty] | 0.2 |  |  | 农用 | 10.13 |  |  | 6.13 |  | 25 |  | mg/KG | 否
2020年吕梁市重点排污单位监督性监测（土壤1） | 山西华兴铝业有限公司 | 大气环境,土壤环境 | 铝冶炼 | 土壤环境质量农用地土壤污染风险管控标准(试行)(GB15618-2018) | 表1 农用地土壤污染风险筛选值与管制值（基本项目）,pH>7.5,其他 | 厂区外上风向 | 铬 | 2020-12-08 | [11 empty] | 0.2 |  |  | 农用 | 10.13 |  |  | 57 |  | 250 |  | mg/KG | 否
2020年吕梁市重点排污单位监督性监测（土壤1） | 山西华兴铝业有限公司 | 大气环境,土壤环境 | 铝冶炼 | 土壤环境质量农用地土壤污染风险管控标准(试行)(GB15618-2018) | 表1 农用地土壤污染风险筛选值与管制值（基本项目）,pH>7.5,其他 | 厂区外上风向 | 铜 | 2020-12-08 | [11 empty] | 0.2 |  |  | 农用 | 10.13 |  |  | 0.086 |  | 100 |  | mg/KG | 否
2020年吕梁市重点排污单位监督性监测（土壤1） | 山西华兴铝业有限公司 | 大气环境,土壤环境 | 铝冶炼 | 土壤环境质量农用地土壤污染风险管控标准(试行)(GB15618-2018) | 表1 农用地土壤污染风险筛选值与管制值（基本项目）,pH>7.5,其他 | 厂区外上风向 | 镉 | 2020-12-08 | [11 empty] | 0.2 |  |  | 农用 | 10.13 |  |  | 0.086 |  | 0.6 |  | mg/KG | 否
2020年吕梁市重点排污单位监督性监测（土壤1） | 山西华兴铝业有限公司 | 大气环境,土壤环境 | 铝冶炼 | 土壤环境质量农用地土壤污染风险管控标准(试行)(GB15618-2018) | 表1 农用地土壤污染风险筛选值与管制值（基本项目）,pH>7.5 | 厂区外上风向 | 镍 | 2020-12-08 | [11 empty] | 0.2 |  |  | 农用 | 10.13 |  |  | 25 |  | 190 |  | mg/KG | 否
2020年吕梁市重点排污单位监督性监测（土壤1） | 山西华兴铝业有限公司 | 大气环境,土壤环境 | 铝冶炼 | 土壤环境质量农用地土壤污染风险管控标准(试行)(GB15618-2018) | 表1 农用地土壤污染风险筛选值与管制值（基本项目）,pH>7.5,其他 | 厂区外上风向 | 汞 | 2020-12-08 | [11 empty] | 0.2 |  |  | 农用 | 10.13 |  |  | 0.00876 |  | 3.4 |  | mg/KG | 否
2020年吕梁市重点排污单位监督性监测（土壤1） | 山西华兴铝业有限公司 | 大气环境,土壤环境 | 铝冶炼 | 土壤环境质量农用地土壤污染风险管控标准(试行)(GB15618-2018) | 表1 农用地土壤污染风险筛选值与管制值（基本项目）,pH>7.5,其他 | 厂区外上风向 | 铅 | 2020-12-08 | [11 empty] | 0.2 |  |  | 农用 | 10.13 |  |  | 24.2 |  | 170 |  | mg/KG | 否
2020年吕梁市重点排污单位监督性监测（土壤1） | 山西华兴铝业有限公司 | 大气环境,土壤环境 | 铝冶炼 | 土壤环境质量农用地土壤污染风险管控标准(试行)(GB15618-2018) | 表1 农用地土壤污染风险筛选值与管制值（基本项目）,pH>7.5,其他 | 厂区外下风向 | 铜 | 2020-12-08 | [11 empty] | 0.2 |  |  | 农用 | 8.53 |  |  | 18 |  | 100 |  | mg/KG | 否
2020年吕梁市重点排污单位监督性监测（土壤1） | 山西华兴铝业有限公司 | 大气环境,土壤环境 | 铝冶炼 | 土壤环境质量农用地土壤污染风险管控标准(试行)(GB15618-2018) | 表1 农用地土壤污染风险筛选值与管制值（基本项目）,pH>7.5,其他 | 厂区外下风向 | 砷 | 2020-12-08 | [11 empty] | 0.2 |  |  | 农用 | 8.53 |  |  | 6.05 |  | 25 |  | mg/KG | 否
2020年吕梁市重点排污单位监督性监测（土壤1） | 山西华兴铝业有限公司 | 大气环境,土壤环境 | 铝冶炼 | 土壤环境质量农用地土壤污染风险管控标准(试行)(GB15618-2018) | 表1 农用地土壤污染风险筛选值与管制值（基本项目）,pH>7.5,其他 | 厂区外下风向 | 铬 | 2020-12-08 | [11 empty] | 0.2 |  |  | 农用 | 8.53 |  |  | 65 |  | 250 |  | mg/KG | 否
2020年吕梁市重点排污单位监督性监测（土壤1） | 山西华兴铝业有限公司 | 大气环境,土壤环境 | 铝冶炼 | 土壤环境质量农用地土壤污染风险管控标准(试行)(GB15618-2018) | 表1 农用地土壤污染风险筛选值与管制值（基本项目）,pH>7.5 | 厂区外下风向 | 镍 | 2020-12-08 | [11 empty] | 0.2 |  |  | 农用 | 8.53 |  |  | 31 |  | 190 |  | mg/KG | 否
2020年吕梁市重点排污单位监督性监测（土壤1） | 山西华兴铝业有限公司 | 大气环境,土壤环境 | 铝冶炼 | 土壤环境质量农用地土壤污染风险管控标准(试行)(GB15618-2018) | 表1 农用地土壤污染风险筛选值与管制值（基本项目）,pH>7.5 | 厂区外下风向 | 锌 | 2020-12-08 | [11 empty] | 0.2 |  |  | 农用 | 8.53 |  |  | 65 |  | 300 |  | mg/KG | 否
2020年吕梁市重点排污单位监督性监测（土壤1） | 山西华兴铝业有限公司 | 大气环境,土壤环境 | 铝冶炼 | 土壤环境质量农用地土壤污染风险管控标准(试行)(GB15618-2018) | 表1 农用地土壤污染风险筛选值与管制值（基本项目）,pH>7.5,其他 | 厂区外下风向 | 镉 | 2020-12-08 | [11 empty] | 0.2 |  |  | 农用 | 8.53 |  |  | 0.086 |  | 0.6 |  | mg/KG | 否
2020年吕梁市重点排污单位监督性监测（土壤1） | 山西华兴铝业有限公司 | 大气环境,土壤环境 | 铝冶炼 | 土壤环境质量农用地土壤污染风险管控标准(试行)(GB15618-2018) | 表1 农用地土壤污染风险筛选值与管制值（基本项目）,pH>7.5,其他 | 厂区外下风向 | 铅 | 2020-12-08 | [11 empty] | 0.2 |  |  | 农用 | 8.53 |  |  | 27.4 |  | 170 |  | mg/KG | 否
2020年吕梁市重点排污单位监督性监测（土壤1） | 山西华兴铝业有限公司 | 大气环境,土壤环境 | 铝冶炼 | 土壤环境质量农用地土壤污染风险管控标准(试行)(GB15618-2018) | 表1 农用地土壤污染风险筛选值与管制值（基本项目）,pH>7.5,其他 | 厂区外下风向 | 汞 | 2020-12-08 | [11 empty] | 0.2 |  |  | 农用 | 8.53 |  |  | 0.0110 |  | 3.4 |  | mg/KG | 否
2020年吕梁市重点排污单位监督性监测（土壤1） | 鹏飞实业集团鹏飞焦化厂 | 大气环境,土壤环境 | 炼焦 | 土壤环境质量建设用地土壤污染风险管控标准(试行)(GB36600-2018) | 表1 建设用地土壤污染风险筛选值与管制值（基本项目）,第二类用地-筛选值 | 厂区上风向 | 铅 | 2020-10-20 | [11 empty] | 0.2 | 棕 | 3.3 | M |  |  |  | 15.3 |  | 800 |  | mg/KG | 否
2020年吕梁市重点排污单位监督性监测（土壤1） | 鹏飞实业集团鹏飞焦化厂 | 大气环境,土壤环境 | 炼焦 |  |  | 厂区上风向 | 铬 | 2020-10-20 | [11 empty] | 0.2 | 棕 | 3.3 | M |  |  |  | 20 |  |  |  |  | 否
2020年吕梁市重点排污单位监督性监测（土壤1） | 鹏飞实业集团鹏飞焦化厂 | 大气环境,土壤环境 | 炼焦 |  |  | 厂区上风向 | 锌 | 2020-10-20 | [11 empty] | 0.2 | 棕 | 3.3 | M |  |  |  | 71 |  |  |  |  | 否
2020年吕梁市重点排污单位监督性监测（土壤1） | 鹏飞实业集团鹏飞焦化厂 | 大气环境,土壤环境 | 炼焦 | 土壤环境质量建设用地土壤污染风险管控标准(试行)(GB36600-2018) | 表1 建设用地土壤污染风险筛选值与管制值（基本项目）,第二类用地-筛选值 | 厂区上风向 | 镍 | 2020-10-20 | [11 empty] | 0.2 | 棕 | 3.3 | M |  |  |  | 5 |  | 900 |  | mg/KG | 否
2020年吕梁市重点排污单位监督性监测（土壤1） | 鹏飞实业集团鹏飞焦化厂 | 大气环境,土壤环境 | 炼焦 | 土壤环境质量建设用地土壤污染风险管控标准(试行)(GB36600-2018) | 表1 建设用地土壤污染风险筛选值与管制值（基本项目）,第二类用地-筛选值 | 厂区上风向 | 镉 | 2020-10-20 | [11 empty] | 0.2 | 棕 | 3.3 | M |  |  |  | 0.25 |  | 65 |  | mg/KG | 否
2020年吕梁市重点排污单位监督性监测（土壤1） | 鹏飞实业集团鹏飞焦化厂 | 大气环境,土壤环境 | 炼焦 | 土壤环境质量建设用地土壤污染风险管控标准(试行)(GB36600-2018) | 表1 建设用地土壤污染风险筛选值与管制值（基本项目）,第二类用地-筛选值 | 厂区上风向 | 汞 | 2020-10-20 | [11 empty] | 0.2 | 棕 | 3.3 | M |  |  |  | 5.58 |  | 38 |  | mg/KG | 否
2020年吕梁市重点排污单位监督性监测（土壤1） | 鹏飞实业集团鹏飞焦化厂 | 大气环境,土壤环境 | 炼焦 |  |  | 厂区上风向 | pH值 | 2020-10-20 | [11 empty] | 0.2 | 棕 | 3.3 | M |  |  |  | 8.4 |  |  |  |  | 否
2020年吕梁市重点排污单位监督性监测（土壤1） | 鹏飞实业集团鹏飞焦化厂 | 大气环境,土壤环境 | 炼焦 | 土壤环境质量建设用地土壤污染风险管控标准(试行)(GB36600-2018) | 表1 建设用地土壤污染风险筛选值与管制值（基本项目）,第二类用地-筛选值 | 厂区上风向 | 砷 | 2020-10-20 | [11 empty] | 0.2 | 棕 | 3.3 | M |  |  |  | 7.01 |  | 60 |  | mg/KG | 否
2020年吕梁市重点排污单位监督性监测（土壤1） | 鹏飞实业集团鹏飞焦化厂 | 大气环境,土壤环境 | 炼焦 | 土壤环境质量建设用地土壤污染风险管控标准(试行)(GB36600-2018) | 表1 建设用地土壤污染风险筛选值与管制值（基本项目）,第二类用地-筛选值 | 厂区上风向 | 铜 | 2020-10-20 | [11 empty] | 0.2 | 棕 | 3.3 | M |  |  |  | 5 |  | 18000 |  | mg/KG | 否
2020年吕梁市重点排污单位监督性监测（土壤1） | 鹏飞实业集团鹏飞焦化厂 | 大气环境,土壤环境 | 炼焦 | 土壤环境质量建设用地土壤污染风险管控标准(试行)(GB36600-2018) | 表1 建设用地土壤污染风险筛选值与管制值（基本项目）,第二类用地-筛选值 | 污水处理站旁 | 镍 | 2020-10-20 | [11 empty] | 0.2 | 棕 | 1.8 | M |  |  |  | 24 |  | 900 |  | mg/KG | 否
2020年吕梁市重点排污单位监督性监测（土壤1） | 鹏飞实业集团鹏飞焦化厂 | 大气环境,土壤环境 | 炼焦 | 土壤环境质量建设用地土壤污染风险管控标准(试行)(GB36600-2018) | 表1 建设用地土壤污染风险筛选值与管制值（基本项目）,第二类用地-筛选值 | 污水处理站旁 | 汞 | 2020-10-20 | [11 empty] | 0.2 | 棕 | 1.8 | M |  |  |  | 4.50 |  | 38 |  | mg/KG | 否
2020年吕梁市重点排污单位监督性监测（土壤1） | 鹏飞实业集团鹏飞焦化厂 | 大气环境,土壤环境 | 炼焦 | 土壤环境质量建设用地土壤污染风险管控标准(试行)(GB36600-2018) | 表1 建设用地土壤污染风险筛选值与管制值（基本项目）,第二类用地-筛选值 | 污水处理站旁 | 铅 | 2020-10-20 | [11 empty] | 0.2 | 棕 | 1.8 | M |  |  |  | 13.8 |  | 800 |  | mg/KG | 否
2020年吕梁市重点排污单位监督性监测（土壤1） | 鹏飞实业集团鹏飞焦化厂 | 大气环境,土壤环境 | 炼焦 |  |  | 污水处理站旁 | pH值 | 2020-10-20 | [11 empty] | 0.2 | 棕 | 1.8 | M |  |  |  | 8.0 |  |  |  |  | 否
2020年吕梁市重点排污单位监督性监测（土壤1） | 鹏飞实业集团鹏飞焦化厂 | 大气环境,土壤环境 | 炼焦 |  |  | 污水处理站旁 | 铬 | 2020-10-20 | [11 empty] | 0.2 | 棕 | 1.8 | M |  |  |  | 54 |  |  |  |  | 否
2020年吕梁市重点排污单位监督性监测（土壤1） | 鹏飞实业集团鹏飞焦化厂 | 大气环境,土壤环境 | 炼焦 | 土壤环境质量建设用地土壤污染风险管控标准(试行)(GB36600-2018) | 表1 建设用地土壤污染风险筛选值与管制值（基本项目）,第二类用地-筛选值 | 污水处理站旁 | 砷 | 2020-10-20 | [11 empty] | 0.2 | 棕 | 1.8 | M |  |  |  | 8.41 |  | 60 |  | mg/KG | 否
2020年吕梁市重点排污单位监督性监测（土壤1） | 鹏飞实业集团鹏飞焦化厂 | 大气环境,土壤环境 | 炼焦 | 土壤环境质量建设用地土壤污染风险管控标准(试行)(GB36600-2018) | 表1 建设用地土壤污染风险筛选值与管制值（基本项目）,第二类用地-筛选值 | 污水处理站旁 | 镉 | 2020-10-20 | [11 empty] | 0.2 | 棕 | 1.8 | M |  |  |  | 0.22 |  | 65 |  | mg/KG | 否
2020年吕梁市重点排污单位监督性监测（土壤1） | 鹏飞实业集团鹏飞焦化厂 | 大气环境,土壤环境 | 炼焦 |  |  | 污水处理站旁 | 锌 | 2020-10-20 | [11 empty] | 0.2 | 棕 | 1.8 | M |  |  |  | 71 |  |  |  |  | 否
2020年吕梁市重点排污单位监督性监测（土壤1） | 鹏飞实业集团鹏飞焦化厂 | 大气环境,土壤环境 | 炼焦 | 土壤环境质量建设用地土壤污染风险管控标准(试行)(GB36600-2018) | 表1 建设用地土壤污染风险筛选值与管制值（基本项目）,第二类用地-筛选值 | 污水处理站旁 | 铜 | 2020-10-20 | [11 empty] | 0.2 | 棕 | 1.8 | M |  |  |  | 12 |  | 18000 |  | mg/KG | 否
2020年吕梁市重点排污单位监督性监测（土壤1） | 鹏飞实业集团鹏飞焦化厂 | 大气环境,土壤环境 | 炼焦 |  |  | 冷鼓旁 | 锌 | 2020-10-20 | [11 empty] | 0.2 | 棕 | 1.1 | M |  |  |  | 67 |  |  |  |  | 否
2020年吕梁市重点排污单位监督性监测（土壤1） | 鹏飞实业集团鹏飞焦化厂 | 大气环境,土壤环境 | 炼焦 | 土壤环境质量建设用地土壤污染风险管控标准(试行)(GB36600-2018) | 表1 建设用地土壤污染风险筛选值与管制值（基本项目）,第二类用地-筛选值 | 冷鼓旁 | 镍 | 2020-10-20 | [11 empty] | 0.2 | 棕 | 1.1 | M |  |  |  | 19 |  | 900 |  | mg/KG | 否
2020年吕梁市重点排污单位监督性监测（土壤1） | 鹏飞实业集团鹏飞焦化厂 | 大气环境,土壤环境 | 炼焦 | 土壤环境质量建设用地土壤污染风险管控标准(试行)(GB36600-2018) | 表1 建设用地土壤污染风险筛选值与管制值（基本项目）,第二类用地-筛选值 | 冷鼓旁 | 铅 | 2020-10-20 | [11 empty] | 0.2 | 棕 | 1.1 | M |  |  |  | 13.0 |  | 800 |  | mg/KG | 否
2020年吕梁市重点排污单位监督性监测（土壤1） | 鹏飞实业集团鹏飞焦化厂 | 大气环境,土壤环境 | 炼焦 | 土壤环境质量建设用地土壤污染风险管控标准(试行)(GB36600-2018) | 表1 建设用地土壤污染风险筛选值与管制值（基本项目）,第二类用地-筛选值 | 冷鼓旁 | 镉 | 2020-10-20 | [11 empty] | 0.2 | 棕 | 1.1 | M |  |  |  | 0.30 |  | 65 |  | mg/KG | 否
2020年吕梁市重点排污单位监督性监测（土壤1） | 鹏飞实业集团鹏飞焦化厂 | 大气环境,土壤环境 | 炼焦 |  |  | 冷鼓旁 | pH值 | 2020-10-20 | [11 empty] | 0.2 | 棕 | 1.1 | M |  |  |  | 8.0 |  |  |  |  | 否
2020年吕梁市重点排污单位监督性监测（土壤1） | 鹏飞实业集团鹏飞焦化厂 | 大气环境,土壤环境 | 炼焦 | 土壤环境质量建设用地土壤污染风险管控标准(试行)(GB36600-2018) | 表1 建设用地土壤污染风险筛选值与管制值（基本项目）,第二类用地-筛选值 | 冷鼓旁 | 铜 | 2020-10-20 | [11 empty] | 0.2 | 棕 | 1.1 | M |  |  |  | 6 |  | 18000 |  | mg/KG | 否
2020年吕梁市重点排污单位监督性监测（土壤1） | 鹏飞实业集团鹏飞焦化厂 | 大气环境,土壤环境 | 炼焦 | 土壤环境质量建设用地土壤污染风险管控标准(试行)(GB36600-2018) | 表1 建设用地土壤污染风险筛选值与管制值（基本项目）,第二类用地-筛选值 | 冷鼓旁 | 砷 | 2020-10-20 | [11 empty] | 0.2 | 棕 | 1.1 | M |  |  |  | 6.79 |  | 60 |  | mg/KG | 否
2020年吕梁市重点排污单位监督性监测（土壤1） | 鹏飞实业集团鹏飞焦化厂 | 大气环境,土壤环境 | 炼焦 | 土壤环境质量建设用地土壤污染风险管控标准(试行)(GB36600-2018) | 表1 建设用地土壤污染风险筛选值与管制值（基本项目）,第二类用地-筛选值 | 冷鼓旁 | 汞 | 2020-10-20 | [11 empty] | 0.2 | 棕 | 1.1 | M |  |  |  | 2.75 |  | 38 |  | mg/KG | 否
2020年吕梁市重点排污单位监督性监测（土壤1） | 鹏飞实业集团鹏飞焦化厂 | 大气环境,土壤环境 | 炼焦 |  |  | 冷鼓旁 | 铬 | 2020-10-20 | [11 empty] | 0.2 | 棕 | 1.1 | M |  |  |  | <4 |  |  |  |  | 否 |  | 未检出
2020年吕梁市重点排污单位监督性监测（土壤1） | 鹏飞实业集团鹏飞焦化厂 | 大气环境,土壤环境 | 炼焦 |  |  | 厂区下风向 | pH值 | 2020-10-20 | [11 empty] | 0.2 | 浅棕 | 2.2 | M |  |  |  | 8.3 |  |  |  |  | 否
2020年吕梁市重点排污单位监督性监测（土壤1） | 鹏飞实业集团鹏飞焦化厂 | 大气环境,土壤环境 | 炼焦 | 土壤环境质量建设用地土壤污染风险管控标准(试行)(GB36600-2018) | 表1 建设用地土壤污染风险筛选值与管制值（基本项目）,第二类用地-筛选值 | 厂区下风向 | 铜 | 2020-10-20 | [11 empty] | 0.2 | 浅棕 | 2.2 | M |  |  |  | <1 |  | 18000 |  | mg/KG | 否 |  | 未检出
2020年吕梁市重点排污单位监督性监测（土壤1） | 鹏飞实业集团鹏飞焦化厂 | 大气环境,土壤环境 | 炼焦 | 土壤环境质量建设用地土壤污染风险管控标准(试行)(GB36600-2018) | 表1 建设用地土壤污染风险筛选值与管制值（基本项目）,第二类用地-筛选值 | 厂区下风向 | 镉 | 2020-10-20 | [11 empty] | 0.2 | 浅棕 | 2.2 | M |  |  |  | 0.29 |  | 65 |  | mg/KG | 否
2020年吕梁市重点排污单位监督性监测（土壤1） | 鹏飞实业集团鹏飞焦化厂 | 大气环境,土壤环境 | 炼焦 | 土壤环境质量建设用地土壤污染风险管控标准(试行)(GB36600-2018) | 表1 建设用地土壤污染风险筛选值与管制值（基本项目）,第二类用地-筛选值 | 厂区下风向 | 镍 | 2020-10-20 | [11 empty] | 0.2 | 浅棕 | 2.2 | M |  |  |  | <3 |  | 900 |  | mg/KG | 否 |  | 未检出
2020年吕梁市重点排污单位监督性监测（土壤1） | 鹏飞实业集团鹏飞焦化厂 | 大气环境,土壤环境 | 炼焦 |  |  | 厂区下风向 | 铬 | 2020-10-20 | [11 empty] | 0.2 | 浅棕 | 2.2 | M |  |  |  | 29 |  |  |  |  | 否
2020年吕梁市重点排污单位监督性监测（土壤1） | 鹏飞实业集团鹏飞焦化厂 | 大气环境,土壤环境 | 炼焦 |  |  | 厂区下风向 | 锌 | 2020-10-20 | [11 empty] | 0.2 | 浅棕 | 2.2 | M |  |  |  | 63 |  |  |  |  | 否
2020年吕梁市重点排污单位监督性监测（土壤1） | 鹏飞实业集团鹏飞焦化厂 | 大气环境,土壤环境 | 炼焦 | 土壤环境质量建设用地土壤污染风险管控标准(试行)(GB36600-2018) | 表1 建设用地土壤污染风险筛选值与管制值（基本项目）,第二类用地-筛选值 | 厂区下风向 | 汞 | 2020-10-20 | [11 empty] | 0.2 | 浅棕 | 2.2 | M |  |  |  | 2.27 |  | 38 |  | mg/KG | 否
2020年吕梁市重点排污单位监督性监测（土壤1） | 鹏飞实业集团鹏飞焦化厂 | 大气环境,土壤环境 | 炼焦 | 土壤环境质量建设用地土壤污染风险管控标准(试行)(GB36600-2018) | 表1 建设用地土壤污染风险筛选值与管制值（基本项目）,第二类用地-筛选值 | 厂区下风向 | 铅 | 2020-10-20 | [11 empty] | 0.2 | 浅棕 | 2.2 | M |  |  |  | 12.1 |  | 800 |  | mg/KG | 否
2020年吕梁市重点排污单位监督性监测（土壤1） | 鹏飞实业集团鹏飞焦化厂 | 大气环境,土壤环境 | 炼焦 | 土壤环境质量建设用地土壤污染风险管控标准(试行)(GB36600-2018) | 表1 建设用地土壤污染风险筛选值与管制值（基本项目）,第二类用地-筛选值 | 厂区下风向 | 砷 | 2020-10-20 | [11 empty] | 0.2 | 浅棕 | 2.2 | M |  |  |  | 4.61 |  | 60 |  | mg/KG | 否
2020年吕梁市重点排污单位监督性监测（土壤1） | 交口县天马能源实业有限公司 | 大气环境,土壤环境 | 炼铁 | 土壤环境质量建设用地土壤污染风险管控标准(试行)(GB36600-2018) | 表1 建设用地土壤污染风险筛选值与管制值（基本项目）,第二类用地-筛选值 | 土壤-天马厂界西2# | 镍 | 2020-11-07 | [11 empty] | 0.2 | 棕色 | 14.5 | M |  |  |  | 41 |  | 900 |  | mg/KG | 否
2020年吕梁市重点排污单位监督性监测（土壤1） | 交口县天马能源实业有限公司 | 大气环境,土壤环境 | 炼铁 | 土壤环境质量建设用地土壤污染风险管控标准(试行)(GB36600-2018) | 表1 建设用地土壤污染风险筛选值与管制值（基本项目）,第二类用地-筛选值 | 土壤-天马厂界西2# | 砷 | 2020-11-07 | [11 empty] | 0.2 | 棕色 | 14.5 | M |  |  |  | 1.56 |  | 60 |  | mg/KG | 否
2020年吕梁市重点排污单位监督性监测（土壤1） | 交口县天马能源实业有限公司 | 大气环境,土壤环境 | 炼铁 | 土壤环境质量建设用地土壤污染风险管控标准(试行)(GB36600-2018) | 表1 建设用地土壤污染风险筛选值与管制值（基本项目）,第二类用地-筛选值 | 土壤-天马厂界西2# | 铅 | 2020-11-07 | [11 empty] | 0.2 | 棕色 | 14.5 | M |  |  |  | 6.15 |  | 800 |  | mg/KG | 否
2020年吕梁市重点排污单位监督性监测（土壤1） | 交口县天马能源实业有限公司 | 大气环境,土壤环境 | 炼铁 | 土壤环境质量建设用地土壤污染风险管控标准(试行)(GB36600-2018) | 表1 建设用地土壤污染风险筛选值与管制值（基本项目）,第二类用地-筛选值 | 土壤-天马厂界西2# | 汞 | 2020-11-07 | [11 empty] | 0.2 | 棕色 | 14.5 | M |  |  |  | 0.07 |  | 38 |  | mg/KG | 否
2020年吕梁市重点排污单位监督性监测（土壤1） | 交口县天马能源实业有限公司 | 大气环境,土壤环境 | 炼铁 | 土壤环境质量建设用地土壤污染风险管控标准(试行)(GB36600-2018) | 表1 建设用地土壤污染风险筛选值与管制值（基本项目）,第二类用地-筛选值 | 土壤-天马厂界西2# | 铜 | 2020-11-07 | [11 empty] | 0.2 | 棕色 | 14.5 | M |  |  |  | 21 |  | 18000 |  | mg/KG | 否
2020年吕梁市重点排污单位监督性监测（土壤1） | 交口县天马能源实业有限公司 | 大气环境,土壤环境 | 炼铁 | 土壤环境质量建设用地土壤污染风险管控标准(试行)(GB36600-2018) | 表1 建设用地土壤污染风险筛选值与管制值（基本项目）,第二类用地-筛选值 | 土壤-天马厂界西2# | 镉 | 2020-11-07 | [11 empty] | 0.2 | 棕色 | 14.5 | M |  |  |  | 0.01 |  | 65 |  | mg/KG | 否 |  | 未检出
2020年吕梁市重点排污单位监督性监测（土壤1） | 交口县天马能源实业有限公司 | 大气环境,土壤环境 | 炼铁 | 土壤环境质量建设用地土壤污染风险管控标准(试行)(GB36600-2018) | 表1 建设用地土壤污染风险筛选值与管制值（基本项目）,第二类用地-筛选值 | 土壤-天马厂界北4# | 镉 | 2020-11-07 | [11 empty] | 0.2 | 棕色0.01 | 14.4 | M |  |  |  | 0.01 |  | 65 |  | mg/KG | 否 |  | 未检出
2020年吕梁市重点排污单位监督性监测（土壤1） | 交口县天马能源实业有限公司 | 大气环境,土壤环境 | 炼铁 | 土壤环境质量建设用地土壤污染风险管控标准(试行)(GB36600-2018) | 表1 建设用地土壤污染风险筛选值与管制值（基本项目）,第二类用地-筛选值 | 土壤-天马厂界北4# | 铜 | 2020-11-07 | [11 empty] | 0.2 | 棕色 | 14.4 | M |  |  |  | 29 |  | 18000 |  | mg/KG | 否
2020年吕梁市重点排污单位监督性监测（土壤1） | 交口县天马能源实业有限公司 | 大气环境,土壤环境 | 炼铁 | 土壤环境质量建设用地土壤污染风险管控标准(试行)(GB36600-2018) | 表1 建设用地土壤污染风险筛选值与管制值（基本项目）,第二类用地-筛选值 | 土壤-天马厂界北4# | 汞 | 2020-11-07 | [11 empty] | 0.2 | 棕色 | 14.4 | M |  |  |  | 0.08 |  | 38 |  | mg/KG | 否
2020年吕梁市重点排污单位监督性监测（土壤1） | 交口县天马能源实业有限公司 | 大气环境,土壤环境 | 炼铁 | 土壤环境质量建设用地土壤污染风险管控标准(试行)(GB36600-2018) | 表1 建设用地土壤污染风险筛选值与管制值（基本项目）,第二类用地-筛选值 | 土壤-天马厂界北4# | 砷 | 2020-11-07 | [11 empty] | 0.2 | 棕色 | 14.4 | M |  |  |  | 1.64 |  | 60 |  | mg/KG | 否
2020年吕梁市重点排污单位监督性监测（土壤1） | 交口县天马能源实业有限公司 | 大气环境,土壤环境 | 炼铁 | 土壤环境质量建设用地土壤污染风险管控标准(试行)(GB36600-2018) | 表1 建设用地土壤污染风险筛选值与管制值（基本项目）,第二类用地-筛选值 | 土壤-天马厂界北4# | 铅 | 2020-11-07 | [11 empty] | 0.2 | 棕色 | 14.4 | M |  |  |  | 6.48 |  | 800 |  | mg/KG | 否
2020年吕梁市重点排污单位监督性监测（土壤1） | 交口县天马能源实业有限公司 | 大气环境,土壤环境 | 炼铁 | 土壤环境质量建设用地土壤污染风险管控标准(试行)(GB36600-2018) | 表1 建设用地土壤污染风险筛选值与管制值（基本项目）,第二类用地-筛选值 | 土壤-天马厂界北4# | 镍 | 2020-11-07 | [11 empty] | 0.2 | 棕色 | 14.4 | M |  |  |  | 48 |  | 900 |  | mg/KG | 否
2020年吕梁市重点排污单位监督性监测（土壤1） | 交口县天马能源实业有限公司 | 大气环境,土壤环境 | 炼铁 | 土壤环境质量建设用地土壤污染风险管控标准(试行)(GB36600-2018) | 表1 建设用地土壤污染风险筛选值与管制值（基本项目）,第二类用地-筛选值 | 土壤-天马厂界东1# | 砷 | 2020-11-07 | [11 empty] | 0.2 | 棕色 | 13.8 | M |  |  |  | 1.37 |  | 60 |  | mg/KG | 否
2020年吕梁市重点排污单位监督性监测（土壤1） | 交口县天马能源实业有限公司 | 大气环境,土壤环境 | 炼铁 | 土壤环境质量建设用地土壤污染风险管控标准(试行)(GB36600-2018) | 表1 建设用地土壤污染风险筛选值与管制值（基本项目）,第二类用地-筛选值 | 土壤-天马厂界东1# | 汞 | 2020-11-07 | [11 empty] | 0.2 | 棕色 | 13.8 | M |  |  |  | 0.07 |  | 38 |  | mg/KG | 否
2020年吕梁市重点排污单位监督性监测（土壤1） | 交口县天马能源实业有限公司 | 大气环境,土壤环境 | 炼铁 | 土壤环境质量建设用地土壤污染风险管控标准(试行)(GB36600-2018) | 表1 建设用地土壤污染风险筛选值与管制值（基本项目）,第二类用地-筛选值 | 土壤-天马厂界东1# | 镍 | 2020-11-07 | [11 empty] | 0.2 | 棕色 | 13.8 | M |  |  |  | 46 |  | 900 |  | mg/KG | 否
2020年吕梁市重点排污单位监督性监测（土壤1） | 交口县天马能源实业有限公司 | 大气环境,土壤环境 | 炼铁 | 土壤环境质量建设用地土壤污染风险管控标准(试行)(GB36600-2018) | 表1 建设用地土壤污染风险筛选值与管制值（基本项目）,第二类用地-筛选值 | 土壤-天马厂界东1# | 铜 | 2020-11-07 | [11 empty] | 0.2 | 棕色 | 13.8 | M |  |  |  | 28 |  | 18000 |  | mg/KG | 否
2020年吕梁市重点排污单位监督性监测（土壤1） | 交口县天马能源实业有限公司 | 大气环境,土壤环境 | 炼铁 | 土壤环境质量建设用地土壤污染风险管控标准(试行)(GB36600-2018) | 表1 建设用地土壤污染风险筛选值与管制值（基本项目）,第二类用地-筛选值 | 土壤-天马厂界东1# | 铅 | 2020-11-07 | [11 empty] | 0.2 | 棕色 | 13.8 | M |  |  |  | 9.81 |  | 800 |  | mg/KG | 否
2020年吕梁市重点排污单位监督性监测（土壤1） | 交口县天马能源实业有限公司 | 大气环境,土壤环境 | 炼铁 | 土壤环境质量建设用地土壤污染风险管控标准(试行)(GB36600-2018) | 表1 建设用地土壤污染风险筛选值与管制值（基本项目）,第二类用地-筛选值 | 土壤-天马厂界东1# | 镉 | 2020-11-07 | [11 empty] | 0.2 | 棕色 | 13.8 | M |  |  |  | 0.01 |  | 65 |  | mg/KG | 否 |  | 未检出
2020年吕梁市重点排污单位监督性监测（土壤1） | 交口县天马能源实业有限公司 | 大气环境,土壤环境 | 炼铁 | 土壤环境质量建设用地土壤污染风险管控标准(试行)(GB36600-2018) | 表1 建设用地土壤污染风险筛选值与管制值（基本项目）,第二类用地-筛选值 | 土壤-天马厂界南3# | 砷 | 2020-11-07 | [11 empty] | 0.2 | 棕色 | 13.8 | M |  |  |  | 1.40 |  | 60 |  | mg/KG | 否
2020年吕梁市重点排污单位监督性监测（土壤1） | 交口县天马能源实业有限公司 | 大气环境,土壤环境 | 炼铁 | 土壤环境质量建设用地土壤污染风险管控标准(试行)(GB36600-2018) | 表1 建设用地土壤污染风险筛选值与管制值（基本项目）,第二类用地-筛选值 | 土壤-天马厂界南3# | 镍 | 2020-11-07 | [11 empty] | 0.2 | 棕色 | 13.8 | M |  |  |  | 50 |  | 900 |  | mg/KG | 否
2020年吕梁市重点排污单位监督性监测（土壤1） | 交口县天马能源实业有限公司 | 大气环境,土壤环境 | 炼铁 | 土壤环境质量建设用地土壤污染风险管控标准(试行)(GB36600-2018) | 表1 建设用地土壤污染风险筛选值与管制值（基本项目）,第二类用地-筛选值 | 土壤-天马厂界南3# | 镉 | 2020-11-07 | [11 empty] | 0.2 | 棕色 | 13.8 | M |  |  |  | 0.01 |  | 65 |  | mg/KG | 否 |  | 未检出
2020年吕梁市重点排污单位监督性监测（土壤1） | 交口县天马能源实业有限公司 | 大气环境,土壤环境 | 炼铁 | 土壤环境质量建设用地土壤污染风险管控标准(试行)(GB36600-2018) | 表1 建设用地土壤污染风险筛选值与管制值（基本项目）,第二类用地-筛选值 | 土壤-天马厂界南3# | 铜 | 2020-11-07 | [11 empty] | 0.2 | 棕色 | 13.8 | M |  |  |  | 35 |  | 18000 |  | mg/KG | 否
2020年吕梁市重点排污单位监督性监测（土壤1） | 交口县天马能源实业有限公司 | 大气环境,土壤环境 | 炼铁 | 土壤环境质量建设用地土壤污染风险管控标准(试行)(GB36600-2018) | 表1 建设用地土壤污染风险筛选值与管制值（基本项目）,第二类用地-筛选值 | 土壤-天马厂界南3# | 铅 | 2020-11-07 | [11 empty] | 0.2 | 棕色 | 13.8 | M |  |  |  | 11.5 |  | 800 |  | mg/KG | 否
2020年吕梁市重点排污单位监督性监测（土壤1） | 交口县天马能源实业有限公司 | 大气环境,土壤环境 | 炼铁 | 土壤环境质量建设用地土壤污染风险管控标准(试行)(GB36600-2018) | 表1 建设用地土壤污染风险筛选值与管制值（基本项目）,第二类用地-筛选值 | 土壤-天马厂界南3# | 汞 | 2020-11-07 | [11 empty] | 0.2 | 棕色 | 13.8 | M |  |  |  | 0.08 |  | 38 |  | mg/KG | 否
2020年吕梁市重点排污单位监督性监测（土壤1） | 交口县旺庄生铁有限责任公司 | 大气环境,土壤环境 | 炼铁 | 土壤环境质量建设用地土壤污染风险管控标准(试行)(GB36600-2018) | 表1 建设用地土壤污染风险筛选值与管制值（基本项目）,第二类用地-筛选值 | 土壤-旺庄厂界东1# | 镍 | 2020-11-07 | [11 empty] | 0.2 | 棕色 | 13.9 | M |  |  |  | 4 |  | 900 |  | mg/KG | 否
2020年吕梁市重点排污单位监督性监测（土壤1） | 交口县旺庄生铁有限责任公司 | 大气环境,土壤环境 | 炼铁 | 土壤环境质量建设用地土壤污染风险管控标准(试行)(GB36600-2018) | 表1 建设用地土壤污染风险筛选值与管制值（基本项目）,第二类用地-筛选值 | 土壤-旺庄厂界东1# | 汞 | 2020-11-07 | [11 empty] | 0.2 | 棕色 | 13.9 | M |  |  |  | 0.04 |  | 38 |  | mg/KG | 否
2020年吕梁市重点排污单位监督性监测（土壤1） | 交口县旺庄生铁有限责任公司 | 大气环境,土壤环境 | 炼铁 | 土壤环境质量建设用地土壤污染风险管控标准(试行)(GB36600-2018) | 表1 建设用地土壤污染风险筛选值与管制值（基本项目）,第二类用地-筛选值 | 土壤-旺庄厂界东1# | 铅 | 2020-11-07 | [11 empty] | 0.2 | 棕色 | 13.9 | M |  |  |  | 0.1 |  | 800 |  | mg/KG | 否 |  | 未检出
2020年吕梁市重点排污单位监督性监测（土壤1） | 交口县旺庄生铁有限责任公司 | 大气环境,土壤环境 | 炼铁 | 土壤环境质量建设用地土壤污染风险管控标准(试行)(GB36600-2018) | 表1 建设用地土壤污染风险筛选值与管制值（基本项目）,第二类用地-筛选值 | 土壤-旺庄厂界东1# | 铜 | 2020-11-07 | [11 empty] | 0.2 | 棕色 | 13.9 | M |  |  |  | 27 |  | 18000 |  | mg/KG | 否
2020年吕梁市重点排污单位监督性监测（土壤1） | 交口县旺庄生铁有限责任公司 | 大气环境,土壤环境 | 炼铁 | 土壤环境质量建设用地土壤污染风险管控标准(试行)(GB36600-2018) | 表1 建设用地土壤污染风险筛选值与管制值（基本项目）,第二类用地-筛选值 | 土壤-旺庄厂界东1# | 镉 | 2020-11-07 | [11 empty] | 0.2 | 棕色 | 13.9 | M |  |  |  | 0.01 |  | 65 |  | mg/KG | 否 |  | 未检出
2020年吕梁市重点排污单位监督性监测（土壤1） | 交口县旺庄生铁有限责任公司 | 大气环境,土壤环境 | 炼铁 | 土壤环境质量建设用地土壤污染风险管控标准(试行)(GB36600-2018) | 表1 建设用地土壤污染风险筛选值与管制值（基本项目）,第二类用地-筛选值 | 土壤-旺庄厂界东1# | 砷 | 2020-11-07 | [11 empty] | 0.2 | 棕色 | 13.9 | M |  |  |  | 12.3 |  | 60 |  | mg/KG | 否
2020年吕梁市重点排污单位监督性监测（土壤1） | 交口县旺庄生铁有限责任公司 | 大气环境,土壤环境 | 炼铁 | 土壤环境质量建设用地土壤污染风险管控标准(试行)(GB36600-2018) | 表1 建设用地土壤污染风险筛选值与管制值（基本项目）,第二类用地-筛选值 | 土壤-旺庄厂界南2# | 砷 | 2020-11-07 | [11 empty] | 0.2 | 棕色 | 13.9 | M |  |  |  | 13.6 |  | 60 |  | mg/KG | 否
2020年吕梁市重点排污单位监督性监测（土壤1） | 交口县旺庄生铁有限责任公司 | 大气环境,土壤环境 | 炼铁 | 土壤环境质量建设用地土壤污染风险管控标准(试行)(GB36600-2018) | 表1 建设用地土壤污染风险筛选值与管制值（基本项目）,第二类用地-筛选值 | 土壤-旺庄厂界南2# | 铅 | 2020-11-07 | [11 empty] | 0.2 | 棕色 | 13.9 | M |  |  |  | 0.1 |  | 800 |  | mg/KG | 否 |  | 未检出
2020年吕梁市重点排污单位监督性监测（土壤1） | 交口县旺庄生铁有限责任公司 | 大气环境,土壤环境 | 炼铁 | 土壤环境质量建设用地土壤污染风险管控标准(试行)(GB36600-2018) | 表1 建设用地土壤污染风险筛选值与管制值（基本项目）,第二类用地-筛选值 | 土壤-旺庄厂界南2# | 镉 | 2020-11-07 | [11 empty] | 0.2 | 棕色 | 13.9 | M |  |  |  | 0.01 |  | 65 |  | mg/KG | 否 |  | 未检出
2020年吕梁市重点排污单位监督性监测（土壤1） | 交口县旺庄生铁有限责任公司 | 大气环境,土壤环境 | 炼铁 | 土壤环境质量建设用地土壤污染风险管控标准(试行)(GB36600-2018) | 表1 建设用地土壤污染风险筛选值与管制值（基本项目）,第二类用地-筛选值 | 土壤-旺庄厂界南2# | 镍 | 2020-11-07 | [11 empty] | 0.2 | 棕色 | 13.9 | M |  |  |  | 36 |  | 900 |  | mg/KG | 否
2020年吕梁市重点排污单位监督性监测（土壤1） | 交口县旺庄生铁有限责任公司 | 大气环境,土壤环境 | 炼铁 | 土壤环境质量建设用地土壤污染风险管控标准(试行)(GB36600-2018) | 表1 建设用地土壤污染风险筛选值与管制值（基本项目）,第二类用地-筛选值 | 土壤-旺庄厂界南2# | 铜 | 2020-11-07 | [11 empty] | 0.2 | 棕色 | 13.9 | M |  |  |  | 29 |  | 18000 |  | mg/KG | 否
2020年吕梁市重点排污单位监督性监测（土壤1） | 交口县旺庄生铁有限责任公司 | 大气环境,土壤环境 | 炼铁 | 土壤环境质量建设用地土壤污染风险管控标准(试行)(GB36600-2018) | 表1 建设用地土壤污染风险筛选值与管制值（基本项目）,第二类用地-筛选值 | 土壤-旺庄厂界南2# | 汞 | 2020-11-07 | [11 empty] | 0.2 | 棕色 | 13.9 | M |  |  |  | 0.05 |  | 38 |  | mg/KG | 否
2020年吕梁市重点排污单位监督性监测（土壤1） | 交口县旺庄生铁有限责任公司 | 大气环境,土壤环境 | 炼铁 | 土壤环境质量建设用地土壤污染风险管控标准(试行)(GB36600-2018) | 表1 建设用地土壤污染风险筛选值与管制值（基本项目）,第二类用地-筛选值 | 土壤-旺庄厂界北4# | 铅 | 2020-11-07 | [11 empty] | 0.2 | 棕色 | 14.4 | M |  |  |  | 0.1 |  | 800 |  | mg/KG | 否 |  | 未检出
2020年吕梁市重点排污单位监督性监测（土壤1） | 交口县旺庄生铁有限责任公司 | 大气环境,土壤环境 | 炼铁 | 土壤环境质量建设用地土壤污染风险管控标准(试行)(GB36600-2018) | 表1 建设用地土壤污染风险筛选值与管制值（基本项目）,第二类用地-筛选值 | 土壤-旺庄厂界北4# | 汞 | 2020-11-07 | [11 empty] | 0.2 | 棕色 | 14.4 | M |  |  |  | 0.07 |  | 38 |  | mg/KG | 否
2020年吕梁市重点排污单位监督性监测（土壤1） | 交口县旺庄生铁有限责任公司 | 大气环境,土壤环境 | 炼铁 | 土壤环境质量建设用地土壤污染风险管控标准(试行)(GB36600-2018) | 表1 建设用地土壤污染风险筛选值与管制值（基本项目）,第二类用地-筛选值 | 土壤-旺庄厂界北4# | 铜 | 2020-11-07 | [11 empty] | 0.2 | 棕色 | 14.4 | M |  |  |  | 30 |  | 18000 |  | mg/KG | 否
2020年吕梁市重点排污单位监督性监测（土壤1） | 交口县旺庄生铁有限责任公司 | 大气环境,土壤环境 | 炼铁 | 土壤环境质量建设用地土壤污染风险管控标准(试行)(GB36600-2018) | 表1 建设用地土壤污染风险筛选值与管制值（基本项目）,第二类用地-筛选值 | 土壤-旺庄厂界北4# | 砷 | 2020-11-07 | [11 empty] | 0.2 | 棕色 | 14.4 | M |  |  |  | 12.8 |  | 60 |  | mg/KG | 否
2020年吕梁市重点排污单位监督性监测（土壤1） | 交口县旺庄生铁有限责任公司 | 大气环境,土壤环境 | 炼铁 | 土壤环境质量建设用地土壤污染风险管控标准(试行)(GB36600-2018) | 表1 建设用地土壤污染风险筛选值与管制值（基本项目）,第二类用地-筛选值 | 土壤-旺庄厂界北4# | 镍 | 2020-11-07 | [11 empty] | 0.2 | 棕色 | 14.4 | M |  |  |  | 50 |  | 900 |  | mg/KG | 否
2020年吕梁市重点排污单位监督性监测（土壤1） | 交口县旺庄生铁有限责任公司 | 大气环境,土壤环境 | 炼铁 | 土壤环境质量建设用地土壤污染风险管控标准(试行)(GB36600-2018) | 表1 建设用地土壤污染风险筛选值与管制值（基本项目）,第二类用地-筛选值 | 土壤-旺庄厂界北4# | 镉 | 2020-11-07 | [11 empty] | 0.2 | 棕色 | 14.4 | M |  |  |  | 0.01 |  | 65 |  | mg/KG | 否 |  | 未检出
2020年吕梁市重点排污单位监督性监测（土壤1） | 交口县旺庄生铁有限责任公司 | 大气环境,土壤环境 | 炼铁 | 土壤环境质量建设用地土壤污染风险管控标准(试行)(GB36600-2018) | 表1 建设用地土壤污染风险筛选值与管制值（基本项目）,第二类用地-筛选值 | 土壤-旺庄厂界西3# | 汞 | 2020-11-07 | [11 empty] | 0.2 | 棕色 | 14.5 | M |  |  |  | 0.05 |  | 38 |  | mg/KG | 否
2020年吕梁市重点排污单位监督性监测（土壤1） | 交口县旺庄生铁有限责任公司 | 大气环境,土壤环境 | 炼铁 | 土壤环境质量建设用地土壤污染风险管控标准(试行)(GB36600-2018) | 表1 建设用地土壤污染风险筛选值与管制值（基本项目）,第二类用地-筛选值 | 土壤-旺庄厂界西3# | 铜 | 2020-11-07 | [11 empty] | 0.2 | 棕色 | 14.5 | M |  |  |  | 34 |  | 18000 |  | mg/KG | 否
2020年吕梁市重点排污单位监督性监测（土壤1） | 交口县旺庄生铁有限责任公司 | 大气环境,土壤环境 | 炼铁 | 土壤环境质量建设用地土壤污染风险管控标准(试行)(GB36600-2018) | 表1 建设用地土壤污染风险筛选值与管制值（基本项目）,第二类用地-筛选值 | 土壤-旺庄厂界西3# | 镍 | 2020-11-07 | [11 empty] | 0.2 | 棕色 | 14.5 | M |  |  |  | 48 |  | 900 |  | mg/KG | 否
2020年吕梁市重点排污单位监督性监测（土壤1） | 交口县旺庄生铁有限责任公司 | 大气环境,土壤环境 | 炼铁 | 土壤环境质量建设用地土壤污染风险管控标准(试行)(GB36600-2018) | 表1 建设用地土壤污染风险筛选值与管制值（基本项目）,第二类用地-筛选值 | 土壤-旺庄厂界西3# | 镉 | 2020-11-07 | [11 empty] | 0.2 | 棕色 | 14.5 | M |  |  |  | 0.01 |  | 65 |  | mg/KG | 否 |  | 未检出
2020年吕梁市重点排污单位监督性监测（土壤1） | 交口县旺庄生铁有限责任公司 | 大气环境,土壤环境 | 炼铁 | 土壤环境质量建设用地土壤污染风险管控标准(试行)(GB36600-2018) | 表1 建设用地土壤污染风险筛选值与管制值（基本项目）,第二类用地-筛选值 | 土壤-旺庄厂界西3# | 铅 | 2020-11-07 | [11 empty] | 0.2 | 棕色 | 14.5 | M |  |  |  | 0.1 |  | 800 |  | mg/KG | 否 |  | 未检出
2020年吕梁市重点排污单位监督性监测（土壤1） | 交口县旺庄生铁有限责任公司 | 大气环境,土壤环境 | 炼铁 | 土壤环境质量建设用地土壤污染风险管控标准(试行)(GB36600-2018) | 表1 建设用地土壤污染风险筛选值与管制值（基本项目）,第二类用地-筛选值 | 土壤-旺庄厂界西3# | 砷 | 2020-11-07 | [11 empty] | 0.2 | 棕色 | 14.5 | M |  |  |  | 14.1 |  | 60 |  | mg/KG | 否
2020年吕梁市重点排污单位监督性监测（土壤1） | 山西金桃园能源有限公司 | 大气环境,土壤环境 | 炼焦 | 土壤环境质量建设用地土壤污染风险管控标准(试行)(GB36600-2018) | 表1 建设用地土壤污染风险筛选值与管制值（基本项目）,第二类用地-筛选值 | 厂界下风向（表层） | 氯苯 | 2020-11-15 | [11 empty] | 0.2 | 棕色 | 0.1 | M |  |  |  | <0.0012 |  | 270 |  | mg/KG | 否 |  | 未检出
2020年吕梁市重点排污单位监督性监测（土壤1） | 山西金桃园能源有限公司 | 大气环境,土壤环境 | 炼焦 | 土壤环境质量建设用地土壤污染风险管控标准(试行)(GB36600-2018) | 表1 建设用地土壤污染风险筛选值与管制值（基本项目）,第二类用地-筛选值 | 厂界下风向（表层） | 1，1，1-三氯乙烷 | 2020-11-15 | [11 empty] | 0.2 | 棕色 | 0.1 | M |  |  |  | <0.0013 |  | 840 |  | mg/KG | 否 |  | 未检出
2020年吕梁市重点排污单位监督性监测（土壤1） | 山西金桃园能源有限公司 | 大气环境,土壤环境 | 炼焦 | 土壤环境质量建设用地土壤污染风险管控标准(试行)(GB36600-2018) | 表1 建设用地土壤污染风险筛选值与管制值（基本项目）,第二类用地-筛选值 | 厂界下风向（表层） | 二苯并(a,h)蒽 | 2020-11-15 | [11 empty] | 0.2 | 棕色 | 0.1 | M |  |  |  | <0.1 |  | 1.5 |  | mg/KG | 否 |  | 未检出
2020年吕梁市重点排污单位监督性监测（土壤1） | 山西金桃园能源有限公司 | 大气环境,土壤环境 | 炼焦 | 土壤环境质量建设用地土壤污染风险管控标准(试行)(GB36600-2018) | 表1 建设用地土壤污染风险筛选值与管制值（基本项目）,第二类用地-筛选值 | 厂界下风向（表层） | 铜 | 2020-11-15 | [11 empty] | 0.2 | 棕色 | 0.1 | M |  |  |  | 8 |  | 18000 |  | mg/KG | 否
2020年吕梁市重点排污单位监督性监测（土壤1） | 山西金桃园能源有限公司 | 大气环境,土壤环境 | 炼焦 | 土壤环境质量建设用地土壤污染风险管控标准(试行)(GB36600-2018) | 表1 建设用地土壤污染风险筛选值与管制值（基本项目）,第二类用地-筛选值 | 厂界下风向（表层） | 苯乙烯 | 2020-11-15 | [11 empty] | 0.2 | 棕色 | 0.1 | M |  |  |  | <0.0011 |  | 1290 |  | mg/KG | 否 |  | 未检出
2020年吕梁市重点排污单位监督性监测（土壤1） | 山西金桃园能源有限公司 | 大气环境,土壤环境 | 炼焦 | 土壤环境质量建设用地土壤污染风险管控标准(试行)(GB36600-2018) | 表1 建设用地土壤污染风险筛选值与管制值（基本项目）,第二类用地-筛选值 | 厂界下风向（表层） | 汞 | 2020-11-15 | [11 empty] | 0.2 | 棕色 | 0.1 | M |  |  |  | 0.583 |  | 38 |  | mg/KG | 否
2020年吕梁市重点排污单位监督性监测（土壤1） | 山西金桃园能源有限公司 | 大气环境,土壤环境 | 炼焦 | 土壤环境质量建设用地土壤污染风险管控标准(试行)(GB36600-2018) | 表1 建设用地土壤污染风险筛选值与管制值（基本项目）,第二类用地-筛选值 | 厂界下风向（表层） | 铅 | 2020-11-15 | [11 empty] | 0.2 | 棕色 | 0.1 | M |  |  |  | 11 |  | 800 |  | mg/KG | 否
2020年吕梁市重点排污单位监督性监测（土壤1） | 山西金桃园能源有限公司 | 大气环境,土壤环境 | 炼焦 | 土壤环境质量建设用地土壤污染风险管控标准(试行)(GB36600-2018) | 表1 建设用地土壤污染风险筛选值与管制值（基本项目）,第二类用地-筛选值 | 厂界下风向（表层） | 镉 | 2020-11-15 | [11 empty] | 0.2 | 棕色 | 0.1 | M |  |  |  | 0.1 |  | 65 |  | mg/KG | 否
2020年吕梁市重点排污单位监督性监测（土壤1） | 山西金桃园能源有限公司 | 大气环境,土壤环境 | 炼焦 | 土壤环境质量建设用地土壤污染风险管控标准(试行)(GB36600-2018) | 表1 建设用地土壤污染风险筛选值与管制值（基本项目）,第二类用地-筛选值 | 厂界下风向（表层） | 苯并(a)芘 | 2020-11-15 | [11 empty] | 0.2 | 棕色 | 0.1 | M |  |  |  | 0.1 |  | 1.5 |  | mg/KG | 否
2020年吕梁市重点排污单位监督性监测（土壤1） | 山西金桃园能源有限公司 | 大气环境,土壤环境 | 炼焦 | 土壤环境质量建设用地土壤污染风险管控标准(试行)(GB36600-2018) | 表1 建设用地土壤污染风险筛选值与管制值（基本项目）,第二类用地-筛选值 | 厂界下风向（表层） | 1，1-二氯乙烷 | 2020-11-15 | [11 empty] | 0.2 | 棕色 | 0.1 | M |  |  |  | <0.0012 |  | 9 |  | mg/KG | 否 |  | 未检出
2020年吕梁市重点排污单位监督性监测（土壤1） | 山西金桃园能源有限公司 | 大气环境,土壤环境 | 炼焦 | 土壤环境质量建设用地土壤污染风险管控标准(试行)(GB36600-2018) | 表1 建设用地土壤污染风险筛选值与管制值（基本项目）,第二类用地-筛选值 | 厂界下风向（表层） | 甲苯 | 2020-11-15 | [11 empty] | 0.2 | 棕色 | 0.1 | M |  |  |  | 0.0013 |  | 1200 |  | mg/KG | 否
2020年吕梁市重点排污单位监督性监测（土壤1） | 山西金桃园能源有限公司 | 大气环境,土壤环境 | 炼焦 | 土壤环境质量建设用地土壤污染风险管控标准(试行)(GB36600-2018) | 表1 建设用地土壤污染风险筛选值与管制值（基本项目）,第二类用地-筛选值 | 厂界下风向（表层） | 氯甲烷 | 2020-11-15 | [11 empty] | 0.2 | 棕色 | 0.1 | M |  |  |  | <0.001 |  | 37 |  | mg/KG | 否 |  | 未检出
2020年吕梁市重点排污单位监督性监测（土壤1） | 山西金桃园能源有限公司 | 大气环境,土壤环境 | 炼焦 | 土壤环境质量建设用地土壤污染风险管控标准(试行)(GB36600-2018) | 表1 建设用地土壤污染风险筛选值与管制值（基本项目）,第二类用地-筛选值 | 厂界下风向（表层） | 四氯乙烯 | 2020-11-15 | [11 empty] | 0.2 | 棕色 | 0.1 | M |  |  |  | <0.0014 |  | 53 |  | mg/KG | 否 |  | 未检出
2020年吕梁市重点排污单位监督性监测（土壤1） | 山西金桃园能源有限公司 | 大气环境,土壤环境 | 炼焦 | 土壤环境质量建设用地土壤污染风险管控标准(试行)(GB36600-2018) | 表1 建设用地土壤污染风险筛选值与管制值（基本项目）,第二类用地-筛选值 | 厂界下风向（表层） | 苯并(k)荧蒽 | 2020-11-15 | [11 empty] | 0.2 | 棕色 | 0.1 | M |  |  |  | 0.1 |  | 151 |  | mg/KG | 否
2020年吕梁市重点排污单位监督性监测（土壤1） | 山西金桃园能源有限公司 | 大气环境,土壤环境 | 炼焦 | 土壤环境质量建设用地土壤污染风险管控标准(试行)(GB36600-2018) | 表1 建设用地土壤污染风险筛选值与管制值（基本项目）,第二类用地-筛选值 | 厂界下风向（表层） | 砷 | 2020-11-15 | [11 empty] | 0.2 | 棕色 | 0.1 | M |  |  |  | 11.6 |  | 60 |  | mg/KG | 否
2020年吕梁市重点排污单位监督性监测（土壤1） | 山西金桃园能源有限公司 | 大气环境,土壤环境 | 炼焦 | 土壤环境质量建设用地土壤污染风险管控标准(试行)(GB36600-2018) | 表1 建设用地土壤污染风险筛选值与管制值（基本项目）,第二类用地-筛选值 | 厂界下风向（表层） | 二氯甲烷 | 2020-11-15 | [11 empty] | 0.2 | 棕色 | 0.1 | M |  |  |  | <0.0015 |  | 616 |  | mg/KG | 否 |  | 未检出
2020年吕梁市重点排污单位监督性监测（土壤1） | 山西金桃园能源有限公司 | 大气环境,土壤环境 | 炼焦 | 土壤环境质量建设用地土壤污染风险管控标准(试行)(GB36600-2018) | 表1 建设用地土壤污染风险筛选值与管制值（基本项目）,第二类用地-筛选值 | 厂界下风向（表层） | 邻二甲苯 | 2020-11-15 | [11 empty] | 0.2 | 棕色 | 0.1 | M |  |  |  | <0.0012 |  | 640 |  | mg/KG | 否 |  | 未检出
2020年吕梁市重点排污单位监督性监测（土壤1） | 山西金桃园能源有限公司 | 大气环境,土壤环境 | 炼焦 | 土壤环境质量建设用地土壤污染风险管控标准(试行)(GB36600-2018) | 表1 建设用地土壤污染风险筛选值与管制值（基本项目）,第二类用地-筛选值 | 厂界下风向（表层） | 萘 | 2020-11-15 | [11 empty] | 0.2 | 棕色 | 0.1 | M |  |  |  | <0.09 |  | 70 |  | mg/KG | 否 |  | 未检出
2020年吕梁市重点排污单位监督性监测（土壤1） | 山西金桃园能源有限公司 | 大气环境,土壤环境 | 炼焦 | 土壤环境质量建设用地土壤污染风险管控标准(试行)(GB36600-2018) | 表1 建设用地土壤污染风险筛选值与管制值（基本项目）,第二类用地-筛选值 | 厂界下风向（表层） | 1，2-二氯丙烷 | 2020-11-15 | [11 empty] | 0.2 | 棕色 | 0.1 | M |  |  |  | <0.0011 |  | 5 |  | mg/KG | 否 |  | 未检出
2020年吕梁市重点排污单位监督性监测（土壤1） | 山西金桃园能源有限公司 | 大气环境,土壤环境 | 炼焦 | 土壤环境质量建设用地土壤污染风险管控标准(试行)(GB36600-2018) | 表1 建设用地土壤污染风险筛选值与管制值（基本项目）,第二类用地-筛选值 | 厂界下风向（表层） | 1,2-二氯苯 | 2020-11-15 | [11 empty] | 0.2 | 棕色 | 0.1 | M |  |  |  | <0.0015 |  | 560 |  | mg/KG | 否 |  | 未检出
2020年吕梁市重点排污单位监督性监测（土壤1） | 山西金桃园能源有限公司 | 大气环境,土壤环境 | 炼焦 | 土壤环境质量建设用地土壤污染风险管控标准(试行)(GB36600-2018) | 表1 建设用地土壤污染风险筛选值与管制值（基本项目）,第二类用地-筛选值 | 厂界下风向（表层） | 硝基苯 | 2020-11-15 | [11 empty] | 0.2 | 棕色 | 0.1 | M |  |  |  | <0.09 |  | 76 |  | mg/KG | 否 |  | 未检出
2020年吕梁市重点排污单位监督性监测（土壤1） | 山西金桃园能源有限公司 | 大气环境,土壤环境 | 炼焦 | 土壤环境质量建设用地土壤污染风险管控标准(试行)(GB36600-2018) | 表1 建设用地土壤污染风险筛选值与管制值（基本项目）,第二类用地-筛选值 | 厂界下风向（表层） | 反-1，2-二氯乙烯 | 2020-11-15 | [11 empty] | 0.2 | 棕色 | 0.1 | M |  |  |  | <0.0014 |  | 54 |  | mg/KG | 否 |  | 未检出
2020年吕梁市重点排污单位监督性监测（土壤1） | 山西金桃园能源有限公司 | 大气环境,土壤环境 | 炼焦 | 土壤环境质量建设用地土壤污染风险管控标准(试行)(GB36600-2018) | 表1 建设用地土壤污染风险筛选值与管制值（基本项目）,第二类用地-筛选值 | 厂界下风向（表层） | 氯乙烯 | 2020-11-15 | [11 empty] | 0.2 | 棕色 | 0.1 | M |  |  |  | <0.001 |  | 0.43 |  | mg/KG | 否 |  | 未检出
2020年吕梁市重点排污单位监督性监测（土壤1） | 山西金桃园能源有限公司 | 大气环境,土壤环境 | 炼焦 | 土壤环境质量建设用地土壤污染风险管控标准(试行)(GB36600-2018) | 表1 建设用地土壤污染风险筛选值与管制值（基本项目）,第二类用地-筛选值 | 厂界下风向（表层） | 苯 | 2020-11-15 | [11 empty] | 0.2 | 棕色 | 0.1 | M |  |  |  | <0.0019 |  | 4 |  | mg/KG | 否 |  | 未检出
2020年吕梁市重点排污单位监督性监测（土壤1） | 山西金桃园能源有限公司 | 大气环境,土壤环境 | 炼焦 | 土壤环境质量建设用地土壤污染风险管控标准(试行)(GB36600-2018) | 表1 建设用地土壤污染风险筛选值与管制值（基本项目）,第二类用地-筛选值 | 厂界下风向（表层） | 1，1，2-三氯乙烷 | 2020-11-15 | [11 empty] | 0.2 | 棕色 | 0.1 | M |  |  |  | <0.0012 |  | 2.8 |  | mg/KG | 否 |  | 未检出
2020年吕梁市重点排污单位监督性监测（土壤1） | 山西金桃园能源有限公司 | 大气环境,土壤环境 | 炼焦 | 土壤环境质量建设用地土壤污染风险管控标准(试行)(GB36600-2018) | 表1 建设用地土壤污染风险筛选值与管制值（基本项目）,第二类用地-筛选值 | 厂界下风向（表层） | 镍 | 2020-11-15 | [11 empty] | 0.2 | 棕色 | 0.1 | M |  |  |  | 9 |  | 900 |  | mg/KG | 否
2020年吕梁市重点排污单位监督性监测（土壤1） | 山西金桃园能源有限公司 | 大气环境,土壤环境 | 炼焦 | 土壤环境质量建设用地土壤污染风险管控标准(试行)(GB36600-2018) | 表1 建设用地土壤污染风险筛选值与管制值（基本项目）,第二类用地-筛选值 | 厂界下风向（表层） | 氯仿 | 2020-11-15 | [11 empty] | 0.2 | 棕色 | 0.1 | M |  |  |  | <0.0011 |  | 0.9 |  | mg/KG | 否 |  | 未检出
2020年吕梁市重点排污单位监督性监测（土壤1） | 山西金桃园能源有限公司 | 大气环境,土壤环境 | 炼焦 | 土壤环境质量建设用地土壤污染风险管控标准(试行)(GB36600-2018) | 表1 建设用地土壤污染风险筛选值与管制值（基本项目）,第二类用地-筛选值 | 厂界下风向（表层） | 苯并(a)蒽 | 2020-11-15 | [11 empty] | 0.2 | 棕色 | 0.1 | M |  |  |  | <0.1 |  | 15 |  | mg/KG | 否 |  | 未检出
2020年吕梁市重点排污单位监督性监测（土壤1） | 山西金桃园能源有限公司 | 大气环境,土壤环境 | 炼焦 | 土壤环境质量建设用地土壤污染风险管控标准(试行)(GB36600-2018) | 表1 建设用地土壤污染风险筛选值与管制值（基本项目）,第二类用地-筛选值 | 厂界下风向（表层） | 苯并(b)荧蒽 | 2020-11-15 | [11 empty] | 0.2 | 棕色 | 0.1 | M |  |  |  | <0.2 |  | 15 |  | mg/KG | 否 |  | 未检出
2020年吕梁市重点排污单位监督性监测（土壤1） | 山西金桃园能源有限公司 | 大气环境,土壤环境 | 炼焦 | 土壤环境质量建设用地土壤污染风险管控标准(试行)(GB36600-2018) | 表1 建设用地土壤污染风险筛选值与管制值（基本项目）,第二类用地-筛选值 | 厂界下风向（表层） | 间二甲苯+对二甲苯 | 2020-11-15 | [11 empty] | 0.2 | 棕色 | 0.1 | M |  |  |  | <0.0012 |  | 570 |  | mg/KG | 否 |  | 未检出
2020年吕梁市重点排污单位监督性监测（土壤1） | 山西金桃园能源有限公司 | 大气环境,土壤环境 | 炼焦 | 土壤环境质量建设用地土壤污染风险管控标准(试行)(GB36600-2018) | 表1 建设用地土壤污染风险筛选值与管制值（基本项目）,第二类用地-筛选值 | 厂界下风向（表层） | 四氯化碳 | 2020-11-15 | [11 empty] | 0.2 | 棕色 | 0.1 | M |  |  |  | <0.0003 |  | 2.8 |  | mg/KG | 否 |  | 未检出
2020年吕梁市重点排污单位监督性监测（土壤1） | 山西金桃园能源有限公司 | 大气环境,土壤环境 | 炼焦 | 土壤环境质量建设用地土壤污染风险管控标准(试行)(GB36600-2018) | 表1 建设用地土壤污染风险筛选值与管制值（基本项目）,第二类用地-筛选值 | 厂界下风向（表层） | 1，4-二氯苯 | 2020-11-15 | [11 empty] | 0.2 | 棕色 | 0.1 | M |  |  |  | <0.0015 |  | 20 |  | mg/KG | 否 |  | 未检出
2020年吕梁市重点排污单位监督性监测（土壤1） | 山西金桃园能源有限公司 | 大气环境,土壤环境 | 炼焦 | 土壤环境质量建设用地土壤污染风险管控标准(试行)(GB36600-2018) | 表1 建设用地土壤污染风险筛选值与管制值（基本项目）,第二类用地-筛选值 | 厂界下风向（表层） | 乙苯 | 2020-11-15 | [11 empty] | 0.2 | 棕色 | 0.1 | M |  |  |  | <0.0012 |  | 28 |  | mg/KG | 否 |  | 未检出
2020年吕梁市重点排污单位监督性监测（土壤1） | 山西金桃园能源有限公司 | 大气环境,土壤环境 | 炼焦 | 土壤环境质量建设用地土壤污染风险管控标准(试行)(GB36600-2018) | 表1 建设用地土壤污染风险筛选值与管制值（基本项目）,第二类用地-筛选值 | 厂界下风向（表层） | 1，2-二氯乙烷 | 2020-11-15 | [11 empty] | 0.2 | 棕色 | 0.1 | M |  |  |  | <0.0013 |  | 5 |  | mg/KG | 否 |  | 未检出
2020年吕梁市重点排污单位监督性监测（土壤1） | 山西金桃园能源有限公司 | 大气环境,土壤环境 | 炼焦 | 土壤环境质量建设用地土壤污染风险管控标准(试行)(GB36600-2018) | 表1 建设用地土壤污染风险筛选值与管制值（基本项目）,第二类用地-筛选值 | 厂界下风向（表层） | 三氯乙烯 | 2020-11-15 | [11 empty] | 0.2 | 棕色 | 0.1 | M |  |  |  | <0.0012 |  | 2.8 |  | mg/KG | 否 |  | 未检出
2020年吕梁市重点排污单位监督性监测（土壤1） | 山西金桃园能源有限公司 | 大气环境,土壤环境 | 炼焦 | 土壤环境质量建设用地土壤污染风险管控标准(试行)(GB36600-2018) | 表1 建设用地土壤污染风险筛选值与管制值（基本项目）,第二类用地-筛选值 | 厂界下风向（表层） | 1，2，3-三氯丙烷 | 2020-11-15 | [11 empty] | 0.2 | 棕色 | 0.1 | M |  |  |  | <0.0012 |  | 0.5 |  | mg/KG | 否 |  | 未检出
2020年吕梁市重点排污单位监督性监测（土壤1） | 山西金桃园能源有限公司 | 大气环境,土壤环境 | 炼焦 | 土壤环境质量建设用地土壤污染风险管控标准(试行)(GB36600-2018) | 表1 建设用地土壤污染风险筛选值与管制值（基本项目）,第二类用地-筛选值 | 厂界下风向（表层） | 1，1，1，2-四氯乙烷 | 2020-11-15 | [11 empty] | 0.2 | 棕色 | 0.1 | M |  |  |  | <0.0012 |  | 10 |  | mg/KG | 否 |  | 未检出
2020年吕梁市重点排污单位监督性监测（土壤1） | 山西金桃园能源有限公司 | 大气环境,土壤环境 | 炼焦 | 土壤环境质量建设用地土壤污染风险管控标准(试行)(GB36600-2018) | 表1 建设用地土壤污染风险筛选值与管制值（基本项目）,第二类用地-筛选值 | 厂界下风向（表层） | 2-氯酚 | 2020-11-15 | [11 empty] | 0.2 | 棕色 | 0.1 | M |  |  |  | <0.06 |  | 2256 |  | mg/KG | 否 |  | 未检出
2020年吕梁市重点排污单位监督性监测（土壤1） | 山西金桃园能源有限公司 | 大气环境,土壤环境 | 炼焦 | 土壤环境质量建设用地土壤污染风险管控标准(试行)(GB36600-2018) | 表1 建设用地土壤污染风险筛选值与管制值（基本项目）,第二类用地-筛选值 | 厂界下风向（表层） | 1，1-二氯乙烯 | 2020-11-15 | [11 empty] | 0.2 | 棕色 | 0.1 | M |  |  |  | <0.001 |  | 66 |  | mg/KG | 否 |  | 未检出
2020年吕梁市重点排污单位监督性监测（土壤1） | 山西金桃园能源有限公司 | 大气环境,土壤环境 | 炼焦 | 土壤环境质量建设用地土壤污染风险管控标准(试行)(GB36600-2018) | 表1 建设用地土壤污染风险筛选值与管制值（基本项目）,第二类用地-筛选值 | 厂界下风向（表层） | 顺-1，2-二氯乙烯 | 2020-11-15 | [11 empty] | 0.2 | 棕色 | 0.1 | M |  |  |  | <0.0013 |  | 596 |  | mg/KG | 否 |  | 未检出
2020年吕梁市重点排污单位监督性监测（土壤1） | 山西金桃园能源有限公司 | 大气环境,土壤环境 | 炼焦 | 土壤环境质量建设用地土壤污染风险管控标准(试行)(GB36600-2018) | 表1 建设用地土壤污染风险筛选值与管制值（基本项目）,第二类用地-筛选值 | 厂界下风向（表层） | 1，1，2，2-四氯乙烷 | 2020-11-15 | [11 empty] | 0.2 | 棕色 | 0.1 | M |  |  |  | <0.0012 |  | 6.8 |  | mg/KG | 否 |  | 未检出
2020年吕梁市重点排污单位监督性监测（土壤1） | 山西金桃园能源有限公司 | 大气环境,土壤环境 | 炼焦 | 土壤环境质量建设用地土壤污染风险管控标准(试行)(GB36600-2018) | 表1 建设用地土壤污染风险筛选值与管制值（基本项目）,第二类用地-筛选值 | 厂界下风向（深层） | 苯并(a)蒽 | 2020-11-15 | [11 empty] | 1 | 深棕色 | 1.3 | M |  |  |  | <0.1 |  | 15 |  | mg/KG | 否 |  | 未检出
2020年吕梁市重点排污单位监督性监测（土壤1） | 山西金桃园能源有限公司 | 大气环境,土壤环境 | 炼焦 | 土壤环境质量建设用地土壤污染风险管控标准(试行)(GB36600-2018) | 表1 建设用地土壤污染风险筛选值与管制值（基本项目）,第二类用地-筛选值 | 厂界下风向（深层） | 二苯并(a,h)蒽 | 2020-11-15 | [11 empty] | 1 | 深棕色 | 1.3 | M |  |  |  | <0.1 |  | 1.5 |  | mg/KG | 否 |  | 未检出
2020年吕梁市重点排污单位监督性监测（土壤1） | 山西金桃园能源有限公司 | 大气环境,土壤环境 | 炼焦 | 土壤环境质量建设用地土壤污染风险管控标准(试行)(GB36600-2018) | 表1 建设用地土壤污染风险筛选值与管制值（基本项目）,第二类用地-筛选值 | 厂界下风向（深层） | 1，1-二氯乙烯 | 2020-11-15 | [11 empty] | 1 | 深棕色 | 1.3 | M |  |  |  | <0.001 |  | 66 |  | mg/KG | 否 |  | 未检出
2020年吕梁市重点排污单位监督性监测（土壤1） | 山西金桃园能源有限公司 | 大气环境,土壤环境 | 炼焦 | 土壤环境质量建设用地土壤污染风险管控标准(试行)(GB36600-2018) | 表1 建设用地土壤污染风险筛选值与管制值（基本项目）,第二类用地-筛选值 | 厂界下风向（深层） | 1，2-二氯丙烷 | 2020-11-15 | [11 empty] | 1 | 深棕色 | 1.3 | M |  |  |  | <0.0011 |  | 5 |  | mg/KG | 否 |  | 未检出
2020年吕梁市重点排污单位监督性监测（土壤1） | 山西金桃园能源有限公司 | 大气环境,土壤环境 | 炼焦 | 土壤环境质量建设用地土壤污染风险管控标准(试行)(GB36600-2018) | 表1 建设用地土壤污染风险筛选值与管制值（基本项目）,第二类用地-筛选值 | 厂界下风向（深层） | 砷 | 2020-11-15 | [11 empty] | 1 | 深棕色 | 1.3 | M |  |  |  | 9.09 |  | 60 |  | mg/KG | 否
2020年吕梁市重点排污单位监督性监测（土壤1） | 山西金桃园能源有限公司 | 大气环境,土壤环境 | 炼焦 | 土壤环境质量建设用地土壤污染风险管控标准(试行)(GB36600-2018) | 表1 建设用地土壤污染风险筛选值与管制值（基本项目）,第二类用地-筛选值 | 厂界下风向（深层） | 硝基苯 | 2020-11-15 | [11 empty] | 1 | 深棕色 | 1.3 | M |  |  |  | <0.09 |  | 76 |  | mg/KG | 否 |  | 未检出
2020年吕梁市重点排污单位监督性监测（土壤1） | 山西金桃园能源有限公司 | 大气环境,土壤环境 | 炼焦 | 土壤环境质量建设用地土壤污染风险管控标准(试行)(GB36600-2018) | 表1 建设用地土壤污染风险筛选值与管制值（基本项目）,第二类用地-筛选值 | 厂界下风向（深层） | 镉 | 2020-11-15 | [11 empty] | 1 | 深棕色 | 1.3 | M |  |  |  | 0.13 |  | 65 |  | mg/KG | 否
2020年吕梁市重点排污单位监督性监测（土壤1） | 山西金桃园能源有限公司 | 大气环境,土壤环境 | 炼焦 | 土壤环境质量建设用地土壤污染风险管控标准(试行)(GB36600-2018) | 表1 建设用地土壤污染风险筛选值与管制值（基本项目）,第二类用地-筛选值 | 厂界下风向（深层） | 2-氯酚 | 2020-11-15 | [11 empty] | 1 | 深棕色 | 1.3 | M |  |  |  | <0.06 |  | 2256 |  | mg/KG | 否 |  | 未检出
2020年吕梁市重点排污单位监督性监测（土壤1） | 山西金桃园能源有限公司 | 大气环境,土壤环境 | 炼焦 | 土壤环境质量建设用地土壤污染风险管控标准(试行)(GB36600-2018) | 表1 建设用地土壤污染风险筛选值与管制值（基本项目）,第二类用地-筛选值 | 厂界下风向（深层） | 苯乙烯 | 2020-11-15 | [11 empty] | 1 | 深棕色 | 1.3 | M |  |  |  | <0.0011 |  | 1290 |  | mg/KG | 否 |  | 未检出
2020年吕梁市重点排污单位监督性监测（土壤1） | 山西金桃园能源有限公司 | 大气环境,土壤环境 | 炼焦 | 土壤环境质量建设用地土壤污染风险管控标准(试行)(GB36600-2018) | 表1 建设用地土壤污染风险筛选值与管制值（基本项目）,第二类用地-筛选值 | 厂界下风向（深层） | 苯 | 2020-11-15 | [11 empty] | 1 | 深棕色 | 1.3 | M |  |  |  | <0.0019 |  | 4 |  | mg/KG | 否 |  | 未检出
2020年吕梁市重点排污单位监督性监测（土壤1） | 山西金桃园能源有限公司 | 大气环境,土壤环境 | 炼焦 | 土壤环境质量建设用地土壤污染风险管控标准(试行)(GB36600-2018) | 表1 建设用地土壤污染风险筛选值与管制值（基本项目）,第二类用地-筛选值 | 厂界下风向（深层） | 1，2，3-三氯丙烷 | 2020-11-15 | [11 empty] | 1 | 深棕色 | 1.3 | M |  |  |  | <0.0012 |  | 0.5 |  | mg/KG | 否 |  | 未检出
2020年吕梁市重点排污单位监督性监测（土壤1） | 山西金桃园能源有限公司 | 大气环境,土壤环境 | 炼焦 | 土壤环境质量建设用地土壤污染风险管控标准(试行)(GB36600-2018) | 表1 建设用地土壤污染风险筛选值与管制值（基本项目）,第二类用地-筛选值 | 厂界下风向（深层） | 邻二甲苯 | 2020-11-15 | [11 empty] | 1 | 深棕色 | 1.3 | M |  |  |  | <0.0012 |  | 640 |  | mg/KG | 否 |  | 未检出
2020年吕梁市重点排污单位监督性监测（土壤1） | 山西金桃园能源有限公司 | 大气环境,土壤环境 | 炼焦 | 土壤环境质量建设用地土壤污染风险管控标准(试行)(GB36600-2018) | 表1 建设用地土壤污染风险筛选值与管制值（基本项目）,第二类用地-筛选值 | 厂界下风向（深层） | 氯乙烯 | 2020-11-15 | [11 empty] | 1 | 深棕色 | 1.3 | M |  |  |  | <0.001 |  | 0.43 |  | mg/KG | 否 |  | 未检出
2020年吕梁市重点排污单位监督性监测（土壤1） | 山西金桃园能源有限公司 | 大气环境,土壤环境 | 炼焦 | 土壤环境质量建设用地土壤污染风险管控标准(试行)(GB36600-2018) | 表1 建设用地土壤污染风险筛选值与管制值（基本项目）,第二类用地-筛选值 | 厂界下风向（深层） | 四氯化碳 | 2020-11-15 | [11 empty] | 1 | 深棕色 | 1.3 | M |  |  |  | <0.0003 |  | 2.8 |  | mg/KG | 否 |  | 未检出
2020年吕梁市重点排污单位监督性监测（土壤1） | 山西金桃园能源有限公司 | 大气环境,土壤环境 | 炼焦 | 土壤环境质量建设用地土壤污染风险管控标准(试行)(GB36600-2018) | 表1 建设用地土壤污染风险筛选值与管制值（基本项目）,第二类用地-筛选值 | 厂界下风向（深层） | 间二甲苯+对二甲苯 | 2020-11-15 | [11 empty] | 1 | 深棕色 | 1.3 | M |  |  |  | <0.0012 |  | 570 |  | mg/KG | 否 |  | 未检出
2020年吕梁市重点排污单位监督性监测（土壤1） | 山西金桃园能源有限公司 | 大气环境,土壤环境 | 炼焦 | 土壤环境质量建设用地土壤污染风险管控标准(试行)(GB36600-2018) | 表1 建设用地土壤污染风险筛选值与管制值（基本项目）,第二类用地-筛选值 | 厂界下风向（深层） | 萘 | 2020-11-15 | [11 empty] | 1 | 深棕色 | 1.3 | M |  |  |  | <0.09 |  | 70 |  | mg/KG | 否 |  | 未检出
2020年吕梁市重点排污单位监督性监测（土壤1） | 山西金桃园能源有限公司 | 大气环境,土壤环境 | 炼焦 | 土壤环境质量建设用地土壤污染风险管控标准(试行)(GB36600-2018) | 表1 建设用地土壤污染风险筛选值与管制值（基本项目）,第二类用地-筛选值 | 厂界下风向（深层） | 二氯甲烷 | 2020-11-15 | [11 empty] | 1 | 深棕色 | 1.3 | M |  |  |  | <0.0015 |  | 616 |  | mg/KG | 否 |  | 未检出
2020年吕梁市重点排污单位监督性监测（土壤1） | 山西金桃园能源有限公司 | 大气环境,土壤环境 | 炼焦 | 土壤环境质量建设用地土壤污染风险管控标准(试行)(GB36600-2018) | 表1 建设用地土壤污染风险筛选值与管制值（基本项目）,第二类用地-筛选值 | 厂界下风向（深层） | 氯仿 | 2020-11-15 | [11 empty] | 1 | 深棕色 | 1.3 | M |  |  |  | <0.0011 |  | 0.9 |  | mg/KG | 否 |  | 未检出
2020年吕梁市重点排污单位监督性监测（土壤1） | 山西金桃园能源有限公司 | 大气环境,土壤环境 | 炼焦 | 土壤环境质量建设用地土壤污染风险管控标准(试行)(GB36600-2018) | 表1 建设用地土壤污染风险筛选值与管制值（基本项目）,第二类用地-筛选值 | 厂界下风向（深层） | 1，4-二氯苯 | 2020-11-15 | [11 empty] | 1 | 深棕色 | 1.3 | M |  |  |  | <0.0015 |  | 20 |  | mg/KG | 否 |  | 未检出
2020年吕梁市重点排污单位监督性监测（土壤1） | 山西金桃园能源有限公司 | 大气环境,土壤环境 | 炼焦 | 土壤环境质量建设用地土壤污染风险管控标准(试行)(GB36600-2018) | 表1 建设用地土壤污染风险筛选值与管制值（基本项目）,第二类用地-筛选值 | 厂界下风向（深层） | 三氯乙烯 | 2020-11-15 | [11 empty] | 1 | 深棕色 | 1.3 | M |  |  |  | <0.0012 |  | 2.8 |  | mg/KG | 否 |  | 未检出
2020年吕梁市重点排污单位监督性监测（土壤1） | 山西金桃园能源有限公司 | 大气环境,土壤环境 | 炼焦 | 土壤环境质量建设用地土壤污染风险管控标准(试行)(GB36600-2018) | 表1 建设用地土壤污染风险筛选值与管制值（基本项目）,第二类用地-筛选值 | 厂界下风向（深层） | 苯并(a)芘 | 2020-11-15 | [11 empty] | 1 | 深棕色 | 1.3 | M |  |  |  | 0.1 |  | 1.5 |  | mg/KG | 否
2020年吕梁市重点排污单位监督性监测（土壤1） | 山西金桃园能源有限公司 | 大气环境,土壤环境 | 炼焦 | 土壤环境质量建设用地土壤污染风险管控标准(试行)(GB36600-2018) | 表1 建设用地土壤污染风险筛选值与管制值（基本项目）,第二类用地-筛选值 | 厂界下风向（深层） | 苯并(k)荧蒽 | 2020-11-15 | [11 empty] | 1 | 深棕色 | 1.3 | M |  |  |  | 0.1 |  | 151 |  | mg/KG | 否
2020年吕梁市重点排污单位监督性监测（土壤1） | 山西金桃园能源有限公司 | 大气环境,土壤环境 | 炼焦 | 土壤环境质量建设用地土壤污染风险管控标准(试行)(GB36600-2018) | 表1 建设用地土壤污染风险筛选值与管制值（基本项目）,第二类用地-筛选值 | 厂界下风向（深层） | 1,2-二氯苯 | 2020-11-15 | [11 empty] | 1 | 深棕色 | 1.3 | M |  |  |  | <0.0015 |  | 560 |  | mg/KG | 否 |  | 未检出
2020年吕梁市重点排污单位监督性监测（土壤1） | 山西金桃园能源有限公司 | 大气环境,土壤环境 | 炼焦 | 土壤环境质量建设用地土壤污染风险管控标准(试行)(GB36600-2018) | 表1 建设用地土壤污染风险筛选值与管制值（基本项目）,第二类用地-筛选值 | 厂界下风向（深层） | 乙苯 | 2020-11-15 | [11 empty] | 1 | 深棕色 | 1.3 | M |  |  |  | <0.0012 |  | 28 |  | mg/KG | 否 |  | 未检出
2020年吕梁市重点排污单位监督性监测（土壤1） | 山西金桃园能源有限公司 | 大气环境,土壤环境 | 炼焦 | 土壤环境质量建设用地土壤污染风险管控标准(试行)(GB36600-2018) | 表1 建设用地土壤污染风险筛选值与管制值（基本项目）,第二类用地-筛选值 | 厂界下风向（深层） | 1，1-二氯乙烷 | 2020-11-15 | [11 empty] | 1 | 深棕色 | 1.3 | M |  |  |  | <0.0012 |  | 9 |  | mg/KG | 否 |  | 未检出
2020年吕梁市重点排污单位监督性监测（土壤1） | 山西金桃园能源有限公司 | 大气环境,土壤环境 | 炼焦 | 土壤环境质量建设用地土壤污染风险管控标准(试行)(GB36600-2018) | 表1 建设用地土壤污染风险筛选值与管制值（基本项目）,第二类用地-筛选值 | 厂界下风向（深层） | 反-1，2-二氯乙烯 | 2020-11-15 | [11 empty] | 1 | 深棕色 | 1.3 | M |  |  |  | <0.0014 |  | 54 |  | mg/KG | 否 |  | 未检出
2020年吕梁市重点排污单位监督性监测（土壤1） | 山西金桃园能源有限公司 | 大气环境,土壤环境 | 炼焦 | 土壤环境质量建设用地土壤污染风险管控标准(试行)(GB36600-2018) | 表1 建设用地土壤污染风险筛选值与管制值（基本项目）,第二类用地-筛选值 | 厂界下风向（深层） | 铬（六价） | 2020-11-15 | [11 empty] | 1 | 深棕色 | 1.3 | M |  |  |  | <0.5 |  | 5.7 |  | mg/KG | 否 |  | 未检出
2020年吕梁市重点排污单位监督性监测（土壤1） | 山西金桃园能源有限公司 | 大气环境,土壤环境 | 炼焦 | 土壤环境质量建设用地土壤污染风险管控标准(试行)(GB36600-2018) | 表1 建设用地土壤污染风险筛选值与管制值（基本项目）,第二类用地-筛选值 | 厂界下风向（深层） | 1，1，1，2-四氯乙烷 | 2020-11-15 | [11 empty] | 1 | 深棕色 | 1.3 | M |  |  |  | <0.0012 |  | 10 |  | mg/KG | 否 |  | 未检出
2020年吕梁市重点排污单位监督性监测（土壤1） | 山西金桃园能源有限公司 | 大气环境,土壤环境 | 炼焦 | 土壤环境质量建设用地土壤污染风险管控标准(试行)(GB36600-2018) | 表1 建设用地土壤污染风险筛选值与管制值（基本项目）,第二类用地-筛选值 | 厂界下风向（深层） | 四氯乙烯 | 2020-11-15 | [11 empty] | 1 | 深棕色 | 1.3 | M |  |  |  | <0.0014 |  | 53 |  | mg/KG | 否 |  | 未检出
2020年吕梁市重点排污单位监督性监测（土壤1） | 山西金桃园能源有限公司 | 大气环境,土壤环境 | 炼焦 | 土壤环境质量建设用地土壤污染风险管控标准(试行)(GB36600-2018) | 表1 建设用地土壤污染风险筛选值与管制值（基本项目）,第二类用地-筛选值 | 厂界下风向（深层） | 铜 | 2020-11-15 | [11 empty] | 1 | 深棕色 | 1.3 | M |  |  |  | 12 |  | 18000 |  | mg/KG | 否
2020年吕梁市重点排污单位监督性监测（土壤1） | 山西金桃园能源有限公司 | 大气环境,土壤环境 | 炼焦 | 土壤环境质量建设用地土壤污染风险管控标准(试行)(GB36600-2018) | 表1 建设用地土壤污染风险筛选值与管制值（基本项目）,第二类用地-筛选值 | 厂界下风向（深层） | 氯甲烷 | 2020-11-15 | [11 empty] | 1 | 深棕色 | 1.3 | M |  |  |  | <0.001 |  | 37 |  | mg/KG | 否 |  | 未检出
2020年吕梁市重点排污单位监督性监测（土壤1） | 山西金桃园能源有限公司 | 大气环境,土壤环境 | 炼焦 | 土壤环境质量建设用地土壤污染风险管控标准(试行)(GB36600-2018) | 表1 建设用地土壤污染风险筛选值与管制值（基本项目）,第二类用地-筛选值 | 厂界下风向（深层） | 1，2-二氯乙烷 | 2020-11-15 | [11 empty] | 1 | 深棕色 | 1.3 | M |  |  |  | <0.0013 |  | 5 |  | mg/KG | 否 |  | 未检出
2020年吕梁市重点排污单位监督性监测（土壤1） | 山西金桃园能源有限公司 | 大气环境,土壤环境 | 炼焦 | 土壤环境质量建设用地土壤污染风险管控标准(试行)(GB36600-2018) | 表1 建设用地土壤污染风险筛选值与管制值（基本项目）,第二类用地-筛选值 | 厂界下风向（深层） | 甲苯 | 2020-11-15 | [11 empty] | 1 | 深棕色 | 1.3 | M |  |  |  | <0.0013 |  | 1200 |  | mg/KG | 否 |  | 未检出
2020年吕梁市重点排污单位监督性监测（土壤1） | 山西金桃园能源有限公司 | 大气环境,土壤环境 | 炼焦 | 土壤环境质量建设用地土壤污染风险管控标准(试行)(GB36600-2018) | 表1 建设用地土壤污染风险筛选值与管制值（基本项目）,第二类用地-筛选值 | 厂界下风向（深层） | 1，1，1-三氯乙烷 | 2020-11-15 | [11 empty] | 1 | 深棕色 | 1.3 | M |  |  |  | <0.0013 |  | 840 |  | mg/KG | 否 |  | 未检出
2020年吕梁市重点排污单位监督性监测（土壤1） | 山西金桃园能源有限公司 | 大气环境,土壤环境 | 炼焦 | 土壤环境质量建设用地土壤污染风险管控标准(试行)(GB36600-2018) | 表1 建设用地土壤污染风险筛选值与管制值（基本项目）,第二类用地-筛选值 | 厂界下风向（深层） | 茚并[1，2，3-cd]芘 | 2020-11-15 | [11 empty] | 1 | 深棕色 | 1.3 | M |  |  |  | <0.2 |  | 15 |  | mg/KG | 否 |  | 未检出
2020年吕梁市重点排污单位监督性监测（土壤1） | 山西金桃园能源有限公司 | 大气环境,土壤环境 | 炼焦 | 土壤环境质量建设用地土壤污染风险管控标准(试行)(GB36600-2018) | 表1 建设用地土壤污染风险筛选值与管制值（基本项目）,第二类用地-筛选值 | 厂界下风向（深层） | 苯并(b)荧蒽 | 2020-11-15 | [11 empty] | 1 | 深棕色 | 1.3 | M |  |  |  | <0.2 |  | 15 |  | mg/KG | 否 |  | 未检出
2020年吕梁市重点排污单位监督性监测（土壤1） | 山西金桃园能源有限公司 | 大气环境,土壤环境 | 炼焦 | 土壤环境质量建设用地土壤污染风险管控标准(试行)(GB36600-2018) | 表1 建设用地土壤污染风险筛选值与管制值（基本项目）,第二类用地-筛选值 | 厂界下风向（深层） | 氯苯 | 2020-11-15 | [11 empty] | 1 | 深棕色 | 1.3 | M |  |  |  | <0.0012 |  | 270 |  | mg/KG | 否 |  | 未检出
2020年吕梁市重点排污单位监督性监测（土壤1） | 山西金桃园能源有限公司 | 大气环境,土壤环境 | 炼焦 | 土壤环境质量建设用地土壤污染风险管控标准(试行)(GB36600-2018) | 表1 建设用地土壤污染风险筛选值与管制值（基本项目）,第二类用地-筛选值 | 厂界下风向（深层） | 1，1，2-三氯乙烷 | 2020-11-15 | [11 empty] | 1 | 深棕色 | 1.3 | M |  |  |  | <0.0012 |  | 2.8 |  | mg/KG | 否 |  | 未检出
2020年吕梁市重点排污单位监督性监测（土壤1） | 山西金桃园能源有限公司 | 大气环境,土壤环境 | 炼焦 | 土壤环境质量建设用地土壤污染风险管控标准(试行)(GB36600-2018) | 表1 建设用地土壤污染风险筛选值与管制值（基本项目）,第二类用地-筛选值 | 厂界下风向（深层） | 铅 | 2020-11-15 | [11 empty] | 1 | 深棕色 | 1.3 | M |  |  |  | 15 |  | 800 |  | mg/KG | 否
2020年吕梁市重点排污单位监督性监测（土壤1） | 山西金桃园能源有限公司 | 大气环境,土壤环境 | 炼焦 | 土壤环境质量建设用地土壤污染风险管控标准(试行)(GB36600-2018) | 表1 建设用地土壤污染风险筛选值与管制值（基本项目）,第二类用地-筛选值 | 厂界下风向（深层） | 汞 | 2020-11-15 | [11 empty] | 1 | 深棕色 | 1.3 | M |  |  |  | 0.212 |  | 38 |  | mg/KG | 否
2020年吕梁市重点排污单位监督性监测（土壤1） | 山西金桃园能源有限公司 | 大气环境,土壤环境 | 炼焦 | 土壤环境质量建设用地土壤污染风险管控标准(试行)(GB36600-2018) | 表1 建设用地土壤污染风险筛选值与管制值（基本项目）,第二类用地-筛选值 | 厂界下风向（深层） | 1，1，2，2-四氯乙烷 | 2020-11-15 | [11 empty] | 1 | 深棕色 | 1.3 | M |  |  |  | <0.0012 |  | 6.8 |  | mg/KG | 否 |  | 未检出
2020年吕梁市重点排污单位监督性监测（土壤1） | 山西金桃园能源有限公司 | 大气环境,土壤环境 | 炼焦 | 土壤环境质量建设用地土壤污染风险管控标准(试行)(GB36600-2018) | 表1 建设用地土壤污染风险筛选值与管制值（基本项目）,第二类用地-筛选值 | 厂界下风向（深层） | 顺-1，2-二氯乙烯 | 2020-11-15 | [11 empty] | 1 | 深棕色 | 1.3 | M |  |  |  | <0.0013 |  | 596 |  | mg/KG | 否 |  | 未检出
2020年吕梁市重点排污单位监督性监测（土壤1） | 山西金桃园能源有限公司 | 大气环境,土壤环境 | 炼焦 | 土壤环境质量建设用地土壤污染风险管控标准(试行)(GB36600-2018) | 表1 建设用地土壤污染风险筛选值与管制值（基本项目）,第二类用地-筛选值 | 厂界下风向（深层） | 镍 | 2020-11-15 | [11 empty] | 1 | 深棕色 | 1.3 | M |  |  |  | 16 |  | 900 |  | mg/KG | 否
2020年吕梁市重点排污单位监督性监测（土壤1） | 山西金桃园能源有限公司 | 大气环境,土壤环境 | 炼焦 | 土壤环境质量建设用地土壤污染风险管控标准(试行)(GB36600-2018) | 表1 建设用地土壤污染风险筛选值与管制值（基本项目）,第二类用地-筛选值 | 厂界下风向（深层） | 苯胺 | 2020-11-15 | [11 empty] | 1 | 深棕色 | 1.3 | M |  |  |  | <0.02 |  | 260 |  | mg/KG | 否 |  | 未检出
2020年吕梁市重点排污单位监督性监测（土壤1） | 山西金桃园能源有限公司 | 大气环境,土壤环境 | 炼焦 | 土壤环境质量建设用地土壤污染风险管控标准(试行)(GB36600-2018) | 表1 建设用地土壤污染风险筛选值与管制值（基本项目）,第二类用地-筛选值 | 厂界下风向（中层） | 邻二甲苯 | 2020-11-15 | [11 empty] | 0.5 | 深棕色 | 0.6 | M |  |  |  | <0.0012 |  | 640 |  | mg/KG | 否 |  | 未检出
2020年吕梁市重点排污单位监督性监测（土壤1） | 山西金桃园能源有限公司 | 大气环境,土壤环境 | 炼焦 | 土壤环境质量建设用地土壤污染风险管控标准(试行)(GB36600-2018) | 表1 建设用地土壤污染风险筛选值与管制值（基本项目）,第二类用地-筛选值 | 厂界下风向（中层） | 茚并[1，2，3-cd]芘 | 2020-11-15 | [11 empty] | 0.5 | 深棕色 | 0.6 | M |  |  |  | <0.2 |  | 15 |  | mg/KG | 否 |  | 未检出
2020年吕梁市重点排污单位监督性监测（土壤1） | 山西金桃园能源有限公司 | 大气环境,土壤环境 | 炼焦 | 土壤环境质量建设用地土壤污染风险管控标准(试行)(GB36600-2018) | 表1 建设用地土壤污染风险筛选值与管制值（基本项目）,第二类用地-筛选值 | 厂界下风向（中层） | 乙苯 | 2020-11-15 | [11 empty] | 0.5 | 深棕色 | 0.6 | M |  |  |  | <0.0012 |  | 28 |  | mg/KG | 否 |  | 未检出
2020年吕梁市重点排污单位监督性监测（土壤1） | 山西金桃园能源有限公司 | 大气环境,土壤环境 | 炼焦 | 土壤环境质量建设用地土壤污染风险管控标准(试行)(GB36600-2018) | 表1 建设用地土壤污染风险筛选值与管制值（基本项目）,第二类用地-筛选值 | 厂界下风向（中层） | 镍 | 2020-11-15 | [11 empty] | 0.5 | 深棕色 | 0.6 | M |  |  |  | 11 |  | 900 |  | mg/KG | 否
2020年吕梁市重点排污单位监督性监测（土壤1） | 山西金桃园能源有限公司 | 大气环境,土壤环境 | 炼焦 | 土壤环境质量建设用地土壤污染风险管控标准(试行)(GB36600-2018) | 表1 建设用地土壤污染风险筛选值与管制值（基本项目）,第二类用地-筛选值 | 厂界下风向（中层） | 2-氯酚 | 2020-11-15 | [11 empty] | 0.5 | 深棕色 | 0.6 | M |  |  |  | <0.06 |  | 2256 |  | mg/KG | 否 |  | 未检出
2020年吕梁市重点排污单位监督性监测（土壤1） | 山西金桃园能源有限公司 | 大气环境,土壤环境 | 炼焦 | 土壤环境质量建设用地土壤污染风险管控标准(试行)(GB36600-2018) | 表1 建设用地土壤污染风险筛选值与管制值（基本项目）,第二类用地-筛选值 | 厂界下风向（中层） | 铬（六价） | 2020-11-15 | [11 empty] | 0.5 | 深棕色 | 0.6 | M |  |  |  | <0.5 |  | 5.7 |  | mg/KG | 否 |  | 未检出
2020年吕梁市重点排污单位监督性监测（土壤1） | 山西金桃园能源有限公司 | 大气环境,土壤环境 | 炼焦 | 土壤环境质量建设用地土壤污染风险管控标准(试行)(GB36600-2018) | 表1 建设用地土壤污染风险筛选值与管制值（基本项目）,第二类用地-筛选值 | 厂界下风向（中层） | 铜 | 2020-11-15 | [11 empty] | 0.5 | 深棕色 | 0.6 | M |  |  |  | 10 |  | 18000 |  | mg/KG | 否
2020年吕梁市重点排污单位监督性监测（土壤1） | 山西金桃园能源有限公司 | 大气环境,土壤环境 | 炼焦 | 土壤环境质量建设用地土壤污染风险管控标准(试行)(GB36600-2018) | 表1 建设用地土壤污染风险筛选值与管制值（基本项目）,第二类用地-筛选值 | 厂界下风向（中层） | 1，1，2，2-四氯乙烷 | 2020-11-15 | [11 empty] | 0.5 | 深棕色 | 0.6 | M |  |  |  | <0.0012 |  | 6.8 |  | mg/KG | 否 |  | 未检出
2020年吕梁市重点排污单位监督性监测（土壤1） | 山西金桃园能源有限公司 | 大气环境,土壤环境 | 炼焦 | 土壤环境质量建设用地土壤污染风险管控标准(试行)(GB36600-2018) | 表1 建设用地土壤污染风险筛选值与管制值（基本项目）,第二类用地-筛选值 | 厂界下风向（中层） | 砷 | 2020-11-15 | [11 empty] | 0.5 | 深棕色 | 0.6 | M |  |  |  | 5.89 |  | 60 |  | mg/KG | 否
2020年吕梁市重点排污单位监督性监测（土壤1） | 山西金桃园能源有限公司 | 大气环境,土壤环境 | 炼焦 | 土壤环境质量建设用地土壤污染风险管控标准(试行)(GB36600-2018) | 表1 建设用地土壤污染风险筛选值与管制值（基本项目）,第二类用地-筛选值 | 厂界下风向（中层） | 萘 | 2020-11-15 | [11 empty] | 0.5 | 深棕色 | 0.6 | M |  |  |  | <0.09 |  | 70 |  | mg/KG | 否 |  | 未检出
2020年吕梁市重点排污单位监督性监测（土壤1） | 山西金桃园能源有限公司 | 大气环境,土壤环境 | 炼焦 | 土壤环境质量建设用地土壤污染风险管控标准(试行)(GB36600-2018) | 表1 建设用地土壤污染风险筛选值与管制值（基本项目）,第二类用地-筛选值 | 厂界下风向（中层） | 硝基苯 | 2020-11-15 | [11 empty] | 0.5 | 深棕色 | 0.6 | M |  |  |  | <0.09 |  | 76 |  | mg/KG | 否 |  | 未检出
2020年吕梁市重点排污单位监督性监测（土壤1） | 山西金桃园能源有限公司 | 大气环境,土壤环境 | 炼焦 | 土壤环境质量建设用地土壤污染风险管控标准(试行)(GB36600-2018) | 表1 建设用地土壤污染风险筛选值与管制值（基本项目）,第二类用地-筛选值 | 厂界下风向（中层） | 1，1，1-三氯乙烷 | 2020-11-15 | [11 empty] | 0.5 | 深棕色 | 0.6 | M |  |  |  | <0.0013 |  | 840 |  | mg/KG | 否 |  | 未检出
2020年吕梁市重点排污单位监督性监测（土壤1） | 山西金桃园能源有限公司 | 大气环境,土壤环境 | 炼焦 | 土壤环境质量建设用地土壤污染风险管控标准(试行)(GB36600-2018) | 表1 建设用地土壤污染风险筛选值与管制值（基本项目）,第二类用地-筛选值 | 厂界下风向（中层） | 1，1，1，2-四氯乙烷 | 2020-11-15 | [11 empty] | 0.5 | 深棕色 | 0.6 | M |  |  |  | <0.0012 |  | 10 |  | mg/KG | 否 |  | 未检出
2020年吕梁市重点排污单位监督性监测（土壤1） | 山西金桃园能源有限公司 | 大气环境,土壤环境 | 炼焦 | 土壤环境质量建设用地土壤污染风险管控标准(试行)(GB36600-2018) | 表1 建设用地土壤污染风险筛选值与管制值（基本项目）,第二类用地-筛选值 | 厂界下风向（中层） | 苯 | 2020-11-15 | [11 empty] | 0.5 | 深棕色 | 0.6 | M |  |  |  | <0.0019 |  | 4 |  | mg/KG | 否 |  | 未检出
2020年吕梁市重点排污单位监督性监测（土壤1） | 山西金桃园能源有限公司 | 大气环境,土壤环境 | 炼焦 | 土壤环境质量建设用地土壤污染风险管控标准(试行)(GB36600-2018) | 表1 建设用地土壤污染风险筛选值与管制值（基本项目）,第二类用地-筛选值 | 厂界下风向（中层） | 甲苯 | 2020-11-15 | [11 empty] | 0.5 | 深棕色 | 0.6 | M |  |  |  | <0.0013 |  | 1200 |  | mg/KG | 否 |  | 未检出
2020年吕梁市重点排污单位监督性监测（土壤1） | 山西金桃园能源有限公司 | 大气环境,土壤环境 | 炼焦 | 土壤环境质量建设用地土壤污染风险管控标准(试行)(GB36600-2018) | 表1 建设用地土壤污染风险筛选值与管制值（基本项目）,第二类用地-筛选值 | 厂界下风向（中层） | 1，2，3-三氯丙烷 | 2020-11-15 | [11 empty] | 0.5 | 深棕色 | 0.6 | M |  |  |  | <0.0012 |  | 0.5 |  | mg/KG | 否 |  | 未检出
2020年吕梁市重点排污单位监督性监测（土壤1） | 山西金桃园能源有限公司 | 大气环境,土壤环境 | 炼焦 | 土壤环境质量建设用地土壤污染风险管控标准(试行)(GB36600-2018) | 表1 建设用地土壤污染风险筛选值与管制值（基本项目）,第二类用地-筛选值 | 厂界下风向（中层） | 苯乙烯 | 2020-11-15 | [11 empty] | 0.5 | 深棕色 | 0.6 | M |  |  |  | <0.0011 |  | 1290 |  | mg/KG | 否 |  | 未检出
2020年吕梁市重点排污单位监督性监测（土壤1） | 山西金桃园能源有限公司 | 大气环境,土壤环境 | 炼焦 | 土壤环境质量建设用地土壤污染风险管控标准(试行)(GB36600-2018) | 表1 建设用地土壤污染风险筛选值与管制值（基本项目）,第二类用地-筛选值 | 厂界下风向（中层） | 苯并(k)荧蒽 | 2020-11-15 | [11 empty] | 0.5 | 深棕色 | 0.6 | M |  |  |  | 0.1 |  | 151 |  | mg/KG | 否
2020年吕梁市重点排污单位监督性监测（土壤1） | 山西金桃园能源有限公司 | 大气环境,土壤环境 | 炼焦 | 土壤环境质量建设用地土壤污染风险管控标准(试行)(GB36600-2018) | 表1 建设用地土壤污染风险筛选值与管制值（基本项目）,第二类用地-筛选值 | 厂界下风向（中层） | 1，2-二氯乙烷 | 2020-11-15 | [11 empty] | 0.5 | 深棕色 | 0.6 | M |  |  |  | <0.0013 |  | 5 |  | mg/KG | 否 |  | 未检出
2020年吕梁市重点排污单位监督性监测（土壤1） | 山西金桃园能源有限公司 | 大气环境,土壤环境 | 炼焦 | 土壤环境质量建设用地土壤污染风险管控标准(试行)(GB36600-2018) | 表1 建设用地土壤污染风险筛选值与管制值（基本项目）,第二类用地-筛选值 | 厂界下风向（中层） | 氯甲烷 | 2020-11-15 | [11 empty] | 0.5 | 深棕色 | 0.6 | M |  |  |  | <0.001 |  | 37 |  | mg/KG | 否 |  | 未检出
2020年吕梁市重点排污单位监督性监测（土壤1） | 山西金桃园能源有限公司 | 大气环境,土壤环境 | 炼焦 | 土壤环境质量建设用地土壤污染风险管控标准(试行)(GB36600-2018) | 表1 建设用地土壤污染风险筛选值与管制值（基本项目）,第二类用地-筛选值 | 厂界下风向（中层） | 1，2-二氯丙烷 | 2020-11-15 | [11 empty] | 0.5 | 深棕色 | 0.6 | M |  |  |  | <0.0011 |  | 5 |  | mg/KG | 否 |  | 未检出
2020年吕梁市重点排污单位监督性监测（土壤1） | 山西金桃园能源有限公司 | 大气环境,土壤环境 | 炼焦 | 土壤环境质量建设用地土壤污染风险管控标准(试行)(GB36600-2018) | 表1 建设用地土壤污染风险筛选值与管制值（基本项目）,第二类用地-筛选值 | 厂界下风向（中层） | 1，1，2-三氯乙烷 | 2020-11-15 | [11 empty] | 0.5 | 深棕色 | 0.6 | M |  |  |  | <0.0012 |  | 2.8 |  | mg/KG | 否 |  | 未检出
2020年吕梁市重点排污单位监督性监测（土壤1） | 山西金桃园能源有限公司 | 大气环境,土壤环境 | 炼焦 | 土壤环境质量建设用地土壤污染风险管控标准(试行)(GB36600-2018) | 表1 建设用地土壤污染风险筛选值与管制值（基本项目）,第二类用地-筛选值 | 厂界下风向（中层） | 二氯甲烷 | 2020-11-15 | [11 empty] | 0.5 | 深棕色 | 0.6 | M |  |  |  | <0.0015 |  | 616 |  | mg/KG | 否 |  | 未检出
2020年吕梁市重点排污单位监督性监测（土壤1） | 山西金桃园能源有限公司 | 大气环境,土壤环境 | 炼焦 | 土壤环境质量建设用地土壤污染风险管控标准(试行)(GB36600-2018) | 表1 建设用地土壤污染风险筛选值与管制值（基本项目）,第二类用地-筛选值 | 厂界下风向（中层） | 氯仿 | 2020-11-15 | [11 empty] | 0.5 | 深棕色 | 0.6 | M |  |  |  | <0.0011 |  | 0.9 |  | mg/KG | 否 |  | 未检出
2020年吕梁市重点排污单位监督性监测（土壤1） | 山西金桃园能源有限公司 | 大气环境,土壤环境 | 炼焦 | 土壤环境质量建设用地土壤污染风险管控标准(试行)(GB36600-2018) | 表1 建设用地土壤污染风险筛选值与管制值（基本项目）,第二类用地-筛选值 | 厂界下风向（中层） | 苯并(b)荧蒽 | 2020-11-15 | [11 empty] | 0.5 | 深棕色 | 0.6 | M |  |  |  | <0.2 |  | 15 |  | mg/KG | 否 |  | 未检出
2020年吕梁市重点排污单位监督性监测（土壤1） | 山西金桃园能源有限公司 | 大气环境,土壤环境 | 炼焦 | 土壤环境质量建设用地土壤污染风险管控标准(试行)(GB36600-2018) | 表1 建设用地土壤污染风险筛选值与管制值（基本项目）,第二类用地-筛选值 | 厂界下风向（中层） | 顺-1，2-二氯乙烯 | 2020-11-15 | [11 empty] | 0.5 | 深棕色 | 0.6 | M |  |  |  | <0.0013 |  | 596 |  | mg/KG | 否 |  | 未检出
2020年吕梁市重点排污单位监督性监测（土壤1） | 山西金桃园能源有限公司 | 大气环境,土壤环境 | 炼焦 | 土壤环境质量建设用地土壤污染风险管控标准(试行)(GB36600-2018) | 表1 建设用地土壤污染风险筛选值与管制值（基本项目）,第二类用地-筛选值 | 厂界下风向（中层） | 1，4-二氯苯 | 2020-11-15 | [11 empty] | 0.5 | 深棕色 | 0.6 | M |  |  |  | <0.0015 |  | 20 |  | mg/KG | 否 |  | 未检出
2020年吕梁市重点排污单位监督性监测（土壤1） | 山西金桃园能源有限公司 | 大气环境,土壤环境 | 炼焦 | 土壤环境质量建设用地土壤污染风险管控标准(试行)(GB36600-2018) | 表1 建设用地土壤污染风险筛选值与管制值（基本项目）,第二类用地-筛选值 | 厂界下风向（中层） | 氯苯 | 2020-11-15 | [11 empty] | 0.5 | 深棕色 | 0.6 | M |  |  |  | <0.0012 |  | 270 |  | mg/KG | 否 |  | 未检出
2020年吕梁市重点排污单位监督性监测（土壤1） | 山西金桃园能源有限公司 | 大气环境,土壤环境 | 炼焦 | 土壤环境质量建设用地土壤污染风险管控标准(试行)(GB36600-2018) | 表1 建设用地土壤污染风险筛选值与管制值（基本项目）,第二类用地-筛选值 | 厂界下风向（中层） | 铅 | 2020-11-15 | [11 empty] | 0.5 | 深棕色 | 0.6 | M |  |  |  | 12 |  | 800 |  | mg/KG | 否
2020年吕梁市重点排污单位监督性监测（土壤1） | 山西金桃园能源有限公司 | 大气环境,土壤环境 | 炼焦 | 土壤环境质量建设用地土壤污染风险管控标准(试行)(GB36600-2018) | 表1 建设用地土壤污染风险筛选值与管制值（基本项目）,第二类用地-筛选值 | 厂界下风向（中层） | 三氯乙烯 | 2020-11-15 | [11 empty] | 0.5 | 深棕色 | 0.6 | M |  |  |  | <0.0012 |  | 2.8 |  | mg/KG | 否 |  | 未检出
2020年吕梁市重点排污单位监督性监测（土壤1） | 山西金桃园能源有限公司 | 大气环境,土壤环境 | 炼焦 | 土壤环境质量建设用地土壤污染风险管控标准(试行)(GB36600-2018) | 表1 建设用地土壤污染风险筛选值与管制值（基本项目）,第二类用地-筛选值 | 厂界下风向（中层） | 四氯化碳 | 2020-11-15 | [11 empty] | 0.5 | 深棕色 | 0.6 | M |  |  |  | <0.0003 |  | 2.8 |  | mg/KG | 否 |  | 未检出
2020年吕梁市重点排污单位监督性监测（土壤1） | 山西金桃园能源有限公司 | 大气环境,土壤环境 | 炼焦 | 土壤环境质量建设用地土壤污染风险管控标准(试行)(GB36600-2018) | 表1 建设用地土壤污染风险筛选值与管制值（基本项目）,第二类用地-筛选值 | 厂界下风向（中层） | 二苯并(a,h)蒽 | 2020-11-15 | [11 empty] | 0.5 | 深棕色 | 0.6 | M |  |  |  | <0.1 |  | 1.5 |  | mg/KG | 否 |  | 未检出
2020年吕梁市重点排污单位监督性监测（土壤1） | 山西金桃园能源有限公司 | 大气环境,土壤环境 | 炼焦 | 土壤环境质量建设用地土壤污染风险管控标准(试行)(GB36600-2018) | 表1 建设用地土壤污染风险筛选值与管制值（基本项目）,第二类用地-筛选值 | 厂界下风向（中层） | 氯乙烯 | 2020-11-15 | [11 empty] | 0.5 | 深棕色 | 0.6 | M |  |  |  | <0.001 |  | 0.43 |  | mg/KG | 否 |  | 未检出
2020年吕梁市重点排污单位监督性监测（土壤1） | 山西金桃园能源有限公司 | 大气环境,土壤环境 | 炼焦 | 土壤环境质量建设用地土壤污染风险管控标准(试行)(GB36600-2018) | 表1 建设用地土壤污染风险筛选值与管制值（基本项目）,第二类用地-筛选值 | 厂界下风向（中层） | 1，1-二氯乙烷 | 2020-11-15 | [11 empty] | 0.5 | 深棕色 | 0.6 | M |  |  |  | <0.0012 |  | 9 |  | mg/KG | 否 |  | 未检出
2020年吕梁市重点排污单位监督性监测（土壤1） | 山西金桃园能源有限公司 | 大气环境,土壤环境 | 炼焦 | 土壤环境质量建设用地土壤污染风险管控标准(试行)(GB36600-2018) | 表1 建设用地土壤污染风险筛选值与管制值（基本项目）,第二类用地-筛选值 | 厂界下风向（中层） | 间二甲苯+对二甲苯 | 2020-11-15 | [11 empty] | 0.5 | 深棕色 | 0.6 | M |  |  |  | <0.0012 |  | 570 |  | mg/KG | 否 |  | 未检出
2020年吕梁市重点排污单位监督性监测（土壤1） | 山西金桃园能源有限公司 | 大气环境,土壤环境 | 炼焦 | 土壤环境质量建设用地土壤污染风险管控标准(试行)(GB36600-2018) | 表1 建设用地土壤污染风险筛选值与管制值（基本项目）,第二类用地-筛选值 | 厂界下风向（中层） | 1，1-二氯乙烯 | 2020-11-15 | [11 empty] | 0.5 | 深棕色 | 0.6 | M |  |  |  | <0.001 |  | 66 |  | mg/KG | 否 |  | 未检出
2020年吕梁市重点排污单位监督性监测（土壤1） | 山西金桃园能源有限公司 | 大气环境,土壤环境 | 炼焦 | 土壤环境质量建设用地土壤污染风险管控标准(试行)(GB36600-2018) | 表1 建设用地土壤污染风险筛选值与管制值（基本项目）,第二类用地-筛选值 | 厂界下风向（中层） | 汞 | 2020-11-15 | [11 empty] | 0.5 | 深棕色 | 0.6 | M |  |  |  | 0.082 |  | 38 |  | mg/KG | 否
2020年吕梁市重点排污单位监督性监测（土壤1） | 山西金桃园能源有限公司 | 大气环境,土壤环境 | 炼焦 | 土壤环境质量建设用地土壤污染风险管控标准(试行)(GB36600-2018) | 表1 建设用地土壤污染风险筛选值与管制值（基本项目）,第二类用地-筛选值 | 厂界下风向（中层） | 镉 | 2020-11-15 | [11 empty] | 0.5 | 深棕色 | 0.6 | M |  |  |  | 0.10 |  | 65 |  | mg/KG | 否
2020年吕梁市重点排污单位监督性监测（土壤1） | 山西金桃园能源有限公司 | 大气环境,土壤环境 | 炼焦 | 土壤环境质量建设用地土壤污染风险管控标准(试行)(GB36600-2018) | 表1 建设用地土壤污染风险筛选值与管制值（基本项目）,第二类用地-筛选值 | 厂界下风向（中层） | 1,2-二氯苯 | 2020-11-15 | [11 empty] | 0.5 | 深棕色 | 0.6 | M |  |  |  | <0.0015 |  | 560 |  | mg/KG | 否 |  | 未检出
2020年吕梁市重点排污单位监督性监测（土壤1） | 山西金桃园能源有限公司 | 大气环境,土壤环境 | 炼焦 | 土壤环境质量建设用地土壤污染风险管控标准(试行)(GB36600-2018) | 表1 建设用地土壤污染风险筛选值与管制值（基本项目）,第二类用地-筛选值 | 厂界下风向（中层） | 苯并(a)芘 | 2020-11-15 | [11 empty] | 0.5 | 深棕色 | 0.6 | M |  |  |  | 0.1 |  | 1.5 |  | mg/KG | 否
2020年吕梁市重点排污单位监督性监测（土壤1） | 山西金桃园能源有限公司 | 大气环境,土壤环境 | 炼焦 | 土壤环境质量建设用地土壤污染风险管控标准(试行)(GB36600-2018) | 表1 建设用地土壤污染风险筛选值与管制值（基本项目）,第二类用地-筛选值 | 厂界下风向（中层） | 反-1，2-二氯乙烯 | 2020-11-15 | [11 empty] | 0.5 | 深棕色 | 0.6 | M |  |  |  | <0.0014 |  | 54 |  | mg/KG | 否 |  | 未检出
2020年吕梁市重点排污单位监督性监测（土壤1） | 山西金桃园能源有限公司 | 大气环境,土壤环境 | 炼焦 | 土壤环境质量建设用地土壤污染风险管控标准(试行)(GB36600-2018) | 表1 建设用地土壤污染风险筛选值与管制值（基本项目）,第二类用地-筛选值 | 厂界下风向（中层） | 苯并(a)蒽 | 2020-11-15 | [11 empty] | 0.5 | 深棕色 | 0.6 | M |  |  |  | <0.1 |  | 15 |  | mg/KG | 否 |  | 未检出
2020年吕梁市重点排污单位监督性监测（土壤1） | 山西金桃园能源有限公司 | 大气环境,土壤环境 | 炼焦 | 土壤环境质量建设用地土壤污染风险管控标准(试行)(GB36600-2018) | 表1 建设用地土壤污染风险筛选值与管制值（基本项目）,第二类用地-筛选值 | 厂界下风向（中层） | 四氯乙烯 | 2020-11-15 | [11 empty] | 0.5 | 深棕色 | 0.6 | M |  |  |  | <0.0014 |  | 53 |  | mg/KG | 否 |  | 未检出
2020年吕梁市重点排污单位监督性监测（土壤1） | 山西金桃园能源有限公司 | 大气环境,土壤环境 | 炼焦 | 土壤环境质量建设用地土壤污染风险管控标准(试行)(GB36600-2018) | 表1 建设用地土壤污染风险筛选值与管制值（基本项目）,第二类用地-筛选值 | 厂界下风向（中层） | 苯胺 | 2020-11-15 | [11 empty] | 0.5 | 深棕色 | 0.6 | M |  |  |  | <0.02 |  | 260 |  | mg/KG | 否 |  | 未检出
2020年吕梁市重点排污单位监督性监测（土壤1） | 山西金桃园能源有限公司 | 大气环境,土壤环境 | 炼焦 | 土壤环境质量建设用地土壤污染风险管控标准(试行)(GB36600-2018) | 表1 建设用地土壤污染风险筛选值与管制值（基本项目）,第二类用地-筛选值 | 厂界下风向（深层） | ？ | 2020-11-15 | [11 empty] | 1 | 深棕色 | 1.3 | M |  |  |  | <0.1 |  | 1293 |  | mg/KG | 否 |  | （？）未检出
2020年吕梁市重点排污单位监督性监测（土壤1） | 山西金桃园能源有限公司 | 大气环境,土壤环境 | 炼焦 | 土壤环境质量建设用地土壤污染风险管控标准(试行)(GB36600-2018) | 表1 建设用地土壤污染风险筛选值与管制值（基本项目）,第二类用地-筛选值 | 厂界下风向（中层） | ？ | 2020-11-15 | [11 empty] | 0.5 | 深棕色 | 0.6 | M |  |  |  | <0.1 |  | 1293 |  | mg/KG | 否 |  | （？）未检出
2020年吕梁市重点排污单位监督性监测（土壤1） | 山西金桃园能源有限公司 | 大气环境,土壤环境 | 炼焦 | 土壤环境质量建设用地土壤污染风险管控标准(试行)(GB36600-2018) | 表1 建设用地土壤污染风险筛选值与管制值（基本项目）,第二类用地-筛选值 | 厂界下风向（表层） | 茚并[1，2，3-cd]芘 | 2020-11-15 | [11 empty] | 0.2 | 棕色 | 0.2 | M |  |  |  | 0.2 |  | 15 |  | mg/KG | 否
2020年吕梁市重点排污单位监督性监测（土壤1） | 山西金桃园能源有限公司 | 大气环境,土壤环境 | 炼焦 | 土壤环境质量建设用地土壤污染风险管控标准(试行)(GB36600-2018) | 表1 建设用地土壤污染风险筛选值与管制值（基本项目）,第二类用地-筛选值 | 厂界下风向（表层） | 苯胺 | 2020-11-15 | [11 empty] | 0.2 | 棕色 | 0.2 | M |  |  |  | <0.02 |  | 260 |  | mg/KG | 否 |  | 未检出
2020年吕梁市重点排污单位监督性监测（土壤1） | 山西金桃园能源有限公司 | 大气环境,土壤环境 | 炼焦 | 土壤环境质量建设用地土壤污染风险管控标准(试行)(GB36600-2018) | 表1 建设用地土壤污染风险筛选值与管制值（基本项目）,第二类用地-筛选值 | 厂界下风向（表层） | 铬（六价） | 2020-11-15 | [11 empty] | 0.2 | 棕色 | 0.2 | M |  |  |  | <0.5 |  | 5.7 |  | mg/KG | 否 |  | 未检出
2020年吕梁市重点排污单位监督性监测（土壤1） | 山西金桃园能源有限公司 | 大气环境,土壤环境 | 炼焦 | 土壤环境质量建设用地土壤污染风险管控标准(试行)(GB36600-2018) | 表1 建设用地土壤污染风险筛选值与管制值（基本项目）,第二类用地-筛选值 | 厂界下风向（表层） | ？ | 2020-11-15 | [11 empty] | 0.2 | 棕色 | 0.2 | M |  |  |  | <0.1 |  | 1293 |  | mg/KG | 否 |  | （？）未检出
2020年吕梁市重点排污单位监督性监测（土壤1） | 山西城财焦化集团有限公司 | 大气环境,土壤环境 | 炼焦 |  |  | 厂区下风向 | pH值 | 2020-10-22 | [11 empty] | 0.2 | 黄棕 | 3.3 | M |  |  |  | 8.6 |  |  |  |  | 否
2020年吕梁市重点排污单位监督性监测（土壤1） | 山西城财焦化集团有限公司 | 大气环境,土壤环境 | 炼焦 | 土壤环境质量建设用地土壤污染风险管控标准(试行)(GB36600-2018) | 表1 建设用地土壤污染风险筛选值与管制值（基本项目）,第二类用地-筛选值 | 厂区下风向 | 铜 | 2020-10-22 | [11 empty] | 0.2 | 黄棕 | 3.3 | M |  |  |  | 2 |  | 18000 |  | mg/KG | 否
2020年吕梁市重点排污单位监督性监测（土壤1） | 山西城财焦化集团有限公司 | 大气环境,土壤环境 | 炼焦 | 土壤环境质量建设用地土壤污染风险管控标准(试行)(GB36600-2018) | 表1 建设用地土壤污染风险筛选值与管制值（基本项目）,第二类用地-筛选值 | 厂区下风向 | 铅 | 2020-10-22 | [11 empty] | 0.2 | 黄棕 | 3.3 | M |  |  |  | 26.5 |  | 800 |  | mg/KG | 否
2020年吕梁市重点排污单位监督性监测（土壤1） | 山西城财焦化集团有限公司 | 大气环境,土壤环境 | 炼焦 |  |  | 厂区下风向 | 铬 | 2020-10-22 | [11 empty] | 0.2 | 黄棕 | 3.3 | M |  |  |  | 29 |  |  |  |  | 否
2020年吕梁市重点排污单位监督性监测（土壤1） | 山西城财焦化集团有限公司 | 大气环境,土壤环境 | 炼焦 | 土壤环境质量建设用地土壤污染风险管控标准(试行)(GB36600-2018) | 表1 建设用地土壤污染风险筛选值与管制值（基本项目）,第二类用地-筛选值 | 厂区下风向 | 汞 | 2020-10-22 | [11 empty] | 0.2 | 黄棕 | 3.3 | M |  |  |  | 13.0 |  | 38 |  | mg/KG | 否
2020年吕梁市重点排污单位监督性监测（土壤1） | 山西城财焦化集团有限公司 | 大气环境,土壤环境 | 炼焦 | 土壤环境质量建设用地土壤污染风险管控标准(试行)(GB36600-2018) | 表1 建设用地土壤污染风险筛选值与管制值（基本项目）,第二类用地-筛选值 | 厂区下风向 | 砷 | 2020-10-22 | [11 empty] | 0.2 | 黄棕 | 3.3 | M |  |  |  | 5.29 |  | 60 |  | mg/KG | 否
2020年吕梁市重点排污单位监督性监测（土壤1） | 山西城财焦化集团有限公司 | 大气环境,土壤环境 | 炼焦 | 土壤环境质量建设用地土壤污染风险管控标准(试行)(GB36600-2018) | 表1 建设用地土壤污染风险筛选值与管制值（基本项目）,第二类用地-筛选值 | 厂区下风向 | 镉 | 2020-10-22 | [11 empty] | 0.2 | 黄棕 | 3.3 | M |  |  |  | 0.04 |  | 65 |  | mg/KG | 否
2020年吕梁市重点排污单位监督性监测（土壤1） | 山西城财焦化集团有限公司 | 大气环境,土壤环境 | 炼焦 | 土壤环境质量建设用地土壤污染风险管控标准(试行)(GB36600-2018) | 表1 建设用地土壤污染风险筛选值与管制值（基本项目）,第二类用地-筛选值 | 厂区下风向 | 镍 | 2020-10-22 | [11 empty] | 0.2 | 黄棕 | 3.3 | M |  |  |  | <3 |  | 900 |  | mg/KG | 否 |  | 未检出
2020年吕梁市重点排污单位监督性监测（土壤1） | 山西城财焦化集团有限公司 | 大气环境,土壤环境 | 炼焦 |  |  | 厂区下风向 | 锌 | 2020-10-22 | [11 empty] | 0.2 | 黄棕 | 3.3 | M |  |  |  | 102 |  |  |  |  | 否
2020年吕梁市重点排污单位监督性监测（土壤1） | 山西城财焦化集团有限公司 | 大气环境,土壤环境 | 炼焦 | 土壤环境质量建设用地土壤污染风险管控标准(试行)(GB36600-2018) | 表1 建设用地土壤污染风险筛选值与管制值（基本项目）,第二类用地-筛选值 | 化产车间旁 | 镍 | 2020-10-22 | [11 empty] | 0.2 | 浅棕 | 1.9 | M |  |  |  | 5 |  | 900 |  | mg/KG | 否
2020年吕梁市重点排污单位监督性监测（土壤1） | 山西城财焦化集团有限公司 | 大气环境,土壤环境 | 炼焦 | 土壤环境质量建设用地土壤污染风险管控标准(试行)(GB36600-2018) | 表1 建设用地土壤污染风险筛选值与管制值（基本项目）,第二类用地-筛选值 | 化产车间旁 | 汞 | 2020-10-22 | [11 empty] | 0.2 | 浅棕 | 1.9 | M |  |  |  | 9.24 |  | 38 |  | mg/KG | 否
2020年吕梁市重点排污单位监督性监测（土壤1） | 山西城财焦化集团有限公司 | 大气环境,土壤环境 | 炼焦 | 土壤环境质量建设用地土壤污染风险管控标准(试行)(GB36600-2018) | 表1 建设用地土壤污染风险筛选值与管制值（基本项目）,第二类用地-筛选值 | 化产车间旁 | 铅 | 2020-10-22 | [11 empty] | 0.2 | 浅棕 | 1.9 | M |  |  |  | 29.9 |  | 800 |  | mg/KG | 否
2020年吕梁市重点排污单位监督性监测（土壤1） | 山西城财焦化集团有限公司 | 大气环境,土壤环境 | 炼焦 | 土壤环境质量建设用地土壤污染风险管控标准(试行)(GB36600-2018) | 表1 建设用地土壤污染风险筛选值与管制值（基本项目）,第二类用地-筛选值 | 化产车间旁 | 镉 | 2020-10-22 | [11 empty] | 0.2 | 浅棕 | 1.9 | M |  |  |  | 0.41 |  | 65 |  | mg/KG | 否
2020年吕梁市重点排污单位监督性监测（土壤1） | 山西城财焦化集团有限公司 | 大气环境,土壤环境 | 炼焦 |  |  | 化产车间旁 | pH值 | 2020-10-22 | [11 empty] | 0.2 | 浅棕 | 1.9 | M |  |  |  | 8.3 |  |  |  |  | 否
2020年吕梁市重点排污单位监督性监测（土壤1） | 山西城财焦化集团有限公司 | 大气环境,土壤环境 | 炼焦 | 土壤环境质量建设用地土壤污染风险管控标准(试行)(GB36600-2018) | 表1 建设用地土壤污染风险筛选值与管制值（基本项目）,第二类用地-筛选值 | 化产车间旁 | 铜 | 2020-10-22 | [11 empty] | 0.2 | 浅棕 | 1.9 | M |  |  |  | 3 |  | 18000 |  | mg/KG | 否
2020年吕梁市重点排污单位监督性监测（土壤1） | 山西城财焦化集团有限公司 | 大气环境,土壤环境 | 炼焦 |  |  | 化产车间旁 | 锌 | 2020-10-22 | [11 empty] | 0.2 | 浅棕 | 1.9 | M |  |  |  | 154 |  |  |  |  | 否
2020年吕梁市重点排污单位监督性监测（土壤1） | 山西城财焦化集团有限公司 | 大气环境,土壤环境 | 炼焦 | 土壤环境质量建设用地土壤污染风险管控标准(试行)(GB36600-2018) | 表1 建设用地土壤污染风险筛选值与管制值（基本项目）,第二类用地-筛选值 | 化产车间旁 | 砷 | 2020-10-22 | [11 empty] | 0.2 | 浅棕 | 1.9 | M |  |  |  | 4.77 |  | 60 |  | mg/KG | 否
2020年吕梁市重点排污单位监督性监测（土壤1） | 山西城财焦化集团有限公司 | 大气环境,土壤环境 | 炼焦 |  |  | 化产车间旁 | 铬 | 2020-10-22 | [11 empty] | 0.2 | 浅棕 | 1.9 | M |  |  |  | 64 |  |  |  |  | 否
2020年吕梁市重点排污单位监督性监测（土壤1） | 山西城财焦化集团有限公司 | 大气环境,土壤环境 | 炼焦 |  |  | 厂区上风向 | 铬 | 2020-10-22 | [11 empty] | 0.2 | 浅棕 | 1.7 | M |  |  |  | 24 |  |  |  |  | 否
2020年吕梁市重点排污单位监督性监测（土壤1） | 山西城财焦化集团有限公司 | 大气环境,土壤环境 | 炼焦 | 土壤环境质量建设用地土壤污染风险管控标准(试行)(GB36600-2018) | 表1 建设用地土壤污染风险筛选值与管制值（基本项目）,第二类用地-筛选值 | 厂区上风向 | 镍 | 2020-10-22 | [11 empty] | 0.2 | 浅棕 | 1.7 | M |  |  |  | 8 |  | 900 |  | mg/KG | 否
2020年吕梁市重点排污单位监督性监测（土壤1） | 山西城财焦化集团有限公司 | 大气环境,土壤环境 | 炼焦 | 土壤环境质量建设用地土壤污染风险管控标准(试行)(GB36600-2018) | 表1 建设用地土壤污染风险筛选值与管制值（基本项目）,第二类用地-筛选值 | 厂区上风向 | 镉 | 2020-10-22 | [11 empty] | 0.2 | 浅棕 | 1.7 | M |  |  |  | 0.50 |  | 65 |  | mg/KG | 否
2020年吕梁市重点排污单位监督性监测（土壤1） | 山西城财焦化集团有限公司 | 大气环境,土壤环境 | 炼焦 | 土壤环境质量建设用地土壤污染风险管控标准(试行)(GB36600-2018) | 表1 建设用地土壤污染风险筛选值与管制值（基本项目）,第二类用地-筛选值 | 厂区上风向 | 铅 | 2020-10-22 | [11 empty] | 0.2 | 浅棕 | 1.7 | M |  |  |  | 3.1 |  | 800 |  | mg/KG | 否
2020年吕梁市重点排污单位监督性监测（土壤1） | 山西城财焦化集团有限公司 | 大气环境,土壤环境 | 炼焦 |  |  | 厂区上风向 | 锌 | 2020-10-22 | [11 empty] | 0.2 | 浅棕 | 1.7 | M |  |  |  | 159 |  |  |  |  | 否
2020年吕梁市重点排污单位监督性监测（土壤1） | 山西城财焦化集团有限公司 | 大气环境,土壤环境 | 炼焦 | 土壤环境质量建设用地土壤污染风险管控标准(试行)(GB36600-2018) | 表1 建设用地土壤污染风险筛选值与管制值（基本项目）,第二类用地-筛选值 | 厂区上风向 | 砷 | 2020-10-22 | [11 empty] | 0.2 | 浅棕 | 1.7 | M |  |  |  | 4.18 |  | 60 |  | mg/KG | 否
2020年吕梁市重点排污单位监督性监测（土壤1） | 山西城财焦化集团有限公司 | 大气环境,土壤环境 | 炼焦 | 土壤环境质量建设用地土壤污染风险管控标准(试行)(GB36600-2018) | 表1 建设用地土壤污染风险筛选值与管制值（基本项目）,第二类用地-筛选值 | 厂区上风向 | 汞 | 2020-10-22 | [11 empty] | 0.2 | 浅棕 | 1.7 | M |  |  |  | 15.0 |  | 38 |  | mg/KG | 否
2020年吕梁市重点排污单位监督性监测（土壤1） | 山西城财焦化集团有限公司 | 大气环境,土壤环境 | 炼焦 | 土壤环境质量建设用地土壤污染风险管控标准(试行)(GB36600-2018) | 表1 建设用地土壤污染风险筛选值与管制值（基本项目）,第二类用地-筛选值 | 厂区上风向 | 铜 | 2020-10-22 | [11 empty] | 0.2 | 浅棕 | 1.7 | M |  |  |  | 11 |  | 18000 |  | mg/KG | 否
2020年吕梁市重点排污单位监督性监测（土壤1） | 山西城财焦化集团有限公司 | 大气环境,土壤环境 | 炼焦 |  |  | 厂区上风向 | pH值 | 2020-10-22 | [11 empty] | 0.2 | 浅棕 | 1.7 | M |  |  |  | 10.0 |  |  |  |  | 否
2020年吕梁市重点排污单位监督性监测（土壤1） | 山西城财焦化集团有限公司 | 大气环境,土壤环境 | 炼焦 | 土壤环境质量建设用地土壤污染风险管控标准(试行)(GB36600-2018) | 表1 建设用地土壤污染风险筛选值与管制值（基本项目）,第二类用地-筛选值 | 化产车间 | 铅 | 2020-10-22 | [11 empty] | 0.2 | 棕 | 1.2 | M |  |  |  | 20.8 |  | 800 |  | mg/KG | 否
2020年吕梁市重点排污单位监督性监测（土壤1） | 山西城财焦化集团有限公司 | 大气环境,土壤环境 | 炼焦 |  |  | 化产车间 | 铬 | 2020-10-22 | [11 empty] | 0.2 | 棕 | 1.2 | M |  |  |  | <4 |  |  |  |  | 否 |  | 未检出
2020年吕梁市重点排污单位监督性监测（土壤1） | 山西城财焦化集团有限公司 | 大气环境,土壤环境 | 炼焦 | 土壤环境质量建设用地土壤污染风险管控标准(试行)(GB36600-2018) | 表1 建设用地土壤污染风险筛选值与管制值（基本项目）,第二类用地-筛选值 | 化产车间 | 镉 | 2020-10-22 | [11 empty] | 0.2 | 棕 | 1.2 | M |  |  |  | 0.07 |  | 65 |  | mg/KG | 否
2020年吕梁市重点排污单位监督性监测（土壤1） | 山西城财焦化集团有限公司 | 大气环境,土壤环境 | 炼焦 |  |  | 化产车间 | pH值 | 2020-10-22 | [11 empty] | 0.2 | 棕 | 1.2 | M |  |  |  | 8.6 |  |  |  |  | 否
2020年吕梁市重点排污单位监督性监测（土壤1） | 山西城财焦化集团有限公司 | 大气环境,土壤环境 | 炼焦 | 土壤环境质量建设用地土壤污染风险管控标准(试行)(GB36600-2018) | 表1 建设用地土壤污染风险筛选值与管制值（基本项目）,第二类用地-筛选值 | 化产车间 | 铜 | 2020-10-22 | [11 empty] | 0.2 | 棕 | 1.2 | M |  |  |  | <1 |  | 18000 |  | mg/KG | 否 |  | 未检出
2020年吕梁市重点排污单位监督性监测（土壤1） | 山西城财焦化集团有限公司 | 大气环境,土壤环境 | 炼焦 | 土壤环境质量建设用地土壤污染风险管控标准(试行)(GB36600-2018) | 表1 建设用地土壤污染风险筛选值与管制值（基本项目）,第二类用地-筛选值 | 化产车间 | 镍 | 2020-10-22 | [11 empty] | 0.2 | 棕 | 1.2 | M |  |  |  | <3 |  | 900 |  | mg/KG | 否 |  | 未检出
2020年吕梁市重点排污单位监督性监测（土壤1） | 山西城财焦化集团有限公司 | 大气环境,土壤环境 | 炼焦 | 土壤环境质量建设用地土壤污染风险管控标准(试行)(GB36600-2018) | 表1 建设用地土壤污染风险筛选值与管制值（基本项目）,第二类用地-筛选值 | 化产车间 | 汞 | 2020-10-22 | [11 empty] | 0.2 | 棕 | 1.2 | M |  |  |  | 12.0 |  | 38 |  | mg/KG | 否
2020年吕梁市重点排污单位监督性监测（土壤1） | 山西城财焦化集团有限公司 | 大气环境,土壤环境 | 炼焦 |  |  | 化产车间 | 锌 | 2020-10-22 | [11 empty] | 0.2 | 棕 | 1.2 | M |  |  |  | 113 |  |  |  |  | 否
2020年吕梁市重点排污单位监督性监测（土壤1） | 山西城财焦化集团有限公司 | 大气环境,土壤环境 | 炼焦 | 土壤环境质量建设用地土壤污染风险管控标准(试行)(GB36600-2018) | 表1 建设用地土壤污染风险筛选值与管制值（基本项目）,第二类用地-筛选值 | 化产车间 | 砷 | 2020-10-22 | [11 empty] | 0.2 | 棕 | 1.2 | M |  |  |  | 2.90 |  | 60 |  | mg/KG | 否
2020年吕梁市重点排污单位监督性监测（土壤1） | 山西金岩和嘉能源有限公司 | 大气环境,土壤环境 | 炼焦 | 土壤环境质量建设用地土壤污染风险管控标准(试行)(GB36600-2018) | 表1 建设用地土壤污染风险筛选值与管制值（基本项目）,第二类用地-筛选值 | 焦炉旁 | 镍 | 2020-10-22 | [11 empty] | 0.2 | 浅棕 | 3.1 | M |  |  |  | 15 |  | 900 |  | mg/KG | 否
2020年吕梁市重点排污单位监督性监测（土壤1） | 山西金岩和嘉能源有限公司 | 大气环境,土壤环境 | 炼焦 | 土壤环境质量建设用地土壤污染风险管控标准(试行)(GB36600-2018) | 表1 建设用地土壤污染风险筛选值与管制值（基本项目）,第二类用地-筛选值 | 焦炉旁 | 铅 | 2020-10-22 | [11 empty] | 0.2 | 浅棕 | 3.1 | M |  |  |  | 17.7 |  | 800 |  | mg/KG | 否
2020年吕梁市重点排污单位监督性监测（土壤1） | 山西金岩和嘉能源有限公司 | 大气环境,土壤环境 | 炼焦 |  |  | 焦炉旁 | pH值 | 2020-10-22 | [11 empty] | 0.2 | 浅棕 | 3.1 | M |  |  |  | 8.4 |  |  |  |  | 否
2020年吕梁市重点排污单位监督性监测（土壤1） | 山西金岩和嘉能源有限公司 | 大气环境,土壤环境 | 炼焦 |  |  | 焦炉旁 | 锌 | 2020-10-22 | [11 empty] | 0.2 | 浅棕 | 3.1 | M |  |  |  | 73 |  |  |  |  | 否
2020年吕梁市重点排污单位监督性监测（土壤1） | 山西金岩和嘉能源有限公司 | 大气环境,土壤环境 | 炼焦 | 土壤环境质量建设用地土壤污染风险管控标准(试行)(GB36600-2018) | 表1 建设用地土壤污染风险筛选值与管制值（基本项目）,第二类用地-筛选值 | 焦炉旁 | 砷 | 2020-10-22 | [11 empty] | 0.2 | 浅棕 | 3.1 | M |  |  |  | 5.94 |  | 60 |  | mg/KG | 否
2020年吕梁市重点排污单位监督性监测（土壤1） | 山西金岩和嘉能源有限公司 | 大气环境,土壤环境 | 炼焦 |  |  | 焦炉旁 | 铬 | 2020-10-22 | [11 empty] | 0.2 | 浅棕 | 3.1 | M |  |  |  | <4 |  |  |  |  | 否 |  | 未检出
2020年吕梁市重点排污单位监督性监测（土壤1） | 山西金岩和嘉能源有限公司 | 大气环境,土壤环境 | 炼焦 | 土壤环境质量建设用地土壤污染风险管控标准(试行)(GB36600-2018) | 表1 建设用地土壤污染风险筛选值与管制值（基本项目）,第二类用地-筛选值 | 焦炉旁 | 镉 | 2020-10-22 | [11 empty] | 0.2 | 浅棕 | 3.1 | M |  |  |  | <0.01 |  | 65 |  | mg/KG | 否 |  | 未检出
2020年吕梁市重点排污单位监督性监测（土壤1） | 山西金岩和嘉能源有限公司 | 大气环境,土壤环境 | 炼焦 | 土壤环境质量建设用地土壤污染风险管控标准(试行)(GB36600-2018) | 表1 建设用地土壤污染风险筛选值与管制值（基本项目）,第二类用地-筛选值 | 焦炉旁 | 汞 | 2020-10-22 | [11 empty] | 0.2 | 浅棕 | 3.1 | M |  |  |  | 12.2 |  | 38 |  | mg/KG | 否
2020年吕梁市重点排污单位监督性监测（土壤1） | 山西金岩和嘉能源有限公司 | 大气环境,土壤环境 | 炼焦 | 土壤环境质量建设用地土壤污染风险管控标准(试行)(GB36600-2018) | 表1 建设用地土壤污染风险筛选值与管制值（基本项目）,第二类用地-筛选值 | 焦炉旁 | 铜 | 2020-10-22 | [11 empty] | 0.2 | 浅棕 | 3.1 | M |  |  |  | <1 |  | 18000 |  | mg/KG | 否 |  | 未检出
2020年吕梁市重点排污单位监督性监测（土壤1） | 山西金岩和嘉能源有限公司 | 大气环境,土壤环境 | 炼焦 | 土壤环境质量建设用地土壤污染风险管控标准(试行)(GB36600-2018) | 表1 建设用地土壤污染风险筛选值与管制值（基本项目）,第二类用地-筛选值 | 厂区化产区 | 汞 | 2020-10-22 | [11 empty] | 0.2 | 浅棕 | 2.8 | M |  |  |  | 9.37 |  | 38 |  | mg/KG | 否
2020年吕梁市重点排污单位监督性监测（土壤1） | 山西金岩和嘉能源有限公司 | 大气环境,土壤环境 | 炼焦 |  |  | 厂区化产区 | 铬 | 2020-10-22 | [11 empty] | 0.2 | 浅棕 | 2.8 | M |  |  |  | <4 |  |  |  |  | 否 |  | 未检出
2020年吕梁市重点排污单位监督性监测（土壤1） | 山西金岩和嘉能源有限公司 | 大气环境,土壤环境 | 炼焦 | 土壤环境质量建设用地土壤污染风险管控标准(试行)(GB36600-2018) | 表1 建设用地土壤污染风险筛选值与管制值（基本项目）,第二类用地-筛选值 | 厂区化产区 | 砷 | 2020-10-22 | [11 empty] | 0.2 | 浅棕 | 2.8 | M |  |  |  | 4.55 |  | 60 |  | mg/KG | 否
2020年吕梁市重点排污单位监督性监测（土壤1） | 山西金岩和嘉能源有限公司 | 大气环境,土壤环境 | 炼焦 | 土壤环境质量建设用地土壤污染风险管控标准(试行)(GB36600-2018) | 表1 建设用地土壤污染风险筛选值与管制值（基本项目）,第二类用地-筛选值 | 厂区化产区 | 铜 | 2020-10-22 | [11 empty] | 0.2 | 浅棕 | 2.8 | M |  |  |  | 2 |  | 18000 |  | mg/KG | 否
2020年吕梁市重点排污单位监督性监测（土壤1） | 山西金岩和嘉能源有限公司 | 大气环境,土壤环境 | 炼焦 |  |  | 厂区化产区 | 锌 | 2020-10-22 | [11 empty] | 0.2 | 浅棕 | 2.8 | M |  |  |  | 68 |  |  |  |  | 否
2020年吕梁市重点排污单位监督性监测（土壤1） | 山西金岩和嘉能源有限公司 | 大气环境,土壤环境 | 炼焦 |  |  | 厂区化产区 | pH值 | 2020-10-22 | [11 empty] | 0.2 | 浅棕 | 2.8 | M |  |  |  | 8.6 |  |  |  |  | 否
2020年吕梁市重点排污单位监督性监测（土壤1） | 山西金岩和嘉能源有限公司 | 大气环境,土壤环境 | 炼焦 | 土壤环境质量建设用地土壤污染风险管控标准(试行)(GB36600-2018) | 表1 建设用地土壤污染风险筛选值与管制值（基本项目）,第二类用地-筛选值 | 厂区化产区 | 镍 | 2020-10-22 | [11 empty] | 0.2 | 浅棕 | 2.8 | M |  |  |  | 12 |  | 900 |  | mg/KG | 否
2020年吕梁市重点排污单位监督性监测（土壤1） | 山西金岩和嘉能源有限公司 | 大气环境,土壤环境 | 炼焦 | 土壤环境质量建设用地土壤污染风险管控标准(试行)(GB36600-2018) | 表1 建设用地土壤污染风险筛选值与管制值（基本项目）,第二类用地-筛选值 | 厂区化产区 | 铅 | 2020-10-22 | [11 empty] | 0.2 | 浅棕 | 2.8 | M |  |  |  | 19.4 |  | 800 |  | mg/KG | 否
2020年吕梁市重点排污单位监督性监测（土壤1） | 山西金岩和嘉能源有限公司 | 大气环境,土壤环境 | 炼焦 | 土壤环境质量建设用地土壤污染风险管控标准(试行)(GB36600-2018) | 表1 建设用地土壤污染风险筛选值与管制值（基本项目）,第二类用地-筛选值 | 厂区化产区 | 镉 | 2020-10-22 | [11 empty] | 0.2 | 浅棕 | 2.8 | M |  |  |  | 0.30 |  | 65 |  | mg/KG | 否
2020年吕梁市重点排污单位监督性监测（土壤1） | 山西金岩和嘉能源有限公司 | 大气环境,土壤环境 | 炼焦 | 土壤环境质量建设用地土壤污染风险管控标准(试行)(GB36600-2018) | 表1 建设用地土壤污染风险筛选值与管制值（基本项目）,第二类用地-筛选值 | 厂区上风向 | 铅 | 2020-10-22 | [11 empty] | 0.2 | 棕 | 1.9 | M |  |  |  | 29.8 |  | 800 |  | mg/KG | 否
2020年吕梁市重点排污单位监督性监测（土壤1） | 山西金岩和嘉能源有限公司 | 大气环境,土壤环境 | 炼焦 | 土壤环境质量建设用地土壤污染风险管控标准(试行)(GB36600-2018) | 表1 建设用地土壤污染风险筛选值与管制值（基本项目）,第二类用地-筛选值 | 厂区上风向 | 汞 | 2020-10-22 | [11 empty] | 0.2 | 棕 | 1.9 | M |  |  |  | 9.40 |  | 38 |  | mg/KG | 否
2020年吕梁市重点排污单位监督性监测（土壤1） | 山西金岩和嘉能源有限公司 | 大气环境,土壤环境 | 炼焦 | 土壤环境质量建设用地土壤污染风险管控标准(试行)(GB36600-2018) | 表1 建设用地土壤污染风险筛选值与管制值（基本项目）,第二类用地-筛选值 | 厂区上风向 | 镍 | 2020-10-22 | [11 empty] | 0.2 | 棕 | 1.9 | M |  |  |  | 14 |  | 900 |  | mg/KG | 否
2020年吕梁市重点排污单位监督性监测（土壤1） | 山西金岩和嘉能源有限公司 | 大气环境,土壤环境 | 炼焦 | 土壤环境质量建设用地土壤污染风险管控标准(试行)(GB36600-2018) | 表1 建设用地土壤污染风险筛选值与管制值（基本项目）,第二类用地-筛选值 | 厂区上风向 | 砷 | 2020-10-22 | [11 empty] | 0.2 | 棕 | 1.9 | M |  |  |  | 4.31 |  | 60 |  | mg/KG | 否
2020年吕梁市重点排污单位监督性监测（土壤1） | 山西金岩和嘉能源有限公司 | 大气环境,土壤环境 | 炼焦 |  |  | 厂区上风向 | 锌 | 2020-10-22 | [11 empty] | 0.2 | 棕 | 1.9 | M |  |  |  | 67 |  |  |  |  | 否
2020年吕梁市重点排污单位监督性监测（土壤1） | 山西金岩和嘉能源有限公司 | 大气环境,土壤环境 | 炼焦 |  |  | 厂区上风向 | 铬 | 2020-10-22 | [11 empty] | 0.2 | 棕 | 1.9 | M |  |  |  | 40 |  |  |  |  | 否
2020年吕梁市重点排污单位监督性监测（土壤1） | 山西金岩和嘉能源有限公司 | 大气环境,土壤环境 | 炼焦 |  |  | 厂区上风向 | pH值 | 2020-10-22 | [11 empty] | 0.2 | 棕 | 1.9 | M |  |  |  | 7.8 |  |  |  |  | 否
2020年吕梁市重点排污单位监督性监测（土壤1） | 山西金岩和嘉能源有限公司 | 大气环境,土壤环境 | 炼焦 | 土壤环境质量建设用地土壤污染风险管控标准(试行)(GB36600-2018) | 表1 建设用地土壤污染风险筛选值与管制值（基本项目）,第二类用地-筛选值 | 厂区上风向 | 镉 | 2020-10-22 | [11 empty] | 0.2 | 棕 | 1.9 | M |  |  |  | 0.15 |  | 65 |  | mg/KG | 否
2020年吕梁市重点排污单位监督性监测（土壤1） | 山西金岩和嘉能源有限公司 | 大气环境,土壤环境 | 炼焦 | 土壤环境质量建设用地土壤污染风险管控标准(试行)(GB36600-2018) | 表1 建设用地土壤污染风险筛选值与管制值（基本项目）,第二类用地-筛选值 | 厂区上风向 | 铜 | 2020-10-22 | [11 empty] | 0.2 | 棕 | 1.9 | M |  |  |  | <1 |  | 18000 |  | mg/KG | 否 |  | 未检出
2020年吕梁市重点排污单位监督性监测（土壤1） | 山西金岩和嘉能源有限公司 | 大气环境,土壤环境 | 炼焦 | 土壤环境质量建设用地土壤污染风险管控标准(试行)(GB36600-2018) | 表1 建设用地土壤污染风险筛选值与管制值（基本项目）,第二类用地-筛选值 | 厂区下风向 | 镉 | 2020-10-22 | [11 empty] | 0.2 | 黄棕 | 3.6 | M |  |  |  | 0.01 |  | 65 |  | mg/KG | 否
2020年吕梁市重点排污单位监督性监测（土壤1） | 山西金岩和嘉能源有限公司 | 大气环境,土壤环境 | 炼焦 |  |  | 厂区下风向 | 铬 | 2020-10-22 | [11 empty] | 0.2 | 黄棕 | 3.6 | M |  |  |  | 44 |  |  |  |  | 否
2020年吕梁市重点排污单位监督性监测（土壤1） | 山西金岩和嘉能源有限公司 | 大气环境,土壤环境 | 炼焦 | 土壤环境质量建设用地土壤污染风险管控标准(试行)(GB36600-2018) | 表1 建设用地土壤污染风险筛选值与管制值（基本项目）,第二类用地-筛选值 | 厂区下风向 | 汞 | 2020-10-22 | [11 empty] | 0.2 | 黄棕 | 3.6 | M |  |  |  | 10.1 |  | 38 |  | mg/KG | 否
2020年吕梁市重点排污单位监督性监测（土壤1） | 山西金岩和嘉能源有限公司 | 大气环境,土壤环境 | 炼焦 |  |  | 厂区下风向 | pH值 | 2020-10-22 | [11 empty] | 0.2 | 黄棕 | 3.6 | M |  |  |  | 8.6 |  |  |  |  | 否
2020年吕梁市重点排污单位监督性监测（土壤1） | 山西金岩和嘉能源有限公司 | 大气环境,土壤环境 | 炼焦 | 土壤环境质量建设用地土壤污染风险管控标准(试行)(GB36600-2018) | 表1 建设用地土壤污染风险筛选值与管制值（基本项目）,第二类用地-筛选值 | 厂区下风向 | 铜 | 2020-10-22 | [11 empty] | 0.2 | 黄棕 | 3.6 | M |  |  |  | 2 |  | 18000 |  | mg/KG | 否
2020年吕梁市重点排污单位监督性监测（土壤1） | 山西金岩和嘉能源有限公司 | 大气环境,土壤环境 | 炼焦 | 土壤环境质量建设用地土壤污染风险管控标准(试行)(GB36600-2018) | 表1 建设用地土壤污染风险筛选值与管制值（基本项目）,第二类用地-筛选值 | 厂区下风向 | 铅 | 2020-10-22 | [11 empty] | 0.2 | 黄棕 | 3.6 | M |  |  |  | 17.4 |  | 800 |  | mg/KG | 否
2020年吕梁市重点排污单位监督性监测（土壤1） | 山西金岩和嘉能源有限公司 | 大气环境,土壤环境 | 炼焦 |  |  | 厂区下风向 | 锌 | 2020-10-22 | [11 empty] | 0.2 | 黄棕 | 3.6 | M |  |  |  | 79 |  |  |  |  | 否
2020年吕梁市重点排污单位监督性监测（土壤1） | 山西金岩和嘉能源有限公司 | 大气环境,土壤环境 | 炼焦 | 土壤环境质量建设用地土壤污染风险管控标准(试行)(GB36600-2018) | 表1 建设用地土壤污染风险筛选值与管制值（基本项目）,第二类用地-筛选值 | 厂区下风向 | 砷 | 2020-10-22 | [11 empty] | 0.2 | 黄棕 | 3.6 | M |  |  |  | 4.80 |  | 60 |  | mg/KG | 否
2020年吕梁市重点排污单位监督性监测（土壤1） | 山西金岩和嘉能源有限公司 | 大气环境,土壤环境 | 炼焦 | 土壤环境质量建设用地土壤污染风险管控标准(试行)(GB36600-2018) | 表1 建设用地土壤污染风险筛选值与管制值（基本项目）,第二类用地-筛选值 | 厂区下风向 | 镍 | 2020-10-22 | [11 empty] | 0.2 | 黄棕 | 3.6 | M |  |  |  | 10 |  | 900 |  | mg/KG | 否
2020年吕梁市重点排污单位监督性监测（土壤1） | 文水县振兴化肥有限公司 | 水环境,大气环境,土壤环境 | 钾肥制造 | 土壤环境质量建设用地土壤污染风险管控标准(试行)(GB36600-2018) | 表1 建设用地土壤污染风险筛选值与管制值（基本项目）,第二类用地-筛选值 | 厂界下风向深层 | 氯苯 | 2020-11-13 | [11 empty] | 1 | 红棕色 | 0.2 | M |  |  |  | <0.0012 |  | 270 |  | mg/KG | 否 |  | 未检出
2020年吕梁市重点排污单位监督性监测（土壤1） | 文水县振兴化肥有限公司 | 水环境,大气环境,土壤环境 | 钾肥制造 | 土壤环境质量建设用地土壤污染风险管控标准(试行)(GB36600-2018) | 表1 建设用地土壤污染风险筛选值与管制值（基本项目）,第二类用地-筛选值 | 厂界下风向深层 | 苯胺 | 2020-11-13 | [11 empty] | 1 | 红棕色 | 0.2 | M |  |  |  | <0.02 |  | 260 |  | mg/KG | 否 |  | 未检出
2020年吕梁市重点排污单位监督性监测（土壤1） | 文水县振兴化肥有限公司 | 水环境,大气环境,土壤环境 | 钾肥制造 | 土壤环境质量建设用地土壤污染风险管控标准(试行)(GB36600-2018) | 表1 建设用地土壤污染风险筛选值与管制值（基本项目）,第二类用地-筛选值 | 厂界下风向深层 | 萘 | 2020-11-13 | [11 empty] | 1 | 红棕色 | 0.2 | M |  |  |  | <0.09 |  | 70 |  | mg/KG | 否 |  | 未检出
2020年吕梁市重点排污单位监督性监测（土壤1） | 文水县振兴化肥有限公司 | 水环境,大气环境,土壤环境 | 钾肥制造 | 土壤环境质量建设用地土壤污染风险管控标准(试行)(GB36600-2018) | 表1 建设用地土壤污染风险筛选值与管制值（基本项目）,第二类用地-筛选值 | 厂界下风向深层 | 铜 | 2020-11-13 | [11 empty] | 1 | 红棕色 | 0.2 | M |  |  |  | 18 |  | 18000 |  | mg/KG | 否
2020年吕梁市重点排污单位监督性监测（土壤1） | 文水县振兴化肥有限公司 | 水环境,大气环境,土壤环境 | 钾肥制造 | 土壤环境质量建设用地土壤污染风险管控标准(试行)(GB36600-2018) | 表1 建设用地土壤污染风险筛选值与管制值（基本项目）,第二类用地-筛选值 | 厂界下风向深层 | 铬（六价） | 2020-11-13 | [11 empty] | 1 | 红棕色 | 0.2 | M |  |  |  | <0.5 |  | 5.7 |  | mg/KG | 否 |  | 未检出
2020年吕梁市重点排污单位监督性监测（土壤1） | 文水县振兴化肥有限公司 | 水环境,大气环境,土壤环境 | 钾肥制造 | 土壤环境质量建设用地土壤污染风险管控标准(试行)(GB36600-2018) | 表1 建设用地土壤污染风险筛选值与管制值（基本项目）,第二类用地-筛选值 | 厂界下风向深层 | 铅 | 2020-11-13 | [11 empty] | 1 | 红棕色 | 0.2 | M |  |  |  | 40 |  | 800 |  | mg/KG | 否
2020年吕梁市重点排污单位监督性监测（土壤1） | 文水县振兴化肥有限公司 | 水环境,大气环境,土壤环境 | 钾肥制造 | 土壤环境质量建设用地土壤污染风险管控标准(试行)(GB36600-2018) | 表1 建设用地土壤污染风险筛选值与管制值（基本项目）,第二类用地-筛选值 | 厂界下风向深层 | 1,2-二氯苯 | 2020-11-13 | [11 empty] | 1 | 红棕色 | 0.2 | M |  |  |  | <0.0015 |  | 560 |  | mg/KG | 否 |  | 未检出
2020年吕梁市重点排污单位监督性监测（土壤1） | 文水县振兴化肥有限公司 | 水环境,大气环境,土壤环境 | 钾肥制造 | 土壤环境质量建设用地土壤污染风险管控标准(试行)(GB36600-2018) | 表1 建设用地土壤污染风险筛选值与管制值（基本项目）,第二类用地-筛选值 | 厂界下风向深层 | 1，1-二氯乙烯 | 2020-11-13 | [11 empty] | 1 | 红棕色 | 0.2 | M |  |  |  | <0.001 |  | 66 |  | mg/KG | 否 |  | 未检出
2020年吕梁市重点排污单位监督性监测（土壤1） | 文水县振兴化肥有限公司 | 水环境,大气环境,土壤环境 | 钾肥制造 | 土壤环境质量建设用地土壤污染风险管控标准(试行)(GB36600-2018) | 表1 建设用地土壤污染风险筛选值与管制值（基本项目）,第二类用地-筛选值 | 厂界下风向深层 | 邻二甲苯 | 2020-11-13 | [11 empty] | 1 | 红棕色 | 0.2 | M |  |  |  | <0.0012 |  | 640 |  | mg/KG | 否 |  | 未检出
2020年吕梁市重点排污单位监督性监测（土壤1） | 文水县振兴化肥有限公司 | 水环境,大气环境,土壤环境 | 钾肥制造 | 土壤环境质量建设用地土壤污染风险管控标准(试行)(GB36600-2018) | 表1 建设用地土壤污染风险筛选值与管制值（基本项目）,第二类用地-筛选值 | 厂界下风向深层 | 2-氯酚 | 2020-11-13 | [11 empty] | 1 | 红棕色 | 0.2 | M |  |  |  | <0.06 |  | 2256 |  | mg/KG | 否 |  | 未检出
2020年吕梁市重点排污单位监督性监测（土壤1） | 文水县振兴化肥有限公司 | 水环境,大气环境,土壤环境 | 钾肥制造 | 土壤环境质量建设用地土壤污染风险管控标准(试行)(GB36600-2018) | 表1 建设用地土壤污染风险筛选值与管制值（基本项目）,第二类用地-筛选值 | 厂界下风向深层 | 镍 | 2020-11-13 | [11 empty] | 1 | 红棕色 | 0.2 | M |  |  |  | 40 |  | 900 |  | mg/KG | 否
2020年吕梁市重点排污单位监督性监测（土壤1） | 文水县振兴化肥有限公司 | 水环境,大气环境,土壤环境 | 钾肥制造 | 土壤环境质量建设用地土壤污染风险管控标准(试行)(GB36600-2018) | 表1 建设用地土壤污染风险筛选值与管制值（基本项目）,第二类用地-筛选值 | 厂界下风向深层 | 二苯并(a,h)蒽 | 2020-11-13 | [11 empty] | 1 | 红棕色 | 0.2 | M |  |  |  | 0.3 |  | 1.5 |  | mg/KG | 否
2020年吕梁市重点排污单位监督性监测（土壤1） | 文水县振兴化肥有限公司 | 水环境,大气环境,土壤环境 | 钾肥制造 | 土壤环境质量建设用地土壤污染风险管控标准(试行)(GB36600-2018) | 表1 建设用地土壤污染风险筛选值与管制值（基本项目）,第二类用地-筛选值 | 厂界下风向深层 | 苯并(a)芘 | 2020-11-13 | [11 empty] | 1 | 红棕色 | 0.2 | M |  |  |  | 0.1 |  | 1.5 |  | mg/KG | 否
2020年吕梁市重点排污单位监督性监测（土壤1） | 文水县振兴化肥有限公司 | 水环境,大气环境,土壤环境 | 钾肥制造 | 土壤环境质量建设用地土壤污染风险管控标准(试行)(GB36600-2018) | 表1 建设用地土壤污染风险筛选值与管制值（基本项目）,第二类用地-筛选值 | 厂界下风向深层 | 氯乙烯 | 2020-11-13 | [11 empty] | 1 | 红棕色 | 0.2 | M |  |  |  | <0.001 |  | 0.43 |  | mg/KG | 否 |  | 未检出
2020年吕梁市重点排污单位监督性监测（土壤1） | 文水县振兴化肥有限公司 | 水环境,大气环境,土壤环境 | 钾肥制造 | 土壤环境质量建设用地土壤污染风险管控标准(试行)(GB36600-2018) | 表1 建设用地土壤污染风险筛选值与管制值（基本项目）,第二类用地-筛选值 | 厂界下风向深层 | 间二甲苯+对二甲苯 | 2020-11-13 | [11 empty] | 1 | 红棕色 | 0.2 | M |  |  |  | <0.0012 |  | 570 |  | mg/KG | 否 |  | 未检出
2020年吕梁市重点排污单位监督性监测（土壤1） | 文水县振兴化肥有限公司 | 水环境,大气环境,土壤环境 | 钾肥制造 | 土壤环境质量建设用地土壤污染风险管控标准(试行)(GB36600-2018) | 表1 建设用地土壤污染风险筛选值与管制值（基本项目）,第二类用地-筛选值 | 厂界下风向深层 | 苯 | 2020-11-13 | [11 empty] | 1 | 红棕色 | 0.2 | M |  |  |  | <0.0019 |  | 4 |  | mg/KG | 否 |  | 未检出
2020年吕梁市重点排污单位监督性监测（土壤1） | 文水县振兴化肥有限公司 | 水环境,大气环境,土壤环境 | 钾肥制造 | 土壤环境质量建设用地土壤污染风险管控标准(试行)(GB36600-2018) | 表1 建设用地土壤污染风险筛选值与管制值（基本项目）,第二类用地-筛选值 | 厂界下风向深层 | 苯乙烯 | 2020-11-13 | [11 empty] | 1 | 红棕色 | 0.2 | M |  |  |  | <0.0011 |  | 1290 |  | mg/KG | 否 |  | 未检出
2020年吕梁市重点排污单位监督性监测（土壤1） | 文水县振兴化肥有限公司 | 水环境,大气环境,土壤环境 | 钾肥制造 | 土壤环境质量建设用地土壤污染风险管控标准(试行)(GB36600-2018) | 表1 建设用地土壤污染风险筛选值与管制值（基本项目）,第二类用地-筛选值 | 厂界下风向深层 | 1，1，1，2-四氯乙烷 | 2020-11-13 | [11 empty] | 1 | 红棕色 | 0.2 | M |  |  |  | <0.0012 |  | 10 |  | mg/KG | 否 |  | 未检出
2020年吕梁市重点排污单位监督性监测（土壤1） | 文水县振兴化肥有限公司 | 水环境,大气环境,土壤环境 | 钾肥制造 | 土壤环境质量建设用地土壤污染风险管控标准(试行)(GB36600-2018) | 表1 建设用地土壤污染风险筛选值与管制值（基本项目）,第二类用地-筛选值 | 厂界下风向深层 | 1，1，2-三氯乙烷 | 2020-11-13 | [11 empty] | 1 | 红棕色 | 0.2 | M |  |  |  | <0.0012 |  | 2.8 |  | mg/KG | 否 |  | 未检出
2020年吕梁市重点排污单位监督性监测（土壤1） | 文水县振兴化肥有限公司 | 水环境,大气环境,土壤环境 | 钾肥制造 | 土壤环境质量建设用地土壤污染风险管控标准(试行)(GB36600-2018) | 表1 建设用地土壤污染风险筛选值与管制值（基本项目）,第二类用地-筛选值 | 厂界下风向深层 | 乙苯 | 2020-11-13 | [11 empty] | 1 | 红棕色 | 0.2 | M |  |  |  | <0.0012 |  | 28 |  | mg/KG | 否 |  | 未检出
2020年吕梁市重点排污单位监督性监测（土壤1） | 文水县振兴化肥有限公司 | 水环境,大气环境,土壤环境 | 钾肥制造 | 土壤环境质量建设用地土壤污染风险管控标准(试行)(GB36600-2018) | 表1 建设用地土壤污染风险筛选值与管制值（基本项目）,第二类用地-筛选值 | 厂界下风向深层 | 镉 | 2020-11-13 | [11 empty] | 1 | 红棕色 | 0.2 | M |  |  |  | 0.13 |  | 65 |  | mg/KG | 否
2020年吕梁市重点排污单位监督性监测（土壤1） | 文水县振兴化肥有限公司 | 水环境,大气环境,土壤环境 | 钾肥制造 | 土壤环境质量建设用地土壤污染风险管控标准(试行)(GB36600-2018) | 表1 建设用地土壤污染风险筛选值与管制值（基本项目）,第二类用地-筛选值 | 厂界下风向深层 | 三氯乙烯 | 2020-11-13 | [11 empty] | 1 | 红棕色 | 0.2 | M |  |  |  | <0.0012 |  | 2.8 |  | mg/KG | 否 |  | 未检出
2020年吕梁市重点排污单位监督性监测（土壤1） | 文水县振兴化肥有限公司 | 水环境,大气环境,土壤环境 | 钾肥制造 | 土壤环境质量建设用地土壤污染风险管控标准(试行)(GB36600-2018) | 表1 建设用地土壤污染风险筛选值与管制值（基本项目）,第二类用地-筛选值 | 厂界下风向深层 | 甲苯 | 2020-11-13 | [11 empty] | 1 | 红棕色 | 0.2 | M |  |  |  | <0.0013 |  | 1200 |  | mg/KG | 否 |  | 未检出
2020年吕梁市重点排污单位监督性监测（土壤1） | 文水县振兴化肥有限公司 | 水环境,大气环境,土壤环境 | 钾肥制造 | 土壤环境质量建设用地土壤污染风险管控标准(试行)(GB36600-2018) | 表1 建设用地土壤污染风险筛选值与管制值（基本项目）,第二类用地-筛选值 | 厂界下风向深层 | ？ | 2020-11-13 | [11 empty] | 1 | 红棕色 | 0.2 | M |  |  |  | <0.1 |  | 1293 |  | mg/KG | 否 |  | 未检出
2020年吕梁市重点排污单位监督性监测（土壤1） | 文水县振兴化肥有限公司 | 水环境,大气环境,土壤环境 | 钾肥制造 | 土壤环境质量建设用地土壤污染风险管控标准(试行)(GB36600-2018) | 表1 建设用地土壤污染风险筛选值与管制值（基本项目）,第二类用地-筛选值 | 厂界下风向深层 | 苯并(a)蒽 | 2020-11-13 | [11 empty] | 1 | 红棕色 | 0.2 | M |  |  |  | <0.1 |  | 15 |  | mg/KG | 否 |  | 未检出
2020年吕梁市重点排污单位监督性监测（土壤1） | 文水县振兴化肥有限公司 | 水环境,大气环境,土壤环境 | 钾肥制造 | 土壤环境质量建设用地土壤污染风险管控标准(试行)(GB36600-2018) | 表1 建设用地土壤污染风险筛选值与管制值（基本项目）,第二类用地-筛选值 | 厂界下风向深层 | 硝基苯 | 2020-11-13 | [11 empty] | 1 | 红棕色 | 0.2 | M |  |  |  | 0.14 |  | 76 |  | mg/KG | 否
2020年吕梁市重点排污单位监督性监测（土壤1） | 文水县振兴化肥有限公司 | 水环境,大气环境,土壤环境 | 钾肥制造 | 土壤环境质量建设用地土壤污染风险管控标准(试行)(GB36600-2018) | 表1 建设用地土壤污染风险筛选值与管制值（基本项目）,第二类用地-筛选值 | 厂界下风向深层 | 1，1-二氯乙烷 | 2020-11-13 | [11 empty] | 1 | 红棕色 | 0.2 | M |  |  |  | <0.0012 |  | 9 |  | mg/KG | 否 |  | 未检出
2020年吕梁市重点排污单位监督性监测（土壤1） | 文水县振兴化肥有限公司 | 水环境,大气环境,土壤环境 | 钾肥制造 | 土壤环境质量建设用地土壤污染风险管控标准(试行)(GB36600-2018) | 表1 建设用地土壤污染风险筛选值与管制值（基本项目）,第二类用地-筛选值 | 厂界下风向深层 | 二氯甲烷 | 2020-11-13 | [11 empty] | 1 | 红棕色 | 0.2 | M |  |  |  | <0.0015 |  | 616 |  | mg/KG | 否 |  | 未检出
2020年吕梁市重点排污单位监督性监测（土壤1） | 文水县振兴化肥有限公司 | 水环境,大气环境,土壤环境 | 钾肥制造 | 土壤环境质量建设用地土壤污染风险管控标准(试行)(GB36600-2018) | 表1 建设用地土壤污染风险筛选值与管制值（基本项目）,第二类用地-筛选值 | 厂界下风向深层 | 反-1，2-二氯乙烯 | 2020-11-13 | [11 empty] | 1 | 红棕色 | 0.2 | M |  |  |  | 0.0014 |  | 54 |  | mg/KG | 否
2020年吕梁市重点排污单位监督性监测（土壤1） | 文水县振兴化肥有限公司 | 水环境,大气环境,土壤环境 | 钾肥制造 | 土壤环境质量建设用地土壤污染风险管控标准(试行)(GB36600-2018) | 表1 建设用地土壤污染风险筛选值与管制值（基本项目）,第二类用地-筛选值 | 厂界下风向深层 | 砷 | 2020-11-13 | [11 empty] | 1 | 红棕色 | 0.2 | M |  |  |  | 8.83 |  | 60 |  | mg/KG | 否
2020年吕梁市重点排污单位监督性监测（土壤1） | 文水县振兴化肥有限公司 | 水环境,大气环境,土壤环境 | 钾肥制造 | 土壤环境质量建设用地土壤污染风险管控标准(试行)(GB36600-2018) | 表1 建设用地土壤污染风险筛选值与管制值（基本项目）,第二类用地-筛选值 | 厂界下风向深层 | 1，2-二氯丙烷 | 2020-11-13 | [11 empty] | 1 | 红棕色 | 0.2 | M |  |  |  | <0.0011 |  | 5 |  | mg/KG | 否 |  | 未检出
2020年吕梁市重点排污单位监督性监测（土壤1） | 文水县振兴化肥有限公司 | 水环境,大气环境,土壤环境 | 钾肥制造 | 土壤环境质量建设用地土壤污染风险管控标准(试行)(GB36600-2018) | 表1 建设用地土壤污染风险筛选值与管制值（基本项目）,第二类用地-筛选值 | 厂界下风向深层 | 汞 | 2020-11-13 | [11 empty] | 1 | 红棕色 | 0.2 | M |  |  |  | 0.336 |  | 38 |  | mg/KG | 否
2020年吕梁市重点排污单位监督性监测（土壤1） | 文水县振兴化肥有限公司 | 水环境,大气环境,土壤环境 | 钾肥制造 | 土壤环境质量建设用地土壤污染风险管控标准(试行)(GB36600-2018) | 表1 建设用地土壤污染风险筛选值与管制值（基本项目）,第二类用地-筛选值 | 厂界下风向深层 | 茚并[1，2，3-cd]芘 | 2020-11-13 | [11 empty] | 1 | 红棕色 | 0.2 | M |  |  |  | 0.2 |  | 15 |  | mg/KG | 否
2020年吕梁市重点排污单位监督性监测（土壤1） | 文水县振兴化肥有限公司 | 水环境,大气环境,土壤环境 | 钾肥制造 | 土壤环境质量建设用地土壤污染风险管控标准(试行)(GB36600-2018) | 表1 建设用地土壤污染风险筛选值与管制值（基本项目）,第二类用地-筛选值 | 厂界下风向深层 | 1，4-二氯苯 | 2020-11-13 | [11 empty] | 1 | 红棕色 | 0.2 | M |  |  |  | <0.0015 |  | 20 |  | mg/KG | 否 |  | 未检出
2020年吕梁市重点排污单位监督性监测（土壤1） | 文水县振兴化肥有限公司 | 水环境,大气环境,土壤环境 | 钾肥制造 | 土壤环境质量建设用地土壤污染风险管控标准(试行)(GB36600-2018) | 表1 建设用地土壤污染风险筛选值与管制值（基本项目）,第二类用地-筛选值 | 厂界下风向深层 | 1，2-二氯乙烷 | 2020-11-13 | [11 empty] | 1 | 红棕色 | 0.2 | M |  |  |  | <0.0013 |  | 5 |  | mg/KG | 否 |  | 未检出
2020年吕梁市重点排污单位监督性监测（土壤1） | 文水县振兴化肥有限公司 | 水环境,大气环境,土壤环境 | 钾肥制造 | 土壤环境质量建设用地土壤污染风险管控标准(试行)(GB36600-2018) | 表1 建设用地土壤污染风险筛选值与管制值（基本项目）,第二类用地-筛选值 | 厂界下风向深层 | 苯并(k)荧蒽 | 2020-11-13 | [11 empty] | 1 | 红棕色 | 0.2 | M |  |  |  | 0.1 |  | 151 |  | mg/KG | 否
2020年吕梁市重点排污单位监督性监测（土壤1） | 文水县振兴化肥有限公司 | 水环境,大气环境,土壤环境 | 钾肥制造 | 土壤环境质量建设用地土壤污染风险管控标准(试行)(GB36600-2018) | 表1 建设用地土壤污染风险筛选值与管制值（基本项目）,第二类用地-筛选值 | 厂界下风向深层 | 氯仿 | 2020-11-13 | [11 empty] | 1 | 红棕色 | 0.2 | M |  |  |  | <0.0011 |  | 0.9 |  | mg/KG | 否 |  | 未检出
2020年吕梁市重点排污单位监督性监测（土壤1） | 文水县振兴化肥有限公司 | 水环境,大气环境,土壤环境 | 钾肥制造 | 土壤环境质量建设用地土壤污染风险管控标准(试行)(GB36600-2018) | 表1 建设用地土壤污染风险筛选值与管制值（基本项目）,第二类用地-筛选值 | 厂界下风向深层 | 1，1，1-三氯乙烷 | 2020-11-13 | [11 empty] | 1 | 红棕色 | 0.2 | M |  |  |  | <0.0013 |  | 840 |  | mg/KG | 否 |  | 未检出
2020年吕梁市重点排污单位监督性监测（土壤1） | 文水县振兴化肥有限公司 | 水环境,大气环境,土壤环境 | 钾肥制造 | 土壤环境质量建设用地土壤污染风险管控标准(试行)(GB36600-2018) | 表1 建设用地土壤污染风险筛选值与管制值（基本项目）,第二类用地-筛选值 | 厂界下风向深层 | 四氯乙烯 | 2020-11-13 | [11 empty] | 1 | 红棕色 | 0.2 | M |  |  |  | <0.0014 |  | 53 |  | mg/KG | 否 |  | 未检出
2020年吕梁市重点排污单位监督性监测（土壤1） | 文水县振兴化肥有限公司 | 水环境,大气环境,土壤环境 | 钾肥制造 | 土壤环境质量建设用地土壤污染风险管控标准(试行)(GB36600-2018) | 表1 建设用地土壤污染风险筛选值与管制值（基本项目）,第二类用地-筛选值 | 厂界下风向深层 | 氯甲烷 | 2020-11-13 | [11 empty] | 1 | 红棕色 | 0.2 | M |  |  |  | <0.001 |  | 37 |  | mg/KG | 否 |  | 未检出
2020年吕梁市重点排污单位监督性监测（土壤1） | 文水县振兴化肥有限公司 | 水环境,大气环境,土壤环境 | 钾肥制造 | 土壤环境质量建设用地土壤污染风险管控标准(试行)(GB36600-2018) | 表1 建设用地土壤污染风险筛选值与管制值（基本项目）,第二类用地-筛选值 | 厂界下风向深层 | 1，2，3-三氯丙烷 | 2020-11-13 | [11 empty] | 1 | 红棕色 | 0.2 | M |  |  |  | <0.0012 |  | 0.5 |  | mg/KG | 否 |  | 未检出
2020年吕梁市重点排污单位监督性监测（土壤1） | 文水县振兴化肥有限公司 | 水环境,大气环境,土壤环境 | 钾肥制造 | 土壤环境质量建设用地土壤污染风险管控标准(试行)(GB36600-2018) | 表1 建设用地土壤污染风险筛选值与管制值（基本项目）,第二类用地-筛选值 | 厂界下风向深层 | 顺-1，2-二氯乙烯 | 2020-11-13 | [11 empty] | 1 | 红棕色 | 0.2 | M |  |  |  | <0.0013 |  | 596 |  | mg/KG | 否 |  | 未检出
2020年吕梁市重点排污单位监督性监测（土壤1） | 文水县振兴化肥有限公司 | 水环境,大气环境,土壤环境 | 钾肥制造 | 土壤环境质量建设用地土壤污染风险管控标准(试行)(GB36600-2018) | 表1 建设用地土壤污染风险筛选值与管制值（基本项目）,第二类用地-筛选值 | 厂界下风向深层 | 苯并(b)荧蒽 | 2020-11-13 | [11 empty] | 1 | 红棕色 | 0.2 | M |  |  |  | <0.2 |  | 15 |  | mg/KG | 否 |  | 未检出
2020年吕梁市重点排污单位监督性监测（土壤1） | 文水县振兴化肥有限公司 | 水环境,大气环境,土壤环境 | 钾肥制造 | 土壤环境质量建设用地土壤污染风险管控标准(试行)(GB36600-2018) | 表1 建设用地土壤污染风险筛选值与管制值（基本项目）,第二类用地-筛选值 | 厂界下风向深层 | 1，1，2，2-四氯乙烷 | 2020-11-13 | [11 empty] | 1 | 红棕色 | 0.2 | M |  |  |  | <0.0012 |  | 6.8 |  | mg/KG | 否 |  | 未检出
2020年吕梁市重点排污单位监督性监测（土壤1） | 文水县振兴化肥有限公司 | 水环境,大气环境,土壤环境 | 钾肥制造 | 土壤环境质量建设用地土壤污染风险管控标准(试行)(GB36600-2018) | 表1 建设用地土壤污染风险筛选值与管制值（基本项目）,第二类用地-筛选值 | 厂界下风向深层 | 四氯化碳 | 2020-11-13 | [11 empty] | 1 | 红棕色 | 0.2 | M |  |  |  | <0.0003 |  | 2.8 |  | mg/KG | 否 |  | 未检出
2020年吕梁市重点排污单位监督性监测（土壤1） | 文水县振兴化肥有限公司 | 水环境,大气环境,土壤环境 | 钾肥制造 | 土壤环境质量建设用地土壤污染风险管控标准(试行)(GB36600-2018) | 表1 建设用地土壤污染风险筛选值与管制值（基本项目）,第二类用地-筛选值 | 厂界下风向中层 | 四氯乙烯 | 2020-11-13 | [11 empty] | 0.5 | 红棕色 | 0.1 | M |  |  |  | <0.0014 |  | 53 |  | mg/KG | 否 |  | 未检出
2020年吕梁市重点排污单位监督性监测（土壤1） | 文水县振兴化肥有限公司 | 水环境,大气环境,土壤环境 | 钾肥制造 | 土壤环境质量建设用地土壤污染风险管控标准(试行)(GB36600-2018) | 表1 建设用地土壤污染风险筛选值与管制值（基本项目）,第二类用地-筛选值 | 厂界下风向中层 | 苯并(k)荧蒽 | 2020-11-13 | [11 empty] | 0.5 | 红棕色 | 0.1 | M |  |  |  | 0.1 |  | 151 |  | mg/KG | 否
2020年吕梁市重点排污单位监督性监测（土壤1） | 文水县振兴化肥有限公司 | 水环境,大气环境,土壤环境 | 钾肥制造 | 土壤环境质量建设用地土壤污染风险管控标准(试行)(GB36600-2018) | 表1 建设用地土壤污染风险筛选值与管制值（基本项目）,第二类用地-筛选值 | 厂界下风向中层 | 1，1，1，2-四氯乙烷 | 2020-11-13 | [11 empty] | 0.5 | 红棕色 | 0.1 | M |  |  |  | <0.0012 |  | 10 |  | mg/KG | 否 |  | 未检出
2020年吕梁市重点排污单位监督性监测（土壤1） | 文水县振兴化肥有限公司 | 水环境,大气环境,土壤环境 | 钾肥制造 | 土壤环境质量建设用地土壤污染风险管控标准(试行)(GB36600-2018) | 表1 建设用地土壤污染风险筛选值与管制值（基本项目）,第二类用地-筛选值 | 厂界下风向中层 | 氯乙烯 | 2020-11-13 | [11 empty] | 0.5 | 红棕色 | 0.1 | M |  |  |  | <0.001 |  | 0.43 |  | mg/KG | 否 |  | 未检出
2020年吕梁市重点排污单位监督性监测（土壤1） | 文水县振兴化肥有限公司 | 水环境,大气环境,土壤环境 | 钾肥制造 | 土壤环境质量建设用地土壤污染风险管控标准(试行)(GB36600-2018) | 表1 建设用地土壤污染风险筛选值与管制值（基本项目）,第二类用地-筛选值 | 厂界下风向中层 | 氯仿 | 2020-11-13 | [11 empty] | 0.5 | 红棕色 | 0.1 | M |  |  |  | <0.0011 |  | 0.9 |  | mg/KG | 否 |  | 未检出
2020年吕梁市重点排污单位监督性监测（土壤1） | 文水县振兴化肥有限公司 | 水环境,大气环境,土壤环境 | 钾肥制造 | 土壤环境质量建设用地土壤污染风险管控标准(试行)(GB36600-2018) | 表1 建设用地土壤污染风险筛选值与管制值（基本项目）,第二类用地-筛选值 | 厂界下风向中层 | 二氯甲烷 | 2020-11-13 | [11 empty] | 0.5 | 红棕色 | 0.1 | M |  |  |  | <0.0015 |  | 616 |  | mg/KG | 否 |  | 未检出
2020年吕梁市重点排污单位监督性监测（土壤1） | 文水县振兴化肥有限公司 | 水环境,大气环境,土壤环境 | 钾肥制造 | 土壤环境质量建设用地土壤污染风险管控标准(试行)(GB36600-2018) | 表1 建设用地土壤污染风险筛选值与管制值（基本项目）,第二类用地-筛选值 | 厂界下风向中层 | 1，2-二氯乙烷 | 2020-11-13 | [11 empty] | 0.5 | 红棕色 | 0.1 | M |  |  |  | <0.0013 |  | 5 |  | mg/KG | 否 |  | 未检出
2020年吕梁市重点排污单位监督性监测（土壤1） | 文水县振兴化肥有限公司 | 水环境,大气环境,土壤环境 | 钾肥制造 | 土壤环境质量建设用地土壤污染风险管控标准(试行)(GB36600-2018) | 表1 建设用地土壤污染风险筛选值与管制值（基本项目）,第二类用地-筛选值 | 厂界下风向中层 | 氯甲烷 | 2020-11-13 | [11 empty] | 0.5 | 红棕色 | 0.1 | M |  |  |  | <0.001 |  | 37 |  | mg/KG | 否 |  | 未检出
2020年吕梁市重点排污单位监督性监测（土壤1） | 文水县振兴化肥有限公司 | 水环境,大气环境,土壤环境 | 钾肥制造 | 土壤环境质量建设用地土壤污染风险管控标准(试行)(GB36600-2018) | 表1 建设用地土壤污染风险筛选值与管制值（基本项目）,第二类用地-筛选值 | 厂界下风向中层 | 乙苯 | 2020-11-13 | [11 empty] | 0.5 | 红棕色 | 0.1 | M |  |  |  | <0.0012 |  | 28 |  | mg/KG | 否 |  | 未检出
2020年吕梁市重点排污单位监督性监测（土壤1） | 文水县振兴化肥有限公司 | 水环境,大气环境,土壤环境 | 钾肥制造 | 土壤环境质量建设用地土壤污染风险管控标准(试行)(GB36600-2018) | 表1 建设用地土壤污染风险筛选值与管制值（基本项目）,第二类用地-筛选值 | 厂界下风向中层 | 1，1-二氯乙烷 | 2020-11-13 | [11 empty] | 0.5 | 红棕色 | 0.1 | M |  |  |  | <0.0012 |  | 9 |  | mg/KG | 否 |  | 未检出
2020年吕梁市重点排污单位监督性监测（土壤1） | 文水县振兴化肥有限公司 | 水环境,大气环境,土壤环境 | 钾肥制造 | 土壤环境质量建设用地土壤污染风险管控标准(试行)(GB36600-2018) | 表1 建设用地土壤污染风险筛选值与管制值（基本项目）,第二类用地-筛选值 | 厂界下风向中层 | 苯胺 | 2020-11-13 | [11 empty] | 0.5 | 红棕色 | 0.1 | M |  |  |  | <0.02 |  | 260 |  | mg/KG | 否 |  | 未检出
2020年吕梁市重点排污单位监督性监测（土壤1） | 文水县振兴化肥有限公司 | 水环境,大气环境,土壤环境 | 钾肥制造 | 土壤环境质量建设用地土壤污染风险管控标准(试行)(GB36600-2018) | 表1 建设用地土壤污染风险筛选值与管制值（基本项目）,第二类用地-筛选值 | 厂界下风向中层 | 1，2-二氯丙烷 | 2020-11-13 | [11 empty] | 0.5 | 红棕色 | 0.1 | M |  |  |  | <0.0011 |  | 5 |  | mg/KG | 否 |  | 未检出
2020年吕梁市重点排污单位监督性监测（土壤1） | 文水县振兴化肥有限公司 | 水环境,大气环境,土壤环境 | 钾肥制造 | 土壤环境质量建设用地土壤污染风险管控标准(试行)(GB36600-2018) | 表1 建设用地土壤污染风险筛选值与管制值（基本项目）,第二类用地-筛选值 | 厂界下风向中层 | 1，1-二氯乙烯 | 2020-11-13 | [11 empty] | 0.5 | 红棕色 | 0.1 | M |  |  |  | <0.001 |  | 66 |  | mg/KG | 否 |  | 未检出
2020年吕梁市重点排污单位监督性监测（土壤1） | 文水县振兴化肥有限公司 | 水环境,大气环境,土壤环境 | 钾肥制造 | 土壤环境质量建设用地土壤污染风险管控标准(试行)(GB36600-2018) | 表1 建设用地土壤污染风险筛选值与管制值（基本项目）,第二类用地-筛选值 | 厂界下风向中层 | 间二甲苯+对二甲苯 | 2020-11-13 | [11 empty] | 0.5 | 红棕色 | 0.1 | M |  |  |  | <0.0012 |  | 570 |  | mg/KG | 否 |  | 未检出
2020年吕梁市重点排污单位监督性监测（土壤1） | 文水县振兴化肥有限公司 | 水环境,大气环境,土壤环境 | 钾肥制造 | 土壤环境质量建设用地土壤污染风险管控标准(试行)(GB36600-2018) | 表1 建设用地土壤污染风险筛选值与管制值（基本项目）,第二类用地-筛选值 | 厂界下风向中层 | 1，1，2，2-四氯乙烷 | 2020-11-13 | [11 empty] | 0.5 | 红棕色 | 0.1 | M |  |  |  | <0.0012 |  | 6.8 |  | mg/KG | 否 |  | 未检出
2020年吕梁市重点排污单位监督性监测（土壤1） | 文水县振兴化肥有限公司 | 水环境,大气环境,土壤环境 | 钾肥制造 | 土壤环境质量建设用地土壤污染风险管控标准(试行)(GB36600-2018) | 表1 建设用地土壤污染风险筛选值与管制值（基本项目）,第二类用地-筛选值 | 厂界下风向中层 | 镍 | 2020-11-13 | [11 empty] | 0.5 | 红棕色 | 0.1 | M |  |  |  | 33 |  | 900 |  | mg/KG | 否
2020年吕梁市重点排污单位监督性监测（土壤1） | 文水县振兴化肥有限公司 | 水环境,大气环境,土壤环境 | 钾肥制造 | 土壤环境质量建设用地土壤污染风险管控标准(试行)(GB36600-2018) | 表1 建设用地土壤污染风险筛选值与管制值（基本项目）,第二类用地-筛选值 | 厂界下风向中层 | 铜 | 2020-11-13 | [11 empty] | 0.5 | 红棕色 | 0.1 | M |  |  |  | 15 |  | 18000 |  | mg/KG | 否
2020年吕梁市重点排污单位监督性监测（土壤1） | 文水县振兴化肥有限公司 | 水环境,大气环境,土壤环境 | 钾肥制造 | 土壤环境质量建设用地土壤污染风险管控标准(试行)(GB36600-2018) | 表1 建设用地土壤污染风险筛选值与管制值（基本项目）,第二类用地-筛选值 | 厂界下风向中层 | 苯并(b)荧蒽 | 2020-11-13 | [11 empty] | 0.5 | 红棕色 | 0.1 | M |  |  |  | <0.2 |  | 15 |  | mg/KG | 否 |  | 未检出
2020年吕梁市重点排污单位监督性监测（土壤1） | 文水县振兴化肥有限公司 | 水环境,大气环境,土壤环境 | 钾肥制造 | 土壤环境质量建设用地土壤污染风险管控标准(试行)(GB36600-2018) | 表1 建设用地土壤污染风险筛选值与管制值（基本项目）,第二类用地-筛选值 | 厂界下风向中层 | 苯 | 2020-11-13 | [11 empty] | 0.5 | 红棕色 | 0.1 | M |  |  |  | <0.0019 |  | 4 |  | mg/KG | 否 |  | 未检出
2020年吕梁市重点排污单位监督性监测（土壤1） | 文水县振兴化肥有限公司 | 水环境,大气环境,土壤环境 | 钾肥制造 | 土壤环境质量建设用地土壤污染风险管控标准(试行)(GB36600-2018) | 表1 建设用地土壤污染风险筛选值与管制值（基本项目）,第二类用地-筛选值 | 厂界下风向中层 | 邻二甲苯 | 2020-11-13 | [11 empty] | 0.5 | 红棕色 | 0.1 | M |  |  |  | <0.0012 |  | 640 |  | mg/KG | 否 |  | 未检出
2020年吕梁市重点排污单位监督性监测（土壤1） | 文水县振兴化肥有限公司 | 水环境,大气环境,土壤环境 | 钾肥制造 | 土壤环境质量建设用地土壤污染风险管控标准(试行)(GB36600-2018) | 表1 建设用地土壤污染风险筛选值与管制值（基本项目）,第二类用地-筛选值 | 厂界下风向中层 | 1，4-二氯苯 | 2020-11-13 | [11 empty] | 0.5 | 红棕色 | 0.1 | M |  |  |  | <0.0015 |  | 20 |  | mg/KG | 否 |  | 未检出
2020年吕梁市重点排污单位监督性监测（土壤1） | 文水县振兴化肥有限公司 | 水环境,大气环境,土壤环境 | 钾肥制造 | 土壤环境质量建设用地土壤污染风险管控标准(试行)(GB36600-2018) | 表1 建设用地土壤污染风险筛选值与管制值（基本项目）,第二类用地-筛选值 | 厂界下风向中层 | 甲苯 | 2020-11-13 | [11 empty] | 0.5 | 红棕色 | 0.1 | M |  |  |  | <0.0013 |  | 1200 |  | mg/KG | 否 |  | 未检出
2020年吕梁市重点排污单位监督性监测（土壤1） | 文水县振兴化肥有限公司 | 水环境,大气环境,土壤环境 | 钾肥制造 | 土壤环境质量建设用地土壤污染风险管控标准(试行)(GB36600-2018) | 表1 建设用地土壤污染风险筛选值与管制值（基本项目）,第二类用地-筛选值 | 厂界下风向中层 | 1，1，1-三氯乙烷 | 2020-11-13 | [11 empty] | 0.5 | 红棕色 | 0.1 | M |  |  |  | <0.0013 |  | 840 |  | mg/KG | 否 |  | 未检出
2020年吕梁市重点排污单位监督性监测（土壤1） | 文水县振兴化肥有限公司 | 水环境,大气环境,土壤环境 | 钾肥制造 | 土壤环境质量建设用地土壤污染风险管控标准(试行)(GB36600-2018) | 表1 建设用地土壤污染风险筛选值与管制值（基本项目）,第二类用地-筛选值 | 厂界下风向中层 | 1,2-二氯苯 | 2020-11-13 | [11 empty] | 0.5 | 红棕色 | 0.1 | M |  |  |  | <0.0015 |  | 560 |  | mg/KG | 否 |  | 未检出
2020年吕梁市重点排污单位监督性监测（土壤1） | 文水县振兴化肥有限公司 | 水环境,大气环境,土壤环境 | 钾肥制造 | 土壤环境质量建设用地土壤污染风险管控标准(试行)(GB36600-2018) | 表1 建设用地土壤污染风险筛选值与管制值（基本项目）,第二类用地-筛选值 | 厂界下风向中层 | ？ | 2020-11-13 | [11 empty] | 0.5 | 红棕色 | 0.1 | M |  |  |  | <0.1 |  | 1293 |  | mg/KG | 否 |  | 未检出
2020年吕梁市重点排污单位监督性监测（土壤1） | 文水县振兴化肥有限公司 | 水环境,大气环境,土壤环境 | 钾肥制造 | 土壤环境质量建设用地土壤污染风险管控标准(试行)(GB36600-2018) | 表1 建设用地土壤污染风险筛选值与管制值（基本项目）,第二类用地-筛选值 | 厂界下风向中层 | 二苯并(a,h)蒽 | 2020-11-13 | [11 empty] | 0.5 | 红棕色 | 0.1 | M |  |  |  | 0.3 |  | 1.5 |  | mg/KG | 否
2020年吕梁市重点排污单位监督性监测（土壤1） | 文水县振兴化肥有限公司 | 水环境,大气环境,土壤环境 | 钾肥制造 | 土壤环境质量建设用地土壤污染风险管控标准(试行)(GB36600-2018) | 表1 建设用地土壤污染风险筛选值与管制值（基本项目）,第二类用地-筛选值 | 厂界下风向中层 | 铅 | 2020-11-13 | [11 empty] | 0.5 | 红棕色 | 0.1 | M |  |  |  | 28 |  | 800 |  | mg/KG | 否
2020年吕梁市重点排污单位监督性监测（土壤1） | 文水县振兴化肥有限公司 | 水环境,大气环境,土壤环境 | 钾肥制造 | 土壤环境质量建设用地土壤污染风险管控标准(试行)(GB36600-2018) | 表1 建设用地土壤污染风险筛选值与管制值（基本项目）,第二类用地-筛选值 | 厂界下风向中层 | 镉 | 2020-11-13 | [11 empty] | 0.5 | 红棕色 | 0.1 | M |  |  |  | 0.07 |  | 65 |  | mg/KG | 否
2020年吕梁市重点排污单位监督性监测（土壤1） | 文水县振兴化肥有限公司 | 水环境,大气环境,土壤环境 | 钾肥制造 | 土壤环境质量建设用地土壤污染风险管控标准(试行)(GB36600-2018) | 表1 建设用地土壤污染风险筛选值与管制值（基本项目）,第二类用地-筛选值 | 厂界下风向中层 | 1，1，2-三氯乙烷 | 2020-11-13 | [11 empty] | 0.5 | 红棕色 | 0.1 | M |  |  |  | <0.0012 |  | 2.8 |  | mg/KG | 否 |  | 未检出
2020年吕梁市重点排污单位监督性监测（土壤1） | 文水县振兴化肥有限公司 | 水环境,大气环境,土壤环境 | 钾肥制造 | 土壤环境质量建设用地土壤污染风险管控标准(试行)(GB36600-2018) | 表1 建设用地土壤污染风险筛选值与管制值（基本项目）,第二类用地-筛选值 | 厂界下风向中层 | 苯并(a)蒽 | 2020-11-13 | [11 empty] | 0.5 | 红棕色 | 0.1 | M |  |  |  | <0.1 |  | 15 |  | mg/KG | 否 |  | 未检出
2020年吕梁市重点排污单位监督性监测（土壤1） | 文水县振兴化肥有限公司 | 水环境,大气环境,土壤环境 | 钾肥制造 | 土壤环境质量建设用地土壤污染风险管控标准(试行)(GB36600-2018) | 表1 建设用地土壤污染风险筛选值与管制值（基本项目）,第二类用地-筛选值 | 厂界下风向中层 | 苯乙烯 | 2020-11-13 | [11 empty] | 0.5 | 红棕色 | 0.1 | M |  |  |  | <0.0011 |  | 1290 |  | mg/KG | 否 |  | 未检出
2020年吕梁市重点排污单位监督性监测（土壤1） | 文水县振兴化肥有限公司 | 水环境,大气环境,土壤环境 | 钾肥制造 | 土壤环境质量建设用地土壤污染风险管控标准(试行)(GB36600-2018) | 表1 建设用地土壤污染风险筛选值与管制值（基本项目）,第二类用地-筛选值 | 厂界下风向中层 | 反-1，2-二氯乙烯 | 2020-11-13 | [11 empty] | 0.5 | 红棕色 | 0.1 | M |  |  |  | 0.0014 |  | 54 |  | mg/KG | 否
2020年吕梁市重点排污单位监督性监测（土壤1） | 文水县振兴化肥有限公司 | 水环境,大气环境,土壤环境 | 钾肥制造 | 土壤环境质量建设用地土壤污染风险管控标准(试行)(GB36600-2018) | 表1 建设用地土壤污染风险筛选值与管制值（基本项目）,第二类用地-筛选值 | 厂界下风向中层 | 硝基苯 | 2020-11-13 | [11 empty] | 0.5 | 红棕色 | 0.1 | M |  |  |  | <0.09 |  | 76 |  | mg/KG | 否 |  | 未检出
2020年吕梁市重点排污单位监督性监测（土壤1） | 文水县振兴化肥有限公司 | 水环境,大气环境,土壤环境 | 钾肥制造 | 土壤环境质量建设用地土壤污染风险管控标准(试行)(GB36600-2018) | 表1 建设用地土壤污染风险筛选值与管制值（基本项目）,第二类用地-筛选值 | 厂界下风向中层 | 苯并(a)芘 | 2020-11-13 | [11 empty] | 0.5 | 红棕色 | 0.1 | M |  |  |  | 0.1 |  | 1.5 |  | mg/KG | 否
2020年吕梁市重点排污单位监督性监测（土壤1） | 文水县振兴化肥有限公司 | 水环境,大气环境,土壤环境 | 钾肥制造 | 土壤环境质量建设用地土壤污染风险管控标准(试行)(GB36600-2018) | 表1 建设用地土壤污染风险筛选值与管制值（基本项目）,第二类用地-筛选值 | 厂界下风向中层 | 茚并[1，2，3-cd]芘 | 2020-11-13 | [11 empty] | 0.5 | 红棕色 | 0.1 | M |  |  |  | 0.2 |  | 15 |  | mg/KG | 否
2020年吕梁市重点排污单位监督性监测（土壤1） | 文水县振兴化肥有限公司 | 水环境,大气环境,土壤环境 | 钾肥制造 | 土壤环境质量建设用地土壤污染风险管控标准(试行)(GB36600-2018) | 表1 建设用地土壤污染风险筛选值与管制值（基本项目）,第二类用地-筛选值 | 厂界下风向中层 | 1，2，3-三氯丙烷 | 2020-11-13 | [11 empty] | 0.5 | 红棕色 | 0.1 | M |  |  |  | <0.0012 |  | 0.5 |  | mg/KG | 否 |  | 未检出
2020年吕梁市重点排污单位监督性监测（土壤1） | 文水县振兴化肥有限公司 | 水环境,大气环境,土壤环境 | 钾肥制造 | 土壤环境质量建设用地土壤污染风险管控标准(试行)(GB36600-2018) | 表1 建设用地土壤污染风险筛选值与管制值（基本项目）,第二类用地-筛选值 | 厂界下风向中层 | 顺-1，2-二氯乙烯 | 2020-11-13 | [11 empty] | 0.5 | 红棕色 | 0.1 | M |  |  |  | <0.0013 |  | 596 |  | mg/KG | 否 |  | 未检出
2020年吕梁市重点排污单位监督性监测（土壤1） | 文水县振兴化肥有限公司 | 水环境,大气环境,土壤环境 | 钾肥制造 | 土壤环境质量建设用地土壤污染风险管控标准(试行)(GB36600-2018) | 表1 建设用地土壤污染风险筛选值与管制值（基本项目）,第二类用地-筛选值 | 厂界下风向中层 | 铬（六价） | 2020-11-13 | [11 empty] | 0.5 | 红棕色 | 0.1 | M |  |  |  | <0.5 |  | 5.7 |  | mg/KG | 否 |  | 未检出
2020年吕梁市重点排污单位监督性监测（土壤1） | 文水县振兴化肥有限公司 | 水环境,大气环境,土壤环境 | 钾肥制造 | 土壤环境质量建设用地土壤污染风险管控标准(试行)(GB36600-2018) | 表1 建设用地土壤污染风险筛选值与管制值（基本项目）,第二类用地-筛选值 | 厂界下风向中层 | 砷 | 2020-11-13 | [11 empty] | 0.5 | 红棕色 | 0.1 | M |  |  |  | 9.12 |  | 60 |  | mg/KG | 否
2020年吕梁市重点排污单位监督性监测（土壤1） | 文水县振兴化肥有限公司 | 水环境,大气环境,土壤环境 | 钾肥制造 | 土壤环境质量建设用地土壤污染风险管控标准(试行)(GB36600-2018) | 表1 建设用地土壤污染风险筛选值与管制值（基本项目）,第二类用地-筛选值 | 厂界下风向中层 | 四氯化碳 | 2020-11-13 | [11 empty] | 0.5 | 红棕色 | 0.1 | M |  |  |  | <0.0003 |  | 2.8 |  | mg/KG | 否 |  | 未检出
2020年吕梁市重点排污单位监督性监测（土壤1） | 文水县振兴化肥有限公司 | 水环境,大气环境,土壤环境 | 钾肥制造 | 土壤环境质量建设用地土壤污染风险管控标准(试行)(GB36600-2018) | 表1 建设用地土壤污染风险筛选值与管制值（基本项目）,第二类用地-筛选值 | 厂界下风向中层 | 氯苯 | 2020-11-13 | [11 empty] | 0.5 | 红棕色 | 0.1 | M |  |  |  | <0.0012 |  | 270 |  | mg/KG | 否 |  | 未检出
2020年吕梁市重点排污单位监督性监测（土壤1） | 文水县振兴化肥有限公司 | 水环境,大气环境,土壤环境 | 钾肥制造 | 土壤环境质量建设用地土壤污染风险管控标准(试行)(GB36600-2018) | 表1 建设用地土壤污染风险筛选值与管制值（基本项目）,第二类用地-筛选值 | 厂界下风向中层 | 三氯乙烯 | 2020-11-13 | [11 empty] | 0.5 | 红棕色 | 0.1 | M |  |  |  | <0.0012 |  | 2.8 |  | mg/KG | 否 |  | 未检出
2020年吕梁市重点排污单位监督性监测（土壤1） | 文水县振兴化肥有限公司 | 水环境,大气环境,土壤环境 | 钾肥制造 | 土壤环境质量建设用地土壤污染风险管控标准(试行)(GB36600-2018) | 表1 建设用地土壤污染风险筛选值与管制值（基本项目）,第二类用地-筛选值 | 厂界下风向中层 | 萘 | 2020-11-13 | [11 empty] | 0.5 | 红棕色 | 0.1 | M |  |  |  | <0.09 |  | 70 |  | mg/KG | 否 |  | 未检出
2020年吕梁市重点排污单位监督性监测（土壤1） | 文水县振兴化肥有限公司 | 水环境,大气环境,土壤环境 | 钾肥制造 | 土壤环境质量建设用地土壤污染风险管控标准(试行)(GB36600-2018) | 表1 建设用地土壤污染风险筛选值与管制值（基本项目）,第二类用地-筛选值 | 厂界下风向中层 | 汞 | 2020-11-13 | [11 empty] | 0.5 | 红棕色 | 0.1 | M |  |  |  | 1.32 |  | 38 |  | mg/KG | 否
2020年吕梁市重点排污单位监督性监测（土壤1） | 文水县振兴化肥有限公司 | 水环境,大气环境,土壤环境 | 钾肥制造 | 土壤环境质量建设用地土壤污染风险管控标准(试行)(GB36600-2018) | 表1 建设用地土壤污染风险筛选值与管制值（基本项目）,第二类用地-筛选值 | 厂界下风向中层 | 2-氯酚 | 2020-11-13 | [11 empty] | 0.5 | 红棕色 | 0.1 | M |  |  |  | <0.06 |  | 2256 |  | mg/KG | 否 |  | 未检出
2020年吕梁市重点排污单位监督性监测（土壤1） | 文水县振兴化肥有限公司 | 水环境,大气环境,土壤环境 | 钾肥制造 | 土壤环境质量建设用地土壤污染风险管控标准(试行)(GB36600-2018) | 表1 建设用地土壤污染风险筛选值与管制值（基本项目）,第二类用地-筛选值 | 厂界下风向表层 | 1，2-二氯丙烷 | 2020-11-13 | [11 empty] | 0.2 | 红棕色 | 0.1 | M |  |  |  | <0.0011 |  | 5 |  | mg/KG | 否 |  | 未检出
2020年吕梁市重点排污单位监督性监测（土壤1） | 文水县振兴化肥有限公司 | 水环境,大气环境,土壤环境 | 钾肥制造 | 土壤环境质量建设用地土壤污染风险管控标准(试行)(GB36600-2018) | 表1 建设用地土壤污染风险筛选值与管制值（基本项目）,第二类用地-筛选值 | 厂界下风向表层 | 反-1，2-二氯乙烯 | 2020-11-13 | [11 empty] | 0.2 | 红棕色 | 0.1 | M |  |  |  | 0.0014 |  | 54 |  | mg/KG | 否
2020年吕梁市重点排污单位监督性监测（土壤1） | 文水县振兴化肥有限公司 | 水环境,大气环境,土壤环境 | 钾肥制造 | 土壤环境质量建设用地土壤污染风险管控标准(试行)(GB36600-2018) | 表1 建设用地土壤污染风险筛选值与管制值（基本项目）,第二类用地-筛选值 | 厂界下风向表层 | 氯甲烷 | 2020-11-13 | [11 empty] | 0.2 | 红棕色 | 0.1 | M |  |  |  | <0.001 |  | 37 |  | mg/KG | 否 |  | 未检出
2020年吕梁市重点排污单位监督性监测（土壤1） | 文水县振兴化肥有限公司 | 水环境,大气环境,土壤环境 | 钾肥制造 | 土壤环境质量建设用地土壤污染风险管控标准(试行)(GB36600-2018) | 表1 建设用地土壤污染风险筛选值与管制值（基本项目）,第二类用地-筛选值 | 厂界下风向表层 | 三氯乙烯 | 2020-11-13 | [11 empty] | 0.2 | 红棕色 | 0.1 | M |  |  |  | <0.0012 |  | 2.8 |  | mg/KG | 否 |  | 未检出
2020年吕梁市重点排污单位监督性监测（土壤1） | 文水县振兴化肥有限公司 | 水环境,大气环境,土壤环境 | 钾肥制造 | 土壤环境质量建设用地土壤污染风险管控标准(试行)(GB36600-2018) | 表1 建设用地土壤污染风险筛选值与管制值（基本项目）,第二类用地-筛选值 | 厂界下风向表层 | 砷 | 2020-11-13 | [11 empty] | 0.2 | 红棕色 | 0.1 | M |  |  |  | 10.7 |  | 60 |  | mg/KG | 否
2020年吕梁市重点排污单位监督性监测（土壤1） | 文水县振兴化肥有限公司 | 水环境,大气环境,土壤环境 | 钾肥制造 | 土壤环境质量建设用地土壤污染风险管控标准(试行)(GB36600-2018) | 表1 建设用地土壤污染风险筛选值与管制值（基本项目）,第二类用地-筛选值 | 厂界下风向表层 | 1，1，2，2-四氯乙烷 | 2020-11-13 | [11 empty] | 0.2 | 红棕色 | 0.1 | M |  |  |  | <0.0012 |  | 6.8 |  | mg/KG | 否 |  | 未检出
2020年吕梁市重点排污单位监督性监测（土壤1） | 文水县振兴化肥有限公司 | 水环境,大气环境,土壤环境 | 钾肥制造 | 土壤环境质量建设用地土壤污染风险管控标准(试行)(GB36600-2018) | 表1 建设用地土壤污染风险筛选值与管制值（基本项目）,第二类用地-筛选值 | 厂界下风向表层 | 苯并(a)蒽 | 2020-11-13 | [11 empty] | 0.2 | 红棕色 | 0.1 | M |  |  |  | <0.1 |  | 15 |  | mg/KG | 否 |  | 未检出
2020年吕梁市重点排污单位监督性监测（土壤1） | 文水县振兴化肥有限公司 | 水环境,大气环境,土壤环境 | 钾肥制造 | 土壤环境质量建设用地土壤污染风险管控标准(试行)(GB36600-2018) | 表1 建设用地土壤污染风险筛选值与管制值（基本项目）,第二类用地-筛选值 | 厂界下风向表层 | 邻二甲苯 | 2020-11-13 | [11 empty] | 0.2 | 红棕色 | 0.1 | M |  |  |  | <0.0012 |  | 640 |  | mg/KG | 否 |  | 未检出
2020年吕梁市重点排污单位监督性监测（土壤1） | 文水县振兴化肥有限公司 | 水环境,大气环境,土壤环境 | 钾肥制造 | 土壤环境质量建设用地土壤污染风险管控标准(试行)(GB36600-2018) | 表1 建设用地土壤污染风险筛选值与管制值（基本项目）,第二类用地-筛选值 | 厂界下风向表层 | 二氯甲烷 | 2020-11-13 | [11 empty] | 0.2 | 红棕色 | 0.1 | M |  |  |  | <0.0015 |  | 616 |  | mg/KG | 否 |  | 未检出
2020年吕梁市重点排污单位监督性监测（土壤1） | 文水县振兴化肥有限公司 | 水环境,大气环境,土壤环境 | 钾肥制造 | 土壤环境质量建设用地土壤污染风险管控标准(试行)(GB36600-2018) | 表1 建设用地土壤污染风险筛选值与管制值（基本项目）,第二类用地-筛选值 | 厂界下风向表层 | 1，1-二氯乙烷 | 2020-11-13 | [11 empty] | 0.2 | 红棕色 | 0.1 | M |  |  |  | <0.0012 |  | 9 |  | mg/KG | 否 |  | 未检出
2020年吕梁市重点排污单位监督性监测（土壤1） | 文水县振兴化肥有限公司 | 水环境,大气环境,土壤环境 | 钾肥制造 | 土壤环境质量建设用地土壤污染风险管控标准(试行)(GB36600-2018) | 表1 建设用地土壤污染风险筛选值与管制值（基本项目）,第二类用地-筛选值 | 厂界下风向表层 | 氯乙烯 | 2020-11-13 | [11 empty] | 0.2 | 红棕色 | 0.1 | M |  |  |  | <0.001 |  | 0.43 |  | mg/KG | 否 |  | 未检出
2020年吕梁市重点排污单位监督性监测（土壤1） | 文水县振兴化肥有限公司 | 水环境,大气环境,土壤环境 | 钾肥制造 | 土壤环境质量建设用地土壤污染风险管控标准(试行)(GB36600-2018) | 表1 建设用地土壤污染风险筛选值与管制值（基本项目）,第二类用地-筛选值 | 厂界下风向表层 | 苯 | 2020-11-13 | [11 empty] | 0.2 | 红棕色 | 0.1 | M |  |  |  | <0.0019 |  | 4 |  | mg/KG | 否 |  | 未检出
2020年吕梁市重点排污单位监督性监测（土壤1） | 文水县振兴化肥有限公司 | 水环境,大气环境,土壤环境 | 钾肥制造 | 土壤环境质量建设用地土壤污染风险管控标准(试行)(GB36600-2018) | 表1 建设用地土壤污染风险筛选值与管制值（基本项目）,第二类用地-筛选值 | 厂界下风向表层 | 苯并(k)荧蒽 | 2020-11-13 | [11 empty] | 0.2 | 红棕色 | 0.1 | M |  |  |  | 0.1 |  | 151 |  | mg/KG | 否
2020年吕梁市重点排污单位监督性监测（土壤1） | 文水县振兴化肥有限公司 | 水环境,大气环境,土壤环境 | 钾肥制造 | 土壤环境质量建设用地土壤污染风险管控标准(试行)(GB36600-2018) | 表1 建设用地土壤污染风险筛选值与管制值（基本项目）,第二类用地-筛选值 | 厂界下风向表层 | 四氯化碳 | 2020-11-13 | [11 empty] | 0.2 | 红棕色 | 0.1 | M |  |  |  | <0.0003 |  | 2.8 |  | mg/KG | 否 |  | 未检出
2020年吕梁市重点排污单位监督性监测（土壤1） | 文水县振兴化肥有限公司 | 水环境,大气环境,土壤环境 | 钾肥制造 | 土壤环境质量建设用地土壤污染风险管控标准(试行)(GB36600-2018) | 表1 建设用地土壤污染风险筛选值与管制值（基本项目）,第二类用地-筛选值 | 厂界下风向表层 | 硝基苯 | 2020-11-13 | [11 empty] | 0.2 | 红棕色 | 0.1 | M |  |  |  | <0.09 |  | 76 |  | mg/KG | 否 |  | 未检出
2020年吕梁市重点排污单位监督性监测（土壤1） | 文水县振兴化肥有限公司 | 水环境,大气环境,土壤环境 | 钾肥制造 | 土壤环境质量建设用地土壤污染风险管控标准(试行)(GB36600-2018) | 表1 建设用地土壤污染风险筛选值与管制值（基本项目）,第二类用地-筛选值 | 厂界下风向表层 | 铬（六价） | 2020-11-13 | [11 empty] | 0.2 | 红棕色 | 0.1 | M |  |  |  | <0.5 |  | 5.7 |  | mg/KG | 否 |  | 未检出
2020年吕梁市重点排污单位监督性监测（土壤1） | 文水县振兴化肥有限公司 | 水环境,大气环境,土壤环境 | 钾肥制造 | 土壤环境质量建设用地土壤污染风险管控标准(试行)(GB36600-2018) | 表1 建设用地土壤污染风险筛选值与管制值（基本项目）,第二类用地-筛选值 | 厂界下风向表层 | 萘 | 2020-11-13 | [11 empty] | 0.2 | 红棕色 | 0.1 | M |  |  |  | <0.09 |  | 70 |  | mg/KG | 否 |  | 未检出
2020年吕梁市重点排污单位监督性监测（土壤1） | 文水县振兴化肥有限公司 | 水环境,大气环境,土壤环境 | 钾肥制造 | 土壤环境质量建设用地土壤污染风险管控标准(试行)(GB36600-2018) | 表1 建设用地土壤污染风险筛选值与管制值（基本项目）,第二类用地-筛选值 | 厂界下风向表层 | 茚并[1，2，3-cd]芘 | 2020-11-13 | [11 empty] | 0.2 | 红棕色 | 0.1 | M |  |  |  | 0.2 |  | 15 |  | mg/KG | 否
2020年吕梁市重点排污单位监督性监测（土壤1） | 文水县振兴化肥有限公司 | 水环境,大气环境,土壤环境 | 钾肥制造 | 土壤环境质量建设用地土壤污染风险管控标准(试行)(GB36600-2018) | 表1 建设用地土壤污染风险筛选值与管制值（基本项目）,第二类用地-筛选值 | 厂界下风向表层 | 1,2-二氯苯 | 2020-11-13 | [11 empty] | 0.2 | 红棕色 | 0.1 | M |  |  |  | <0.0015 |  | 560 |  | mg/KG | 否 |  | 未检出
2020年吕梁市重点排污单位监督性监测（土壤1） | 文水县振兴化肥有限公司 | 水环境,大气环境,土壤环境 | 钾肥制造 | 土壤环境质量建设用地土壤污染风险管控标准(试行)(GB36600-2018) | 表1 建设用地土壤污染风险筛选值与管制值（基本项目）,第二类用地-筛选值 | 厂界下风向表层 | 间二甲苯+对二甲苯 | 2020-11-13 | [11 empty] | 0.2 | 红棕色 | 0.1 | M |  |  |  | <0.0012 |  | 570 |  | mg/KG | 否 |  | 未检出
2020年吕梁市重点排污单位监督性监测（土壤1） | 文水县振兴化肥有限公司 | 水环境,大气环境,土壤环境 | 钾肥制造 | 土壤环境质量建设用地土壤污染风险管控标准(试行)(GB36600-2018) | 表1 建设用地土壤污染风险筛选值与管制值（基本项目）,第二类用地-筛选值 | 厂界下风向表层 | 2-氯酚 | 2020-11-13 | [11 empty] | 0.2 | 红棕色 | 0.1 | M |  |  |  | <0.06 |  | 2256 |  | mg/KG | 否 |  | 未检出
2020年吕梁市重点排污单位监督性监测（土壤1） | 文水县振兴化肥有限公司 | 水环境,大气环境,土壤环境 | 钾肥制造 | 土壤环境质量建设用地土壤污染风险管控标准(试行)(GB36600-2018) | 表1 建设用地土壤污染风险筛选值与管制值（基本项目）,第二类用地-筛选值 | 厂界下风向表层 | 1，1-二氯乙烯 | 2020-11-13 | [11 empty] | 0.2 | 红棕色 | 0.1 | M |  |  |  | <0.001 |  | 66 |  | mg/KG | 否 |  | 未检出
2020年吕梁市重点排污单位监督性监测（土壤1） | 文水县振兴化肥有限公司 | 水环境,大气环境,土壤环境 | 钾肥制造 | 土壤环境质量建设用地土壤污染风险管控标准(试行)(GB36600-2018) | 表1 建设用地土壤污染风险筛选值与管制值（基本项目）,第二类用地-筛选值 | 厂界下风向表层 | ？ | 2020-11-13 | [11 empty] | 0.2 | 红棕色 | 0.1 | M |  |  |  | <0.1 |  | 1293 |  | mg/KG | 否 |  | 未检出
2020年吕梁市重点排污单位监督性监测（土壤1） | 文水县振兴化肥有限公司 | 水环境,大气环境,土壤环境 | 钾肥制造 | 土壤环境质量建设用地土壤污染风险管控标准(试行)(GB36600-2018) | 表1 建设用地土壤污染风险筛选值与管制值（基本项目）,第二类用地-筛选值 | 厂界下风向表层 | 乙苯 | 2020-11-13 | [11 empty] | 0.2 | 红棕色 | 0.1 | M |  |  |  | <0.0012 |  | 28 |  | mg/KG | 否 |  | 未检出
2020年吕梁市重点排污单位监督性监测（土壤1） | 文水县振兴化肥有限公司 | 水环境,大气环境,土壤环境 | 钾肥制造 | 土壤环境质量建设用地土壤污染风险管控标准(试行)(GB36600-2018) | 表1 建设用地土壤污染风险筛选值与管制值（基本项目）,第二类用地-筛选值 | 厂界下风向表层 | 1，2，3-三氯丙烷 | 2020-11-13 | [11 empty] | 0.2 | 红棕色 | 0.1 | M |  |  |  | <0.0012 |  | 0.5 |  | mg/KG | 否 |  | 未检出
2020年吕梁市重点排污单位监督性监测（土壤1） | 文水县振兴化肥有限公司 | 水环境,大气环境,土壤环境 | 钾肥制造 | 土壤环境质量建设用地土壤污染风险管控标准(试行)(GB36600-2018) | 表1 建设用地土壤污染风险筛选值与管制值（基本项目）,第二类用地-筛选值 | 厂界下风向表层 | 1，1，2-三氯乙烷 | 2020-11-13 | [11 empty] | 0.2 | 红棕色 | 0.1 | M |  |  |  | <0.0012 |  | 2.8 |  | mg/KG | 否 |  | 未检出
2020年吕梁市重点排污单位监督性监测（土壤1） | 文水县振兴化肥有限公司 | 水环境,大气环境,土壤环境 | 钾肥制造 | 土壤环境质量建设用地土壤污染风险管控标准(试行)(GB36600-2018) | 表1 建设用地土壤污染风险筛选值与管制值（基本项目）,第二类用地-筛选值 | 厂界下风向表层 | 二苯并(a,h)蒽 | 2020-11-13 | [11 empty] | 0.2 | 红棕色 | 0.1 | M |  |  |  | <0.1 |  | 1.5 |  | mg/KG | 否 |  | 未检出
2020年吕梁市重点排污单位监督性监测（土壤1） | 文水县振兴化肥有限公司 | 水环境,大气环境,土壤环境 | 钾肥制造 | 土壤环境质量建设用地土壤污染风险管控标准(试行)(GB36600-2018) | 表1 建设用地土壤污染风险筛选值与管制值（基本项目）,第二类用地-筛选值 | 厂界下风向表层 | 苯乙烯 | 2020-11-13 | [11 empty] | 0.2 | 红棕色 | 0.1 | M |  |  |  | <0.0011 |  | 1290 |  | mg/KG | 否 |  | 未检出
2020年吕梁市重点排污单位监督性监测（土壤1） | 文水县振兴化肥有限公司 | 水环境,大气环境,土壤环境 | 钾肥制造 | 土壤环境质量建设用地土壤污染风险管控标准(试行)(GB36600-2018) | 表1 建设用地土壤污染风险筛选值与管制值（基本项目）,第二类用地-筛选值 | 厂界下风向表层 | 1，1，1-三氯乙烷 | 2020-11-13 | [11 empty] | 0.2 | 红棕色 | 0.1 | M |  |  |  | <0.0013 |  | 840 |  | mg/KG | 否 |  | 未检出
2020年吕梁市重点排污单位监督性监测（土壤1） | 文水县振兴化肥有限公司 | 水环境,大气环境,土壤环境 | 钾肥制造 | 土壤环境质量建设用地土壤污染风险管控标准(试行)(GB36600-2018) | 表1 建设用地土壤污染风险筛选值与管制值（基本项目）,第二类用地-筛选值 | 厂界下风向表层 | 汞 | 2020-11-13 | [11 empty] | 0.2 | 红棕色 | 0.1 | M |  |  |  | 1.68 |  | 38 |  | mg/KG | 否
2020年吕梁市重点排污单位监督性监测（土壤1） | 文水县振兴化肥有限公司 | 水环境,大气环境,土壤环境 | 钾肥制造 | 土壤环境质量建设用地土壤污染风险管控标准(试行)(GB36600-2018) | 表1 建设用地土壤污染风险筛选值与管制值（基本项目）,第二类用地-筛选值 | 厂界下风向表层 | 氯仿 | 2020-11-13 | [11 empty] | 0.2 | 红棕色 | 0.1 | M |  |  |  | <0.0011 |  | 0.9 |  | mg/KG | 否 |  | 未检出
2020年吕梁市重点排污单位监督性监测（土壤1） | 文水县振兴化肥有限公司 | 水环境,大气环境,土壤环境 | 钾肥制造 | 土壤环境质量建设用地土壤污染风险管控标准(试行)(GB36600-2018) | 表1 建设用地土壤污染风险筛选值与管制值（基本项目）,第二类用地-筛选值 | 厂界下风向表层 | 镍 | 2020-11-13 | [11 empty] | 0.2 | 红棕色 | 0.1 | M |  |  |  | 25 |  | 900 |  | mg/KG | 否
2020年吕梁市重点排污单位监督性监测（土壤1） | 文水县振兴化肥有限公司 | 水环境,大气环境,土壤环境 | 钾肥制造 | 土壤环境质量建设用地土壤污染风险管控标准(试行)(GB36600-2018) | 表1 建设用地土壤污染风险筛选值与管制值（基本项目）,第二类用地-筛选值 | 厂界下风向表层 | 1，2-二氯乙烷 | 2020-11-13 | [11 empty] | 0.2 | 红棕色 | 0.1 | M |  |  |  | <0.0013 |  | 5 |  | mg/KG | 否 |  | 未检出
2020年吕梁市重点排污单位监督性监测（土壤1） | 文水县振兴化肥有限公司 | 水环境,大气环境,土壤环境 | 钾肥制造 | 土壤环境质量建设用地土壤污染风险管控标准(试行)(GB36600-2018) | 表1 建设用地土壤污染风险筛选值与管制值（基本项目）,第二类用地-筛选值 | 厂界下风向表层 | 苯并(a)芘 | 2020-11-13 | [11 empty] | 0.2 | 红棕色 | 0.1 | M |  |  |  | 0.1 |  | 1.5 |  | mg/KG | 否
2020年吕梁市重点排污单位监督性监测（土壤1） | 文水县振兴化肥有限公司 | 水环境,大气环境,土壤环境 | 钾肥制造 | 土壤环境质量建设用地土壤污染风险管控标准(试行)(GB36600-2018) | 表1 建设用地土壤污染风险筛选值与管制值（基本项目）,第二类用地-筛选值 | 厂界下风向表层 | 甲苯 | 2020-11-13 | [11 empty] | 0.2 | 红棕色 | 0.1 | M |  |  |  | <0.0013 |  | 1200 |  | mg/KG | 否 |  | 未检出
2020年吕梁市重点排污单位监督性监测（土壤1） | 文水县振兴化肥有限公司 | 水环境,大气环境,土壤环境 | 钾肥制造 | 土壤环境质量建设用地土壤污染风险管控标准(试行)(GB36600-2018) | 表1 建设用地土壤污染风险筛选值与管制值（基本项目）,第二类用地-筛选值 | 厂界下风向表层 | 镉 | 2020-11-13 | [11 empty] | 0.2 | 红棕色 | 0.1 | M |  |  |  | 0.07 |  | 65 |  | mg/KG | 否
2020年吕梁市重点排污单位监督性监测（土壤1） | 文水县振兴化肥有限公司 | 水环境,大气环境,土壤环境 | 钾肥制造 | 土壤环境质量建设用地土壤污染风险管控标准(试行)(GB36600-2018) | 表1 建设用地土壤污染风险筛选值与管制值（基本项目）,第二类用地-筛选值 | 厂界下风向表层 | 1，1，1，2-四氯乙烷 | 2020-11-13 | [11 empty] | 0.2 | 红棕色 | 0.1 | M |  |  |  | <0.0012 |  | 10 |  | mg/KG | 否 |  | 未检出
2020年吕梁市重点排污单位监督性监测（土壤1） | 文水县振兴化肥有限公司 | 水环境,大气环境,土壤环境 | 钾肥制造 | 土壤环境质量建设用地土壤污染风险管控标准(试行)(GB36600-2018) | 表1 建设用地土壤污染风险筛选值与管制值（基本项目）,第二类用地-筛选值 | 厂界下风向表层 | 1，4-二氯苯 | 2020-11-13 | [11 empty] | 0.2 | 红棕色 | 0.1 | M |  |  |  | <0.0015 |  | 20 |  | mg/KG | 否 |  | 未检出
2020年吕梁市重点排污单位监督性监测（土壤1） | 文水县振兴化肥有限公司 | 水环境,大气环境,土壤环境 | 钾肥制造 | 土壤环境质量建设用地土壤污染风险管控标准(试行)(GB36600-2018) | 表1 建设用地土壤污染风险筛选值与管制值（基本项目）,第二类用地-筛选值 | 厂界下风向表层 | 氯苯 | 2020-11-13 | [11 empty] | 0.2 | 红棕色 | 0.1 | M |  |  |  | <0.0012 |  | 270 |  | mg/KG | 否 |  | 未检出
2020年吕梁市重点排污单位监督性监测（土壤1） | 文水县振兴化肥有限公司 | 水环境,大气环境,土壤环境 | 钾肥制造 | 土壤环境质量建设用地土壤污染风险管控标准(试行)(GB36600-2018) | 表1 建设用地土壤污染风险筛选值与管制值（基本项目）,第二类用地-筛选值 | 厂界下风向表层 | 苯胺 | 2020-11-13 | [11 empty] | 0.2 | 红棕色 | 0.1 | M |  |  |  | <0.02 |  | 260 |  | mg/KG | 否 |  | 未检出
2020年吕梁市重点排污单位监督性监测（土壤1） | 文水县振兴化肥有限公司 | 水环境,大气环境,土壤环境 | 钾肥制造 | 土壤环境质量建设用地土壤污染风险管控标准(试行)(GB36600-2018) | 表1 建设用地土壤污染风险筛选值与管制值（基本项目）,第二类用地-筛选值 | 厂界下风向表层 | 四氯乙烯 | 2020-11-13 | [11 empty] | 0.2 | 红棕色 | 0.1 | M |  |  |  | <0.0014 |  | 53 |  | mg/KG | 否 |  | 未检出
2020年吕梁市重点排污单位监督性监测（土壤1） | 文水县振兴化肥有限公司 | 水环境,大气环境,土壤环境 | 钾肥制造 | 土壤环境质量建设用地土壤污染风险管控标准(试行)(GB36600-2018) | 表1 建设用地土壤污染风险筛选值与管制值（基本项目）,第二类用地-筛选值 | 厂界下风向表层 | 铜 | 2020-11-13 | [11 empty] | 0.2 | 红棕色 | 0.1 | M |  |  |  | 14 |  | 18000 |  | mg/KG | 否
2020年吕梁市重点排污单位监督性监测（土壤1） | 文水县振兴化肥有限公司 | 水环境,大气环境,土壤环境 | 钾肥制造 | 土壤环境质量建设用地土壤污染风险管控标准(试行)(GB36600-2018) | 表1 建设用地土壤污染风险筛选值与管制值（基本项目）,第二类用地-筛选值 | 厂界下风向表层 | 铅 | 2020-11-13 | [11 empty] | 0.2 | 红棕色 | 0.1 | M |  |  |  | 15 |  | 800 |  | mg/KG | 否
2020年吕梁市重点排污单位监督性监测（土壤1） | 文水县振兴化肥有限公司 | 水环境,大气环境,土壤环境 | 钾肥制造 | 土壤环境质量建设用地土壤污染风险管控标准(试行)(GB36600-2018) | 表1 建设用地土壤污染风险筛选值与管制值（基本项目）,第二类用地-筛选值 | 厂界下风向表层 | 苯并(b)荧蒽 | 2020-11-13 | [11 empty] | 0.2 | 红棕色 | 0.1 | M |  |  |  | <0.2 |  | 15 |  | mg/KG | 否 |  | 未检出
2020年吕梁市重点排污单位监督性监测（土壤1） | 文水县振兴化肥有限公司 | 水环境,大气环境,土壤环境 | 钾肥制造 | 土壤环境质量建设用地土壤污染风险管控标准(试行)(GB36600-2018) | 表1 建设用地土壤污染风险筛选值与管制值（基本项目）,第二类用地-筛选值 | 厂界下风向表层 | 顺-1，2-二氯乙烯 | 2020-11-13 | [11 empty] | 0.2 | 红棕色 | 0.1 | M |  |  |  | <0.0013 |  | 596 |  | mg/KG | 否 |  | 未检出
2020年吕梁市重点排污单位监督性监测（土壤1） | 山西孝义华庆铝业有限公司 | 大气环境,土壤环境 | 铝冶炼 |  |  | 厂区下风向 | pH值 | 2020-10-21 | [11 empty] | 0.2 | 浅棕 | 2 | M |  |  |  | 9.0 |  |  |  |  | 否
2020年吕梁市重点排污单位监督性监测（土壤1） | 山西孝义华庆铝业有限公司 | 大气环境,土壤环境 | 铝冶炼 |  |  | 厂区下风向 | 铬 | 2020-10-21 | [11 empty] | 0.2 | 浅棕 | 2 | M |  |  |  | 36 |  |  |  |  | 否
2020年吕梁市重点排污单位监督性监测（土壤1） | 山西孝义华庆铝业有限公司 | 大气环境,土壤环境 | 铝冶炼 | 土壤环境质量建设用地土壤污染风险管控标准(试行)(GB36600-2018) | 表1 建设用地土壤污染风险筛选值与管制值（基本项目）,第二类用地-筛选值 | 厂区下风向 | 铜 | 2020-10-21 | [11 empty] | 0.2 | 浅棕 | 2 | M |  |  |  | 8 |  | 18000 |  | mg/KG | 否
2020年吕梁市重点排污单位监督性监测（土壤1） | 山西孝义华庆铝业有限公司 | 大气环境,土壤环境 | 铝冶炼 | 土壤环境质量建设用地土壤污染风险管控标准(试行)(GB36600-2018) | 表1 建设用地土壤污染风险筛选值与管制值（基本项目）,第二类用地-筛选值 | 厂区下风向 | 镉 | 2020-10-21 | [11 empty] | 0.2 | 浅棕 | 2 | M |  |  |  | 0.35 |  | 65 |  | mg/KG | 否
2020年吕梁市重点排污单位监督性监测（土壤1） | 山西孝义华庆铝业有限公司 | 大气环境,土壤环境 | 铝冶炼 | 土壤环境质量建设用地土壤污染风险管控标准(试行)(GB36600-2018) | 表1 建设用地土壤污染风险筛选值与管制值（基本项目）,第二类用地-筛选值 | 厂区下风向 | 镍 | 2020-10-21 | [11 empty] | 0.2 | 浅棕 | 2 | M |  |  |  | 32 |  | 900 |  | mg/KG | 否
2020年吕梁市重点排污单位监督性监测（土壤1） | 山西孝义华庆铝业有限公司 | 大气环境,土壤环境 | 铝冶炼 | 土壤环境质量建设用地土壤污染风险管控标准(试行)(GB36600-2018) | 表1 建设用地土壤污染风险筛选值与管制值（基本项目）,第二类用地-筛选值 | 厂区下风向 | 铅 | 2020-10-21 | [11 empty] | 0.2 | 浅棕 | 2 | M |  |  |  | 4.5 |  | 800 |  | mg/KG | 否
2020年吕梁市重点排污单位监督性监测（土壤1） | 山西孝义华庆铝业有限公司 | 大气环境,土壤环境 | 铝冶炼 | 土壤环境质量建设用地土壤污染风险管控标准(试行)(GB36600-2018) | 表1 建设用地土壤污染风险筛选值与管制值（基本项目）,第二类用地-筛选值 | 厂区下风向 | 汞 | 2020-10-21 | [11 empty] | 0.2 | 浅棕 | 2 | M |  |  |  | 8.24 |  | 38 |  | mg/KG | 否
2020年吕梁市重点排污单位监督性监测（土壤1） | 山西孝义华庆铝业有限公司 | 大气环境,土壤环境 | 铝冶炼 | 土壤环境质量建设用地土壤污染风险管控标准(试行)(GB36600-2018) | 表1 建设用地土壤污染风险筛选值与管制值（基本项目）,第二类用地-筛选值 | 厂区下风向 | 砷 | 2020-10-21 | [11 empty] | 0.2 | 浅棕 | 2 | M |  |  |  | 4.54 |  | 60 |  | mg/KG | 否
2020年吕梁市重点排污单位监督性监测（土壤1） | 山西孝义华庆铝业有限公司 | 大气环境,土壤环境 | 铝冶炼 |  |  | 厂区下风向 | 锌 | 2020-10-21 | [11 empty] | 0.2 | 浅棕 | 2 | M |  |  |  | 284 |  |  |  |  | 否
2020年吕梁市重点排污单位监督性监测（土壤1） | 山西孝义华庆铝业有限公司 | 大气环境,土壤环境 | 铝冶炼 | 土壤环境质量建设用地土壤污染风险管控标准(试行)(GB36600-2018) | 表1 建设用地土壤污染风险筛选值与管制值（基本项目）,第二类用地-筛选值 | 锅炉车间 | 铅 | 2020-10-21 | [11 empty] | 0.2 | 棕 | 3.7 | M |  |  |  | 14.4 |  | 800 |  | mg/KG | 否
2020年吕梁市重点排污单位监督性监测（土壤1） | 山西孝义华庆铝业有限公司 | 大气环境,土壤环境 | 铝冶炼 | 土壤环境质量建设用地土壤污染风险管控标准(试行)(GB36600-2018) | 表1 建设用地土壤污染风险筛选值与管制值（基本项目）,第二类用地-筛选值 | 锅炉车间 | 镍 | 2020-10-21 | [11 empty] | 0.2 | 棕 | 3.7 | M |  |  |  | 9 |  | 900 |  | mg/KG | 否
2020年吕梁市重点排污单位监督性监测（土壤1） | 山西孝义华庆铝业有限公司 | 大气环境,土壤环境 | 铝冶炼 | 土壤环境质量建设用地土壤污染风险管控标准(试行)(GB36600-2018) | 表1 建设用地土壤污染风险筛选值与管制值（基本项目）,第二类用地-筛选值 | 锅炉车间 | 砷 | 2020-10-21 | [11 empty] | 0.2 | 棕 | 3.7 | M |  |  |  | 4.80 |  | 60 |  | mg/KG | 否
2020年吕梁市重点排污单位监督性监测（土壤1） | 山西孝义华庆铝业有限公司 | 大气环境,土壤环境 | 铝冶炼 |  |  | 锅炉车间 | 铬 | 2020-10-21 | [11 empty] | 0.2 | 棕 | 3.7 | M |  |  |  | 23 |  |  |  |  | 否
2020年吕梁市重点排污单位监督性监测（土壤1） | 山西孝义华庆铝业有限公司 | 大气环境,土壤环境 | 铝冶炼 | 土壤环境质量建设用地土壤污染风险管控标准(试行)(GB36600-2018) | 表1 建设用地土壤污染风险筛选值与管制值（基本项目）,第二类用地-筛选值 | 锅炉车间 | 铜 | 2020-10-21 | [11 empty] | 0.2 | 棕 | 3.7 | M |  |  |  | 2 |  | 18000 |  | mg/KG | 否
2020年吕梁市重点排污单位监督性监测（土壤1） | 山西孝义华庆铝业有限公司 | 大气环境,土壤环境 | 铝冶炼 |  |  | 锅炉车间 | 锌 | 2020-10-21 | [11 empty] | 0.2 | 棕 | 3.7 | M |  |  |  | 150 |  |  |  |  | 否
2020年吕梁市重点排污单位监督性监测（土壤1） | 山西孝义华庆铝业有限公司 | 大气环境,土壤环境 | 铝冶炼 | 土壤环境质量建设用地土壤污染风险管控标准(试行)(GB36600-2018) | 表1 建设用地土壤污染风险筛选值与管制值（基本项目）,第二类用地-筛选值 | 锅炉车间 | 汞 | 2020-10-21 | [11 empty] | 0.2 | 棕 | 3.7 | M |  |  |  | 8.46 |  | 38 |  | mg/KG | 否
2020年吕梁市重点排污单位监督性监测（土壤1） | 山西孝义华庆铝业有限公司 | 大气环境,土壤环境 | 铝冶炼 | 土壤环境质量建设用地土壤污染风险管控标准(试行)(GB36600-2018) | 表1 建设用地土壤污染风险筛选值与管制值（基本项目）,第二类用地-筛选值 | 锅炉车间 | 镉 | 2020-10-21 | [11 empty] | 0.2 | 棕 | 3.7 | M |  |  |  | 0.29 |  | 65 |  | mg/KG | 否
2020年吕梁市重点排污单位监督性监测（土壤1） | 山西孝义华庆铝业有限公司 | 大气环境,土壤环境 | 铝冶炼 |  |  | 锅炉车间 | pH值 | 2020-10-21 | [11 empty] | 0.2 | 棕 | 3.7 | M |  |  |  | 7.8 |  |  |  |  | 否
2020年吕梁市重点排污单位监督性监测（土壤1） | 山西孝义华庆铝业有限公司 | 大气环境,土壤环境 | 铝冶炼 |  |  | 厂区水化区 | pH值 | 2020-10-21 | [11 empty] | 0.2 | 浅棕 | 2.5 | M |  |  |  | 7.8 |  |  |  |  | 否
2020年吕梁市重点排污单位监督性监测（土壤1） | 山西孝义华庆铝业有限公司 | 大气环境,土壤环境 | 铝冶炼 | 土壤环境质量建设用地土壤污染风险管控标准(试行)(GB36600-2018) | 表1 建设用地土壤污染风险筛选值与管制值（基本项目）,第二类用地-筛选值 | 厂区水化区 | 铅 | 2020-10-21 | [11 empty] | 0.2 | 浅棕 | 2.5 | M |  |  |  | 14.2 |  | 800 |  | mg/KG | 否
2020年吕梁市重点排污单位监督性监测（土壤1） | 山西孝义华庆铝业有限公司 | 大气环境,土壤环境 | 铝冶炼 | 土壤环境质量建设用地土壤污染风险管控标准(试行)(GB36600-2018) | 表1 建设用地土壤污染风险筛选值与管制值（基本项目）,第二类用地-筛选值 | 厂区水化区 | 镉 | 2020-10-21 | [11 empty] | 0.2 | 浅棕 | 2.5 | M |  |  |  | 0.16 |  | 65 |  | mg/KG | 否
2020年吕梁市重点排污单位监督性监测（土壤1） | 山西孝义华庆铝业有限公司 | 大气环境,土壤环境 | 铝冶炼 | 土壤环境质量建设用地土壤污染风险管控标准(试行)(GB36600-2018) | 表1 建设用地土壤污染风险筛选值与管制值（基本项目）,第二类用地-筛选值 | 厂区水化区 | 镍 | 2020-10-21 | [11 empty] | 0.2 | 浅棕 | 2.5 | M |  |  |  | <3 |  | 900 |  | mg/KG | 否 |  | 未检出
2020年吕梁市重点排污单位监督性监测（土壤1） | 山西孝义华庆铝业有限公司 | 大气环境,土壤环境 | 铝冶炼 |  |  | 厂区水化区 | 铬 | 2020-10-21 | [11 empty] | 0.2 | 浅棕 | 2.5 | M |  |  |  | <4 |  |  |  |  | 否 |  | 未检出
2020年吕梁市重点排污单位监督性监测（土壤1） | 山西孝义华庆铝业有限公司 | 大气环境,土壤环境 | 铝冶炼 | 土壤环境质量建设用地土壤污染风险管控标准(试行)(GB36600-2018) | 表1 建设用地土壤污染风险筛选值与管制值（基本项目）,第二类用地-筛选值 | 厂区水化区 | 砷 | 2020-10-21 | [11 empty] | 0.2 | 浅棕 | 2.5 | M |  |  |  | 6.73 |  | 60 |  | mg/KG | 否
2020年吕梁市重点排污单位监督性监测（土壤1） | 山西孝义华庆铝业有限公司 | 大气环境,土壤环境 | 铝冶炼 | 土壤环境质量建设用地土壤污染风险管控标准(试行)(GB36600-2018) | 表1 建设用地土壤污染风险筛选值与管制值（基本项目）,第二类用地-筛选值 | 厂区水化区 | 汞 | 2020-10-21 | [11 empty] | 0.2 | 浅棕 | 2.5 | M |  |  |  | 7.72 |  | 38 |  | mg/KG | 否
2020年吕梁市重点排污单位监督性监测（土壤1） | 山西孝义华庆铝业有限公司 | 大气环境,土壤环境 | 铝冶炼 | 土壤环境质量建设用地土壤污染风险管控标准(试行)(GB36600-2018) | 表1 建设用地土壤污染风险筛选值与管制值（基本项目）,第二类用地-筛选值 | 厂区水化区 | 铜 | 2020-10-21 | [11 empty] | 0.2 | 浅棕 | 2.5 | M |  |  |  | 4 |  | 18000 |  | mg/KG | 否
2020年吕梁市重点排污单位监督性监测（土壤1） | 山西孝义华庆铝业有限公司 | 大气环境,土壤环境 | 铝冶炼 |  |  | 厂区水化区 | 锌 | 2020-10-21 | [11 empty] | 0.2 | 浅棕 | 2.5 | M |  |  |  | 65 |  |  |  |  | 否
2020年吕梁市重点排污单位监督性监测（土壤1） | 山西孝义华庆铝业有限公司 | 大气环境,土壤环境 | 铝冶炼 | 土壤环境质量建设用地土壤污染风险管控标准(试行)(GB36600-2018) | 表1 建设用地土壤污染风险筛选值与管制值（基本项目）,第二类用地-筛选值 | 厂区上风向 | 镉 | 2020-10-21 | [11 empty] | 0.2 | 黄棕 | 0.8 | M |  |  |  | 0.23 |  | 65 |  | mg/KG | 否
2020年吕梁市重点排污单位监督性监测（土壤1） | 山西孝义华庆铝业有限公司 | 大气环境,土壤环境 | 铝冶炼 |  |  | 厂区上风向 | pH值 | 2020-10-21 | [11 empty] | 0.2 | 黄棕 | 0.8 | M |  |  |  | 9.1 |  |  |  |  | 否
2020年吕梁市重点排污单位监督性监测（土壤1） | 山西孝义华庆铝业有限公司 | 大气环境,土壤环境 | 铝冶炼 | 土壤环境质量建设用地土壤污染风险管控标准(试行)(GB36600-2018) | 表1 建设用地土壤污染风险筛选值与管制值（基本项目）,第二类用地-筛选值 | 厂区上风向 | 铜 | 2020-10-21 | [11 empty] | 0.2 | 黄棕 | 0.8 | M |  |  |  | 6 |  | 18000 |  | mg/KG | 否
2020年吕梁市重点排污单位监督性监测（土壤1） | 山西孝义华庆铝业有限公司 | 大气环境,土壤环境 | 铝冶炼 | 土壤环境质量建设用地土壤污染风险管控标准(试行)(GB36600-2018) | 表1 建设用地土壤污染风险筛选值与管制值（基本项目）,第二类用地-筛选值 | 厂区上风向 | 铅 | 2020-10-21 | [11 empty] | 0.2 | 黄棕 | 0.8 | M |  |  |  | 14.0 |  | 800 |  | mg/KG | 否
2020年吕梁市重点排污单位监督性监测（土壤1） | 山西孝义华庆铝业有限公司 | 大气环境,土壤环境 | 铝冶炼 |  |  | 厂区上风向 | 锌 | 2020-10-21 | [11 empty] | 0.2 | 黄棕 | 0.8 | M |  |  |  | 112 |  |  |  |  | 否
2020年吕梁市重点排污单位监督性监测（土壤1） | 山西孝义华庆铝业有限公司 | 大气环境,土壤环境 | 铝冶炼 | 土壤环境质量建设用地土壤污染风险管控标准(试行)(GB36600-2018) | 表1 建设用地土壤污染风险筛选值与管制值（基本项目）,第二类用地-筛选值 | 厂区上风向 | 汞 | 2020-10-21 | [11 empty] | 0.2 | 黄棕 | 0.8 | M |  |  |  | 7.96 |  | 38 |  | mg/KG | 否
2020年吕梁市重点排污单位监督性监测（土壤1） | 山西孝义华庆铝业有限公司 | 大气环境,土壤环境 | 铝冶炼 | 土壤环境质量建设用地土壤污染风险管控标准(试行)(GB36600-2018) | 表1 建设用地土壤污染风险筛选值与管制值（基本项目）,第二类用地-筛选值 | 厂区上风向 | 砷 | 2020-10-21 | [11 empty] | 0.2 | 黄棕 | 0.8 | M |  |  |  | 8.20 |  | 60 |  | mg/KG | 否
2020年吕梁市重点排污单位监督性监测（土壤1） | 山西孝义华庆铝业有限公司 | 大气环境,土壤环境 | 铝冶炼 | 土壤环境质量建设用地土壤污染风险管控标准(试行)(GB36600-2018) | 表1 建设用地土壤污染风险筛选值与管制值（基本项目）,第二类用地-筛选值 | 厂区上风向 | 镍 | 2020-10-21 | [11 empty] | 0.2 | 黄棕 | 0.8 | M |  |  |  | 7 |  | 900 |  | mg/KG | 否
2020年吕梁市重点排污单位监督性监测（土壤1） | 山西孝义华庆铝业有限公司 | 大气环境,土壤环境 | 铝冶炼 |  |  | 厂区上风向 | 铬 | 2020-10-21 | [11 empty] | 0.2 | 黄棕 | 0.8 | M |  |  |  | 12 |  |  |  |  | 否
2020年吕梁市重点排污单位监督性监测（土壤1） | 孝义市兴安化工有限公司 | 大气环境,土壤环境 | 铝冶炼 | 土壤环境质量建设用地土壤污染风险管控标准(试行)(GB36600-2018) | 表1 建设用地土壤污染风险筛选值与管制值（基本项目）,第二类用地-筛选值 | 焙烧炉旁 | 镍 | 2020-10-22 | [11 empty] | 0.2 | 棕 | 1.4 | M |  |  |  | 12 |  | 900 |  | mg/KG | 否
2020年吕梁市重点排污单位监督性监测（土壤1） | 孝义市兴安化工有限公司 | 大气环境,土壤环境 | 铝冶炼 | 土壤环境质量建设用地土壤污染风险管控标准(试行)(GB36600-2018) | 表1 建设用地土壤污染风险筛选值与管制值（基本项目）,第二类用地-筛选值 | 焙烧炉旁 | 汞 | 2020-10-22 | [11 empty] | 0.2 | 棕 | 1.4 | M |  |  |  | 12.7 |  | 38 |  | mg/KG | 否
2020年吕梁市重点排污单位监督性监测（土壤1） | 孝义市兴安化工有限公司 | 大气环境,土壤环境 | 铝冶炼 | 土壤环境质量建设用地土壤污染风险管控标准(试行)(GB36600-2018) | 表1 建设用地土壤污染风险筛选值与管制值（基本项目）,第一类用地-管制值 | 焙烧炉旁 | 铜 | 2020-10-22 | [11 empty] | 0.2 | 棕 | 1.4 | M |  |  |  | 10 |  | 8000 |  | mg/KG | 否
2020年吕梁市重点排污单位监督性监测（土壤1） | 孝义市兴安化工有限公司 | 大气环境,土壤环境 | 铝冶炼 |  |  | 焙烧炉旁 | 锌 | 2020-10-22 | [11 empty] | 0.2 | 棕 | 1.4 | M |  |  |  | 40 |  |  |  | mg/KG | 否
2020年吕梁市重点排污单位监督性监测（土壤1） | 孝义市兴安化工有限公司 | 大气环境,土壤环境 | 铝冶炼 | 土壤环境质量建设用地土壤污染风险管控标准(试行)(GB36600-2018) | 表1 建设用地土壤污染风险筛选值与管制值（基本项目）,第二类用地-筛选值 | 焙烧炉旁 | 铅 | 2020-10-22 | [11 empty] | 0.2 | 棕 | 1.4 | M |  |  |  | 16.1 |  | 800 |  | mg/KG | 否
2020年吕梁市重点排污单位监督性监测（土壤1） | 孝义市兴安化工有限公司 | 大气环境,土壤环境 | 铝冶炼 |  |  | 焙烧炉旁 | 铬 | 2020-10-22 | [11 empty] | 0.2 | 棕 | 1.4 | M |  |  |  | 60 |  |  |  |  | 否
2020年吕梁市重点排污单位监督性监测（土壤1） | 孝义市兴安化工有限公司 | 大气环境,土壤环境 | 铝冶炼 | 土壤环境质量建设用地土壤污染风险管控标准(试行)(GB36600-2018) | 表1 建设用地土壤污染风险筛选值与管制值（基本项目）,第二类用地-筛选值 | 焙烧炉旁 | 砷 | 2020-10-22 | [11 empty] | 0.2 | 棕 | 1.4 | M |  |  |  | 7.96 |  | 60 |  | mg/KG | 否
2020年吕梁市重点排污单位监督性监测（土壤1） | 孝义市兴安化工有限公司 | 大气环境,土壤环境 | 铝冶炼 |  |  | 焙烧炉旁 | pH值 | 2020-10-22 | [11 empty] | 0.2 | 棕 | 1.4 | M |  |  |  | 9.1 |  |  |  |  | 否
2020年吕梁市重点排污单位监督性监测（土壤1） | 孝义市兴安化工有限公司 | 大气环境,土壤环境 | 铝冶炼 | 土壤环境质量建设用地土壤污染风险管控标准(试行)(GB36600-2018) | 表1 建设用地土壤污染风险筛选值与管制值（基本项目）,第二类用地-筛选值 | 焙烧炉旁 | 镉 | 2020-10-22 | [11 empty] | 0.2 | 棕 | 1.4 | M |  |  |  | 0.39 |  | 65 |  | mg/KG | 否
2020年吕梁市重点排污单位监督性监测（土壤1） | 孝义市兴安化工有限公司 | 大气环境,土壤环境 | 铝冶炼 | 土壤环境质量建设用地土壤污染风险管控标准(试行)(GB36600-2018) | 表1 建设用地土壤污染风险筛选值与管制值（基本项目）,第二类用地-筛选值 | 脱硫塔旁 | 铅 | 2020-10-22 | [11 empty] | 0.2 | 棕 | 2.2 | M |  |  |  | 14.1 |  | 800 |  | mg/KG | 否
2020年吕梁市重点排污单位监督性监测（土壤1） | 孝义市兴安化工有限公司 | 大气环境,土壤环境 | 铝冶炼 |  |  | 脱硫塔旁 | 锌 | 2020-10-22 | [11 empty] | 0.2 | 棕 | 2.2 | M |  |  |  | 78 |  |  |  |  | 否
2020年吕梁市重点排污单位监督性监测（土壤1） | 孝义市兴安化工有限公司 | 大气环境,土壤环境 | 铝冶炼 | 土壤环境质量建设用地土壤污染风险管控标准(试行)(GB36600-2018) | 表1 建设用地土壤污染风险筛选值与管制值（基本项目）,第二类用地-筛选值 | 脱硫塔旁 | 镍 | 2020-10-22 | [11 empty] | 0.2 | 棕 | 2.2 | M |  |  |  | <3 |  | 900 |  | mg/KG | 否 |  | 未检出
2020年吕梁市重点排污单位监督性监测（土壤1） | 孝义市兴安化工有限公司 | 大气环境,土壤环境 | 铝冶炼 | 土壤环境质量建设用地土壤污染风险管控标准(试行)(GB36600-2018) | 表1 建设用地土壤污染风险筛选值与管制值（基本项目）,第二类用地-筛选值 | 脱硫塔旁 | 汞 | 2020-10-22 | [11 empty] | 0.2 | 棕 | 2.2 | M |  |  |  | 13.2 |  | 38 |  | mg/KG | 否
2020年吕梁市重点排污单位监督性监测（土壤1） | 孝义市兴安化工有限公司 | 大气环境,土壤环境 | 铝冶炼 |  |  | 脱硫塔旁 | pH值 | 2020-10-22 | [11 empty] | 0.2 | 棕 | 2.2 | M |  |  |  | 9.2 |  |  |  |  | 否
2020年吕梁市重点排污单位监督性监测（土壤1） | 孝义市兴安化工有限公司 | 大气环境,土壤环境 | 铝冶炼 |  |  | 脱硫塔旁 | 铬 | 2020-10-22 | [11 empty] | 0.2 | 棕 | 2.2 | M |  |  |  | 41 |  |  |  |  | 否
2020年吕梁市重点排污单位监督性监测（土壤1） | 孝义市兴安化工有限公司 | 大气环境,土壤环境 | 铝冶炼 | 土壤环境质量建设用地土壤污染风险管控标准(试行)(GB36600-2018) | 表1 建设用地土壤污染风险筛选值与管制值（基本项目）,第二类用地-筛选值 | 脱硫塔旁 | 铜 | 2020-10-22 | [11 empty] | 0.2 | 棕 | 2.2 | M |  |  |  | 9 |  | 18000 |  | mg/KG | 否
2020年吕梁市重点排污单位监督性监测（土壤1） | 孝义市兴安化工有限公司 | 大气环境,土壤环境 | 铝冶炼 | 土壤环境质量建设用地土壤污染风险管控标准(试行)(GB36600-2018) | 表1 建设用地土壤污染风险筛选值与管制值（基本项目）,第二类用地-筛选值 | 脱硫塔旁 | 镉 | 2020-10-22 | [11 empty] | 0.2 | 棕 | 2.2 | M |  |  |  | 0.36 |  | 65 |  | mg/KG | 否
2020年吕梁市重点排污单位监督性监测（土壤1） | 孝义市兴安化工有限公司 | 大气环境,土壤环境 | 铝冶炼 | 土壤环境质量建设用地土壤污染风险管控标准(试行)(GB36600-2018) | 表1 建设用地土壤污染风险筛选值与管制值（基本项目）,第二类用地-筛选值 | 脱硫塔旁 | 砷 | 2020-10-22 | [11 empty] | 0.2 | 棕 | 2.2 | M |  |  |  | 10.0 |  | 60 |  | mg/KG | 否
2020年吕梁市重点排污单位监督性监测（土壤1） | 孝义市兴安化工有限公司 | 大气环境,土壤环境 | 铝冶炼 | 土壤环境质量建设用地土壤污染风险管控标准(试行)(GB36600-2018) | 表1 建设用地土壤污染风险筛选值与管制值（基本项目）,第二类用地-筛选值 | 厂区上风向 | 砷 | 2020-10-22 | [11 empty] | 0.2 | 黄棕 | 0.8 | M |  |  |  | 4.74 |  | 60 |  | mg/KG | 否
2020年吕梁市重点排污单位监督性监测（土壤1） | 孝义市兴安化工有限公司 | 大气环境,土壤环境 | 铝冶炼 | 土壤环境质量建设用地土壤污染风险管控标准(试行)(GB36600-2018) | 表1 建设用地土壤污染风险筛选值与管制值（基本项目）,第二类用地-筛选值 | 厂区上风向 | 汞 | 2020-10-22 | [11 empty] | 0.2 | 黄棕 | 0.8 | M |  |  |  | 13.6 |  | 38 |  | mg/KG | 否
2020年吕梁市重点排污单位监督性监测（土壤1） | 孝义市兴安化工有限公司 | 大气环境,土壤环境 | 铝冶炼 | 土壤环境质量建设用地土壤污染风险管控标准(试行)(GB36600-2018) | 表1 建设用地土壤污染风险筛选值与管制值（基本项目）,第二类用地-筛选值 | 厂区上风向 | 铜 | 2020-10-22 | [11 empty] | 0.2 | 黄棕 | 0.8 | M |  |  |  | 12 |  | 18000 |  | mg/KG | 否
2020年吕梁市重点排污单位监督性监测（土壤1） | 孝义市兴安化工有限公司 | 大气环境,土壤环境 | 铝冶炼 |  |  | 厂区上风向 | 铬 | 2020-10-22 | [11 empty] | 0.2 | 黄棕 | 0.8 | M |  |  |  | 56 |  |  |  | mg/KG | 否
2020年吕梁市重点排污单位监督性监测（土壤1） | 孝义市兴安化工有限公司 | 大气环境,土壤环境 | 铝冶炼 |  |  | 厂区上风向 | 锌 | 2020-10-22 | [11 empty] | 0.2 | 黄棕 | 0.8 | M |  |  |  | 87 |  |  |  |  | 否
2020年吕梁市重点排污单位监督性监测（土壤1） | 孝义市兴安化工有限公司 | 大气环境,土壤环境 | 铝冶炼 | 土壤环境质量建设用地土壤污染风险管控标准(试行)(GB36600-2018) | 表1 建设用地土壤污染风险筛选值与管制值（基本项目）,第二类用地-筛选值 | 厂区上风向 | 铅 | 2020-10-22 | [11 empty] | 0.2 | 黄棕 | 0.8 | M |  |  |  | 14.0 |  | 800 |  | mg/KG | 否
2020年吕梁市重点排污单位监督性监测（土壤1） | 孝义市兴安化工有限公司 | 大气环境,土壤环境 | 铝冶炼 |  |  | 厂区上风向 | pH值 | 2020-10-22 | [11 empty] | 0.2 | 黄棕 | 0.8 | M |  |  |  | 8.8 |  |  |  |  | 否
2020年吕梁市重点排污单位监督性监测（土壤1） | 孝义市兴安化工有限公司 | 大气环境,土壤环境 | 铝冶炼 | 土壤环境质量建设用地土壤污染风险管控标准(试行)(GB36600-2018) | 表1 建设用地土壤污染风险筛选值与管制值（基本项目）,第二类用地-筛选值 | 厂区上风向 | 镍 | 2020-10-22 | [11 empty] | 0.2 | 黄棕 | 0.8 | M |  |  |  | 14 |  | 900 |  | mg/KG | 否
2020年吕梁市重点排污单位监督性监测（土壤1） | 孝义市兴安化工有限公司 | 大气环境,土壤环境 | 铝冶炼 | 土壤环境质量建设用地土壤污染风险管控标准(试行)(GB36600-2018) | 表1 建设用地土壤污染风险筛选值与管制值（基本项目）,第二类用地-筛选值 | 厂区上风向 | 镉 | 2020-10-22 | [11 empty] | 0.2 | 黄棕 | 0.8 | M |  |  |  | 0.42 |  | 65 |  | mg/KG | 否
2020年吕梁市重点排污单位监督性监测（土壤1） | 孝义市兴安化工有限公司 | 大气环境,土壤环境 | 铝冶炼 | 土壤环境质量建设用地土壤污染风险管控标准(试行)(GB36600-2018) | 表1 建设用地土壤污染风险筛选值与管制值（基本项目）,第二类用地-筛选值 | 厂区下风向 | 砷 | 2020-10-22 | [11 empty] | 0.2 | 棕 | 1.8 | M |  |  |  | 4.31 |  | 60 |  | mg/KG | 否
2020年吕梁市重点排污单位监督性监测（土壤1） | 孝义市兴安化工有限公司 | 大气环境,土壤环境 | 铝冶炼 | 土壤环境质量建设用地土壤污染风险管控标准(试行)(GB36600-2018) | 表1 建设用地土壤污染风险筛选值与管制值（基本项目）,第二类用地-筛选值 | 厂区下风向 | 铅 | 2020-10-22 | [11 empty] | 0.2 | 棕 | 1.8 | M |  |  |  | 20.6 |  | 800 |  | mg/KG | 否
2020年吕梁市重点排污单位监督性监测（土壤1） | 孝义市兴安化工有限公司 | 大气环境,土壤环境 | 铝冶炼 | 土壤环境质量建设用地土壤污染风险管控标准(试行)(GB36600-2018) | 表1 建设用地土壤污染风险筛选值与管制值（基本项目）,第二类用地-筛选值 | 厂区下风向 | 汞 | 2020-10-22 | [11 empty] | 0.2 | 棕 | 1.8 | M |  |  |  | 6.30 |  | 38 |  | mg/KG | 否
2020年吕梁市重点排污单位监督性监测（土壤1） | 孝义市兴安化工有限公司 | 大气环境,土壤环境 | 铝冶炼 | 土壤环境质量建设用地土壤污染风险管控标准(试行)(GB36600-2018) | 表1 建设用地土壤污染风险筛选值与管制值（基本项目）,第二类用地-筛选值 | 厂区下风向 | 镉 | 2020-10-22 | [11 empty] | 0.2 | 棕 | 1.8 | M |  |  |  | 0.37 |  | 65 |  | mg/KG | 否
2020年吕梁市重点排污单位监督性监测（土壤1） | 孝义市兴安化工有限公司 | 大气环境,土壤环境 | 铝冶炼 |  |  | 厂区下风向 | 铬 | 2020-10-22 | [11 empty] | 0.2 | 棕 | 1.8 | M |  |  |  | 60 |  |  |  |  | 否
2020年吕梁市重点排污单位监督性监测（土壤1） | 孝义市兴安化工有限公司 | 大气环境,土壤环境 | 铝冶炼 |  |  | 厂区下风向 | 锌 | 2020-10-22 | [11 empty] | 0.2 | 棕 | 1.8 | M |  |  |  | 83 |  |  |  |  | 否
2020年吕梁市重点排污单位监督性监测（土壤1） | 孝义市兴安化工有限公司 | 大气环境,土壤环境 | 铝冶炼 |  |  | 厂区下风向 | pH值 | 2020-10-22 | [11 empty] | 0.2 | 棕 | 1.8 | M |  |  |  | 9.2 |  |  |  |  | 否
2020年吕梁市重点排污单位监督性监测（土壤1） | 孝义市兴安化工有限公司 | 大气环境,土壤环境 | 铝冶炼 | 土壤环境质量建设用地土壤污染风险管控标准(试行)(GB36600-2018) | 表1 建设用地土壤污染风险筛选值与管制值（基本项目）,第二类用地-筛选值 | 厂区下风向 | 镍 | 2020-10-22 | [11 empty] | 0.2 | 棕 | 1.8 | M |  |  |  | 5 |  | 900 |  | mg/KG | 否
2020年吕梁市重点排污单位监督性监测（土壤1） | 孝义市兴安化工有限公司 | 大气环境,土壤环境 | 铝冶炼 | 土壤环境质量建设用地土壤污染风险管控标准(试行)(GB36600-2018) | 表1 建设用地土壤污染风险筛选值与管制值（基本项目）,第二类用地-筛选值 | 厂区下风向 | 铜 | 2020-10-22 | [11 empty] | 0.2 | 棕 | 1.8 | M |  |  |  | 6 |  | 18000 |  | mg/KG | 否
2020年吕梁市重点排污单位监督性监测（土壤1） | 山西中铝华润有限公司 | 大气环境,土壤环境 | 铝冶炼 | 土壤环境质量农用地土壤污染风险管控标准(试行)(GB15618-2018) | 表1 农用地土壤污染风险筛选值与管制值（基本项目）,pH>7.5 | 1厂区内 | 锌 | 2020-12-09 | [11 empty] | 0.2 |  |  | 农用 | 8.26 |  |  | 50 |  | 300 |  | mg/KG | 否
2020年吕梁市重点排污单位监督性监测（土壤1） | 山西中铝华润有限公司 | 大气环境,土壤环境 | 铝冶炼 | 土壤环境质量农用地土壤污染风险管控标准(试行)(GB15618-2018) | 表1 农用地土壤污染风险筛选值与管制值（基本项目）,pH>7.5 | 1厂区内 | 镍 | 2020-12-09 | [11 empty] | 0.2 |  |  | 农用 | 8.26 |  |  | 26 |  | 190 |  | mg/KG | 否
2020年吕梁市重点排污单位监督性监测（土壤1） | 山西中铝华润有限公司 | 大气环境,土壤环境 | 铝冶炼 | 土壤环境质量农用地土壤污染风险管控标准(试行)(GB15618-2018) | 表1 农用地土壤污染风险筛选值与管制值（基本项目）,pH>7.5,其他 | 1厂区内 | 铬 | 2020-12-09 | [11 empty] | 0.2 |  |  | 农用 | 8.26 |  |  | 60 |  | 250 |  | mg/KG | 否
2020年吕梁市重点排污单位监督性监测（土壤1） | 山西中铝华润有限公司 | 大气环境,土壤环境 | 铝冶炼 | 土壤环境质量农用地土壤污染风险管控标准(试行)(GB15618-2018) | 表1 农用地土壤污染风险筛选值与管制值（基本项目）,pH>7.5,其他 | 1厂区内 | 铜 | 2020-12-09 | [11 empty] | 0.2 |  |  | 农用 | 8.26 |  |  | 26.2 |  | 100 |  | mg/KG | 否
2020年吕梁市重点排污单位监督性监测（土壤1） | 山西中铝华润有限公司 | 大气环境,土壤环境 | 铝冶炼 | 土壤环境质量农用地土壤污染风险管控标准(试行)(GB15618-2018) | 表1 农用地土壤污染风险筛选值与管制值（基本项目）,pH>7.5,其他 | 1厂区内 | 砷 | 2020-12-09 | [11 empty] | 0.2 |  |  | 农用 | 8.26 |  |  | 8.93 |  | 25 |  | mg/KG | 否
2020年吕梁市重点排污单位监督性监测（土壤1） | 山西中铝华润有限公司 | 大气环境,土壤环境 | 铝冶炼 | 土壤环境质量农用地土壤污染风险管控标准(试行)(GB15618-2018) | 表1 农用地土壤污染风险筛选值与管制值（基本项目）,pH>7.5,其他 | 1厂区内 | 汞 | 2020-12-09 | [11 empty] | 0.2 |  |  | 农用 | 8.26 |  |  | 0.00831 |  | 3.4 |  | mg/KG | 否
2020年吕梁市重点排污单位监督性监测（土壤1） | 山西中铝华润有限公司 | 大气环境,土壤环境 | 铝冶炼 | 土壤环境质量农用地土壤污染风险管控标准(试行)(GB15618-2018) | 表1 农用地土壤污染风险筛选值与管制值（基本项目）,pH>7.5,其他 | 1厂区内 | 铅 | 2020-12-09 | [11 empty] | 0.2 |  |  | 农用 | 8.26 |  |  | 26.2 |  | 170 |  | mg/KG | 否
2020年吕梁市重点排污单位监督性监测（土壤1） | 山西中铝华润有限公司 | 大气环境,土壤环境 | 铝冶炼 | 土壤环境质量农用地土壤污染风险管控标准(试行)(GB15618-2018) | 表1 农用地土壤污染风险筛选值与管制值（基本项目）,pH>7.5,其他 | 1厂区内 | 镉 | 2020-12-09 | [11 empty] | 0.2 |  |  | 农用 | 8.26 |  |  | 0.078 |  | 0.6 |  | mg/KG | 否
2020年吕梁市重点排污单位监督性监测（土壤1） | 山西中铝华润有限公司 | 大气环境,土壤环境 | 铝冶炼 | 土壤环境质量农用地土壤污染风险管控标准(试行)(GB15618-2018) | 表1 农用地土壤污染风险筛选值与管制值（基本项目）,pH>7.5,其他 | 2#厂区外上风向 | 铅 | 2020-12-09 | [11 empty] | 0.2 |  |  | 农用 | 8.50 |  |  | 22.8 |  | 170 |  | mg/KG | 否
2020年吕梁市重点排污单位监督性监测（土壤1） | 山西中铝华润有限公司 | 大气环境,土壤环境 | 铝冶炼 | 土壤环境质量农用地土壤污染风险管控标准(试行)(GB15618-2018) | 表1 农用地土壤污染风险筛选值与管制值（基本项目）,pH>7.5,其他 | 2#厂区外上风向 | 铜 | 2020-12-09 | [11 empty] | 0.2 |  |  | 农用 | 8.50 |  |  | 17 |  | 100 |  | mg/KG | 否
2020年吕梁市重点排污单位监督性监测（土壤1） | 山西中铝华润有限公司 | 大气环境,土壤环境 | 铝冶炼 | 土壤环境质量农用地土壤污染风险管控标准(试行)(GB15618-2018) | 表1 农用地土壤污染风险筛选值与管制值（基本项目）,pH>7.5 | 2#厂区外上风向 | 镍 | 2020-12-09 | [11 empty] | 0.2 |  |  | 农用 | 8.50 |  |  | 29 |  | 190 |  | mg/KG | 否
2020年吕梁市重点排污单位监督性监测（土壤1） | 山西中铝华润有限公司 | 大气环境,土壤环境 | 铝冶炼 | 土壤环境质量农用地土壤污染风险管控标准(试行)(GB15618-2018) | 表1 农用地土壤污染风险筛选值与管制值（基本项目）,pH>7.5,其他 | 2#厂区外上风向 | 镉 | 2020-12-09 | [11 empty] | 0.2 |  |  | 农用 | 8.50 |  |  | 0.089 |  | 0.6 |  | mg/KG | 否
2020年吕梁市重点排污单位监督性监测（土壤1） | 山西中铝华润有限公司 | 大气环境,土壤环境 | 铝冶炼 | 土壤环境质量农用地土壤污染风险管控标准(试行)(GB15618-2018) | 表1 农用地土壤污染风险筛选值与管制值（基本项目）,pH>7.5,其他 | 2#厂区外上风向 | 砷 | 2020-12-09 | [11 empty] | 0.2 |  |  | 农用 | 8.50 |  |  | 9.78 |  | 25 |  | mg/KG | 否
2020年吕梁市重点排污单位监督性监测（土壤1） | 山西中铝华润有限公司 | 大气环境,土壤环境 | 铝冶炼 | 土壤环境质量农用地土壤污染风险管控标准(试行)(GB15618-2018) | 表1 农用地土壤污染风险筛选值与管制值（基本项目）,pH>7.5 | 2#厂区外上风向 | 锌 | 2020-12-09 | [11 empty] | 0.2 |  |  | 农用 | 8.50 |  |  | 57 |  | 300 |  | mg/KG | 否
2020年吕梁市重点排污单位监督性监测（土壤1） | 山西中铝华润有限公司 | 大气环境,土壤环境 | 铝冶炼 | 土壤环境质量农用地土壤污染风险管控标准(试行)(GB15618-2018) | 表1 农用地土壤污染风险筛选值与管制值（基本项目）,pH>7.5,其他 | 2#厂区外上风向 | 汞 | 2020-12-09 | [11 empty] | 0.2 |  |  | 农用 | 8.50 |  |  | 0.00761 |  | 3.4 |  | mg/KG | 否
2020年吕梁市重点排污单位监督性监测（土壤1） | 山西中铝华润有限公司 | 大气环境,土壤环境 | 铝冶炼 | 土壤环境质量农用地土壤污染风险管控标准(试行)(GB15618-2018) | 表1 农用地土壤污染风险筛选值与管制值（基本项目）,pH>7.5,其他 | 2#厂区外上风向 | 铬 | 2020-12-09 | [11 empty] | 0.2 |  |  | 农用 | 8.50 |  |  | 72 |  | 250 |  | mg/KG | 否
2020年吕梁市重点排污单位监督性监测（土壤1） | 山西中铝华润有限公司 | 大气环境,土壤环境 | 铝冶炼 | 土壤环境质量农用地土壤污染风险管控标准(试行)(GB15618-2018) | 表1 农用地土壤污染风险筛选值与管制值（基本项目）,pH>7.5,其他 | 3#厂区外下风向 | 铜 | 2020-12-09 | [11 empty] | 0.2 |  |  | 农用 | 8.66 |  |  | 15 |  | 100 |  | mg/KG | 否
2020年吕梁市重点排污单位监督性监测（土壤1） | 山西中铝华润有限公司 | 大气环境,土壤环境 | 铝冶炼 | 土壤环境质量农用地土壤污染风险管控标准(试行)(GB15618-2018) | 表1 农用地土壤污染风险筛选值与管制值（基本项目）,pH>7.5,其他 | 3#厂区外下风向 | 砷 | 2020-12-09 | [11 empty] | 0.2 |  |  | 农用 | 8.66 |  |  | 9.86 |  | 25 |  | mg/KG | 否
2020年吕梁市重点排污单位监督性监测（土壤1） | 山西中铝华润有限公司 | 大气环境,土壤环境 | 铝冶炼 | 土壤环境质量农用地土壤污染风险管控标准(试行)(GB15618-2018) | 表1 农用地土壤污染风险筛选值与管制值（基本项目）,pH>7.5,其他 | 3#厂区外下风向 | 铬 | 2020-12-09 | [11 empty] | 0.2 |  |  | 农用 | 8.66 |  |  | 70 |  | 250 |  | mg/KG | 否
2020年吕梁市重点排污单位监督性监测（土壤1） | 山西中铝华润有限公司 | 大气环境,土壤环境 | 铝冶炼 | 土壤环境质量农用地土壤污染风险管控标准(试行)(GB15618-2018) | 表1 农用地土壤污染风险筛选值与管制值（基本项目）,pH>7.5,其他 | 3#厂区外下风向 | 铅 | 2020-12-09 | [11 empty] | 0.2 |  |  | 农用 | 8.66 |  |  | 23.0 |  | 170 |  | mg/KG | 否
2020年吕梁市重点排污单位监督性监测（土壤1） | 山西中铝华润有限公司 | 大气环境,土壤环境 | 铝冶炼 | 土壤环境质量农用地土壤污染风险管控标准(试行)(GB15618-2018) | 表1 农用地土壤污染风险筛选值与管制值（基本项目）,pH>7.5 | 3#厂区外下风向 | 锌 | 2020-12-09 | [11 empty] | 0.2 |  |  | 农用 | 8.66 |  |  | 54 |  | 300 |  | mg/KG | 否
2020年吕梁市重点排污单位监督性监测（土壤1） | 山西中铝华润有限公司 | 大气环境,土壤环境 | 铝冶炼 | 土壤环境质量农用地土壤污染风险管控标准(试行)(GB15618-2018) | 表1 农用地土壤污染风险筛选值与管制值（基本项目）,pH>7.5 | 3#厂区外下风向 | 镍 | 2020-12-09 | [11 empty] | 0.2 |  |  | 农用 | 8.66 |  |  | 28 |  | 190 |  | mg/KG | 否
2020年吕梁市重点排污单位监督性监测（土壤1） | 山西中铝华润有限公司 | 大气环境,土壤环境 | 铝冶炼 | 土壤环境质量农用地土壤污染风险管控标准(试行)(GB15618-2018) | 表1 农用地土壤污染风险筛选值与管制值（基本项目）,pH>7.5,其他 | 3#厂区外下风向 | 汞 | 2020-12-09 | [11 empty] | 0.2 |  |  | 农用 | 8.66 |  |  | 0.00702 |  | 3.4 |  | mg/KG | 否
2020年吕梁市重点排污单位监督性监测（土壤1） | 山西中铝华润有限公司 | 大气环境,土壤环境 | 铝冶炼 | 土壤环境质量农用地土壤污染风险管控标准(试行)(GB15618-2018) | 表1 农用地土壤污染风险筛选值与管制值（基本项目）,pH>7.5,其他 | 3#厂区外下风向 | 镉 | 2020-12-09 | [11 empty] | 0.2 |  |  | 农用 | 8.66 |  |  | 0.095 |  | 0.6 |  | mg/KG | 否
2020年吕梁市重点排污单位监督性监测（土壤1） | 山西华鑫肥业股份有限公司 | 水环境,大气环境,土壤环境 | 氮肥制造 | 土壤环境质量建设用地土壤污染风险管控标准(试行)(GB36600-2018) | 表1 建设用地土壤污染风险筛选值与管制值（基本项目）,第二类用地-筛选值 | 17#厂界外下风向（0-0.2m） | 铬（六价） | 2020-10-09 | [11 empty] | 0.2 | 栗色 | 2.1 | M |  |  |  | 0 |  | 5.7 |  | mg/KG | 否 |  | 未检出
2020年吕梁市重点排污单位监督性监测（土壤1） | 山西华鑫肥业股份有限公司 | 水环境,大气环境,土壤环境 | 氮肥制造 | 土壤环境质量建设用地土壤污染风险管控标准(试行)(GB36600-2018) | 表1 建设用地土壤污染风险筛选值与管制值（基本项目）,第二类用地-筛选值 | 17#厂界外下风向（0-0.2m） | 铅 | 2020-10-09 | [11 empty] | 0.2 | 栗色 | 2.1 | M |  |  |  | 26 |  | 800 |  | mg/KG | 否
2020年吕梁市重点排污单位监督性监测（土壤1） | 山西华鑫肥业股份有限公司 | 水环境,大气环境,土壤环境 | 氮肥制造 | 土壤环境质量建设用地土壤污染风险管控标准(试行)(GB36600-2018) | 表1 建设用地土壤污染风险筛选值与管制值（基本项目）,第二类用地-筛选值 | 17#厂界外下风向（0-0.2m） | 苯乙烯 | 2020-10-09 | [11 empty] | 0.2 | 栗色 | 2.1 | M |  |  |  | 0 |  | 1290 |  | mg/KG | 否 |  | 未检出
2020年吕梁市重点排污单位监督性监测（土壤1） | 山西华鑫肥业股份有限公司 | 水环境,大气环境,土壤环境 | 氮肥制造 | 土壤环境质量建设用地土壤污染风险管控标准(试行)(GB36600-2018) | 表1 建设用地土壤污染风险筛选值与管制值（基本项目）,第二类用地-筛选值 | 17#厂界外下风向（0-0.2m） | 1，2，3-三氯丙烷 | 2020-10-09 | [11 empty] | 0.2 | 栗色 | 2.1 | M |  |  |  | 0 |  | 0.5 |  | mg/KG | 否 |  | 未检出
2020年吕梁市重点排污单位监督性监测（土壤1） | 山西华鑫肥业股份有限公司 | 水环境,大气环境,土壤环境 | 氮肥制造 | 土壤环境质量建设用地土壤污染风险管控标准(试行)(GB36600-2018) | 表1 建设用地土壤污染风险筛选值与管制值（基本项目）,第二类用地-筛选值 | 17#厂界外下风向（0-0.2m） | 1，1，1，2-四氯乙烷 | 2020-10-09 | [11 empty] | 0.2 | 栗色 | 2.1 | M |  |  |  | 0 |  | 10 |  | mg/KG | 否 |  | 未检出
2020年吕梁市重点排污单位监督性监测（土壤1） | 山西华鑫肥业股份有限公司 | 水环境,大气环境,土壤环境 | 氮肥制造 | 土壤环境质量建设用地土壤污染风险管控标准(试行)(GB36600-2018) | 表1 建设用地土壤污染风险筛选值与管制值（基本项目）,第二类用地-筛选值 | 17#厂界外下风向（0-0.2m） | 甲苯 | 2020-10-09 | [11 empty] | 0.2 | 栗色 | 2.1 | M |  |  |  | 0 |  | 1200 |  | mg/KG | 否 |  | 未检出
2020年吕梁市重点排污单位监督性监测（土壤1） | 山西华鑫肥业股份有限公司 | 水环境,大气环境,土壤环境 | 氮肥制造 | 土壤环境质量建设用地土壤污染风险管控标准(试行)(GB36600-2018) | 表1 建设用地土壤污染风险筛选值与管制值（基本项目）,第二类用地-筛选值 | 17#厂界外下风向（0-0.2m） | 1，1，2，2-四氯乙烷 | 2020-10-09 | [11 empty] | 0.2 | 栗色 | 2.1 | M |  |  |  | 0 |  | 6.8 |  | mg/KG | 否 |  | 未检出
2020年吕梁市重点排污单位监督性监测（土壤1） | 山西华鑫肥业股份有限公司 | 水环境,大气环境,土壤环境 | 氮肥制造 | 土壤环境质量建设用地土壤污染风险管控标准(试行)(GB36600-2018) | 表1 建设用地土壤污染风险筛选值与管制值（基本项目）,第二类用地-筛选值 | 17#厂界外下风向（0-0.2m） | 苯并(a)蒽 | 2020-10-09 | [11 empty] | 0.2 | 栗色 | 2.1 | M |  |  |  | 0 |  | 15 |  | mg/KG | 否 |  | 未检出
2020年吕梁市重点排污单位监督性监测（土壤1） | 山西华鑫肥业股份有限公司 | 水环境,大气环境,土壤环境 | 氮肥制造 | 土壤环境质量建设用地土壤污染风险管控标准(试行)(GB36600-2018) | 表1 建设用地土壤污染风险筛选值与管制值（基本项目）,第二类用地-筛选值 | 17#厂界外下风向（0-0.2m） | 氯乙烯 | 2020-10-09 | [11 empty] | 0.2 | 栗色 | 2.1 | M |  |  |  | 0 |  | 0.43 |  | mg/KG | 否 |  | 未检出
2020年吕梁市重点排污单位监督性监测（土壤1） | 山西华鑫肥业股份有限公司 | 水环境,大气环境,土壤环境 | 氮肥制造 | 土壤环境质量建设用地土壤污染风险管控标准(试行)(GB36600-2018) | 表1 建设用地土壤污染风险筛选值与管制值（基本项目）,第二类用地-筛选值 | 17#厂界外下风向（0-0.2m） | 1，4-二氯苯 | 2020-10-09 | [11 empty] | 0.2 | 栗色 | 2.1 | M |  |  |  | 0 |  | 20 |  | mg/KG | 否 |  | 未检出
2020年吕梁市重点排污单位监督性监测（土壤1） | 山西华鑫肥业股份有限公司 | 水环境,大气环境,土壤环境 | 氮肥制造 | 土壤环境质量建设用地土壤污染风险管控标准(试行)(GB36600-2018) | 表1 建设用地土壤污染风险筛选值与管制值（基本项目）,第二类用地-筛选值 | 17#厂界外下风向（0-0.2m） | 苯并(k)荧蒽 | 2020-10-09 | [11 empty] | 0.2 | 栗色 | 2.1 | M |  |  |  | 0 |  | 151 |  | mg/KG | 否 |  | 未检出
2020年吕梁市重点排污单位监督性监测（土壤1） | 山西华鑫肥业股份有限公司 | 水环境,大气环境,土壤环境 | 氮肥制造 | 土壤环境质量建设用地土壤污染风险管控标准(试行)(GB36600-2018) | 表1 建设用地土壤污染风险筛选值与管制值（基本项目）,第二类用地-筛选值 | 17#厂界外下风向（0-0.2m） | 三氯乙烯 | 2020-10-09 | [11 empty] | 0.2 | 栗色 | 2.1 | M |  |  |  | 0 |  | 2.8 |  | mg/KG | 否 |  | 未检出
2020年吕梁市重点排污单位监督性监测（土壤1） | 山西华鑫肥业股份有限公司 | 水环境,大气环境,土壤环境 | 氮肥制造 | 土壤环境质量建设用地土壤污染风险管控标准(试行)(GB36600-2018) | 表1 建设用地土壤污染风险筛选值与管制值（基本项目）,第二类用地-筛选值 | 17#厂界外下风向（0-0.2m） | 顺-1，2-二氯乙烯 | 2020-10-09 | [11 empty] | 0.2 | 栗色 | 2.1 | M |  |  |  | 0 |  | 596 |  | mg/KG | 否 |  | 未检出
2020年吕梁市重点排污单位监督性监测（土壤1） | 山西华鑫肥业股份有限公司 | 水环境,大气环境,土壤环境 | 氮肥制造 | 土壤环境质量建设用地土壤污染风险管控标准(试行)(GB36600-2018) | 表1 建设用地土壤污染风险筛选值与管制值（基本项目）,第二类用地-筛选值 | 17#厂界外下风向（0-0.2m） | 二苯并(a,h)蒽 | 2020-10-09 | [11 empty] | 0.2 | 栗色 | 2.1 | M |  |  |  | 0 |  | 1.5 |  | mg/KG | 否 |  | 未检出
2020年吕梁市重点排污单位监督性监测（土壤1） | 山西华鑫肥业股份有限公司 | 水环境,大气环境,土壤环境 | 氮肥制造 | 土壤环境质量建设用地土壤污染风险管控标准(试行)(GB36600-2018) | 表1 建设用地土壤污染风险筛选值与管制值（基本项目）,第二类用地-筛选值 | 17#厂界外下风向（0-0.2m） | 1,2-二氯苯 | 2020-10-09 | [11 empty] | 0.2 | 栗色 | 2.1 | M |  |  |  | 0 |  | 560 |  | mg/KG | 否 |  | 未检出
2020年吕梁市重点排污单位监督性监测（土壤1） | 山西华鑫肥业股份有限公司 | 水环境,大气环境,土壤环境 | 氮肥制造 | 土壤环境质量建设用地土壤污染风险管控标准(试行)(GB36600-2018) | 表1 建设用地土壤污染风险筛选值与管制值（基本项目）,第二类用地-筛选值 | 17#厂界外下风向（0-0.2m） | 1，1，2-三氯乙烷 | 2020-10-09 | [11 empty] | 0.2 | 栗色 | 2.1 | M |  |  |  | 0 |  | 2.8 |  | mg/KG | 否 |  | 未检出
2020年吕梁市重点排污单位监督性监测（土壤1） | 山西华鑫肥业股份有限公司 | 水环境,大气环境,土壤环境 | 氮肥制造 | 土壤环境质量建设用地土壤污染风险管控标准(试行)(GB36600-2018) | 表1 建设用地土壤污染风险筛选值与管制值（基本项目）,第二类用地-筛选值 | 17#厂界外下风向（0-0.2m） | 萘 | 2020-10-09 | [11 empty] | 0.2 | 栗色 | 2.1 | M |  |  |  | 0 |  | 70 |  | mg/KG | 否 |  | 未检出
2020年吕梁市重点排污单位监督性监测（土壤1） | 山西华鑫肥业股份有限公司 | 水环境,大气环境,土壤环境 | 氮肥制造 | 土壤环境质量建设用地土壤污染风险管控标准(试行)(GB36600-2018) | 表1 建设用地土壤污染风险筛选值与管制值（基本项目）,第二类用地-筛选值 | 17#厂界外下风向（0-0.2m） | 1，2-二氯丙烷 | 2020-10-09 | [11 empty] | 0.2 | 栗色 | 2.1 | M |  |  |  | 0 |  | 5 |  | mg/KG | 否 |  | 未检出
2020年吕梁市重点排污单位监督性监测（土壤1） | 山西华鑫肥业股份有限公司 | 水环境,大气环境,土壤环境 | 氮肥制造 | 土壤环境质量建设用地土壤污染风险管控标准(试行)(GB36600-2018) | 表1 建设用地土壤污染风险筛选值与管制值（基本项目）,第二类用地-筛选值 | 17#厂界外下风向（0-0.2m） | 反-1，2-二氯乙烯 | 2020-10-09 | [11 empty] | 0.2 | 栗色 | 2.1 | M |  |  |  | 0 |  | 54 |  | mg/KG | 否 |  | 未检出
2020年吕梁市重点排污单位监督性监测（土壤1） | 山西华鑫肥业股份有限公司 | 水环境,大气环境,土壤环境 | 氮肥制造 | 土壤环境质量建设用地土壤污染风险管控标准(试行)(GB36600-2018) | 表1 建设用地土壤污染风险筛选值与管制值（基本项目）,第二类用地-筛选值 | 17#厂界外下风向（0-0.2m） | 苯 | 2020-10-09 | [11 empty] | 0.2 | 栗色 | 2.1 | M |  |  |  | 0 |  | 4 |  | mg/KG | 否 |  | 未检出
2020年吕梁市重点排污单位监督性监测（土壤1） | 山西华鑫肥业股份有限公司 | 水环境,大气环境,土壤环境 | 氮肥制造 | 土壤环境质量建设用地土壤污染风险管控标准(试行)(GB36600-2018) | 表1 建设用地土壤污染风险筛选值与管制值（基本项目）,第二类用地-筛选值 | 17#厂界外下风向（0-0.2m） | 乙苯 | 2020-10-09 | [11 empty] | 0.2 | 栗色 | 2.1 | M |  |  |  | 0 |  | 28 |  | mg/KG | 否 |  | 未检出
2020年吕梁市重点排污单位监督性监测（土壤1） | 山西华鑫肥业股份有限公司 | 水环境,大气环境,土壤环境 | 氮肥制造 | 土壤环境质量建设用地土壤污染风险管控标准(试行)(GB36600-2018) | 表1 建设用地土壤污染风险筛选值与管制值（基本项目）,第二类用地-筛选值 | 17#厂界外下风向（0-0.2m） | 四氯乙烯 | 2020-10-09 | [11 empty] | 0.2 | 栗色 | 2.1 | M |  |  |  | 0 |  | 53 |  | mg/KG | 否 |  | 未检出
2020年吕梁市重点排污单位监督性监测（土壤1） | 山西华鑫肥业股份有限公司 | 水环境,大气环境,土壤环境 | 氮肥制造 | 土壤环境质量建设用地土壤污染风险管控标准(试行)(GB36600-2018) | 表1 建设用地土壤污染风险筛选值与管制值（基本项目）,第二类用地-筛选值 | 17#厂界外下风向（0-0.2m） | 1，1-二氯乙烯 | 2020-10-09 | [11 empty] | 0.2 | 栗色 | 2.1 | M |  |  |  | 0 |  | 66 |  | mg/KG | 否 |  | 未检出
2020年吕梁市重点排污单位监督性监测（土壤1） | 山西华鑫肥业股份有限公司 | 水环境,大气环境,土壤环境 | 氮肥制造 | 土壤环境质量建设用地土壤污染风险管控标准(试行)(GB36600-2018) | 表1 建设用地土壤污染风险筛选值与管制值（基本项目）,第二类用地-筛选值 | 17#厂界外下风向（0-0.2m） | 汞 | 2020-10-09 | [11 empty] | 0.2 | 栗色 | 2.1 | M |  |  |  | 0.076 |  | 38 |  | mg/KG | 否
2020年吕梁市重点排污单位监督性监测（土壤1） | 山西华鑫肥业股份有限公司 | 水环境,大气环境,土壤环境 | 氮肥制造 | 土壤环境质量建设用地土壤污染风险管控标准(试行)(GB36600-2018) | 表1 建设用地土壤污染风险筛选值与管制值（基本项目）,第二类用地-筛选值 | 17#厂界外下风向（0-0.2m） | 苯并(a)芘 | 2020-10-09 | [11 empty] | 0.2 | 栗色 | 2.1 | M |  |  |  | 0 |  | 1.5 |  | mg/KG | 否 |  | 未检出
2020年吕梁市重点排污单位监督性监测（土壤1） | 山西华鑫肥业股份有限公司 | 水环境,大气环境,土壤环境 | 氮肥制造 | 土壤环境质量建设用地土壤污染风险管控标准(试行)(GB36600-2018) | 表1 建设用地土壤污染风险筛选值与管制值（基本项目）,第二类用地-筛选值 | 17#厂界外下风向（0-0.2m） | 硝基苯 | 2020-10-09 | [11 empty] | 0.2 | 栗色 | 2.1 | M |  |  |  | 0 |  | 76 |  | mg/KG | 否 |  | 未检出
2020年吕梁市重点排污单位监督性监测（土壤1） | 山西华鑫肥业股份有限公司 | 水环境,大气环境,土壤环境 | 氮肥制造 | 土壤环境质量建设用地土壤污染风险管控标准(试行)(GB36600-2018) | 表1 建设用地土壤污染风险筛选值与管制值（基本项目）,第二类用地-筛选值 | 17#厂界外下风向（0-0.2m） | 茚并[1，2，3-cd]芘 | 2020-10-09 | [11 empty] | 0.2 | 栗色 | 2.1 | M |  |  |  | 0 |  | 15 |  | mg/KG | 否 |  | 未检出
2020年吕梁市重点排污单位监督性监测（土壤1） | 山西华鑫肥业股份有限公司 | 水环境,大气环境,土壤环境 | 氮肥制造 | 土壤环境质量建设用地土壤污染风险管控标准(试行)(GB36600-2018) | 表1 建设用地土壤污染风险筛选值与管制值（基本项目）,第二类用地-筛选值 | 17#厂界外下风向（0-0.2m） | 1，1，1-三氯乙烷 | 2020-10-09 | [11 empty] | 0.2 | 栗色 | 2.1 | M |  |  |  | 0 |  | 840 |  | mg/KG | 否 |  | 未检出
2020年吕梁市重点排污单位监督性监测（土壤1） | 山西华鑫肥业股份有限公司 | 水环境,大气环境,土壤环境 | 氮肥制造 | 土壤环境质量建设用地土壤污染风险管控标准(试行)(GB36600-2018) | 表1 建设用地土壤污染风险筛选值与管制值（基本项目）,第二类用地-筛选值 | 17#厂界外下风向（0-0.2m） | 间二甲苯+对二甲苯 | 2020-10-09 | [11 empty] | 0.2 | 栗色 | 2.1 | M |  |  |  | 0 |  | 570 |  | mg/KG | 否 |  | 未检出
2020年吕梁市重点排污单位监督性监测（土壤1） | 山西华鑫肥业股份有限公司 | 水环境,大气环境,土壤环境 | 氮肥制造 | 土壤环境质量建设用地土壤污染风险管控标准(试行)(GB36600-2018) | 表1 建设用地土壤污染风险筛选值与管制值（基本项目）,第二类用地-筛选值 | 17#厂界外下风向（0-0.2m） | ？ | 2020-10-09 | [11 empty] | 0.2 | 栗色 | 2.1 | M |  |  |  | 0 |  | 1293 |  | mg/KG | 否 |  | 屈，未检出
2020年吕梁市重点排污单位监督性监测（土壤1） | 山西华鑫肥业股份有限公司 | 水环境,大气环境,土壤环境 | 氮肥制造 | 土壤环境质量建设用地土壤污染风险管控标准(试行)(GB36600-2018) | 表1 建设用地土壤污染风险筛选值与管制值（基本项目）,第二类用地-筛选值 | 17#厂界外下风向（0-0.2m） | 铜 | 2020-10-09 | [11 empty] | 0.2 | 栗色 | 2.1 | M |  |  |  | 21.0 |  | 18000 |  | mg/KG | 否
2020年吕梁市重点排污单位监督性监测（土壤1） | 山西华鑫肥业股份有限公司 | 水环境,大气环境,土壤环境 | 氮肥制造 | 土壤环境质量建设用地土壤污染风险管控标准(试行)(GB36600-2018) | 表1 建设用地土壤污染风险筛选值与管制值（基本项目）,第二类用地-筛选值 | 17#厂界外下风向（0-0.2m） | 1，2-二氯乙烷 | 2020-10-09 | [11 empty] | 0.2 | 栗色 | 2.1 | M |  |  |  | 0 |  | 5 |  | mg/KG | 否 |  | 未检出
2020年吕梁市重点排污单位监督性监测（土壤1） | 山西华鑫肥业股份有限公司 | 水环境,大气环境,土壤环境 | 氮肥制造 | 土壤环境质量建设用地土壤污染风险管控标准(试行)(GB36600-2018) | 表1 建设用地土壤污染风险筛选值与管制值（基本项目）,第二类用地-筛选值 | 17#厂界外下风向（0-0.2m） | 苯胺 | 2020-10-09 | [11 empty] | 0.2 | 栗色 | 2.1 | M |  |  |  | 0 |  | 260 |  | mg/KG | 否 |  | 未检出
2020年吕梁市重点排污单位监督性监测（土壤1） | 山西华鑫肥业股份有限公司 | 水环境,大气环境,土壤环境 | 氮肥制造 |  |  | 17#厂界外下风向（0-0.2m） | pH值 | 2020-10-09 | [11 empty] | 0.2 | 栗色 | 2.1 | M |  |  |  | 8.25 |  |  |  | 无量纲 | 否
2020年吕梁市重点排污单位监督性监测（土壤1） | 山西华鑫肥业股份有限公司 | 水环境,大气环境,土壤环境 | 氮肥制造 | 土壤环境质量建设用地土壤污染风险管控标准(试行)(GB36600-2018) | 表1 建设用地土壤污染风险筛选值与管制值（基本项目）,第二类用地-筛选值 | 17#厂界外下风向（0-0.2m） | 1，1-二氯乙烷 | 2020-10-09 | [11 empty] | 0.2 | 栗色 | 2.1 | M |  |  |  | 0 |  | 9 |  | mg/KG | 否 |  | 未检出
2020年吕梁市重点排污单位监督性监测（土壤1） | 山西华鑫肥业股份有限公司 | 水环境,大气环境,土壤环境 | 氮肥制造 | 土壤环境质量建设用地土壤污染风险管控标准(试行)(GB36600-2018) | 表1 建设用地土壤污染风险筛选值与管制值（基本项目）,第二类用地-筛选值 | 17#厂界外下风向（0-0.2m） | 氯苯 | 2020-10-09 | [11 empty] | 0.2 | 栗色 | 2.1 | M |  |  |  | 0 |  | 270 |  | mg/KG | 否 |  | 未检出
2020年吕梁市重点排污单位监督性监测（土壤1） | 山西华鑫肥业股份有限公司 | 水环境,大气环境,土壤环境 | 氮肥制造 | 土壤环境质量建设用地土壤污染风险管控标准(试行)(GB36600-2018) | 表1 建设用地土壤污染风险筛选值与管制值（基本项目）,第二类用地-筛选值 | 17#厂界外下风向（0-0.2m） | 镉 | 2020-10-09 | [11 empty] | 0.2 | 栗色 | 2.1 | M |  |  |  | 0.37 |  | 65 |  | mg/KG | 否
2020年吕梁市重点排污单位监督性监测（土壤1） | 山西华鑫肥业股份有限公司 | 水环境,大气环境,土壤环境 | 氮肥制造 | 土壤环境质量建设用地土壤污染风险管控标准(试行)(GB36600-2018) | 表1 建设用地土壤污染风险筛选值与管制值（基本项目）,第二类用地-筛选值 | 17#厂界外下风向（0-0.2m） | 邻二甲苯 | 2020-10-09 | [11 empty] | 0.2 | 栗色 | 2.1 | M |  |  |  | 0 |  | 640 |  | mg/KG | 否 |  | 未检出
2020年吕梁市重点排污单位监督性监测（土壤1） | 山西华鑫肥业股份有限公司 | 水环境,大气环境,土壤环境 | 氮肥制造 | 土壤环境质量建设用地土壤污染风险管控标准(试行)(GB36600-2018) | 表1 建设用地土壤污染风险筛选值与管制值（基本项目）,第二类用地-筛选值 | 17#厂界外下风向（0-0.2m） | 四氯化碳 | 2020-10-09 | [11 empty] | 0.2 | 栗色 | 2.1 | M |  |  |  | 0 |  | 2.8 |  | mg/KG | 否 |  | 未检出
2020年吕梁市重点排污单位监督性监测（土壤1） | 山西华鑫肥业股份有限公司 | 水环境,大气环境,土壤环境 | 氮肥制造 | 土壤环境质量建设用地土壤污染风险管控标准(试行)(GB36600-2018) | 表1 建设用地土壤污染风险筛选值与管制值（基本项目）,第二类用地-筛选值 | 17#厂界外下风向（0-0.2m） | 镍 | 2020-10-09 | [11 empty] | 0.2 | 栗色 | 2.1 | M |  |  |  | 27 |  | 900 |  | mg/KG | 否
2020年吕梁市重点排污单位监督性监测（土壤1） | 山西华鑫肥业股份有限公司 | 水环境,大气环境,土壤环境 | 氮肥制造 | 土壤环境质量建设用地土壤污染风险管控标准(试行)(GB36600-2018) | 表1 建设用地土壤污染风险筛选值与管制值（基本项目）,第二类用地-筛选值 | 17#厂界外下风向（0-0.2m） | 氯仿 | 2020-10-09 | [11 empty] | 0.2 | 栗色 | 2.1 | M |  |  |  | 0 |  | 0.9 |  | mg/KG | 否 |  | 未检出
2020年吕梁市重点排污单位监督性监测（土壤1） | 山西华鑫肥业股份有限公司 | 水环境,大气环境,土壤环境 | 氮肥制造 | 土壤环境质量建设用地土壤污染风险管控标准(试行)(GB36600-2018) | 表1 建设用地土壤污染风险筛选值与管制值（基本项目）,第二类用地-筛选值 | 17#厂界外下风向（0-0.2m） | 砷 | 2020-10-09 | [11 empty] | 0.2 | 栗色 | 2.1 | M |  |  |  | 7.17 |  | 60 |  | mg/KG | 否
2020年吕梁市重点排污单位监督性监测（土壤1） | 山西华鑫肥业股份有限公司 | 水环境,大气环境,土壤环境 | 氮肥制造 | 土壤环境质量建设用地土壤污染风险管控标准(试行)(GB36600-2018) | 表1 建设用地土壤污染风险筛选值与管制值（基本项目）,第二类用地-筛选值 | 17#厂界外下风向（0-0.2m） | 2-氯酚 | 2020-10-09 | [11 empty] | 0.2 | 栗色 | 2.1 | M |  |  |  | 0 |  | 2256 |  | mg/KG | 否 |  | 未检出
2020年吕梁市重点排污单位监督性监测（土壤1） | 山西华鑫肥业股份有限公司 | 水环境,大气环境,土壤环境 | 氮肥制造 | 土壤环境质量建设用地土壤污染风险管控标准(试行)(GB36600-2018) | 表1 建设用地土壤污染风险筛选值与管制值（基本项目）,第二类用地-筛选值 | 17#厂界外下风向（0-0.2m） | 二氯甲烷 | 2020-10-09 | [11 empty] | 0.2 | 栗色 | 2.1 | M |  |  |  | 0 |  | 616 |  | mg/KG | 否 |  | 未检出
2020年吕梁市重点排污单位监督性监测（土壤1） | 山西华鑫肥业股份有限公司 | 水环境,大气环境,土壤环境 | 氮肥制造 | 土壤环境质量建设用地土壤污染风险管控标准(试行)(GB36600-2018) | 表1 建设用地土壤污染风险筛选值与管制值（基本项目）,第二类用地-筛选值 | 17#厂界外下风向（0-0.2m） | 苯并(b)荧蒽 | 2019-10-09 | [11 empty] | 0.2 | 栗色 | 2.1 | M |  |  |  | 0 |  | 15 |  | mg/KG | 否 |  | 未检出
2020年吕梁市重点排污单位监督性监测（土壤1） | 山西华鑫肥业股份有限公司 | 水环境,大气环境,土壤环境 | 氮肥制造 | 土壤环境质量建设用地土壤污染风险管控标准(试行)(GB36600-2018) | 表1 建设用地土壤污染风险筛选值与管制值（基本项目）,第二类用地-筛选值 | 17#厂界外下风向（0-0.2m） | 氯甲烷 | 2020-10-09 | [11 empty] | 0.2 | 栗色 | 2.1 | M |  |  |  | 0 |  | 37 |  | mg/KG | 否 |  | 未检出
2020年吕梁市重点排污单位监督性监测（土壤1） | 山西华鑫肥业股份有限公司 | 水环境,大气环境,土壤环境 | 氮肥制造 | 土壤环境质量建设用地土壤污染风险管控标准(试行)(GB36600-2018) | 表1 建设用地土壤污染风险筛选值与管制值（基本项目）,第二类用地-筛选值 | 16#厂界外下风向（0-0.2m） | 萘 | 2020-10-09 | [11 empty] | 0.2 | 栗色 | 2.2 | M |  |  |  | 0.14 |  | 70 |  | mg/KG | 否
2020年吕梁市重点排污单位监督性监测（土壤1） | 山西华鑫肥业股份有限公司 | 水环境,大气环境,土壤环境 | 氮肥制造 | 土壤环境质量建设用地土壤污染风险管控标准(试行)(GB36600-2018) | 表1 建设用地土壤污染风险筛选值与管制值（基本项目）,第二类用地-筛选值 | 16#厂界外下风向（0-0.2m） | 苯并(a)芘 | 2020-10-09 | [11 empty] | 0.2 | 栗色 | 2.2 | M |  |  |  | 0 |  | 1.5 |  | mg/KG | 否 |  | 未检出
2020年吕梁市重点排污单位监督性监测（土壤1） | 山西华鑫肥业股份有限公司 | 水环境,大气环境,土壤环境 | 氮肥制造 | 土壤环境质量建设用地土壤污染风险管控标准(试行)(GB36600-2018) | 表1 建设用地土壤污染风险筛选值与管制值（基本项目）,第二类用地-筛选值 | 16#厂界外下风向（0-0.2m） | 苯并(k)荧蒽 | 2020-10-09 | [11 empty] | 0.2 | 栗色 | 2.2 | M |  |  |  | 0 |  | 151 |  | mg/KG | 否 |  | 未检出
2020年吕梁市重点排污单位监督性监测（土壤1） | 山西华鑫肥业股份有限公司 | 水环境,大气环境,土壤环境 | 氮肥制造 | 土壤环境质量建设用地土壤污染风险管控标准(试行)(GB36600-2018) | 表1 建设用地土壤污染风险筛选值与管制值（基本项目）,第二类用地-筛选值 | 16#厂界外下风向（0-0.2m） | 铜 | 2020-10-09 | [11 empty] | 0.2 | 栗色 | 2.2 | M |  |  |  | 22.1 |  | 18000 |  | mg/KG | 否
2020年吕梁市重点排污单位监督性监测（土壤1） | 山西华鑫肥业股份有限公司 | 水环境,大气环境,土壤环境 | 氮肥制造 | 土壤环境质量建设用地土壤污染风险管控标准(试行)(GB36600-2018) | 表1 建设用地土壤污染风险筛选值与管制值（基本项目）,第二类用地-筛选值 | 16#厂界外下风向（0-0.2m） | 汞 | 2020-10-09 | [11 empty] | 0.2 | 栗色 | 2.2 | M |  |  |  | 0.209 |  | 38 |  | mg/KG | 否
2020年吕梁市重点排污单位监督性监测（土壤1） | 山西华鑫肥业股份有限公司 | 水环境,大气环境,土壤环境 | 氮肥制造 | 土壤环境质量建设用地土壤污染风险管控标准(试行)(GB36600-2018) | 表1 建设用地土壤污染风险筛选值与管制值（基本项目）,第二类用地-筛选值 | 16#厂界外下风向（0-0.2m） | 铅 | 2020-10-09 | [11 empty] | 0.2 | 栗色 | 2.2 | M |  |  |  | 26 |  | 800 |  | mg/KG | 否
2020年吕梁市重点排污单位监督性监测（土壤1） | 山西华鑫肥业股份有限公司 | 水环境,大气环境,土壤环境 | 氮肥制造 | 土壤环境质量建设用地土壤污染风险管控标准(试行)(GB36600-2018) | 表1 建设用地土壤污染风险筛选值与管制值（基本项目）,第二类用地-筛选值 | 16#厂界外下风向（0-0.2m） | ？ | 2020-10-09 | [11 empty] | 0.2 | 栗色 | 2.2 | M |  |  |  | 0.1 |  | 1293 |  | mg/KG | 否 |  | 屈
2020年吕梁市重点排污单位监督性监测（土壤1） | 山西华鑫肥业股份有限公司 | 水环境,大气环境,土壤环境 | 氮肥制造 | 土壤环境质量建设用地土壤污染风险管控标准(试行)(GB36600-2018) | 表1 建设用地土壤污染风险筛选值与管制值（基本项目）,第二类用地-筛选值 | 16#厂界外下风向（0-0.2m） | 苯并(b)荧蒽 | 2020-10-09 | [11 empty] | 0.2 | 栗色 | 2.2 | M |  |  |  | 0 |  | 15 |  | mg/KG | 否 |  | 未检出
2020年吕梁市重点排污单位监督性监测（土壤1） | 山西华鑫肥业股份有限公司 | 水环境,大气环境,土壤环境 | 氮肥制造 | 土壤环境质量建设用地土壤污染风险管控标准(试行)(GB36600-2018) | 表1 建设用地土壤污染风险筛选值与管制值（基本项目）,第二类用地-筛选值 | 16#厂界外下风向（0-0.2m） | 1，1，1，2-四氯乙烷 | 2020-10-09 | [11 empty] | 0.2 | 栗色 | 2.2 | M |  |  |  | 0 |  | 10 |  | mg/KG | 否 |  | 未检出
2020年吕梁市重点排污单位监督性监测（土壤1） | 山西华鑫肥业股份有限公司 | 水环境,大气环境,土壤环境 | 氮肥制造 | 土壤环境质量建设用地土壤污染风险管控标准(试行)(GB36600-2018) | 表1 建设用地土壤污染风险筛选值与管制值（基本项目）,第二类用地-筛选值 | 16#厂界外下风向（0-0.2m） | 1，1，1-三氯乙烷 | 2020-10-09 | [11 empty] | 0.2 | 栗色 | 2.2 | M |  |  |  | 0 |  | 840 |  | mg/KG | 否 |  | 未检出
2020年吕梁市重点排污单位监督性监测（土壤1） | 山西华鑫肥业股份有限公司 | 水环境,大气环境,土壤环境 | 氮肥制造 | 土壤环境质量建设用地土壤污染风险管控标准(试行)(GB36600-2018) | 表1 建设用地土壤污染风险筛选值与管制值（基本项目）,第二类用地-筛选值 | 16#厂界外下风向（0-0.2m） | 苯 | 2020-10-09 | [11 empty] | 0.2 | 栗色 | 2.2 | M |  |  |  | 0 |  | 4 |  | mg/KG | 否 |  | 未检出
2020年吕梁市重点排污单位监督性监测（土壤1） | 山西华鑫肥业股份有限公司 | 水环境,大气环境,土壤环境 | 氮肥制造 | 土壤环境质量建设用地土壤污染风险管控标准(试行)(GB36600-2018) | 表1 建设用地土壤污染风险筛选值与管制值（基本项目）,第二类用地-筛选值 | 16#厂界外下风向（0-0.2m） | 乙苯 | 2020-10-09 | [11 empty] | 0.2 | 栗色 | 2.2 | M |  |  |  | 0 |  | 28 |  | mg/KG | 否 |  | 未检出
2020年吕梁市重点排污单位监督性监测（土壤1） | 山西华鑫肥业股份有限公司 | 水环境,大气环境,土壤环境 | 氮肥制造 | 土壤环境质量建设用地土壤污染风险管控标准(试行)(GB36600-2018) | 表1 建设用地土壤污染风险筛选值与管制值（基本项目）,第二类用地-筛选值 | 16#厂界外下风向（0-0.2m） | 1，2-二氯丙烷 | 2020-10-09 | [11 empty] | 0.2 | 栗色 | 2.2 | M |  |  |  | 0 |  | 5 |  | mg/KG | 否 |  | 未检出
2020年吕梁市重点排污单位监督性监测（土壤1） | 山西华鑫肥业股份有限公司 | 水环境,大气环境,土壤环境 | 氮肥制造 | 土壤环境质量建设用地土壤污染风险管控标准(试行)(GB36600-2018) | 表1 建设用地土壤污染风险筛选值与管制值（基本项目）,第二类用地-筛选值 | 16#厂界外下风向（0-0.2m） | 反-1，2-二氯乙烯 | 2020-10-09 | [11 empty] | 0.2 | 栗色 | 2.2 | M |  |  |  | 0 |  | 54 |  | mg/KG | 否 |  | 未检出
2020年吕梁市重点排污单位监督性监测（土壤1） | 山西华鑫肥业股份有限公司 | 水环境,大气环境,土壤环境 | 氮肥制造 | 土壤环境质量建设用地土壤污染风险管控标准(试行)(GB36600-2018) | 表1 建设用地土壤污染风险筛选值与管制值（基本项目）,第二类用地-筛选值 | 16#厂界外下风向（0-0.2m） | 1，1-二氯乙烷 | 2020-10-09 | [11 empty] | 0.2 | 栗色 | 2.2 | M |  |  |  | 0 |  | 9 |  | mg/KG | 否 |  | 未检出
2020年吕梁市重点排污单位监督性监测（土壤1） | 山西华鑫肥业股份有限公司 | 水环境,大气环境,土壤环境 | 氮肥制造 | 土壤环境质量建设用地土壤污染风险管控标准(试行)(GB36600-2018) | 表1 建设用地土壤污染风险筛选值与管制值（基本项目）,第二类用地-筛选值 | 16#厂界外下风向（0-0.2m） | 硝基苯 | 2020-10-09 | [11 empty] | 0.2 | 栗色 | 2.2 | M |  |  |  | 0 |  | 76 |  | mg/KG | 否 |  | 未检出
2020年吕梁市重点排污单位监督性监测（土壤1） | 山西华鑫肥业股份有限公司 | 水环境,大气环境,土壤环境 | 氮肥制造 | 土壤环境质量建设用地土壤污染风险管控标准(试行)(GB36600-2018) | 表1 建设用地土壤污染风险筛选值与管制值（基本项目）,第二类用地-筛选值 | 16#厂界外下风向（0-0.2m） | 氯苯 | 2020-10-09 | [11 empty] | 0.2 | 栗色 | 2.2 | M |  |  |  | 0 |  | 270 |  | mg/KG | 否 |  | 未检出
2020年吕梁市重点排污单位监督性监测（土壤1） | 山西华鑫肥业股份有限公司 | 水环境,大气环境,土壤环境 | 氮肥制造 | 土壤环境质量建设用地土壤污染风险管控标准(试行)(GB36600-2018) | 表1 建设用地土壤污染风险筛选值与管制值（基本项目）,第二类用地-筛选值 | 16#厂界外下风向（0-0.2m） | 镉 | 2020-10-09 | [11 empty] | 0.2 | 栗色 | 2.2 | M |  |  |  | 0.33 |  | 65 |  | mg/KG | 否
2020年吕梁市重点排污单位监督性监测（土壤1） | 山西华鑫肥业股份有限公司 | 水环境,大气环境,土壤环境 | 氮肥制造 | 土壤环境质量建设用地土壤污染风险管控标准(试行)(GB36600-2018) | 表1 建设用地土壤污染风险筛选值与管制值（基本项目）,第二类用地-筛选值 | 16#厂界外下风向（0-0.2m） | 1，1-二氯乙烯 | 2020-10-09 | [11 empty] | 0.2 | 栗色 | 2.2 | M |  |  |  | 0 |  | 66 |  | mg/KG | 否 |  | 未检出
2020年吕梁市重点排污单位监督性监测（土壤1） | 山西华鑫肥业股份有限公司 | 水环境,大气环境,土壤环境 | 氮肥制造 | 土壤环境质量建设用地土壤污染风险管控标准(试行)(GB36600-2018) | 表1 建设用地土壤污染风险筛选值与管制值（基本项目）,第二类用地-筛选值 | 16#厂界外下风向（0-0.2m） | 1，1，2，2-四氯乙烷 | 2020-10-09 | [11 empty] | 0.2 | 栗色 | 2.2 | M |  |  |  | 0 |  | 6.8 |  | mg/KG | 否 |  | 未检出
2020年吕梁市重点排污单位监督性监测（土壤1） | 山西华鑫肥业股份有限公司 | 水环境,大气环境,土壤环境 | 氮肥制造 | 土壤环境质量建设用地土壤污染风险管控标准(试行)(GB36600-2018) | 表1 建设用地土壤污染风险筛选值与管制值（基本项目）,第二类用地-筛选值 | 16#厂界外下风向（0-0.2m） | 四氯乙烯 | 2020-10-09 | [11 empty] | 0.2 | 栗色 | 2.2 | M |  |  |  | 0 |  | 53 |  | mg/KG | 否 |  | 未检出
2020年吕梁市重点排污单位监督性监测（土壤1） | 山西华鑫肥业股份有限公司 | 水环境,大气环境,土壤环境 | 氮肥制造 | 土壤环境质量建设用地土壤污染风险管控标准(试行)(GB36600-2018) | 表1 建设用地土壤污染风险筛选值与管制值（基本项目）,第二类用地-筛选值 | 16#厂界外下风向（0-0.2m） | 邻二甲苯 | 2020-10-09 | [11 empty] | 0.2 | 栗色 | 2.2 | M |  |  |  | 0 |  | 640 |  | mg/KG | 否 |  | 未检出
2020年吕梁市重点排污单位监督性监测（土壤1） | 山西华鑫肥业股份有限公司 | 水环境,大气环境,土壤环境 | 氮肥制造 | 土壤环境质量建设用地土壤污染风险管控标准(试行)(GB36600-2018) | 表1 建设用地土壤污染风险筛选值与管制值（基本项目）,第二类用地-筛选值 | 16#厂界外下风向（0-0.2m） | 氯仿 | 2020-10-09 | [11 empty] | 0.2 | 栗色 | 2.2 | M |  |  |  | 0 |  | 0.9 |  | mg/KG | 否 |  | 未检出
2020年吕梁市重点排污单位监督性监测（土壤1） | 山西华鑫肥业股份有限公司 | 水环境,大气环境,土壤环境 | 氮肥制造 | 土壤环境质量建设用地土壤污染风险管控标准(试行)(GB36600-2018) | 表1 建设用地土壤污染风险筛选值与管制值（基本项目）,第二类用地-筛选值 | 16#厂界外下风向（0-0.2m） | 三氯乙烯 | 2020-10-09 | [11 empty] | 0.2 | 栗色 | 2.2 | M |  |  |  | 0 |  | 2.8 |  | mg/KG | 否 |  | 未检出
2020年吕梁市重点排污单位监督性监测（土壤1） | 山西华鑫肥业股份有限公司 | 水环境,大气环境,土壤环境 | 氮肥制造 | 土壤环境质量建设用地土壤污染风险管控标准(试行)(GB36600-2018) | 表1 建设用地土壤污染风险筛选值与管制值（基本项目）,第二类用地-筛选值 | 16#厂界外下风向（0-0.2m） | 1,2-二氯苯 | 2020-10-09 | [11 empty] | 0.2 | 栗色 | 2.2 | M |  |  |  | 0 |  | 560 |  | mg/KG | 否 |  | 未检出
2020年吕梁市重点排污单位监督性监测（土壤1） | 山西华鑫肥业股份有限公司 | 水环境,大气环境,土壤环境 | 氮肥制造 | 土壤环境质量建设用地土壤污染风险管控标准(试行)(GB36600-2018) | 表1 建设用地土壤污染风险筛选值与管制值（基本项目）,第二类用地-筛选值 | 16#厂界外下风向（0-0.2m） | 苯并(a)蒽 | 2020-10-09 | [11 empty] | 0.2 | 栗色 | 2.2 | M |  |  |  | 0 |  | 15 |  | mg/KG | 否 |  | 未检出
2020年吕梁市重点排污单位监督性监测（土壤1） | 山西华鑫肥业股份有限公司 | 水环境,大气环境,土壤环境 | 氮肥制造 | 土壤环境质量建设用地土壤污染风险管控标准(试行)(GB36600-2018) | 表1 建设用地土壤污染风险筛选值与管制值（基本项目）,第二类用地-筛选值 | 16#厂界外下风向（0-0.2m） | 氯甲烷 | 2020-10-09 | [11 empty] | 0.2 | 栗色 | 2.2 | M |  |  |  | 0 |  | 37 |  | mg/KG | 否 |  | 未检出
2020年吕梁市重点排污单位监督性监测（土壤1） | 山西华鑫肥业股份有限公司 | 水环境,大气环境,土壤环境 | 氮肥制造 | 土壤环境质量建设用地土壤污染风险管控标准(试行)(GB36600-2018) | 表1 建设用地土壤污染风险筛选值与管制值（基本项目）,第二类用地-筛选值 | 16#厂界外下风向（0-0.2m） | 砷 | 2020-10-09 | [11 empty] | 0.2 | 栗色 | 2.2 | M |  |  |  | 8.15 |  | 60 |  | mg/KG | 否
2020年吕梁市重点排污单位监督性监测（土壤1） | 山西华鑫肥业股份有限公司 | 水环境,大气环境,土壤环境 | 氮肥制造 | 土壤环境质量建设用地土壤污染风险管控标准(试行)(GB36600-2018) | 表1 建设用地土壤污染风险筛选值与管制值（基本项目）,第二类用地-筛选值 | 16#厂界外下风向（0-0.2m） | 四氯化碳 | 2020-10-09 | [11 empty] | 0.2 | 栗色 | 2.2 | M |  |  |  | 0 |  | 2.8 |  | mg/KG | 否 |  | 未检出
2020年吕梁市重点排污单位监督性监测（土壤1） | 山西华鑫肥业股份有限公司 | 水环境,大气环境,土壤环境 | 氮肥制造 | 土壤环境质量建设用地土壤污染风险管控标准(试行)(GB36600-2018) | 表1 建设用地土壤污染风险筛选值与管制值（基本项目）,第二类用地-筛选值 | 16#厂界外下风向（0-0.2m） | 茚并[1，2，3-cd]芘 | 2020-10-09 | [11 empty] | 0.2 | 栗色 | 2.2 | M |  |  |  | 0 |  | 15 |  | mg/KG | 否 |  | 未检出
2020年吕梁市重点排污单位监督性监测（土壤1） | 山西华鑫肥业股份有限公司 | 水环境,大气环境,土壤环境 | 氮肥制造 | 土壤环境质量建设用地土壤污染风险管控标准(试行)(GB36600-2018) | 表1 建设用地土壤污染风险筛选值与管制值（基本项目）,第二类用地-筛选值 | 16#厂界外下风向（0-0.2m） | 铬（六价） | 2020-10-09 | [11 empty] | 0.2 | 栗色 | 2.2 | M |  |  |  | 0 |  | 5.7 |  | mg/KG | 否 |  | 未检出
2020年吕梁市重点排污单位监督性监测（土壤1） | 山西华鑫肥业股份有限公司 | 水环境,大气环境,土壤环境 | 氮肥制造 | 土壤环境质量建设用地土壤污染风险管控标准(试行)(GB36600-2018) | 表1 建设用地土壤污染风险筛选值与管制值（基本项目）,第二类用地-筛选值 | 16#厂界外下风向（0-0.2m） | 1，1，2-三氯乙烷 | 2020-10-09 | [11 empty] | 0.2 | 栗色 | 2.2 | M |  |  |  | 0 |  | 2.8 |  | mg/KG | 否 |  | 未检出
2020年吕梁市重点排污单位监督性监测（土壤1） | 山西华鑫肥业股份有限公司 | 水环境,大气环境,土壤环境 | 氮肥制造 | 土壤环境质量建设用地土壤污染风险管控标准(试行)(GB36600-2018) | 表1 建设用地土壤污染风险筛选值与管制值（基本项目）,第二类用地-筛选值 | 16#厂界外下风向（0-0.2m） | 氯乙烯 | 2020-10-09 | [11 empty] | 0.2 | 栗色 | 2.2 | M |  |  |  | 0 |  | 0.43 |  | mg/KG | 否 |  | 未检出
2020年吕梁市重点排污单位监督性监测（土壤1） | 山西华鑫肥业股份有限公司 | 水环境,大气环境,土壤环境 | 氮肥制造 |  |  | 16#厂界外下风向（0-0.2m） | pH值 | 2020-10-09 | [11 empty] | 0.2 | 栗色 | 2.2 | M |  |  |  | 8.57 |  |  |  | 无量纲 | 否
2020年吕梁市重点排污单位监督性监测（土壤1） | 山西华鑫肥业股份有限公司 | 水环境,大气环境,土壤环境 | 氮肥制造 | 土壤环境质量建设用地土壤污染风险管控标准(试行)(GB36600-2018) | 表1 建设用地土壤污染风险筛选值与管制值（基本项目）,第二类用地-筛选值 | 16#厂界外下风向（0-0.2m） | 顺-1，2-二氯乙烯 | 2020-10-09 | [11 empty] | 0.2 | 栗色 | 2.2 | M |  |  |  | 0 |  | 596 |  | mg/KG | 否 |  | 未检出
2020年吕梁市重点排污单位监督性监测（土壤1） | 山西华鑫肥业股份有限公司 | 水环境,大气环境,土壤环境 | 氮肥制造 | 土壤环境质量建设用地土壤污染风险管控标准(试行)(GB36600-2018) | 表1 建设用地土壤污染风险筛选值与管制值（基本项目）,第二类用地-筛选值 | 16#厂界外下风向（0-0.2m） | 二氯甲烷 | 2020-10-09 | [11 empty] | 0.2 | 栗色 | 2.2 | M |  |  |  | 0 |  | 616 |  | mg/KG | 否 |  | 未检出
2020年吕梁市重点排污单位监督性监测（土壤1） | 山西华鑫肥业股份有限公司 | 水环境,大气环境,土壤环境 | 氮肥制造 | 土壤环境质量建设用地土壤污染风险管控标准(试行)(GB36600-2018) | 表1 建设用地土壤污染风险筛选值与管制值（基本项目）,第二类用地-筛选值 | 16#厂界外下风向（0-0.2m） | 苯胺 | 2020-10-09 | [11 empty] | 0.2 | 栗色 | 2.2 | M |  |  |  | 0 |  | 260 |  | mg/KG | 否 |  | 未检出
2020年吕梁市重点排污单位监督性监测（土壤1） | 山西华鑫肥业股份有限公司 | 水环境,大气环境,土壤环境 | 氮肥制造 | 土壤环境质量建设用地土壤污染风险管控标准(试行)(GB36600-2018) | 表1 建设用地土壤污染风险筛选值与管制值（基本项目）,第二类用地-筛选值 | 16#厂界外下风向（0-0.2m） | 1，4-二氯苯 | 2020-10-09 | [11 empty] | 0.2 | 栗色 | 2.2 | M |  |  |  | 0 |  | 20 |  | mg/KG | 否 |  | 未检出
2020年吕梁市重点排污单位监督性监测（土壤1） | 山西华鑫肥业股份有限公司 | 水环境,大气环境,土壤环境 | 氮肥制造 | 土壤环境质量建设用地土壤污染风险管控标准(试行)(GB36600-2018) | 表1 建设用地土壤污染风险筛选值与管制值（基本项目）,第二类用地-筛选值 | 16#厂界外下风向（0-0.2m） | 间二甲苯+对二甲苯 | 2020-10-09 | [11 empty] | 0.2 | 栗色 | 2.2 | M |  |  |  | 0 |  | 570 |  | mg/KG | 否 |  | 未检出
2020年吕梁市重点排污单位监督性监测（土壤1） | 山西华鑫肥业股份有限公司 | 水环境,大气环境,土壤环境 | 氮肥制造 | 土壤环境质量建设用地土壤污染风险管控标准(试行)(GB36600-2018) | 表1 建设用地土壤污染风险筛选值与管制值（基本项目）,第二类用地-筛选值 | 16#厂界外下风向（0-0.2m） | 镍 | 2020-10-09 | [11 empty] | 0.2 | 栗色 | 2.2 | M |  |  |  | 28 |  | 900 |  | mg/KG | 否
2020年吕梁市重点排污单位监督性监测（土壤1） | 山西华鑫肥业股份有限公司 | 水环境,大气环境,土壤环境 | 氮肥制造 | 土壤环境质量建设用地土壤污染风险管控标准(试行)(GB36600-2018) | 表1 建设用地土壤污染风险筛选值与管制值（基本项目）,第二类用地-筛选值 | 16#厂界外下风向（0-0.2m） | 1，2，3-三氯丙烷 | 2020-10-09 | [11 empty] | 0.2 | 栗色 | 2.2 | M |  |  |  | 0 |  | 0.5 |  | mg/KG | 否 |  | 未检出
2020年吕梁市重点排污单位监督性监测（土壤1） | 山西华鑫肥业股份有限公司 | 水环境,大气环境,土壤环境 | 氮肥制造 | 土壤环境质量建设用地土壤污染风险管控标准(试行)(GB36600-2018) | 表1 建设用地土壤污染风险筛选值与管制值（基本项目）,第二类用地-筛选值 | 16#厂界外下风向（0-0.2m） | 二苯并(a,h)蒽 | 2020-10-09 | [11 empty] | 0.2 | 栗色 | 2.2 | M |  |  |  | 0 |  | 1.5 |  | mg/KG | 否 |  | 未检出
2020年吕梁市重点排污单位监督性监测（土壤1） | 山西华鑫肥业股份有限公司 | 水环境,大气环境,土壤环境 | 氮肥制造 | 土壤环境质量建设用地土壤污染风险管控标准(试行)(GB36600-2018) | 表1 建设用地土壤污染风险筛选值与管制值（基本项目）,第二类用地-筛选值 | 16#厂界外下风向（0-0.2m） | 甲苯 | 2020-10-09 | [11 empty] | 0.2 | 栗色 | 2.2 | M |  |  |  | 0 |  | 1200 |  | mg/KG | 否 |  | 未检出
2020年吕梁市重点排污单位监督性监测（土壤1） | 山西华鑫肥业股份有限公司 | 水环境,大气环境,土壤环境 | 氮肥制造 | 土壤环境质量建设用地土壤污染风险管控标准(试行)(GB36600-2018) | 表1 建设用地土壤污染风险筛选值与管制值（基本项目）,第二类用地-筛选值 | 16#厂界外下风向（0-0.2m） | 苯乙烯 | 2020-10-09 | [11 empty] | 0.2 | 栗色 | 2.2 | M |  |  |  | 0 |  | 1290 |  | mg/KG | 否 |  | 未检出
2020年吕梁市重点排污单位监督性监测（土壤1） | 山西华鑫肥业股份有限公司 | 水环境,大气环境,土壤环境 | 氮肥制造 | 土壤环境质量建设用地土壤污染风险管控标准(试行)(GB36600-2018) | 表1 建设用地土壤污染风险筛选值与管制值（基本项目）,第二类用地-筛选值 | 16#厂界外下风向（0-0.2m） | 1，2-二氯乙烷 | 2020-10-09 | [11 empty] | 0.2 | 栗色 | 2.2 | M |  |  |  | 0 |  | 5 |  | mg/KG | 否 |  | 未检出
2020年吕梁市重点排污单位监督性监测（土壤1） | 山西华鑫肥业股份有限公司 | 水环境,大气环境,土壤环境 | 氮肥制造 | 土壤环境质量建设用地土壤污染风险管控标准(试行)(GB36600-2018) | 表1 建设用地土壤污染风险筛选值与管制值（基本项目）,第二类用地-筛选值 | 16#厂界外下风向（0-0.2m） | 2-氯酚 | 2020-10-09 | [11 empty] | 0.2 | 栗色 | 2.2 | M |  |  |  | 0 |  | 2256 |  | mg/KG | 否 |  | 未检出
2020年吕梁市重点排污单位监督性监测（土壤1） | 山西华鑫肥业股份有限公司 | 水环境,大气环境,土壤环境 | 氮肥制造 | 土壤环境质量建设用地土壤污染风险管控标准(试行)(GB36600-2018) | 表1 建设用地土壤污染风险筛选值与管制值（基本项目）,第二类用地-筛选值 | 15#厂界（0-0.2m） | 苯胺 | 2020-10-09 | [11 empty] | 0.2 | 栗色 | 2.1 | M |  |  |  | 0 |  | 260 |  | mg/KG | 否 |  | 未检出
2020年吕梁市重点排污单位监督性监测（土壤1） | 山西华鑫肥业股份有限公司 | 水环境,大气环境,土壤环境 | 氮肥制造 | 土壤环境质量建设用地土壤污染风险管控标准(试行)(GB36600-2018) | 表1 建设用地土壤污染风险筛选值与管制值（基本项目）,第二类用地-筛选值 | 15#厂界（0-0.2m） | 1，1-二氯乙烷 | 2020-10-09 | [11 empty] | 0.2 | 栗色 | 2.1 | M |  |  |  | 0 |  | 9 |  | mg/KG | 否 |  | 未检出
2020年吕梁市重点排污单位监督性监测（土壤1） | 山西华鑫肥业股份有限公司 | 水环境,大气环境,土壤环境 | 氮肥制造 |  |  | 15#厂界（0-0.2m） | pH值 | 2020-10-09 | [11 empty] | 0.2 | 栗色 | 2.1 | M |  |  |  | 8.33 |  |  |  | 无量纲 | 否
2020年吕梁市重点排污单位监督性监测（土壤1） | 山西华鑫肥业股份有限公司 | 水环境,大气环境,土壤环境 | 氮肥制造 | 土壤环境质量建设用地土壤污染风险管控标准(试行)(GB36600-2018) | 表1 建设用地土壤污染风险筛选值与管制值（基本项目）,第二类用地-筛选值 | 15#厂界（0-0.2m） | 1，4-二氯苯 | 2020-10-09 | [11 empty] | 0.2 | 栗色 | 2.1 | M |  |  |  | 0 |  | 20 |  | mg/KG | 否 |  | 未检出
2020年吕梁市重点排污单位监督性监测（土壤1） | 山西华鑫肥业股份有限公司 | 水环境,大气环境,土壤环境 | 氮肥制造 | 土壤环境质量建设用地土壤污染风险管控标准(试行)(GB36600-2018) | 表1 建设用地土壤污染风险筛选值与管制值（基本项目）,第二类用地-筛选值 | 15#厂界（0-0.2m） | 苯并(a)蒽 | 2020-10-09 | [11 empty] | 0.2 | 栗色 | 2.1 | M |  |  |  | 0 |  | 15 |  | mg/KG | 否 |  | 未检出
2020年吕梁市重点排污单位监督性监测（土壤1） | 山西华鑫肥业股份有限公司 | 水环境,大气环境,土壤环境 | 氮肥制造 | 土壤环境质量建设用地土壤污染风险管控标准(试行)(GB36600-2018) | 表1 建设用地土壤污染风险筛选值与管制值（基本项目）,第二类用地-筛选值 | 15#厂界（0-0.2m） | 1，1，1-三氯乙烷 | 2020-10-09 | [11 empty] | 0.2 | 栗色 | 2.1 | M |  |  |  | 0 |  | 840 |  | mg/KG | 否 |  | 未检出
2020年吕梁市重点排污单位监督性监测（土壤1） | 山西华鑫肥业股份有限公司 | 水环境,大气环境,土壤环境 | 氮肥制造 | 土壤环境质量建设用地土壤污染风险管控标准(试行)(GB36600-2018) | 表1 建设用地土壤污染风险筛选值与管制值（基本项目）,第二类用地-筛选值 | 15#厂界（0-0.2m） | 1,2-二氯苯 | 2020-10-09 | [11 empty] | 0.2 | 栗色 | 2.1 | M |  |  |  | 0 |  | 560 |  | mg/KG | 否 |  | 未检出
2020年吕梁市重点排污单位监督性监测（土壤1） | 山西华鑫肥业股份有限公司 | 水环境,大气环境,土壤环境 | 氮肥制造 | 土壤环境质量建设用地土壤污染风险管控标准(试行)(GB36600-2018) | 表1 建设用地土壤污染风险筛选值与管制值（基本项目）,第二类用地-筛选值 | 15#厂界（0-0.2m） | 铅 | 2020-10-09 | [11 empty] | 0.2 | 栗色 | 2.1 | M |  |  |  | 17 |  | 800 |  | mg/KG | 否
2020年吕梁市重点排污单位监督性监测（土壤1） | 山西华鑫肥业股份有限公司 | 水环境,大气环境,土壤环境 | 氮肥制造 | 土壤环境质量建设用地土壤污染风险管控标准(试行)(GB36600-2018) | 表1 建设用地土壤污染风险筛选值与管制值（基本项目）,第二类用地-筛选值 | 15#厂界（0-0.2m） | 甲苯 | 2020-10-09 | [11 empty] | 0.2 | 栗色 | 2.1 | M |  |  |  | 0 |  | 1200 |  | mg/KG | 否 |  | 未检出
2020年吕梁市重点排污单位监督性监测（土壤1） | 山西华鑫肥业股份有限公司 | 水环境,大气环境,土壤环境 | 氮肥制造 | 土壤环境质量建设用地土壤污染风险管控标准(试行)(GB36600-2018) | 表1 建设用地土壤污染风险筛选值与管制值（基本项目）,第二类用地-筛选值 | 15#厂界（0-0.2m） | 1，1-二氯乙烯 | 2020-10-09 | [11 empty] | 0.2 | 栗色 | 2.1 | M |  |  |  | 0 |  | 66 |  | mg/KG | 否 |  | 未检出
2020年吕梁市重点排污单位监督性监测（土壤1） | 山西华鑫肥业股份有限公司 | 水环境,大气环境,土壤环境 | 氮肥制造 | 土壤环境质量建设用地土壤污染风险管控标准(试行)(GB36600-2018) | 表1 建设用地土壤污染风险筛选值与管制值（基本项目）,第二类用地-筛选值 | 15#厂界（0-0.2m） | 铬（六价） | 2020-10-09 | [11 empty] | 0.2 | 栗色 | 2.1 | M |  |  |  | 0 |  | 5.7 |  | mg/KG | 否 |  | 未检出
2020年吕梁市重点排污单位监督性监测（土壤1） | 山西华鑫肥业股份有限公司 | 水环境,大气环境,土壤环境 | 氮肥制造 | 土壤环境质量建设用地土壤污染风险管控标准(试行)(GB36600-2018) | 表1 建设用地土壤污染风险筛选值与管制值（基本项目）,第二类用地-筛选值 | 15#厂界（0-0.2m） | 邻二甲苯 | 2020-10-09 | [11 empty] | 0.2 | 栗色 | 2.1 | M |  |  |  | 0 |  | 640 |  | mg/KG | 否 |  | 未检出
2020年吕梁市重点排污单位监督性监测（土壤1） | 山西华鑫肥业股份有限公司 | 水环境,大气环境,土壤环境 | 氮肥制造 | 土壤环境质量建设用地土壤污染风险管控标准(试行)(GB36600-2018) | 表1 建设用地土壤污染风险筛选值与管制值（基本项目）,第二类用地-筛选值 | 15#厂界（0-0.2m） | 苯 | 2020-10-09 | [11 empty] | 0.2 | 栗色 | 2.1 | M |  |  |  | 0 |  | 4 |  | mg/KG | 否 |  | 未检出
2020年吕梁市重点排污单位监督性监测（土壤1） | 山西华鑫肥业股份有限公司 | 水环境,大气环境,土壤环境 | 氮肥制造 | 土壤环境质量建设用地土壤污染风险管控标准(试行)(GB36600-2018) | 表1 建设用地土壤污染风险筛选值与管制值（基本项目）,第二类用地-筛选值 | 15#厂界（0-0.2m） | 四氯化碳 | 2020-10-09 | [11 empty] | 0.2 | 栗色 | 2.1 | M |  |  |  | 0 |  | 2.8 |  | mg/KG | 否 |  | 未检出
2020年吕梁市重点排污单位监督性监测（土壤1） | 山西华鑫肥业股份有限公司 | 水环境,大气环境,土壤环境 | 氮肥制造 | 土壤环境质量建设用地土壤污染风险管控标准(试行)(GB36600-2018) | 表1 建设用地土壤污染风险筛选值与管制值（基本项目）,第二类用地-筛选值 | 15#厂界（0-0.2m） | 1，1，1，2-四氯乙烷 | 2020-10-09 | [11 empty] | 0.2 | 栗色 | 2.1 | M |  |  |  | 0 |  | 10 |  | mg/KG | 否 |  | 未检出
2020年吕梁市重点排污单位监督性监测（土壤1） | 山西华鑫肥业股份有限公司 | 水环境,大气环境,土壤环境 | 氮肥制造 | 土壤环境质量建设用地土壤污染风险管控标准(试行)(GB36600-2018) | 表1 建设用地土壤污染风险筛选值与管制值（基本项目）,第二类用地-筛选值 | 15#厂界（0-0.2m） | 萘 | 2020-10-09 | [11 empty] | 0.2 | 栗色 | 2.1 | M |  |  |  | 0.21 |  | 70 |  | mg/KG | 否
2020年吕梁市重点排污单位监督性监测（土壤1） | 山西华鑫肥业股份有限公司 | 水环境,大气环境,土壤环境 | 氮肥制造 | 土壤环境质量建设用地土壤污染风险管控标准(试行)(GB36600-2018) | 表1 建设用地土壤污染风险筛选值与管制值（基本项目）,第二类用地-筛选值 | 15#厂界（0-0.2m） | 1，2-二氯乙烷 | 2020-10-09 | [11 empty] | 0.2 | 栗色 | 2.1 | M |  |  |  | 0 |  | 5 |  | mg/KG | 否 |  | 未检出
2020年吕梁市重点排污单位监督性监测（土壤1） | 山西华鑫肥业股份有限公司 | 水环境,大气环境,土壤环境 | 氮肥制造 | 土壤环境质量建设用地土壤污染风险管控标准(试行)(GB36600-2018) | 表1 建设用地土壤污染风险筛选值与管制值（基本项目）,第二类用地-筛选值 | 15#厂界（0-0.2m） | 硝基苯 | 2020-10-09 | [11 empty] | 0.2 | 栗色 | 2.1 | M |  |  |  | 0 |  | 76 |  | mg/KG | 否 |  | 未检出
2020年吕梁市重点排污单位监督性监测（土壤1） | 山西华鑫肥业股份有限公司 | 水环境,大气环境,土壤环境 | 氮肥制造 | 土壤环境质量建设用地土壤污染风险管控标准(试行)(GB36600-2018) | 表1 建设用地土壤污染风险筛选值与管制值（基本项目）,第二类用地-筛选值 | 15#厂界（0-0.2m） | 氯仿 | 2020-10-09 | [11 empty] | 0.2 | 栗色 | 2.1 | M |  |  |  | 0 |  | 0.9 |  | mg/KG | 否 |  | 未检出
2020年吕梁市重点排污单位监督性监测（土壤1） | 山西华鑫肥业股份有限公司 | 水环境,大气环境,土壤环境 | 氮肥制造 | 土壤环境质量建设用地土壤污染风险管控标准(试行)(GB36600-2018) | 表1 建设用地土壤污染风险筛选值与管制值（基本项目）,第二类用地-筛选值 | 15#厂界（0-0.2m） | 苯并(k)荧蒽 | 2020-10-09 | [11 empty] | 0.2 | 栗色 | 2.1 | M |  |  |  | 0 |  | 151 |  | mg/KG | 否 |  | 未检出
2020年吕梁市重点排污单位监督性监测（土壤1） | 山西华鑫肥业股份有限公司 | 水环境,大气环境,土壤环境 | 氮肥制造 | 土壤环境质量建设用地土壤污染风险管控标准(试行)(GB36600-2018) | 表1 建设用地土壤污染风险筛选值与管制值（基本项目）,第二类用地-筛选值 | 15#厂界（0-0.2m） | 砷 | 2020-10-09 | [11 empty] | 0.2 | 栗色 | 2.1 | M |  |  |  | 7.11 |  | 60 |  | mg/KG | 否
2020年吕梁市重点排污单位监督性监测（土壤1） | 山西华鑫肥业股份有限公司 | 水环境,大气环境,土壤环境 | 氮肥制造 | 土壤环境质量建设用地土壤污染风险管控标准(试行)(GB36600-2018) | 表1 建设用地土壤污染风险筛选值与管制值（基本项目）,第二类用地-筛选值 | 15#厂界（0-0.2m） | 四氯乙烯 | 2020-10-09 | [11 empty] | 0.2 | 栗色 | 2.1 | M |  |  |  | 0 |  | 53 |  | mg/KG | 否 |  | 未检出
2020年吕梁市重点排污单位监督性监测（土壤1） | 山西华鑫肥业股份有限公司 | 水环境,大气环境,土壤环境 | 氮肥制造 | 土壤环境质量建设用地土壤污染风险管控标准(试行)(GB36600-2018) | 表1 建设用地土壤污染风险筛选值与管制值（基本项目）,第二类用地-筛选值 | 15#厂界（0-0.2m） | 氯苯 | 2020-10-09 | [11 empty] | 0.2 | 栗色 | 2.1 | M |  |  |  | 0 |  | 270 |  | mg/KG | 否 |  | 未检出
2020年吕梁市重点排污单位监督性监测（土壤1） | 山西华鑫肥业股份有限公司 | 水环境,大气环境,土壤环境 | 氮肥制造 | 土壤环境质量建设用地土壤污染风险管控标准(试行)(GB36600-2018) | 表1 建设用地土壤污染风险筛选值与管制值（基本项目）,第二类用地-筛选值 | 15#厂界（0-0.2m） | 1，1，2，2-四氯乙烷 | 2020-10-09 | [11 empty] | 0.2 | 栗色 | 2.1 | M |  |  |  | 0 |  | 6.8 |  | mg/KG | 否 |  | 未检出
2020年吕梁市重点排污单位监督性监测（土壤1） | 山西华鑫肥业股份有限公司 | 水环境,大气环境,土壤环境 | 氮肥制造 | 土壤环境质量建设用地土壤污染风险管控标准(试行)(GB36600-2018) | 表1 建设用地土壤污染风险筛选值与管制值（基本项目）,第二类用地-筛选值 | 15#厂界（0-0.2m） | 1，2-二氯丙烷 | 2020-10-09 | [11 empty] | 0.2 | 栗色 | 2.1 | M |  |  |  | 0 |  | 5 |  | mg/KG | 否 |  | 未检出
2020年吕梁市重点排污单位监督性监测（土壤1） | 山西华鑫肥业股份有限公司 | 水环境,大气环境,土壤环境 | 氮肥制造 | 土壤环境质量建设用地土壤污染风险管控标准(试行)(GB36600-2018) | 表1 建设用地土壤污染风险筛选值与管制值（基本项目）,第二类用地-筛选值 | 15#厂界（0-0.2m） | 二氯甲烷 | 2020-10-09 | [11 empty] | 0.2 | 栗色 | 2.1 | M |  |  |  | 0 |  | 616 |  | mg/KG | 否 |  | 未检出
2020年吕梁市重点排污单位监督性监测（土壤1） | 山西华鑫肥业股份有限公司 | 水环境,大气环境,土壤环境 | 氮肥制造 | 土壤环境质量建设用地土壤污染风险管控标准(试行)(GB36600-2018) | 表1 建设用地土壤污染风险筛选值与管制值（基本项目）,第二类用地-筛选值 | 15#厂界（0-0.2m） | 汞 | 2020-10-09 | [11 empty] | 0.2 | 栗色 | 2.1 | M |  |  |  | 0.057 |  | 38 |  | mg/KG | 否
2020年吕梁市重点排污单位监督性监测（土壤1） | 山西华鑫肥业股份有限公司 | 水环境,大气环境,土壤环境 | 氮肥制造 | 土壤环境质量建设用地土壤污染风险管控标准(试行)(GB36600-2018) | 表1 建设用地土壤污染风险筛选值与管制值（基本项目）,第二类用地-筛选值 | 15#厂界（0-0.2m） | 乙苯 | 2020-10-09 | [11 empty] | 0.2 | 栗色 | 2.1 | M |  |  |  | 0 |  | 28 |  | mg/KG | 否 |  | 未检出
2020年吕梁市重点排污单位监督性监测（土壤1） | 山西华鑫肥业股份有限公司 | 水环境,大气环境,土壤环境 | 氮肥制造 | 土壤环境质量建设用地土壤污染风险管控标准(试行)(GB36600-2018) | 表1 建设用地土壤污染风险筛选值与管制值（基本项目）,第二类用地-筛选值 | 15#厂界（0-0.2m） | 氯甲烷 | 2020-10-09 | [11 empty] | 0.2 | 栗色 | 2.1 | M |  |  |  | 0 |  | 37 |  | mg/KG | 否 |  | 未检出
2020年吕梁市重点排污单位监督性监测（土壤1） | 山西华鑫肥业股份有限公司 | 水环境,大气环境,土壤环境 | 氮肥制造 | 土壤环境质量建设用地土壤污染风险管控标准(试行)(GB36600-2018) | 表1 建设用地土壤污染风险筛选值与管制值（基本项目）,第二类用地-筛选值 | 15#厂界（0-0.2m） | 间二甲苯+对二甲苯 | 2020-10-09 | [11 empty] | 0.2 | 栗色 | 2.1 | M |  |  |  | 0 |  | 570 |  | mg/KG | 否 |  | 未检出
2020年吕梁市重点排污单位监督性监测（土壤1） | 山西华鑫肥业股份有限公司 | 水环境,大气环境,土壤环境 | 氮肥制造 | 土壤环境质量建设用地土壤污染风险管控标准(试行)(GB36600-2018) | 表1 建设用地土壤污染风险筛选值与管制值（基本项目）,第二类用地-筛选值 | 15#厂界（0-0.2m） | 2-氯酚 | 2020-10-09 | [11 empty] | 0.2 | 栗色 | 2.1 | M |  |  |  | 0 |  | 2256 |  | mg/KG | 否 |  | 未检出
2020年吕梁市重点排污单位监督性监测（土壤1） | 山西华鑫肥业股份有限公司 | 水环境,大气环境,土壤环境 | 氮肥制造 | 土壤环境质量建设用地土壤污染风险管控标准(试行)(GB36600-2018) | 表1 建设用地土壤污染风险筛选值与管制值（基本项目）,第二类用地-筛选值 | 15#厂界（0-0.2m） | 茚并[1，2，3-cd]芘 | 2020-10-09 | [11 empty] | 0.2 | 栗色 | 2.1 | M |  |  |  | 0 |  | 15 |  | mg/KG | 否 |  | 未检出
2020年吕梁市重点排污单位监督性监测（土壤1） | 山西华鑫肥业股份有限公司 | 水环境,大气环境,土壤环境 | 氮肥制造 | 土壤环境质量建设用地土壤污染风险管控标准(试行)(GB36600-2018) | 表1 建设用地土壤污染风险筛选值与管制值（基本项目）,第二类用地-筛选值 | 15#厂界（0-0.2m） | 苯并(b)荧蒽 | 2020-10-09 | [11 empty] | 0.2 | 栗色 | 2.1 | M |  |  |  | 0 |  | 15 |  | mg/KG | 否 |  | 未检出
2020年吕梁市重点排污单位监督性监测（土壤1） | 山西华鑫肥业股份有限公司 | 水环境,大气环境,土壤环境 | 氮肥制造 | 土壤环境质量建设用地土壤污染风险管控标准(试行)(GB36600-2018) | 表1 建设用地土壤污染风险筛选值与管制值（基本项目）,第二类用地-筛选值 | 15#厂界（0-0.2m） | 铜 | 2020-10-09 | [11 empty] | 0.2 | 栗色 | 2.1 | M |  |  |  | 17.5 |  | 18000 |  | mg/KG | 否
2020年吕梁市重点排污单位监督性监测（土壤1） | 山西华鑫肥业股份有限公司 | 水环境,大气环境,土壤环境 | 氮肥制造 | 土壤环境质量建设用地土壤污染风险管控标准(试行)(GB36600-2018) | 表1 建设用地土壤污染风险筛选值与管制值（基本项目）,第二类用地-筛选值 | 15#厂界（0-0.2m） | 二苯并(a,h)蒽 | 2020-10-09 | [11 empty] | 0.2 | 栗色 | 2.1 | M |  |  |  | 0 |  | 1.5 |  | mg/KG | 否 |  | 未检出
2020年吕梁市重点排污单位监督性监测（土壤1） | 山西华鑫肥业股份有限公司 | 水环境,大气环境,土壤环境 | 氮肥制造 | 土壤环境质量建设用地土壤污染风险管控标准(试行)(GB36600-2018) | 表1 建设用地土壤污染风险筛选值与管制值（基本项目）,第二类用地-筛选值 | 15#厂界（0-0.2m） | 顺-1，2-二氯乙烯 | 2020-10-09 | [11 empty] | 0.2 | 栗色 | 2.1 | M |  |  |  | 0 |  | 596 |  | mg/KG | 否 |  | 未检出
2020年吕梁市重点排污单位监督性监测（土壤1） | 山西华鑫肥业股份有限公司 | 水环境,大气环境,土壤环境 | 氮肥制造 | 土壤环境质量建设用地土壤污染风险管控标准(试行)(GB36600-2018) | 表1 建设用地土壤污染风险筛选值与管制值（基本项目）,第二类用地-筛选值 | 15#厂界（0-0.2m） | 苯乙烯 | 2020-10-09 | [11 empty] | 0.2 | 栗色 | 2.1 | M |  |  |  | 0 |  | 1290 |  | mg/KG | 否 |  | 未检出
2020年吕梁市重点排污单位监督性监测（土壤1） | 山西华鑫肥业股份有限公司 | 水环境,大气环境,土壤环境 | 氮肥制造 | 土壤环境质量建设用地土壤污染风险管控标准(试行)(GB36600-2018) | 表1 建设用地土壤污染风险筛选值与管制值（基本项目）,第二类用地-筛选值 | 15#厂界（0-0.2m） | 1，1，2-三氯乙烷 | 2020-10-09 | [11 empty] | 0.2 | 栗色 | 2.1 | M |  |  |  | 0 |  | 2.8 |  | mg/KG | 否 |  | 未检出
2020年吕梁市重点排污单位监督性监测（土壤1） | 山西华鑫肥业股份有限公司 | 水环境,大气环境,土壤环境 | 氮肥制造 | 土壤环境质量建设用地土壤污染风险管控标准(试行)(GB36600-2018) | 表1 建设用地土壤污染风险筛选值与管制值（基本项目）,第二类用地-筛选值 | 15#厂界（0-0.2m） | 镍 | 2020-10-09 | [11 empty] | 0.2 | 栗色 | 2.1 | M |  |  |  | 23 |  | 900 |  | mg/KG | 否
2020年吕梁市重点排污单位监督性监测（土壤1） | 山西华鑫肥业股份有限公司 | 水环境,大气环境,土壤环境 | 氮肥制造 | 土壤环境质量建设用地土壤污染风险管控标准(试行)(GB36600-2018) | 表1 建设用地土壤污染风险筛选值与管制值（基本项目）,第二类用地-筛选值 | 15#厂界（0-0.2m） | 氯乙烯 | 2020-10-09 | [11 empty] | 0.2 | 栗色 | 2.1 | M |  |  |  | 0 |  | 0.43 |  | mg/KG | 否 |  | 未检出
2020年吕梁市重点排污单位监督性监测（土壤1） | 山西华鑫肥业股份有限公司 | 水环境,大气环境,土壤环境 | 氮肥制造 | 土壤环境质量建设用地土壤污染风险管控标准(试行)(GB36600-2018) | 表1 建设用地土壤污染风险筛选值与管制值（基本项目）,第二类用地-筛选值 | 15#厂界（0-0.2m） | 1，2，3-三氯丙烷 | 2020-10-09 | [11 empty] | 0.2 | 栗色 | 2.1 | M |  |  |  | 0 |  | 0.5 |  | mg/KG | 否 |  | 未检出
2020年吕梁市重点排污单位监督性监测（土壤1） | 山西华鑫肥业股份有限公司 | 水环境,大气环境,土壤环境 | 氮肥制造 | 土壤环境质量建设用地土壤污染风险管控标准(试行)(GB36600-2018) | 表1 建设用地土壤污染风险筛选值与管制值（基本项目）,第二类用地-筛选值 | 15#厂界（0-0.2m） | 镉 | 2020-10-09 | [11 empty] | 0.2 | 栗色 | 2.1 | M |  |  |  | 0.11 |  | 65 |  | mg/KG | 否
2020年吕梁市重点排污单位监督性监测（土壤1） | 山西华鑫肥业股份有限公司 | 水环境,大气环境,土壤环境 | 氮肥制造 | 土壤环境质量建设用地土壤污染风险管控标准(试行)(GB36600-2018) | 表1 建设用地土壤污染风险筛选值与管制值（基本项目）,第二类用地-筛选值 | 15#厂界（0-0.2m） | ？ | 2020-10-09 | [11 empty] | 0.2 | 栗色 | 2.1 | M |  |  |  | 0 |  | 1293 |  | mg/KG | 否 |  | 屈，未检出
2020年吕梁市重点排污单位监督性监测（土壤1） | 山西华鑫肥业股份有限公司 | 水环境,大气环境,土壤环境 | 氮肥制造 | 土壤环境质量建设用地土壤污染风险管控标准(试行)(GB36600-2018) | 表1 建设用地土壤污染风险筛选值与管制值（基本项目）,第二类用地-筛选值 | 15#厂界（0-0.2m） | 反-1，2-二氯乙烯 | 2020-10-09 | [11 empty] | 0.2 | 栗色 | 2.1 | M |  |  |  | 0 |  | 54 |  | mg/KG | 否 |  | 未检出
2020年吕梁市重点排污单位监督性监测（土壤1） | 山西华鑫肥业股份有限公司 | 水环境,大气环境,土壤环境 | 氮肥制造 | 土壤环境质量建设用地土壤污染风险管控标准(试行)(GB36600-2018) | 表1 建设用地土壤污染风险筛选值与管制值（基本项目）,第二类用地-筛选值 | 15#厂界（0-0.2m） | 苯并(a)芘 | 2020-10-09 | [11 empty] | 0.2 | 栗色 | 2.1 | M |  |  |  | 0 |  | 1.5 |  | mg/KG | 否 |  | 未检出
2020年吕梁市重点排污单位监督性监测（土壤1） | 山西华鑫肥业股份有限公司 | 水环境,大气环境,土壤环境 | 氮肥制造 | 土壤环境质量建设用地土壤污染风险管控标准(试行)(GB36600-2018) | 表1 建设用地土壤污染风险筛选值与管制值（基本项目）,第二类用地-筛选值 | 15#厂界（0-0.2m） | 三氯乙烯 | 2020-10-09 | [11 empty] | 0.2 | 栗色 | 2.1 | M |  |  |  | 0 |  | 2.8 |  | mg/KG | 否 |  | 未检出
2020年吕梁市重点排污单位监督性监测（土壤1） | 山西华鑫肥业股份有限公司 | 水环境,大气环境,土壤环境 | 氮肥制造 | 土壤环境质量建设用地土壤污染风险管控标准(试行)(GB36600-2018) | 表1 建设用地土壤污染风险筛选值与管制值（基本项目）,第二类用地-筛选值 | 17#厂界外下风向（0.2-0.6m） | 二苯并(a,h)蒽 | 2020-10-09 | [11 empty] | 0.6 | 栗色 | 2.1 | M |  |  |  | 0 |  | 1.5 |  | mg/KG | 否 |  | 未检出
2020年吕梁市重点排污单位监督性监测（土壤1） | 山西华鑫肥业股份有限公司 | 水环境,大气环境,土壤环境 | 氮肥制造 | 土壤环境质量建设用地土壤污染风险管控标准(试行)(GB36600-2018) | 表1 建设用地土壤污染风险筛选值与管制值（基本项目）,第二类用地-筛选值 | 17#厂界外下风向（0.2-0.6m） | 苯并(a)蒽 | 2020-10-09 | [11 empty] | 0.6 | 栗色 | 2.1 | M |  |  |  | 0 |  | 15 |  | mg/KG | 否 |  | 未检出
2020年吕梁市重点排污单位监督性监测（土壤1） | 山西华鑫肥业股份有限公司 | 水环境,大气环境,土壤环境 | 氮肥制造 | 土壤环境质量建设用地土壤污染风险管控标准(试行)(GB36600-2018) | 表1 建设用地土壤污染风险筛选值与管制值（基本项目）,第二类用地-筛选值 | 17#厂界外下风向（0.2-0.6m） | 苯并(a)芘 | 2020-10-09 | [11 empty] | 0.6 | 栗色 | 2.1 | M |  |  |  | 0 |  | 1.5 |  | mg/KG | 否 |  | 未检出
2020年吕梁市重点排污单位监督性监测（土壤1） | 山西华鑫肥业股份有限公司 | 水环境,大气环境,土壤环境 | 氮肥制造 | 土壤环境质量建设用地土壤污染风险管控标准(试行)(GB36600-2018) | 表1 建设用地土壤污染风险筛选值与管制值（基本项目）,第二类用地-筛选值 | 17#厂界外下风向（0.2-0.6m） | 萘 | 2020-10-09 | [11 empty] | 0.6 | 栗色 | 2.1 | M |  |  |  | 0 |  | 70 |  | mg/KG | 否 |  | 未检出
2020年吕梁市重点排污单位监督性监测（土壤1） | 山西华鑫肥业股份有限公司 | 水环境,大气环境,土壤环境 | 氮肥制造 | 土壤环境质量建设用地土壤污染风险管控标准(试行)(GB36600-2018) | 表1 建设用地土壤污染风险筛选值与管制值（基本项目）,第二类用地-筛选值 | 17#厂界外下风向（0.2-0.6m） | 铅 | 2020-10-09 | [11 empty] | 0.6 | 栗色 | 2.1 | M |  |  |  | 19 |  | 800 |  | mg/KG | 否
2020年吕梁市重点排污单位监督性监测（土壤1） | 山西华鑫肥业股份有限公司 | 水环境,大气环境,土壤环境 | 氮肥制造 | 土壤环境质量建设用地土壤污染风险管控标准(试行)(GB36600-2018) | 表1 建设用地土壤污染风险筛选值与管制值（基本项目）,第二类用地-筛选值 | 17#厂界外下风向（0.2-0.6m） | 1，1，1，2-四氯乙烷 | 2020-10-09 | [11 empty] | 0.6 | 栗色 | 2.1 | M |  |  |  | 0 |  | 10 |  | mg/KG | 否 |  | 未检出
2020年吕梁市重点排污单位监督性监测（土壤1） | 山西华鑫肥业股份有限公司 | 水环境,大气环境,土壤环境 | 氮肥制造 | 土壤环境质量建设用地土壤污染风险管控标准(试行)(GB36600-2018) | 表1 建设用地土壤污染风险筛选值与管制值（基本项目）,第二类用地-筛选值 | 17#厂界外下风向（0.2-0.6m） | 苯胺 | 2020-10-09 | [11 empty] | 0.6 | 栗色 | 2.1 | M |  |  |  | 0 |  | 260 |  | mg/KG | 否 |  | 未检出
2020年吕梁市重点排污单位监督性监测（土壤1） | 山西华鑫肥业股份有限公司 | 水环境,大气环境,土壤环境 | 氮肥制造 | 土壤环境质量建设用地土壤污染风险管控标准(试行)(GB36600-2018) | 表1 建设用地土壤污染风险筛选值与管制值（基本项目）,第二类用地-筛选值 | 17#厂界外下风向（0.2-0.6m） | 砷 | 2020-10-09 | [11 empty] | 0.6 | 栗色 | 2.1 | M |  |  |  | 6.45 |  | 60 |  | mg/KG | 否
2020年吕梁市重点排污单位监督性监测（土壤1） | 山西华鑫肥业股份有限公司 | 水环境,大气环境,土壤环境 | 氮肥制造 | 土壤环境质量建设用地土壤污染风险管控标准(试行)(GB36600-2018) | 表1 建设用地土壤污染风险筛选值与管制值（基本项目）,第二类用地-筛选值 | 17#厂界外下风向（0.2-0.6m） | 1，2，3-三氯丙烷 | 2020-10-09 | [11 empty] | 0.6 | 栗色 | 2.1 | M |  |  |  | 0 |  | 0.5 |  | mg/KG | 否 |  | 未检出
2020年吕梁市重点排污单位监督性监测（土壤1） | 山西华鑫肥业股份有限公司 | 水环境,大气环境,土壤环境 | 氮肥制造 | 土壤环境质量建设用地土壤污染风险管控标准(试行)(GB36600-2018) | 表1 建设用地土壤污染风险筛选值与管制值（基本项目）,第二类用地-筛选值 | 17#厂界外下风向（0.2-0.6m） | 铬（六价） | 2020-10-09 | [11 empty] | 0.6 | 栗色 | 2.1 | M |  |  |  | 0 |  | 5.7 |  | mg/KG | 否 |  | 未检出
2020年吕梁市重点排污单位监督性监测（土壤1） | 山西华鑫肥业股份有限公司 | 水环境,大气环境,土壤环境 | 氮肥制造 | 土壤环境质量建设用地土壤污染风险管控标准(试行)(GB36600-2018) | 表1 建设用地土壤污染风险筛选值与管制值（基本项目）,第二类用地-筛选值 | 17#厂界外下风向（0.2-0.6m） | 2-氯酚 | 2020-10-09 | [11 empty] | 0.6 | 栗色 | 2.1 | M |  |  |  | 0 |  | 2256 |  | mg/KG | 否 |  | 未检出
2020年吕梁市重点排污单位监督性监测（土壤1） | 山西华鑫肥业股份有限公司 | 水环境,大气环境,土壤环境 | 氮肥制造 | 土壤环境质量建设用地土壤污染风险管控标准(试行)(GB36600-2018) | 表1 建设用地土壤污染风险筛选值与管制值（基本项目）,第二类用地-筛选值 | 17#厂界外下风向（0.2-0.6m） | 1，4-二氯苯 | 2020-10-09 | [11 empty] | 0.6 | 栗色 | 2.1 | M |  |  |  | 0 |  | 20 |  | mg/KG | 否 |  | 未检出
2020年吕梁市重点排污单位监督性监测（土壤1） | 山西华鑫肥业股份有限公司 | 水环境,大气环境,土壤环境 | 氮肥制造 | 土壤环境质量建设用地土壤污染风险管控标准(试行)(GB36600-2018) | 表1 建设用地土壤污染风险筛选值与管制值（基本项目）,第二类用地-筛选值 | 17#厂界外下风向（0.2-0.6m） | 铜 | 2020-10-09 | [11 empty] | 0.6 | 栗色 | 2.1 | M |  |  |  | 22.0 |  | 18000 |  | mg/KG | 否
2020年吕梁市重点排污单位监督性监测（土壤1） | 山西华鑫肥业股份有限公司 | 水环境,大气环境,土壤环境 | 氮肥制造 | 土壤环境质量建设用地土壤污染风险管控标准(试行)(GB36600-2018) | 表1 建设用地土壤污染风险筛选值与管制值（基本项目）,第二类用地-筛选值 | 17#厂界外下风向（0.2-0.6m） | 顺-1，2-二氯乙烯 | 2020-10-09 | [11 empty] | 0.6 | 栗色 | 2.1 | M |  |  |  | 0 |  | 596 |  | mg/KG | 否 |  | 未检出
2020年吕梁市重点排污单位监督性监测（土壤1） | 山西华鑫肥业股份有限公司 | 水环境,大气环境,土壤环境 | 氮肥制造 | 土壤环境质量建设用地土壤污染风险管控标准(试行)(GB36600-2018) | 表1 建设用地土壤污染风险筛选值与管制值（基本项目）,第二类用地-筛选值 | 17#厂界外下风向（0.2-0.6m） | 1，1，2-三氯乙烷 | 2020-10-09 | [11 empty] | 0.6 | 栗色 | 2.1 | M |  |  |  | 0 |  | 2.8 |  | mg/KG | 否 |  | 未检出
2020年吕梁市重点排污单位监督性监测（土壤1） | 山西华鑫肥业股份有限公司 | 水环境,大气环境,土壤环境 | 氮肥制造 | 土壤环境质量建设用地土壤污染风险管控标准(试行)(GB36600-2018) | 表1 建设用地土壤污染风险筛选值与管制值（基本项目）,第二类用地-筛选值 | 17#厂界外下风向（0.2-0.6m） | 氯仿 | 2020-10-09 | [11 empty] | 0.6 | 栗色 | 2.1 | M |  |  |  | 0 |  | 0.9 |  | mg/KG | 否 |  | 未检出
2020年吕梁市重点排污单位监督性监测（土壤1） | 山西华鑫肥业股份有限公司 | 水环境,大气环境,土壤环境 | 氮肥制造 | 土壤环境质量建设用地土壤污染风险管控标准(试行)(GB36600-2018) | 表1 建设用地土壤污染风险筛选值与管制值（基本项目）,第二类用地-筛选值 | 17#厂界外下风向（0.2-0.6m） | 四氯乙烯 | 2020-10-09 | [11 empty] | 0.6 | 栗色 | 2.1 | M |  |  |  | 0 |  | 53 |  | mg/KG | 否 |  | 未检出
2020年吕梁市重点排污单位监督性监测（土壤1） | 山西华鑫肥业股份有限公司 | 水环境,大气环境,土壤环境 | 氮肥制造 | 土壤环境质量建设用地土壤污染风险管控标准(试行)(GB36600-2018) | 表1 建设用地土壤污染风险筛选值与管制值（基本项目）,第二类用地-筛选值 | 17#厂界外下风向（0.2-0.6m） | 镉 | 2020-10-09 | [11 empty] | 0.6 | 栗色 | 2.1 | M |  |  |  | 0.15 |  | 65 |  | mg/KG | 否
2020年吕梁市重点排污单位监督性监测（土壤1） | 山西华鑫肥业股份有限公司 | 水环境,大气环境,土壤环境 | 氮肥制造 | 土壤环境质量建设用地土壤污染风险管控标准(试行)(GB36600-2018) | 表1 建设用地土壤污染风险筛选值与管制值（基本项目）,第二类用地-筛选值 | 17#厂界外下风向（0.2-0.6m） | 1，1，2，2-四氯乙烷 | 2020-10-09 | [11 empty] | 0.6 | 栗色 | 2.1 | M |  |  |  | 0 |  | 6.8 |  | mg/KG | 否 |  | 未检出
2020年吕梁市重点排污单位监督性监测（土壤1） | 山西华鑫肥业股份有限公司 | 水环境,大气环境,土壤环境 | 氮肥制造 | 土壤环境质量建设用地土壤污染风险管控标准(试行)(GB36600-2018) | 表1 建设用地土壤污染风险筛选值与管制值（基本项目）,第二类用地-筛选值 | 17#厂界外下风向（0.2-0.6m） | 镍 | 2020-10-09 | [11 empty] | 0.6 | 栗色 | 2.1 | M |  |  |  | 27 |  | 900 |  | mg/KG | 否
2020年吕梁市重点排污单位监督性监测（土壤1） | 山西华鑫肥业股份有限公司 | 水环境,大气环境,土壤环境 | 氮肥制造 | 土壤环境质量建设用地土壤污染风险管控标准(试行)(GB36600-2018) | 表1 建设用地土壤污染风险筛选值与管制值（基本项目）,第二类用地-筛选值 | 17#厂界外下风向（0.2-0.6m） | 苯乙烯 | 2020-10-09 | [11 empty] | 0.6 | 栗色 | 2.1 | M |  |  |  | 0 |  | 1290 |  | mg/KG | 否 |  | 未检出
2020年吕梁市重点排污单位监督性监测（土壤1） | 山西华鑫肥业股份有限公司 | 水环境,大气环境,土壤环境 | 氮肥制造 | 土壤环境质量建设用地土壤污染风险管控标准(试行)(GB36600-2018) | 表1 建设用地土壤污染风险筛选值与管制值（基本项目）,第二类用地-筛选值 | 17#厂界外下风向（0.2-0.6m） | 二氯甲烷 | 2020-10-09 | [11 empty] | 0.6 | 栗色 | 2.1 | M |  |  |  | 0 |  | 616 |  | mg/KG | 否 |  | 未检出
2020年吕梁市重点排污单位监督性监测（土壤1） | 山西华鑫肥业股份有限公司 | 水环境,大气环境,土壤环境 | 氮肥制造 | 土壤环境质量建设用地土壤污染风险管控标准(试行)(GB36600-2018) | 表1 建设用地土壤污染风险筛选值与管制值（基本项目）,第二类用地-筛选值 | 17#厂界外下风向（0.2-0.6m） | 硝基苯 | 2020-10-09 | [11 empty] | 0.6 | 栗色 | 2.1 | M |  |  |  | 0 |  | 76 |  | mg/KG | 否 |  | 未检出
2020年吕梁市重点排污单位监督性监测（土壤1） | 山西华鑫肥业股份有限公司 | 水环境,大气环境,土壤环境 | 氮肥制造 | 土壤环境质量建设用地土壤污染风险管控标准(试行)(GB36600-2018) | 表1 建设用地土壤污染风险筛选值与管制值（基本项目）,第二类用地-筛选值 | 17#厂界外下风向（0.2-0.6m） | 茚并[1，2，3-cd]芘 | 2020-10-09 | [11 empty] | 0.6 | 栗色 | 2.1 | M |  |  |  | 0 |  | 15 |  | mg/KG | 否 |  | 未检出
2020年吕梁市重点排污单位监督性监测（土壤1） | 山西华鑫肥业股份有限公司 | 水环境,大气环境,土壤环境 | 氮肥制造 | 土壤环境质量建设用地土壤污染风险管控标准(试行)(GB36600-2018) | 表1 建设用地土壤污染风险筛选值与管制值（基本项目）,第二类用地-筛选值 | 17#厂界外下风向（0.2-0.6m） | 三氯乙烯 | 2020-10-09 | [11 empty] | 0.6 | 栗色 | 2.1 | M |  |  |  | 0 |  | 2.8 |  | mg/KG | 否 |  | 未检出
2020年吕梁市重点排污单位监督性监测（土壤1） | 山西华鑫肥业股份有限公司 | 水环境,大气环境,土壤环境 | 氮肥制造 | 土壤环境质量建设用地土壤污染风险管控标准(试行)(GB36600-2018) | 表1 建设用地土壤污染风险筛选值与管制值（基本项目）,第二类用地-筛选值 | 17#厂界外下风向（0.2-0.6m） | ？ | 2020-10-09 | [11 empty] | 0.6 | 栗色 | 2.1 | M |  |  |  | 0 |  | 1293 |  | mg/KG | 否 |  | 屈，未检出
2020年吕梁市重点排污单位监督性监测（土壤1） | 山西华鑫肥业股份有限公司 | 水环境,大气环境,土壤环境 | 氮肥制造 | 土壤环境质量建设用地土壤污染风险管控标准(试行)(GB36600-2018) | 表1 建设用地土壤污染风险筛选值与管制值（基本项目）,第二类用地-筛选值 | 17#厂界外下风向（0.2-0.6m） | 氯乙烯 | 2020-10-09 | [11 empty] | 0.6 | 栗色 | 2.1 | M |  |  |  | 0 |  | 0.43 |  | mg/KG | 否 |  | 未检出
2020年吕梁市重点排污单位监督性监测（土壤1） | 山西华鑫肥业股份有限公司 | 水环境,大气环境,土壤环境 | 氮肥制造 | 土壤环境质量建设用地土壤污染风险管控标准(试行)(GB36600-2018) | 表1 建设用地土壤污染风险筛选值与管制值（基本项目）,第二类用地-筛选值 | 17#厂界外下风向（0.2-0.6m） | 汞 | 2020-10-09 | [11 empty] | 0.6 | 栗色 | 2.1 | M |  |  |  | 0.062 |  | 38 |  | mg/KG | 否
2020年吕梁市重点排污单位监督性监测（土壤1） | 山西华鑫肥业股份有限公司 | 水环境,大气环境,土壤环境 | 氮肥制造 | 土壤环境质量建设用地土壤污染风险管控标准(试行)(GB36600-2018) | 表1 建设用地土壤污染风险筛选值与管制值（基本项目）,第二类用地-筛选值 | 17#厂界外下风向（0.2-0.6m） | 氯甲烷 | 2020-10-09 | [11 empty] | 0.6 | 栗色 | 2.1 | M |  |  |  | 0 |  | 37 |  | mg/KG | 否 |  | 未检出
2020年吕梁市重点排污单位监督性监测（土壤1） | 山西华鑫肥业股份有限公司 | 水环境,大气环境,土壤环境 | 氮肥制造 | 土壤环境质量建设用地土壤污染风险管控标准(试行)(GB36600-2018) | 表1 建设用地土壤污染风险筛选值与管制值（基本项目）,第二类用地-筛选值 | 17#厂界外下风向（0.2-0.6m） | 1，1-二氯乙烯 | 2020-10-09 | [11 empty] | 0.6 | 栗色 | 2.1 | M |  |  |  | 0 |  | 66 |  | mg/KG | 否 |  | 未检出
2020年吕梁市重点排污单位监督性监测（土壤1） | 山西华鑫肥业股份有限公司 | 水环境,大气环境,土壤环境 | 氮肥制造 | 土壤环境质量建设用地土壤污染风险管控标准(试行)(GB36600-2018) | 表1 建设用地土壤污染风险筛选值与管制值（基本项目）,第二类用地-筛选值 | 17#厂界外下风向（0.2-0.6m） | 间二甲苯+对二甲苯 | 2020-10-09 | [11 empty] | 0.6 | 栗色 | 2.1 | M |  |  |  | 0 |  | 570 |  | mg/KG | 否 |  | 未检出
2020年吕梁市重点排污单位监督性监测（土壤1） | 山西华鑫肥业股份有限公司 | 水环境,大气环境,土壤环境 | 氮肥制造 | 土壤环境质量建设用地土壤污染风险管控标准(试行)(GB36600-2018) | 表1 建设用地土壤污染风险筛选值与管制值（基本项目）,第二类用地-筛选值 | 17#厂界外下风向（0.2-0.6m） | 乙苯 | 2020-10-09 | [11 empty] | 0.6 | 栗色 | 2.1 | M |  |  |  | 0 |  | 28 |  | mg/KG | 否 |  | 未检出
2020年吕梁市重点排污单位监督性监测（土壤1） | 山西华鑫肥业股份有限公司 | 水环境,大气环境,土壤环境 | 氮肥制造 | 土壤环境质量建设用地土壤污染风险管控标准(试行)(GB36600-2018) | 表1 建设用地土壤污染风险筛选值与管制值（基本项目）,第二类用地-筛选值 | 17#厂界外下风向（0.2-0.6m） | 1，2-二氯丙烷 | 2020-10-09 | [11 empty] | 0.6 | 栗色 | 2.1 | M |  |  |  | 0 |  | 5 |  | mg/KG | 否 |  | 未检出
2020年吕梁市重点排污单位监督性监测（土壤1） | 山西华鑫肥业股份有限公司 | 水环境,大气环境,土壤环境 | 氮肥制造 | 土壤环境质量建设用地土壤污染风险管控标准(试行)(GB36600-2018) | 表1 建设用地土壤污染风险筛选值与管制值（基本项目）,第二类用地-筛选值 | 17#厂界外下风向（0.2-0.6m） | 反-1，2-二氯乙烯 | 2020-10-09 | [11 empty] | 0.6 | 栗色 | 2.1 | M |  |  |  | 0 |  | 54 |  | mg/KG | 否 |  | 未检出
2020年吕梁市重点排污单位监督性监测（土壤1） | 山西华鑫肥业股份有限公司 | 水环境,大气环境,土壤环境 | 氮肥制造 |  |  | 17#厂界外下风向（0.2-0.6m） | pH值 | 2020-10-09 | [11 empty] | 0.6 | 栗色 | 2.1 | M |  |  |  | 8.17 |  |  |  | 无量纲 | 否
2020年吕梁市重点排污单位监督性监测（土壤1） | 山西华鑫肥业股份有限公司 | 水环境,大气环境,土壤环境 | 氮肥制造 | 土壤环境质量建设用地土壤污染风险管控标准(试行)(GB36600-2018) | 表1 建设用地土壤污染风险筛选值与管制值（基本项目）,第二类用地-筛选值 | 17#厂界外下风向（0.2-0.6m） | 苯并(k)荧蒽 | 2020-10-09 | [11 empty] | 0.6 | 栗色 | 2.1 | M |  |  |  | 0 |  | 151 |  | mg/KG | 否 |  | 未检出
2020年吕梁市重点排污单位监督性监测（土壤1） | 山西华鑫肥业股份有限公司 | 水环境,大气环境,土壤环境 | 氮肥制造 | 土壤环境质量建设用地土壤污染风险管控标准(试行)(GB36600-2018) | 表1 建设用地土壤污染风险筛选值与管制值（基本项目）,第二类用地-筛选值 | 17#厂界外下风向（0.2-0.6m） | 1，2-二氯乙烷 | 2020-10-09 | [11 empty] | 0.6 | 栗色 | 2.1 | M |  |  |  | 0 |  | 5 |  | mg/KG | 否 |  | 未检出
2020年吕梁市重点排污单位监督性监测（土壤1） | 山西华鑫肥业股份有限公司 | 水环境,大气环境,土壤环境 | 氮肥制造 | 土壤环境质量建设用地土壤污染风险管控标准(试行)(GB36600-2018) | 表1 建设用地土壤污染风险筛选值与管制值（基本项目）,第二类用地-筛选值 | 17#厂界外下风向（0.2-0.6m） | 邻二甲苯 | 2020-10-09 | [11 empty] | 0.6 | 栗色 | 2.1 | M |  |  |  | 0 |  | 640 |  | mg/KG | 否 |  | 未检出
2020年吕梁市重点排污单位监督性监测（土壤1） | 山西华鑫肥业股份有限公司 | 水环境,大气环境,土壤环境 | 氮肥制造 | 土壤环境质量建设用地土壤污染风险管控标准(试行)(GB36600-2018) | 表1 建设用地土壤污染风险筛选值与管制值（基本项目）,第二类用地-筛选值 | 17#厂界外下风向（0.2-0.6m） | 1，1，1-三氯乙烷 | 2020-10-09 | [11 empty] | 0.6 | 栗色 | 2.1 | M |  |  |  | 0 |  | 840 |  | mg/KG | 否 |  | 未检出
2020年吕梁市重点排污单位监督性监测（土壤1） | 山西华鑫肥业股份有限公司 | 水环境,大气环境,土壤环境 | 氮肥制造 | 土壤环境质量建设用地土壤污染风险管控标准(试行)(GB36600-2018) | 表1 建设用地土壤污染风险筛选值与管制值（基本项目）,第二类用地-筛选值 | 17#厂界外下风向（0.2-0.6m） | 苯并(b)荧蒽 | 2020-10-09 | [11 empty] | 0.6 | 栗色 | 2.1 | M |  |  |  | 0 |  | 15 |  | mg/KG | 否 |  | 未检出
2020年吕梁市重点排污单位监督性监测（土壤1） | 山西华鑫肥业股份有限公司 | 水环境,大气环境,土壤环境 | 氮肥制造 | 土壤环境质量建设用地土壤污染风险管控标准(试行)(GB36600-2018) | 表1 建设用地土壤污染风险筛选值与管制值（基本项目）,第二类用地-筛选值 | 17#厂界外下风向（0.2-0.6m） | 氯苯 | 2020-10-09 | [11 empty] | 0.6 | 栗色 | 2.1 | M |  |  |  | 0 |  | 270 |  | mg/KG | 否 |  | 未检出
2020年吕梁市重点排污单位监督性监测（土壤1） | 山西华鑫肥业股份有限公司 | 水环境,大气环境,土壤环境 | 氮肥制造 | 土壤环境质量建设用地土壤污染风险管控标准(试行)(GB36600-2018) | 表1 建设用地土壤污染风险筛选值与管制值（基本项目）,第二类用地-筛选值 | 17#厂界外下风向（0.2-0.6m） | 甲苯 | 2020-10-09 | [11 empty] | 0.6 | 栗色 | 2.1 | M |  |  |  | 0 |  | 1200 |  | mg/KG | 否 |  | 未检出
2020年吕梁市重点排污单位监督性监测（土壤1） | 山西华鑫肥业股份有限公司 | 水环境,大气环境,土壤环境 | 氮肥制造 | 土壤环境质量建设用地土壤污染风险管控标准(试行)(GB36600-2018) | 表1 建设用地土壤污染风险筛选值与管制值（基本项目）,第二类用地-筛选值 | 17#厂界外下风向（0.2-0.6m） | 四氯化碳 | 2020-10-09 | [11 empty] | 0.6 | 栗色 | 2.1 | M |  |  |  | 0 |  | 2.8 |  | mg/KG | 否 |  | 未检出
2020年吕梁市重点排污单位监督性监测（土壤1） | 山西华鑫肥业股份有限公司 | 水环境,大气环境,土壤环境 | 氮肥制造 | 土壤环境质量建设用地土壤污染风险管控标准(试行)(GB36600-2018) | 表1 建设用地土壤污染风险筛选值与管制值（基本项目）,第二类用地-筛选值 | 17#厂界外下风向（0.2-0.6m） | 1，1-二氯乙烷 | 2020-10-09 | [11 empty] | 0.6 | 栗色 | 2.1 | M |  |  |  | 0 |  | 9 |  | mg/KG | 否 |  | 未检出
2020年吕梁市重点排污单位监督性监测（土壤1） | 山西华鑫肥业股份有限公司 | 水环境,大气环境,土壤环境 | 氮肥制造 | 土壤环境质量建设用地土壤污染风险管控标准(试行)(GB36600-2018) | 表1 建设用地土壤污染风险筛选值与管制值（基本项目）,第二类用地-筛选值 | 17#厂界外下风向（0.2-0.6m） | 苯 | 2020-10-09 | [11 empty] | 0.6 | 栗色 | 2.1 | M |  |  |  | 0 |  | 4 |  | mg/KG | 否 |  | 未检出
2020年吕梁市重点排污单位监督性监测（土壤1） | 山西华鑫肥业股份有限公司 | 水环境,大气环境,土壤环境 | 氮肥制造 | 土壤环境质量建设用地土壤污染风险管控标准(试行)(GB36600-2018) | 表1 建设用地土壤污染风险筛选值与管制值（基本项目）,第二类用地-筛选值 | 17#厂界外下风向（0.2-0.6m） | 1,2-二氯苯 | 2020-10-09 | [11 empty] | 0.6 | 栗色 | 2.1 | M |  |  |  | 0 |  | 560 |  | mg/KG | 否 |  | 未检出
2020年吕梁市重点排污单位监督性监测（土壤1） | 山西华鑫肥业股份有限公司 | 水环境,大气环境,土壤环境 | 氮肥制造 | 土壤环境质量建设用地土壤污染风险管控标准(试行)(GB36600-2018) | 表1 建设用地土壤污染风险筛选值与管制值（基本项目）,第二类用地-筛选值 | 16#厂界外下风向（0.6-1.0m） | 苯并(k)荧蒽 | 2020-10-09 | [11 empty] | 1 | 栗色 | 1.8 | M |  |  |  | 0 |  | 151 |  | mg/KG | 否 |  | 未检出
2020年吕梁市重点排污单位监督性监测（土壤1） | 山西华鑫肥业股份有限公司 | 水环境,大气环境,土壤环境 | 氮肥制造 | 土壤环境质量建设用地土壤污染风险管控标准(试行)(GB36600-2018) | 表1 建设用地土壤污染风险筛选值与管制值（基本项目）,第二类用地-筛选值 | 16#厂界外下风向（0.6-1.0m） | 1，1，2-三氯乙烷 | 2020-10-09 | [11 empty] | 1 | 栗色 | 1.8 | M |  |  |  | 0 |  | 2.8 |  | mg/KG | 否 |  | 未检出
2020年吕梁市重点排污单位监督性监测（土壤1） | 山西华鑫肥业股份有限公司 | 水环境,大气环境,土壤环境 | 氮肥制造 | 土壤环境质量建设用地土壤污染风险管控标准(试行)(GB36600-2018) | 表1 建设用地土壤污染风险筛选值与管制值（基本项目）,第二类用地-筛选值 | 16#厂界外下风向（0.6-1.0m） | 硝基苯 | 2019-10-09 | [11 empty] | 1 | 栗色 | 1.8 | M |  |  |  | 0 |  | 76 |  | mg/KG | 否 |  | 未检出
2020年吕梁市重点排污单位监督性监测（土壤1） | 山西华鑫肥业股份有限公司 | 水环境,大气环境,土壤环境 | 氮肥制造 | 土壤环境质量建设用地土壤污染风险管控标准(试行)(GB36600-2018) | 表1 建设用地土壤污染风险筛选值与管制值（基本项目）,第二类用地-筛选值 | 16#厂界外下风向（0.6-1.0m） | 四氯化碳 | 2020-10-09 | [11 empty] | 1 | 栗色 | 1.8 | M |  |  |  | 0 |  | 2.8 |  | mg/KG | 否 |  | 未检出
2020年吕梁市重点排污单位监督性监测（土壤1） | 山西华鑫肥业股份有限公司 | 水环境,大气环境,土壤环境 | 氮肥制造 | 土壤环境质量建设用地土壤污染风险管控标准(试行)(GB36600-2018) | 表1 建设用地土壤污染风险筛选值与管制值（基本项目）,第二类用地-筛选值 | 16#厂界外下风向（0.6-1.0m） | 铬（六价） | 2020-10-09 | [11 empty] | 1 | 栗色 | 1.8 | M |  |  |  | 0 |  | 5.7 |  | mg/KG | 否 |  | 未检出
2020年吕梁市重点排污单位监督性监测（土壤1） | 山西华鑫肥业股份有限公司 | 水环境,大气环境,土壤环境 | 氮肥制造 | 土壤环境质量建设用地土壤污染风险管控标准(试行)(GB36600-2018) | 表1 建设用地土壤污染风险筛选值与管制值（基本项目）,第二类用地-筛选值 | 16#厂界外下风向（0.6-1.0m） | 氯乙烯 | 2020-10-09 | [11 empty] | 1 | 栗色 | 1.8 | M |  |  |  | 0 |  | 0.43 |  | mg/KG | 否 |  | 未检出
2020年吕梁市重点排污单位监督性监测（土壤1） | 山西华鑫肥业股份有限公司 | 水环境,大气环境,土壤环境 | 氮肥制造 | 土壤环境质量建设用地土壤污染风险管控标准(试行)(GB36600-2018) | 表1 建设用地土壤污染风险筛选值与管制值（基本项目）,第二类用地-筛选值 | 16#厂界外下风向（0.6-1.0m） | 二苯并(a,h)蒽 | 2020-10-09 | [11 empty] | 1 | 栗色 | 1.8 | M |  |  |  | 0 |  | 1.5 |  | mg/KG | 否 |  | 未检出
2020年吕梁市重点排污单位监督性监测（土壤1） | 山西华鑫肥业股份有限公司 | 水环境,大气环境,土壤环境 | 氮肥制造 | 土壤环境质量建设用地土壤污染风险管控标准(试行)(GB36600-2018) | 表1 建设用地土壤污染风险筛选值与管制值（基本项目）,第二类用地-筛选值 | 16#厂界外下风向（0.6-1.0m） | 邻二甲苯 | 2020-10-09 | [11 empty] | 1 | 栗色 | 1.8 | M |  |  |  | 0 |  | 640 |  | mg/KG | 否 |  | 未检出
2020年吕梁市重点排污单位监督性监测（土壤1） | 山西华鑫肥业股份有限公司 | 水环境,大气环境,土壤环境 | 氮肥制造 | 土壤环境质量建设用地土壤污染风险管控标准(试行)(GB36600-2018) | 表1 建设用地土壤污染风险筛选值与管制值（基本项目）,第二类用地-筛选值 | 16#厂界外下风向（0.6-1.0m） | 1，1，1，2-四氯乙烷 | 2020-10-09 | [11 empty] | 1 | 栗色 | 1.8 | M |  |  |  | 0 |  | 10 |  | mg/KG | 否 |  | 未检出
2020年吕梁市重点排污单位监督性监测（土壤1） | 山西华鑫肥业股份有限公司 | 水环境,大气环境,土壤环境 | 氮肥制造 | 土壤环境质量建设用地土壤污染风险管控标准(试行)(GB36600-2018) | 表1 建设用地土壤污染风险筛选值与管制值（基本项目）,第二类用地-筛选值 | 16#厂界外下风向（0.6-1.0m） | 1,2-二氯苯 | 2020-10-09 | [11 empty] | 1 | 栗色 | 1.8 | M |  |  |  | 0 |  | 560 |  | mg/KG | 否 |  | 未检出
2020年吕梁市重点排污单位监督性监测（土壤1） | 山西华鑫肥业股份有限公司 | 水环境,大气环境,土壤环境 | 氮肥制造 |  |  | 16#厂界外下风向（0.6-1.0m） | pH值 | 2020-10-09 | [11 empty] | 1 | 栗色 | 1.8 | M |  |  |  | 8.61 |  |  |  | 无量纲 | 否
2020年吕梁市重点排污单位监督性监测（土壤1） | 山西华鑫肥业股份有限公司 | 水环境,大气环境,土壤环境 | 氮肥制造 | 土壤环境质量建设用地土壤污染风险管控标准(试行)(GB36600-2018) | 表1 建设用地土壤污染风险筛选值与管制值（基本项目）,第二类用地-筛选值 | 16#厂界外下风向（0.6-1.0m） | 三氯乙烯 | 2020-10-09 | [11 empty] | 1 | 栗色 | 1.8 | M |  |  |  | 0 |  | 2.8 |  | mg/KG | 否 |  | 未检出
2020年吕梁市重点排污单位监督性监测（土壤1） | 山西华鑫肥业股份有限公司 | 水环境,大气环境,土壤环境 | 氮肥制造 | 土壤环境质量建设用地土壤污染风险管控标准(试行)(GB36600-2018) | 表1 建设用地土壤污染风险筛选值与管制值（基本项目）,第二类用地-筛选值 | 16#厂界外下风向（0.6-1.0m） | 苯并(b)荧蒽 | 2020-10-09 | [11 empty] | 1 | 栗色 | 1.8 | M |  |  |  | 0 |  | 15 |  | mg/KG | 否 |  | 未检出
2020年吕梁市重点排污单位监督性监测（土壤1） | 山西华鑫肥业股份有限公司 | 水环境,大气环境,土壤环境 | 氮肥制造 | 土壤环境质量建设用地土壤污染风险管控标准(试行)(GB36600-2018) | 表1 建设用地土壤污染风险筛选值与管制值（基本项目）,第二类用地-筛选值 | 16#厂界外下风向（0.6-1.0m） | 1，1-二氯乙烷 | 2020-10-09 | [11 empty] | 1 | 栗色 | 1.8 | M |  |  |  | 0 |  | 9 |  | mg/KG | 否 |  | 未检出
2020年吕梁市重点排污单位监督性监测（土壤1） | 山西华鑫肥业股份有限公司 | 水环境,大气环境,土壤环境 | 氮肥制造 | 土壤环境质量建设用地土壤污染风险管控标准(试行)(GB36600-2018) | 表1 建设用地土壤污染风险筛选值与管制值（基本项目）,第二类用地-筛选值 | 16#厂界外下风向（0.6-1.0m） | 氯甲烷 | 2020-10-09 | [11 empty] | 1 | 栗色 | 1.8 | M |  |  |  | 0 |  | 37 |  | mg/KG | 否 |  | 未检出
2020年吕梁市重点排污单位监督性监测（土壤1） | 山西华鑫肥业股份有限公司 | 水环境,大气环境,土壤环境 | 氮肥制造 | 土壤环境质量建设用地土壤污染风险管控标准(试行)(GB36600-2018) | 表1 建设用地土壤污染风险筛选值与管制值（基本项目）,第二类用地-筛选值 | 16#厂界外下风向（0.6-1.0m） | 茚并[1，2，3-cd]芘 | 2020-10-09 | [11 empty] | 1 | 栗色 | 1.8 | M |  |  |  | 0 |  | 15 |  | mg/KG | 否 |  | 未检出
2020年吕梁市重点排污单位监督性监测（土壤1） | 山西华鑫肥业股份有限公司 | 水环境,大气环境,土壤环境 | 氮肥制造 | 土壤环境质量建设用地土壤污染风险管控标准(试行)(GB36600-2018) | 表1 建设用地土壤污染风险筛选值与管制值（基本项目）,第二类用地-筛选值 | 16#厂界外下风向（0.6-1.0m） | 萘 | 2020-10-09 | [11 empty] | 1 | 栗色 | 1.8 | M |  |  |  | 0 |  | 70 |  | mg/KG | 否 |  | 未检出
2020年吕梁市重点排污单位监督性监测（土壤1） | 山西华鑫肥业股份有限公司 | 水环境,大气环境,土壤环境 | 氮肥制造 | 土壤环境质量建设用地土壤污染风险管控标准(试行)(GB36600-2018) | 表1 建设用地土壤污染风险筛选值与管制值（基本项目）,第二类用地-筛选值 | 16#厂界外下风向（0.6-1.0m） | 甲苯 | 2020-10-09 | [11 empty] | 1 | 栗色 | 1.8 | M |  |  |  | 0 |  | 1200 |  | mg/KG | 否 |  | 未检出
2020年吕梁市重点排污单位监督性监测（土壤1） | 山西华鑫肥业股份有限公司 | 水环境,大气环境,土壤环境 | 氮肥制造 | 土壤环境质量建设用地土壤污染风险管控标准(试行)(GB36600-2018) | 表1 建设用地土壤污染风险筛选值与管制值（基本项目）,第二类用地-筛选值 | 16#厂界外下风向（0.6-1.0m） | 苯胺 | 2020-10-09 | [11 empty] | 1 | 栗色 | 1.8 | M |  |  |  | 0 |  | 260 |  | mg/KG | 否 |  | 未检出
2020年吕梁市重点排污单位监督性监测（土壤1） | 山西华鑫肥业股份有限公司 | 水环境,大气环境,土壤环境 | 氮肥制造 | 土壤环境质量建设用地土壤污染风险管控标准(试行)(GB36600-2018) | 表1 建设用地土壤污染风险筛选值与管制值（基本项目）,第二类用地-筛选值 | 16#厂界外下风向（0.6-1.0m） | 间二甲苯+对二甲苯 | 2020-10-09 | [11 empty] | 1 | 栗色 | 1.8 | M |  |  |  | 0 |  | 570 |  | mg/KG | 否 |  | 未检出
2020年吕梁市重点排污单位监督性监测（土壤1） | 山西华鑫肥业股份有限公司 | 水环境,大气环境,土壤环境 | 氮肥制造 | 土壤环境质量建设用地土壤污染风险管控标准(试行)(GB36600-2018) | 表1 建设用地土壤污染风险筛选值与管制值（基本项目）,第二类用地-筛选值 | 16#厂界外下风向（0.6-1.0m） | 苯乙烯 | 2020-10-09 | [11 empty] | 1 | 栗色 | 1.8 | M |  |  |  | 0 |  | 1290 |  | mg/KG | 否 |  | 未检出
2020年吕梁市重点排污单位监督性监测（土壤1） | 山西华鑫肥业股份有限公司 | 水环境,大气环境,土壤环境 | 氮肥制造 | 土壤环境质量建设用地土壤污染风险管控标准(试行)(GB36600-2018) | 表1 建设用地土壤污染风险筛选值与管制值（基本项目）,第二类用地-筛选值 | 16#厂界外下风向（0.6-1.0m） | 乙苯 | 2020-10-09 | [11 empty] | 1 | 栗色 | 1.8 | M |  |  |  | 0 |  | 28 |  | mg/KG | 否 |  | 未检出
2020年吕梁市重点排污单位监督性监测（土壤1） | 山西华鑫肥业股份有限公司 | 水环境,大气环境,土壤环境 | 氮肥制造 | 土壤环境质量建设用地土壤污染风险管控标准(试行)(GB36600-2018) | 表1 建设用地土壤污染风险筛选值与管制值（基本项目）,第二类用地-筛选值 | 16#厂界外下风向（0.6-1.0m） | 苯 | 2020-10-09 | [11 empty] | 1 | 栗色 | 1.8 | M |  |  |  | 0 |  | 4 |  | mg/KG | 否 |  | 未检出
2020年吕梁市重点排污单位监督性监测（土壤1） | 山西华鑫肥业股份有限公司 | 水环境,大气环境,土壤环境 | 氮肥制造 | 土壤环境质量建设用地土壤污染风险管控标准(试行)(GB36600-2018) | 表1 建设用地土壤污染风险筛选值与管制值（基本项目）,第二类用地-筛选值 | 16#厂界外下风向（0.6-1.0m） | 1，4-二氯苯 | 2020-10-09 | [11 empty] | 1 | 栗色 | 1.8 | M |  |  |  | 0 |  | 20 |  | mg/KG | 否 |  | 未检出
2020年吕梁市重点排污单位监督性监测（土壤1） | 山西华鑫肥业股份有限公司 | 水环境,大气环境,土壤环境 | 氮肥制造 | 土壤环境质量建设用地土壤污染风险管控标准(试行)(GB36600-2018) | 表1 建设用地土壤污染风险筛选值与管制值（基本项目）,第二类用地-筛选值 | 16#厂界外下风向（0.6-1.0m） | 四氯乙烯 | 2020-10-09 | [11 empty] | 1 | 栗色 | 1.8 | M |  |  |  | 0 |  | 53 |  | mg/KG | 否 |  | 未检出
2020年吕梁市重点排污单位监督性监测（土壤1） | 山西华鑫肥业股份有限公司 | 水环境,大气环境,土壤环境 | 氮肥制造 | 土壤环境质量建设用地土壤污染风险管控标准(试行)(GB36600-2018) | 表1 建设用地土壤污染风险筛选值与管制值（基本项目）,第二类用地-筛选值 | 16#厂界外下风向（0.6-1.0m） | 顺-1，2-二氯乙烯 | 2020-10-09 | [11 empty] | 1 | 栗色 | 1.8 | M |  |  |  | 0 |  | 596 |  | mg/KG | 否 |  | 未检出
2020年吕梁市重点排污单位监督性监测（土壤1） | 山西华鑫肥业股份有限公司 | 水环境,大气环境,土壤环境 | 氮肥制造 | 土壤环境质量建设用地土壤污染风险管控标准(试行)(GB36600-2018) | 表1 建设用地土壤污染风险筛选值与管制值（基本项目）,第二类用地-筛选值 | 16#厂界外下风向（0.6-1.0m） | 反-1，2-二氯乙烯 | 2020-10-09 | [11 empty] | 1 | 栗色 | 1.8 | M |  |  |  | 0 |  | 54 |  | mg/KG | 否 |  | 未检出
2020年吕梁市重点排污单位监督性监测（土壤1） | 山西华鑫肥业股份有限公司 | 水环境,大气环境,土壤环境 | 氮肥制造 | 土壤环境质量建设用地土壤污染风险管控标准(试行)(GB36600-2018) | 表1 建设用地土壤污染风险筛选值与管制值（基本项目）,第二类用地-筛选值 | 16#厂界外下风向（0.6-1.0m） | 镍 | 2020-10-09 | [11 empty] | 1 | 栗色 | 1.8 | M |  |  |  | 25 |  | 900 |  | mg/KG | 否
2020年吕梁市重点排污单位监督性监测（土壤1） | 山西华鑫肥业股份有限公司 | 水环境,大气环境,土壤环境 | 氮肥制造 | 土壤环境质量建设用地土壤污染风险管控标准(试行)(GB36600-2018) | 表1 建设用地土壤污染风险筛选值与管制值（基本项目）,第二类用地-筛选值 | 16#厂界外下风向（0.6-1.0m） | 2-氯酚 | 2020-10-09 | [11 empty] | 1 | 栗色 | 1.8 | M |  |  |  | 0 |  | 2256 |  | mg/KG | 否 |  | 未检出
2020年吕梁市重点排污单位监督性监测（土壤1） | 山西华鑫肥业股份有限公司 | 水环境,大气环境,土壤环境 | 氮肥制造 | 土壤环境质量建设用地土壤污染风险管控标准(试行)(GB36600-2018) | 表1 建设用地土壤污染风险筛选值与管制值（基本项目）,第二类用地-筛选值 | 16#厂界外下风向（0.6-1.0m） | 氯苯 | 2020-10-09 | [11 empty] | 1 | 栗色 | 1.8 | M |  |  |  | 0 |  | 270 |  | mg/KG | 否 |  | 未检出
2020年吕梁市重点排污单位监督性监测（土壤1） | 山西华鑫肥业股份有限公司 | 水环境,大气环境,土壤环境 | 氮肥制造 | 土壤环境质量建设用地土壤污染风险管控标准(试行)(GB36600-2018) | 表1 建设用地土壤污染风险筛选值与管制值（基本项目）,第二类用地-筛选值 | 16#厂界外下风向（0.6-1.0m） | 1，1，2，2-四氯乙烷 | 2020-10-09 | [11 empty] | 1 | 栗色 | 1.8 | M |  |  |  | 0 |  | 6.8 |  | mg/KG | 否 |  | 未检出
2020年吕梁市重点排污单位监督性监测（土壤1） | 山西华鑫肥业股份有限公司 | 水环境,大气环境,土壤环境 | 氮肥制造 | 土壤环境质量建设用地土壤污染风险管控标准(试行)(GB36600-2018) | 表1 建设用地土壤污染风险筛选值与管制值（基本项目）,第二类用地-筛选值 | 16#厂界外下风向（0.6-1.0m） | 苯并(a)芘 | 2020-10-09 | [11 empty] | 1 | 栗色 | 1.8 | M |  |  |  | 0 |  | 1.5 |  | mg/KG | 否 |  | 未检出
2020年吕梁市重点排污单位监督性监测（土壤1） | 山西华鑫肥业股份有限公司 | 水环境,大气环境,土壤环境 | 氮肥制造 | 土壤环境质量建设用地土壤污染风险管控标准(试行)(GB36600-2018) | 表1 建设用地土壤污染风险筛选值与管制值（基本项目）,第二类用地-筛选值 | 16#厂界外下风向（0.6-1.0m） | 砷 | 2020-10-09 | [11 empty] | 1 | 栗色 | 1.8 | M |  |  |  | 6.79 |  | 60 |  | mg/KG | 否
2020年吕梁市重点排污单位监督性监测（土壤1） | 山西华鑫肥业股份有限公司 | 水环境,大气环境,土壤环境 | 氮肥制造 | 土壤环境质量建设用地土壤污染风险管控标准(试行)(GB36600-2018) | 表1 建设用地土壤污染风险筛选值与管制值（基本项目）,第二类用地-筛选值 | 16#厂界外下风向（0.6-1.0m） | 二氯甲烷 | 2020-10-09 | [11 empty] | 1 | 栗色 | 1.8 | M |  |  |  | 0 |  | 616 |  | mg/KG | 否 |  | 未检出
2020年吕梁市重点排污单位监督性监测（土壤1） | 山西华鑫肥业股份有限公司 | 水环境,大气环境,土壤环境 | 氮肥制造 | 土壤环境质量建设用地土壤污染风险管控标准(试行)(GB36600-2018) | 表1 建设用地土壤污染风险筛选值与管制值（基本项目）,第二类用地-筛选值 | 16#厂界外下风向（0.6-1.0m） | 汞 | 2020-10-16 | [11 empty] | 1 | 栗色 | 1.8 | M |  |  |  | 0.075 |  | 38 |  | mg/KG | 否
2020年吕梁市重点排污单位监督性监测（土壤1） | 山西华鑫肥业股份有限公司 | 水环境,大气环境,土壤环境 | 氮肥制造 | 土壤环境质量建设用地土壤污染风险管控标准(试行)(GB36600-2018) | 表1 建设用地土壤污染风险筛选值与管制值（基本项目）,第二类用地-筛选值 | 16#厂界外下风向（0.6-1.0m） | 1，1，1-三氯乙烷 | 2020-10-09 | [11 empty] | 1 | 栗色 | 1.8 | M |  |  |  | 0 |  | 840 |  | mg/KG | 否 |  | 未检出
2020年吕梁市重点排污单位监督性监测（土壤1） | 山西华鑫肥业股份有限公司 | 水环境,大气环境,土壤环境 | 氮肥制造 | 土壤环境质量建设用地土壤污染风险管控标准(试行)(GB36600-2018) | 表1 建设用地土壤污染风险筛选值与管制值（基本项目）,第二类用地-筛选值 | 16#厂界外下风向（0.6-1.0m） | 铜 | 2020-10-09 | [11 empty] | 1 | 栗色 | 1.8 | M |  |  |  | 19.5 |  | 18000 |  | mg/KG | 否
2020年吕梁市重点排污单位监督性监测（土壤1） | 山西华鑫肥业股份有限公司 | 水环境,大气环境,土壤环境 | 氮肥制造 | 土壤环境质量建设用地土壤污染风险管控标准(试行)(GB36600-2018) | 表1 建设用地土壤污染风险筛选值与管制值（基本项目）,第二类用地-筛选值 | 16#厂界外下风向（0.6-1.0m） | 1，2-二氯乙烷 | 2020-10-09 | [11 empty] | 1 | 栗色 | 1.8 | M |  |  |  | 0 |  | 5 |  | mg/KG | 否 |  | 未检出
2020年吕梁市重点排污单位监督性监测（土壤1） | 山西华鑫肥业股份有限公司 | 水环境,大气环境,土壤环境 | 氮肥制造 | 土壤环境质量建设用地土壤污染风险管控标准(试行)(GB36600-2018) | 表1 建设用地土壤污染风险筛选值与管制值（基本项目）,第二类用地-筛选值 | 16#厂界外下风向（0.6-1.0m） | 镉 | 2020-10-09 | [11 empty] | 1 | 栗色 | 1.8 | M |  |  |  | 0 |  | 65 |  | mg/KG | 否 |  | 未检出
2020年吕梁市重点排污单位监督性监测（土壤1） | 山西华鑫肥业股份有限公司 | 水环境,大气环境,土壤环境 | 氮肥制造 | 土壤环境质量建设用地土壤污染风险管控标准(试行)(GB36600-2018) | 表1 建设用地土壤污染风险筛选值与管制值（基本项目）,第二类用地-筛选值 | 16#厂界外下风向（0.6-1.0m） | 铅 | 2020-10-09 | [11 empty] | 1 | 栗色 | 1.8 | M |  |  |  | 80 |  | 800 |  | mg/KG | 否
2020年吕梁市重点排污单位监督性监测（土壤1） | 山西华鑫肥业股份有限公司 | 水环境,大气环境,土壤环境 | 氮肥制造 | 土壤环境质量建设用地土壤污染风险管控标准(试行)(GB36600-2018) | 表1 建设用地土壤污染风险筛选值与管制值（基本项目）,第二类用地-筛选值 | 16#厂界外下风向（0.6-1.0m） | 1，1-二氯乙烯 | 2020-10-09 | [11 empty] | 1 | 栗色 | 1.8 | M |  |  |  | 0 |  | 66 |  | mg/KG | 否 |  | 未检出
2020年吕梁市重点排污单位监督性监测（土壤1） | 山西华鑫肥业股份有限公司 | 水环境,大气环境,土壤环境 | 氮肥制造 | 土壤环境质量建设用地土壤污染风险管控标准(试行)(GB36600-2018) | 表1 建设用地土壤污染风险筛选值与管制值（基本项目）,第二类用地-筛选值 | 16#厂界外下风向（0.6-1.0m） | ？ | 2020-10-09 | [11 empty] | 1 | 栗色 | 1.8 | M |  |  |  | 0 |  | 1293 |  | mg/KG | 否 |  | 屈，未检出
2020年吕梁市重点排污单位监督性监测（土壤1） | 山西华鑫肥业股份有限公司 | 水环境,大气环境,土壤环境 | 氮肥制造 | 土壤环境质量建设用地土壤污染风险管控标准(试行)(GB36600-2018) | 表1 建设用地土壤污染风险筛选值与管制值（基本项目）,第二类用地-筛选值 | 16#厂界外下风向（0.6-1.0m） | 氯仿 | 2020-10-09 | [11 empty] | 1 | 栗色 | 1.8 | M |  |  |  | 0 |  | 0.9 |  | mg/KG | 否 |  | 未检出
2020年吕梁市重点排污单位监督性监测（土壤1） | 山西华鑫肥业股份有限公司 | 水环境,大气环境,土壤环境 | 氮肥制造 | 土壤环境质量建设用地土壤污染风险管控标准(试行)(GB36600-2018) | 表1 建设用地土壤污染风险筛选值与管制值（基本项目）,第二类用地-筛选值 | 16#厂界外下风向（0.6-1.0m） | 1，2-二氯丙烷 | 2020-10-09 | [11 empty] | 1 | 栗色 | 1.8 | M |  |  |  | 0 |  | 5 |  | mg/KG | 否 |  | 未检出
2020年吕梁市重点排污单位监督性监测（土壤1） | 山西华鑫肥业股份有限公司 | 水环境,大气环境,土壤环境 | 氮肥制造 | 土壤环境质量建设用地土壤污染风险管控标准(试行)(GB36600-2018) | 表1 建设用地土壤污染风险筛选值与管制值（基本项目）,第二类用地-筛选值 | 16#厂界外下风向（0.6-1.0m） | 苯并(a)蒽 | 2020-10-09 | [11 empty] | 1 | 栗色 | 1.8 | M |  |  |  | 0 |  | 15 |  | mg/KG | 否 |  | 未检出
2020年吕梁市重点排污单位监督性监测（土壤1） | 山西华鑫肥业股份有限公司 | 水环境,大气环境,土壤环境 | 氮肥制造 | 土壤环境质量建设用地土壤污染风险管控标准(试行)(GB36600-2018) | 表1 建设用地土壤污染风险筛选值与管制值（基本项目）,第二类用地-筛选值 | 16#厂界外下风向（0.6-1.0m） | 1，2，3-三氯丙烷 | 2020-10-09 | [11 empty] | 1 | 栗色 | 1.8 | M |  |  |  | 0 |  | 0.5 |  | mg/KG | 否 |  | 未检出
2020年吕梁市重点排污单位监督性监测（土壤1） | 山西华鑫肥业股份有限公司 | 水环境,大气环境,土壤环境 | 氮肥制造 | 土壤环境质量建设用地土壤污染风险管控标准(试行)(GB36600-2018) | 表1 建设用地土壤污染风险筛选值与管制值（基本项目）,第二类用地-筛选值 | 15#厂界（0.6-1.0m） | 氯苯 | 2019-10-09 | [11 empty] | 1 | 栗色 | 1.4 | M |  |  |  | 0 |  | 270 |  | mg/KG | 否 |  | 未检出
2020年吕梁市重点排污单位监督性监测（土壤1） | 山西华鑫肥业股份有限公司 | 水环境,大气环境,土壤环境 | 氮肥制造 | 土壤环境质量建设用地土壤污染风险管控标准(试行)(GB36600-2018) | 表1 建设用地土壤污染风险筛选值与管制值（基本项目）,第二类用地-筛选值 | 15#厂界（0.6-1.0m） | 1，1，1，2-四氯乙烷 | 2020-10-09 | [11 empty] | 1 | 栗色 | 1.4 | M |  |  |  | 0 |  | 10 |  | mg/KG | 否 |  | 未检出
2020年吕梁市重点排污单位监督性监测（土壤1） | 山西华鑫肥业股份有限公司 | 水环境,大气环境,土壤环境 | 氮肥制造 | 土壤环境质量建设用地土壤污染风险管控标准(试行)(GB36600-2018) | 表1 建设用地土壤污染风险筛选值与管制值（基本项目）,第二类用地-筛选值 | 15#厂界（0.6-1.0m） | 砷 | 2020-10-09 | [11 empty] | 1 | 栗色 | 1.4 | M |  |  |  | 7.74 |  | 60 |  | mg/KG | 否
2020年吕梁市重点排污单位监督性监测（土壤1） | 山西华鑫肥业股份有限公司 | 水环境,大气环境,土壤环境 | 氮肥制造 | 土壤环境质量建设用地土壤污染风险管控标准(试行)(GB36600-2018) | 表1 建设用地土壤污染风险筛选值与管制值（基本项目）,第二类用地-筛选值 | 15#厂界（0.6-1.0m） | 四氯乙烯 | 2020-10-09 | [11 empty] | 1 | 栗色 | 1.4 | M |  |  |  | 0 |  | 53 |  | mg/KG | 否 |  | 未检出
2020年吕梁市重点排污单位监督性监测（土壤1） | 山西华鑫肥业股份有限公司 | 水环境,大气环境,土壤环境 | 氮肥制造 | 土壤环境质量建设用地土壤污染风险管控标准(试行)(GB36600-2018) | 表1 建设用地土壤污染风险筛选值与管制值（基本项目）,第二类用地-筛选值 | 15#厂界（0.6-1.0m） | 邻二甲苯 | 2020-10-09 | [11 empty] | 1 | 栗色 | 1.4 | M |  |  |  | 0 |  | 640 |  | mg/KG | 否 |  | 未检出
2020年吕梁市重点排污单位监督性监测（土壤1） | 山西华鑫肥业股份有限公司 | 水环境,大气环境,土壤环境 | 氮肥制造 | 土壤环境质量建设用地土壤污染风险管控标准(试行)(GB36600-2018) | 表1 建设用地土壤污染风险筛选值与管制值（基本项目）,第二类用地-筛选值 | 15#厂界（0.6-1.0m） | 2-氯酚 | 2020-10-09 | [11 empty] | 1 | 栗色 | 1.4 | M |  |  |  | 0 |  | 2256 |  | mg/KG | 否 |  | 未检出
2020年吕梁市重点排污单位监督性监测（土壤1） | 山西华鑫肥业股份有限公司 | 水环境,大气环境,土壤环境 | 氮肥制造 | 土壤环境质量建设用地土壤污染风险管控标准(试行)(GB36600-2018) | 表1 建设用地土壤污染风险筛选值与管制值（基本项目）,第二类用地-筛选值 | 15#厂界（0.6-1.0m） | 氯仿 | 2020-10-09 | [11 empty] | 1 | 栗色 | 1.4 | M |  |  |  | 0 |  | 0.9 |  | mg/KG | 否 |  | 未检出
2020年吕梁市重点排污单位监督性监测（土壤1） | 山西华鑫肥业股份有限公司 | 水环境,大气环境,土壤环境 | 氮肥制造 | 土壤环境质量建设用地土壤污染风险管控标准(试行)(GB36600-2018) | 表1 建设用地土壤污染风险筛选值与管制值（基本项目）,第二类用地-筛选值 | 15#厂界（0.6-1.0m） | 1，1，1-三氯乙烷 | 2019-10-09 | [11 empty] | 1 | 栗色 | 1.4 | M |  |  |  | 0 |  | 840 |  | mg/KG | 否 |  | 未检出
2020年吕梁市重点排污单位监督性监测（土壤1） | 山西华鑫肥业股份有限公司 | 水环境,大气环境,土壤环境 | 氮肥制造 | 土壤环境质量建设用地土壤污染风险管控标准(试行)(GB36600-2018) | 表1 建设用地土壤污染风险筛选值与管制值（基本项目）,第二类用地-筛选值 | 15#厂界（0.6-1.0m） | 二苯并(a,h)蒽 | 2020-10-09 | [11 empty] | 1 | 栗色 | 1.4 | M |  |  |  | 0 |  | 1.5 |  | mg/KG | 否 |  | 未检出
2020年吕梁市重点排污单位监督性监测（土壤1） | 山西华鑫肥业股份有限公司 | 水环境,大气环境,土壤环境 | 氮肥制造 | 土壤环境质量建设用地土壤污染风险管控标准(试行)(GB36600-2018) | 表1 建设用地土壤污染风险筛选值与管制值（基本项目）,第二类用地-筛选值 | 15#厂界（0.6-1.0m） | 二氯甲烷 | 2020-10-09 | [11 empty] | 1 | 栗色 | 1.4 | M |  |  |  | 0 |  | 616 |  | mg/KG | 否 |  | 未检出
2020年吕梁市重点排污单位监督性监测（土壤1） | 山西华鑫肥业股份有限公司 | 水环境,大气环境,土壤环境 | 氮肥制造 | 土壤环境质量建设用地土壤污染风险管控标准(试行)(GB36600-2018) | 表1 建设用地土壤污染风险筛选值与管制值（基本项目）,第二类用地-筛选值 | 15#厂界（0.6-1.0m） | 1，1，2-三氯乙烷 | 2020-10-09 | [11 empty] | 1 | 栗色 | 1.4 | M |  |  |  | 0 |  | 2.8 |  | mg/KG | 否 |  | 未检出
2020年吕梁市重点排污单位监督性监测（土壤1） | 山西华鑫肥业股份有限公司 | 水环境,大气环境,土壤环境 | 氮肥制造 |  |  | 15#厂界（0.6-1.0m） | pH值 | 2020-10-09 | [11 empty] | 1 | 栗色 | 1.4 | M |  |  |  | 8.28 |  |  |  | 无量纲 | 否
2020年吕梁市重点排污单位监督性监测（土壤1） | 山西华鑫肥业股份有限公司 | 水环境,大气环境,土壤环境 | 氮肥制造 | 土壤环境质量建设用地土壤污染风险管控标准(试行)(GB36600-2018) | 表1 建设用地土壤污染风险筛选值与管制值（基本项目）,第二类用地-筛选值 | 15#厂界（0.6-1.0m） | 四氯化碳 | 2020-10-09 | [11 empty] | 1 | 栗色 | 1.4 | M |  |  |  | 0 |  | 2.8 |  | mg/KG | 否 |  | 未检出
2020年吕梁市重点排污单位监督性监测（土壤1） | 山西华鑫肥业股份有限公司 | 水环境,大气环境,土壤环境 | 氮肥制造 | 土壤环境质量建设用地土壤污染风险管控标准(试行)(GB36600-2018) | 表1 建设用地土壤污染风险筛选值与管制值（基本项目）,第二类用地-筛选值 | 15#厂界（0.6-1.0m） | 1，1-二氯乙烯 | 2020-10-09 | [11 empty] | 1 | 栗色 | 1.4 | M |  |  |  | 0 |  | 66 |  | mg/KG | 否 |  | 未检出
2020年吕梁市重点排污单位监督性监测（土壤1） | 山西华鑫肥业股份有限公司 | 水环境,大气环境,土壤环境 | 氮肥制造 | 土壤环境质量建设用地土壤污染风险管控标准(试行)(GB36600-2018) | 表1 建设用地土壤污染风险筛选值与管制值（基本项目）,第二类用地-筛选值 | 15#厂界（0.6-1.0m） | 苯并(a)蒽 | 2020-10-09 | [11 empty] | 1 | 栗色 | 1.4 | M |  |  |  | 0 |  | 15 |  | mg/KG | 否 |  | 未检出
2020年吕梁市重点排污单位监督性监测（土壤1） | 山西华鑫肥业股份有限公司 | 水环境,大气环境,土壤环境 | 氮肥制造 | 土壤环境质量建设用地土壤污染风险管控标准(试行)(GB36600-2018) | 表1 建设用地土壤污染风险筛选值与管制值（基本项目）,第二类用地-筛选值 | 15#厂界（0.6-1.0m） | 铜 | 2020-10-09 | [11 empty] | 1 | 栗色 | 1.4 | M |  |  |  | 17.4 |  | 18000 |  | mg/KG | 否
2020年吕梁市重点排污单位监督性监测（土壤1） | 山西华鑫肥业股份有限公司 | 水环境,大气环境,土壤环境 | 氮肥制造 | 土壤环境质量建设用地土壤污染风险管控标准(试行)(GB36600-2018) | 表1 建设用地土壤污染风险筛选值与管制值（基本项目）,第二类用地-筛选值 | 15#厂界（0.6-1.0m） | ？ | 2020-10-09 | [11 empty] | 1 | 栗色 | 1.4 | M |  |  |  | 0 |  | 1293 |  | mg/KG | 否 |  | 屈，未检出
2020年吕梁市重点排污单位监督性监测（土壤1） | 山西华鑫肥业股份有限公司 | 水环境,大气环境,土壤环境 | 氮肥制造 | 土壤环境质量建设用地土壤污染风险管控标准(试行)(GB36600-2018) | 表1 建设用地土壤污染风险筛选值与管制值（基本项目）,第二类用地-筛选值 | 15#厂界（0.6-1.0m） | 1，4-二氯苯 | 2020-10-09 | [11 empty] | 1 | 栗色 | 1.4 | M |  |  |  | 0 |  | 20 |  | mg/KG | 否 |  | 未检出
2020年吕梁市重点排污单位监督性监测（土壤1） | 山西华鑫肥业股份有限公司 | 水环境,大气环境,土壤环境 | 氮肥制造 | 土壤环境质量建设用地土壤污染风险管控标准(试行)(GB36600-2018) | 表1 建设用地土壤污染风险筛选值与管制值（基本项目）,第二类用地-筛选值 | 15#厂界（0.6-1.0m） | 萘 | 2020-10-09 | [11 empty] | 1 | 栗色 | 1.4 | M |  |  |  | 0.34 |  | 70 |  | mg/KG | 否
2020年吕梁市重点排污单位监督性监测（土壤1） | 山西华鑫肥业股份有限公司 | 水环境,大气环境,土壤环境 | 氮肥制造 | 土壤环境质量建设用地土壤污染风险管控标准(试行)(GB36600-2018) | 表1 建设用地土壤污染风险筛选值与管制值（基本项目）,第二类用地-筛选值 | 15#厂界（0.6-1.0m） | 乙苯 | 2020-10-09 | [11 empty] | 1 | 栗色 | 1.4 | M |  |  |  | 0 |  | 28 |  | mg/KG | 否 |  | 未检出
2020年吕梁市重点排污单位监督性监测（土壤1） | 山西华鑫肥业股份有限公司 | 水环境,大气环境,土壤环境 | 氮肥制造 | 土壤环境质量建设用地土壤污染风险管控标准(试行)(GB36600-2018) | 表1 建设用地土壤污染风险筛选值与管制值（基本项目）,第二类用地-筛选值 | 15#厂界（0.6-1.0m） | 三氯乙烯 | 2020-10-09 | [11 empty] | 1 | 栗色 | 1.4 | M |  |  |  | 0 |  | 2.8 |  | mg/KG | 否 |  | 未检出
2020年吕梁市重点排污单位监督性监测（土壤1） | 山西华鑫肥业股份有限公司 | 水环境,大气环境,土壤环境 | 氮肥制造 | 土壤环境质量建设用地土壤污染风险管控标准(试行)(GB36600-2018) | 表1 建设用地土壤污染风险筛选值与管制值（基本项目）,第二类用地-筛选值 | 15#厂界（0.6-1.0m） | 苯并(k)荧蒽 | 2020-10-09 | [11 empty] | 1 | 栗色 | 1.4 | M |  |  |  | 0 |  | 151 |  | mg/KG | 否 |  | 未检出
2020年吕梁市重点排污单位监督性监测（土壤1） | 山西华鑫肥业股份有限公司 | 水环境,大气环境,土壤环境 | 氮肥制造 | 土壤环境质量建设用地土壤污染风险管控标准(试行)(GB36600-2018) | 表1 建设用地土壤污染风险筛选值与管制值（基本项目）,第二类用地-筛选值 | 15#厂界（0.6-1.0m） | 1，2，3-三氯丙烷 | 2020-10-09 | [11 empty] | 1 | 栗色 | 1.4 | M |  |  |  | 0 |  | 0.5 |  | mg/KG | 否 |  | 未检出
2020年吕梁市重点排污单位监督性监测（土壤1） | 山西华鑫肥业股份有限公司 | 水环境,大气环境,土壤环境 | 氮肥制造 | 土壤环境质量建设用地土壤污染风险管控标准(试行)(GB36600-2018) | 表1 建设用地土壤污染风险筛选值与管制值（基本项目）,第二类用地-筛选值 | 15#厂界（0.6-1.0m） | 镍 | 2020-10-09 | [11 empty] | 1 | 栗色 | 1.4 | M |  |  |  | 23 |  | 900 |  | mg/KG | 否
2020年吕梁市重点排污单位监督性监测（土壤1） | 山西华鑫肥业股份有限公司 | 水环境,大气环境,土壤环境 | 氮肥制造 | 土壤环境质量建设用地土壤污染风险管控标准(试行)(GB36600-2018) | 表1 建设用地土壤污染风险筛选值与管制值（基本项目）,第二类用地-筛选值 | 15#厂界（0.6-1.0m） | 1，2-二氯乙烷 | 2020-10-09 | [11 empty] | 1 | 栗色 | 1.4 | M |  |  |  | 0 |  | 5 |  | mg/KG | 否 |  | 未检出
2020年吕梁市重点排污单位监督性监测（土壤1） | 山西华鑫肥业股份有限公司 | 水环境,大气环境,土壤环境 | 氮肥制造 | 土壤环境质量建设用地土壤污染风险管控标准(试行)(GB36600-2018) | 表1 建设用地土壤污染风险筛选值与管制值（基本项目）,第二类用地-筛选值 | 15#厂界（0.6-1.0m） | 1，2-二氯丙烷 | 2020-10-09 | [11 empty] | 1 | 栗色 | 1.4 | M |  |  |  | 0 |  | 5 |  | mg/KG | 否 |  | 未检出
2020年吕梁市重点排污单位监督性监测（土壤1） | 山西华鑫肥业股份有限公司 | 水环境,大气环境,土壤环境 | 氮肥制造 | 土壤环境质量建设用地土壤污染风险管控标准(试行)(GB36600-2018) | 表1 建设用地土壤污染风险筛选值与管制值（基本项目）,第二类用地-筛选值 | 15#厂界（0.6-1.0m） | 苯并(a)芘 | 2020-10-09 | [11 empty] | 1 | 栗色 | 1.4 | M |  |  |  | 0 |  | 1.5 |  | mg/KG | 否 |  | 未检出
2020年吕梁市重点排污单位监督性监测（土壤1） | 山西华鑫肥业股份有限公司 | 水环境,大气环境,土壤环境 | 氮肥制造 | 土壤环境质量建设用地土壤污染风险管控标准(试行)(GB36600-2018) | 表1 建设用地土壤污染风险筛选值与管制值（基本项目）,第二类用地-筛选值 | 15#厂界（0.6-1.0m） | 铬（六价） | 2020-10-09 | [11 empty] | 1 | 栗色 | 1.4 | M |  |  |  | 0 |  | 5.7 |  | mg/KG | 否 |  | 未检出
2020年吕梁市重点排污单位监督性监测（土壤1） | 山西华鑫肥业股份有限公司 | 水环境,大气环境,土壤环境 | 氮肥制造 | 土壤环境质量建设用地土壤污染风险管控标准(试行)(GB36600-2018) | 表1 建设用地土壤污染风险筛选值与管制值（基本项目）,第二类用地-筛选值 | 15#厂界（0.6-1.0m） | 1，1，2，2-四氯乙烷 | 2020-10-09 | [11 empty] | 1 | 栗色 | 1.4 | M |  |  |  | 0 |  | 6.8 |  | mg/KG | 否 |  | 未检出
2020年吕梁市重点排污单位监督性监测（土壤1） | 山西华鑫肥业股份有限公司 | 水环境,大气环境,土壤环境 | 氮肥制造 | 土壤环境质量建设用地土壤污染风险管控标准(试行)(GB36600-2018) | 表1 建设用地土壤污染风险筛选值与管制值（基本项目）,第二类用地-筛选值 | 15#厂界（0.6-1.0m） | 铅 | 2020-10-09 | [11 empty] | 1 | 栗色 | 1.4 | M |  |  |  | 15 |  | 800 |  | mg/KG | 否
2020年吕梁市重点排污单位监督性监测（土壤1） | 山西华鑫肥业股份有限公司 | 水环境,大气环境,土壤环境 | 氮肥制造 | 土壤环境质量建设用地土壤污染风险管控标准(试行)(GB36600-2018) | 表1 建设用地土壤污染风险筛选值与管制值（基本项目）,第二类用地-筛选值 | 15#厂界（0.6-1.0m） | 苯 | 2020-10-09 | [11 empty] | 1 | 栗色 | 1.4 | M |  |  |  | 0 |  | 4 |  | mg/KG | 否 |  | 未检出
2020年吕梁市重点排污单位监督性监测（土壤1） | 山西华鑫肥业股份有限公司 | 水环境,大气环境,土壤环境 | 氮肥制造 | 土壤环境质量建设用地土壤污染风险管控标准(试行)(GB36600-2018) | 表1 建设用地土壤污染风险筛选值与管制值（基本项目）,第二类用地-筛选值 | 15#厂界（0.6-1.0m） | 茚并[1，2，3-cd]芘 | 2020-10-09 | [11 empty] | 1 | 栗色 | 1.4 | M |  |  |  | 0 |  | 15 |  | mg/KG | 否 |  | 未检出
2020年吕梁市重点排污单位监督性监测（土壤1） | 山西华鑫肥业股份有限公司 | 水环境,大气环境,土壤环境 | 氮肥制造 | 土壤环境质量建设用地土壤污染风险管控标准(试行)(GB36600-2018) | 表1 建设用地土壤污染风险筛选值与管制值（基本项目）,第二类用地-筛选值 | 15#厂界（0.6-1.0m） | 氯甲烷 | 2020-10-09 | [11 empty] | 1 | 栗色 | 1.4 | M |  |  |  | 0 |  | 37 |  | mg/KG | 否 |  | 未检出
2020年吕梁市重点排污单位监督性监测（土壤1） | 山西华鑫肥业股份有限公司 | 水环境,大气环境,土壤环境 | 氮肥制造 | 土壤环境质量建设用地土壤污染风险管控标准(试行)(GB36600-2018) | 表1 建设用地土壤污染风险筛选值与管制值（基本项目）,第二类用地-筛选值 | 15#厂界（0.6-1.0m） | 苯乙烯 | 2020-10-09 | [11 empty] | 1 | 栗色 | 1.4 | M |  |  |  | 0 |  | 1290 |  | mg/KG | 否 |  | 未检出
2020年吕梁市重点排污单位监督性监测（土壤1） | 山西华鑫肥业股份有限公司 | 水环境,大气环境,土壤环境 | 氮肥制造 | 土壤环境质量建设用地土壤污染风险管控标准(试行)(GB36600-2018) | 表1 建设用地土壤污染风险筛选值与管制值（基本项目）,第二类用地-筛选值 | 15#厂界（0.6-1.0m） | 镉 | 2020-10-09 | [11 empty] | 1 | 栗色 | 1.4 | M |  |  |  | 0.11 |  | 65 |  | mg/KG | 否
2020年吕梁市重点排污单位监督性监测（土壤1） | 山西华鑫肥业股份有限公司 | 水环境,大气环境,土壤环境 | 氮肥制造 | 土壤环境质量建设用地土壤污染风险管控标准(试行)(GB36600-2018) | 表1 建设用地土壤污染风险筛选值与管制值（基本项目）,第二类用地-筛选值 | 15#厂界（0.6-1.0m） | 甲苯 | 2020-10-09 | [11 empty] | 1 | 栗色 | 1.4 | M |  |  |  | 0 |  | 1200 |  | mg/KG | 否 |  | 未检出
2020年吕梁市重点排污单位监督性监测（土壤1） | 山西华鑫肥业股份有限公司 | 水环境,大气环境,土壤环境 | 氮肥制造 | 土壤环境质量建设用地土壤污染风险管控标准(试行)(GB36600-2018) | 表1 建设用地土壤污染风险筛选值与管制值（基本项目）,第二类用地-筛选值 | 15#厂界（0.6-1.0m） | 氯乙烯 | 2020-10-09 | [11 empty] | 1 | 栗色 | 1.4 | M |  |  |  | 0 |  | 0.43 |  | mg/KG | 否 |  | 未检出
2020年吕梁市重点排污单位监督性监测（土壤1） | 山西华鑫肥业股份有限公司 | 水环境,大气环境,土壤环境 | 氮肥制造 | 土壤环境质量建设用地土壤污染风险管控标准(试行)(GB36600-2018) | 表1 建设用地土壤污染风险筛选值与管制值（基本项目）,第二类用地-筛选值 | 15#厂界（0.6-1.0m） | 汞 | 2020-10-09 | [11 empty] | 1 | 栗色 | 1.4 | M |  |  |  | 0.138 |  | 38 |  | mg/KG | 否
2020年吕梁市重点排污单位监督性监测（土壤1） | 山西华鑫肥业股份有限公司 | 水环境,大气环境,土壤环境 | 氮肥制造 | 土壤环境质量建设用地土壤污染风险管控标准(试行)(GB36600-2018) | 表1 建设用地土壤污染风险筛选值与管制值（基本项目）,第二类用地-筛选值 | 15#厂界（0.6-1.0m） | 苯并(b)荧蒽 | 2020-10-09 | [11 empty] | 1 | 栗色 | 1.4 | M |  |  |  | 0 |  | 15 |  | mg/KG | 否 |  | 未检出
2020年吕梁市重点排污单位监督性监测（土壤1） | 山西华鑫肥业股份有限公司 | 水环境,大气环境,土壤环境 | 氮肥制造 | 土壤环境质量建设用地土壤污染风险管控标准(试行)(GB36600-2018) | 表1 建设用地土壤污染风险筛选值与管制值（基本项目）,第二类用地-筛选值 | 15#厂界（0.6-1.0m） | 苯胺 | 2020-10-09 | [11 empty] | 1 | 栗色 | 1.4 | M |  |  |  | 0 |  | 260 |  | mg/KG | 否 |  | 未检出
2020年吕梁市重点排污单位监督性监测（土壤1） | 山西华鑫肥业股份有限公司 | 水环境,大气环境,土壤环境 | 氮肥制造 | 土壤环境质量建设用地土壤污染风险管控标准(试行)(GB36600-2018) | 表1 建设用地土壤污染风险筛选值与管制值（基本项目）,第二类用地-筛选值 | 15#厂界（0.6-1.0m） | 1，1-二氯乙烷 | 2020-10-09 | [11 empty] | 1 | 栗色 | 1.4 | M |  |  |  | 0 |  | 9 |  | mg/KG | 否 |  | 未检出
2020年吕梁市重点排污单位监督性监测（土壤1） | 山西华鑫肥业股份有限公司 | 水环境,大气环境,土壤环境 | 氮肥制造 | 土壤环境质量建设用地土壤污染风险管控标准(试行)(GB36600-2018) | 表1 建设用地土壤污染风险筛选值与管制值（基本项目）,第二类用地-筛选值 | 15#厂界（0.6-1.0m） | 顺-1，2-二氯乙烯 | 2020-10-09 | [11 empty] | 1 | 栗色 | 1.4 | M |  |  |  | 0 |  | 596 |  | mg/KG | 否 |  | 未检出
2020年吕梁市重点排污单位监督性监测（土壤1） | 山西华鑫肥业股份有限公司 | 水环境,大气环境,土壤环境 | 氮肥制造 | 土壤环境质量建设用地土壤污染风险管控标准(试行)(GB36600-2018) | 表1 建设用地土壤污染风险筛选值与管制值（基本项目）,第二类用地-筛选值 | 15#厂界（0.6-1.0m） | 1,2-二氯苯 | 2020-10-09 | [11 empty] | 1 | 栗色 | 1.4 | M |  |  |  | 0 |  | 560 |  | mg/KG | 否 |  | 未检出
2020年吕梁市重点排污单位监督性监测（土壤1） | 山西华鑫肥业股份有限公司 | 水环境,大气环境,土壤环境 | 氮肥制造 | 土壤环境质量建设用地土壤污染风险管控标准(试行)(GB36600-2018) | 表1 建设用地土壤污染风险筛选值与管制值（基本项目）,第二类用地-筛选值 | 15#厂界（0.6-1.0m） | 间二甲苯+对二甲苯 | 2020-10-09 | [11 empty] | 1 | 栗色 | 1.4 | M |  |  |  | 0 |  | 570 |  | mg/KG | 否 |  | 未检出
2020年吕梁市重点排污单位监督性监测（土壤1） | 山西华鑫肥业股份有限公司 | 水环境,大气环境,土壤环境 | 氮肥制造 | 土壤环境质量建设用地土壤污染风险管控标准(试行)(GB36600-2018) | 表1 建设用地土壤污染风险筛选值与管制值（基本项目）,第二类用地-筛选值 | 15#厂界（0.6-1.0m） | 反-1，2-二氯乙烯 | 2020-10-09 | [11 empty] | 1 | 栗色 | 1.4 | M |  |  |  | 0 |  | 54 |  | mg/KG | 否 |  | 未检出
2020年吕梁市重点排污单位监督性监测（土壤1） | 山西华鑫肥业股份有限公司 | 水环境,大气环境,土壤环境 | 氮肥制造 | 土壤环境质量建设用地土壤污染风险管控标准(试行)(GB36600-2018) | 表1 建设用地土壤污染风险筛选值与管制值（基本项目）,第二类用地-筛选值 | 15#厂界（0.6-1.0m） | 硝基苯 | 2020-10-09 | [11 empty] | 1 | 栗色 | 1.4 | M |  |  |  | 0 |  | 76 |  | mg/KG | 否 |  | 未检出
2020年吕梁市重点排污单位监督性监测（土壤1） | 山西华鑫肥业股份有限公司 | 水环境,大气环境,土壤环境 | 氮肥制造 | 土壤环境质量建设用地土壤污染风险管控标准(试行)(GB36600-2018) | 表1 建设用地土壤污染风险筛选值与管制值（基本项目）,第二类用地-筛选值 | 15#厂界（0.2-0.6m） | 1，4-二氯苯 | 2020-10-09 | [11 empty] | 0.6 | 栗色 | 2.2 | M |  |  |  | 0 |  | 20 |  | mg/KG | 否 |  | 未检出
2020年吕梁市重点排污单位监督性监测（土壤1） | 山西华鑫肥业股份有限公司 | 水环境,大气环境,土壤环境 | 氮肥制造 | 土壤环境质量建设用地土壤污染风险管控标准(试行)(GB36600-2018) | 表1 建设用地土壤污染风险筛选值与管制值（基本项目）,第二类用地-筛选值 | 15#厂界（0.2-0.6m） | 苯并(a)芘 | 2020-10-09 | [11 empty] | 0.6 | 栗色 | 2.2 | M |  |  |  | 0 |  | 1.5 |  | mg/KG | 否 |  | 未检出
2020年吕梁市重点排污单位监督性监测（土壤1） | 山西华鑫肥业股份有限公司 | 水环境,大气环境,土壤环境 | 氮肥制造 | 土壤环境质量建设用地土壤污染风险管控标准(试行)(GB36600-2018) | 表1 建设用地土壤污染风险筛选值与管制值（基本项目）,第二类用地-筛选值 | 15#厂界（0.2-0.6m） | 汞 | 2020-10-09 | [11 empty] | 0.6 | 栗色 | 2.2 | M |  |  |  | 0.107 |  | 38 |  | mg/KG | 否
2020年吕梁市重点排污单位监督性监测（土壤1） | 山西华鑫肥业股份有限公司 | 水环境,大气环境,土壤环境 | 氮肥制造 | 土壤环境质量建设用地土壤污染风险管控标准(试行)(GB36600-2018) | 表1 建设用地土壤污染风险筛选值与管制值（基本项目）,第二类用地-筛选值 | 15#厂界（0.2-0.6m） | 甲苯 | 2020-10-09 | [11 empty] | 0.6 | 栗色 | 2.2 | M |  |  |  | 0 |  | 1200 |  | mg/KG | 否 |  | 未检出
2020年吕梁市重点排污单位监督性监测（土壤1） | 山西华鑫肥业股份有限公司 | 水环境,大气环境,土壤环境 | 氮肥制造 | 土壤环境质量建设用地土壤污染风险管控标准(试行)(GB36600-2018) | 表1 建设用地土壤污染风险筛选值与管制值（基本项目）,第二类用地-筛选值 | 15#厂界（0.2-0.6m） | 铅 | 2020-10-09 | [11 empty] | 0.6 | 栗色 | 2.2 | M |  |  |  | 16 |  | 800 |  | mg/KG | 否
2020年吕梁市重点排污单位监督性监测（土壤1） | 山西华鑫肥业股份有限公司 | 水环境,大气环境,土壤环境 | 氮肥制造 | 土壤环境质量建设用地土壤污染风险管控标准(试行)(GB36600-2018) | 表1 建设用地土壤污染风险筛选值与管制值（基本项目）,第二类用地-筛选值 | 15#厂界（0.2-0.6m） | 1，2，3-三氯丙烷 | 2020-10-09 | [11 empty] | 0.6 | 栗色 | 2.2 | M |  |  |  | 0 |  | 0.5 |  | mg/KG | 否 |  | 未检出
2020年吕梁市重点排污单位监督性监测（土壤1） | 山西华鑫肥业股份有限公司 | 水环境,大气环境,土壤环境 | 氮肥制造 | 土壤环境质量建设用地土壤污染风险管控标准(试行)(GB36600-2018) | 表1 建设用地土壤污染风险筛选值与管制值（基本项目）,第二类用地-筛选值 | 15#厂界（0.2-0.6m） | 间二甲苯+对二甲苯 | 2020-10-09 | [11 empty] | 0.6 | 栗色 | 2.2 | M |  |  |  | 0 |  | 570 |  | mg/KG | 否 |  | 未检出
2020年吕梁市重点排污单位监督性监测（土壤1） | 山西华鑫肥业股份有限公司 | 水环境,大气环境,土壤环境 | 氮肥制造 | 土壤环境质量建设用地土壤污染风险管控标准(试行)(GB36600-2018) | 表1 建设用地土壤污染风险筛选值与管制值（基本项目）,第二类用地-筛选值 | 15#厂界（0.2-0.6m） | 氯仿 | 2020-10-09 | [11 empty] | 0.6 | 栗色 | 2.2 | M |  |  |  | 0 |  | 0.9 |  | mg/KG | 否 |  | 未检出
2020年吕梁市重点排污单位监督性监测（土壤1） | 山西华鑫肥业股份有限公司 | 水环境,大气环境,土壤环境 | 氮肥制造 | 土壤环境质量建设用地土壤污染风险管控标准(试行)(GB36600-2018) | 表1 建设用地土壤污染风险筛选值与管制值（基本项目）,第二类用地-筛选值 | 15#厂界（0.2-0.6m） | 1，2-二氯丙烷 | 2020-10-09 | [11 empty] | 0.6 | 栗色 | 2.2 | M |  |  |  | 0 |  | 5 |  | mg/KG | 否 |  | 未检出
2020年吕梁市重点排污单位监督性监测（土壤1） | 山西华鑫肥业股份有限公司 | 水环境,大气环境,土壤环境 | 氮肥制造 | 土壤环境质量建设用地土壤污染风险管控标准(试行)(GB36600-2018) | 表1 建设用地土壤污染风险筛选值与管制值（基本项目）,第二类用地-筛选值 | 15#厂界（0.2-0.6m） | 1，1，1-三氯乙烷 | 2020-10-09 | [11 empty] | 0.6 | 栗色 | 2.2 | M |  |  |  | 0 |  | 840 |  | mg/KG | 否 |  | 未检出
2020年吕梁市重点排污单位监督性监测（土壤1） | 山西华鑫肥业股份有限公司 | 水环境,大气环境,土壤环境 | 氮肥制造 | 土壤环境质量建设用地土壤污染风险管控标准(试行)(GB36600-2018) | 表1 建设用地土壤污染风险筛选值与管制值（基本项目）,第二类用地-筛选值 | 15#厂界（0.2-0.6m） | 1,2-二氯苯 | 2020-10-09 | [11 empty] | 0.6 | 栗色 | 2.2 | M |  |  |  | 0 |  | 560 |  | mg/KG | 否 |  | 未检出
2020年吕梁市重点排污单位监督性监测（土壤1） | 山西华鑫肥业股份有限公司 | 水环境,大气环境,土壤环境 | 氮肥制造 | 土壤环境质量建设用地土壤污染风险管控标准(试行)(GB36600-2018) | 表1 建设用地土壤污染风险筛选值与管制值（基本项目）,第二类用地-筛选值 | 15#厂界（0.2-0.6m） | 砷 | 2020-10-09 | [11 empty] | 0.6 | 栗色 | 2.2 | M |  |  |  | 7.11 |  | 60 |  | mg/KG | 否
2020年吕梁市重点排污单位监督性监测（土壤1） | 山西华鑫肥业股份有限公司 | 水环境,大气环境,土壤环境 | 氮肥制造 | 土壤环境质量建设用地土壤污染风险管控标准(试行)(GB36600-2018) | 表1 建设用地土壤污染风险筛选值与管制值（基本项目）,第二类用地-筛选值 | 15#厂界（0.2-0.6m） | 硝基苯 | 2020-10-09 | [11 empty] | 0.6 | 栗色 | 2.2 | M |  |  |  | 0 |  | 76 |  | mg/KG | 否 |  | 未检出
2020年吕梁市重点排污单位监督性监测（土壤1） | 山西华鑫肥业股份有限公司 | 水环境,大气环境,土壤环境 | 氮肥制造 | 土壤环境质量建设用地土壤污染风险管控标准(试行)(GB36600-2018) | 表1 建设用地土壤污染风险筛选值与管制值（基本项目）,第二类用地-筛选值 | 15#厂界（0.2-0.6m） | 铬（六价） | 2020-10-09 | [11 empty] | 0.6 | 栗色 | 2.2 | M |  |  |  | 0 |  | 5.7 |  | mg/KG | 否 |  | 未检出
2020年吕梁市重点排污单位监督性监测（土壤1） | 山西华鑫肥业股份有限公司 | 水环境,大气环境,土壤环境 | 氮肥制造 | 土壤环境质量建设用地土壤污染风险管控标准(试行)(GB36600-2018) | 表1 建设用地土壤污染风险筛选值与管制值（基本项目）,第二类用地-筛选值 | 15#厂界（0.2-0.6m） | 乙苯 | 2020-10-09 | [11 empty] | 0.6 | 栗色 | 2.2 | M |  |  |  | 0 |  | 28 |  | mg/KG | 否 |  | 未检出
2020年吕梁市重点排污单位监督性监测（土壤1） | 山西华鑫肥业股份有限公司 | 水环境,大气环境,土壤环境 | 氮肥制造 | 土壤环境质量建设用地土壤污染风险管控标准(试行)(GB36600-2018) | 表1 建设用地土壤污染风险筛选值与管制值（基本项目）,第二类用地-筛选值 | 15#厂界（0.2-0.6m） | 镉 | 2020-10-09 | [11 empty] | 0.6 | 栗色 | 2.2 | M |  |  |  | 0.13 |  | 65 |  | mg/KG | 否 |  | 未检出
2020年吕梁市重点排污单位监督性监测（土壤1） | 山西华鑫肥业股份有限公司 | 水环境,大气环境,土壤环境 | 氮肥制造 | 土壤环境质量建设用地土壤污染风险管控标准(试行)(GB36600-2018) | 表1 建设用地土壤污染风险筛选值与管制值（基本项目）,第二类用地-筛选值 | 15#厂界（0.2-0.6m） | 茚并[1，2，3-cd]芘 | 2020-10-09 | [11 empty] | 0.6 | 栗色 | 2.2 | M |  |  |  | 0 |  | 15 |  | mg/KG | 否 |  | 未检出
2020年吕梁市重点排污单位监督性监测（土壤1） | 山西华鑫肥业股份有限公司 | 水环境,大气环境,土壤环境 | 氮肥制造 | 土壤环境质量建设用地土壤污染风险管控标准(试行)(GB36600-2018) | 表1 建设用地土壤污染风险筛选值与管制值（基本项目）,第二类用地-筛选值 | 15#厂界（0.2-0.6m） | 氯甲烷 | 2020-10-09 | [11 empty] | 0.6 | 栗色 | 2.2 | M |  |  |  | 0 |  | 37 |  | mg/KG | 否 |  | 未检出
2020年吕梁市重点排污单位监督性监测（土壤1） | 山西华鑫肥业股份有限公司 | 水环境,大气环境,土壤环境 | 氮肥制造 | 土壤环境质量建设用地土壤污染风险管控标准(试行)(GB36600-2018) | 表1 建设用地土壤污染风险筛选值与管制值（基本项目）,第二类用地-筛选值 | 15#厂界（0.2-0.6m） | 2-氯酚 | 2020-10-09 | [11 empty] | 0.6 | 栗色 | 2.2 | M |  |  |  | 0 |  | 2256 |  | mg/KG | 否 |  | 未检出
2020年吕梁市重点排污单位监督性监测（土壤1） | 山西华鑫肥业股份有限公司 | 水环境,大气环境,土壤环境 | 氮肥制造 | 土壤环境质量建设用地土壤污染风险管控标准(试行)(GB36600-2018) | 表1 建设用地土壤污染风险筛选值与管制值（基本项目）,第二类用地-筛选值 | 15#厂界（0.2-0.6m） | 1，1，2-三氯乙烷 | 2020-10-09 | [11 empty] | 0.6 | 栗色 | 2.2 | M |  |  |  | 0 |  | 2.8 |  | mg/KG | 否 |  | 未检出
2020年吕梁市重点排污单位监督性监测（土壤1） | 山西华鑫肥业股份有限公司 | 水环境,大气环境,土壤环境 | 氮肥制造 | 土壤环境质量建设用地土壤污染风险管控标准(试行)(GB36600-2018) | 表1 建设用地土壤污染风险筛选值与管制值（基本项目）,第二类用地-筛选值 | 15#厂界（0.2-0.6m） | 二氯甲烷 | 2020-10-09 | [11 empty] | 0.6 | 栗色 | 2.2 | M |  |  |  | 0 |  | 616 |  | mg/KG | 否 |  | 未检出
2020年吕梁市重点排污单位监督性监测（土壤1） | 山西华鑫肥业股份有限公司 | 水环境,大气环境,土壤环境 | 氮肥制造 | 土壤环境质量建设用地土壤污染风险管控标准(试行)(GB36600-2018) | 表1 建设用地土壤污染风险筛选值与管制值（基本项目）,第二类用地-筛选值 | 15#厂界（0.2-0.6m） | 苯乙烯 | 2020-10-09 | [11 empty] | 0.6 | 栗色 | 2.2 | M |  |  |  | 0 |  | 1290 |  | mg/KG | 否 |  | 未检出
2020年吕梁市重点排污单位监督性监测（土壤1） | 山西华鑫肥业股份有限公司 | 水环境,大气环境,土壤环境 | 氮肥制造 | 土壤环境质量建设用地土壤污染风险管控标准(试行)(GB36600-2018) | 表1 建设用地土壤污染风险筛选值与管制值（基本项目）,第二类用地-筛选值 | 15#厂界（0.2-0.6m） | 邻二甲苯 | 2020-10-09 | [11 empty] | 0.6 | 栗色 | 2.2 | M |  |  |  | 0 |  | 640 |  | mg/KG | 否 |  | 未检出
2020年吕梁市重点排污单位监督性监测（土壤1） | 山西华鑫肥业股份有限公司 | 水环境,大气环境,土壤环境 | 氮肥制造 | 土壤环境质量建设用地土壤污染风险管控标准(试行)(GB36600-2018) | 表1 建设用地土壤污染风险筛选值与管制值（基本项目）,第二类用地-筛选值 | 15#厂界（0.2-0.6m） | 萘 | 2020-10-09 | [11 empty] | 0.6 | 栗色 | 2.2 | M |  |  |  | 0.34 |  | 70 |  | mg/KG | 否
2020年吕梁市重点排污单位监督性监测（土壤1） | 山西华鑫肥业股份有限公司 | 水环境,大气环境,土壤环境 | 氮肥制造 | 土壤环境质量建设用地土壤污染风险管控标准(试行)(GB36600-2018) | 表1 建设用地土壤污染风险筛选值与管制值（基本项目）,第二类用地-筛选值 | 15#厂界（0.2-0.6m） | 二苯并(a,h)蒽 | 2020-10-09 | [11 empty] | 0.6 | 栗色 | 2.2 | M |  |  |  | 0 |  | 1.5 |  | mg/KG | 否 |  | 未检出
2020年吕梁市重点排污单位监督性监测（土壤1） | 山西华鑫肥业股份有限公司 | 水环境,大气环境,土壤环境 | 氮肥制造 | 土壤环境质量建设用地土壤污染风险管控标准(试行)(GB36600-2018) | 表1 建设用地土壤污染风险筛选值与管制值（基本项目）,第二类用地-筛选值 | 15#厂界（0.2-0.6m） | 四氯化碳 | 2020-10-09 | [11 empty] | 0.6 | 栗色 | 2.2 | M |  |  |  | 0 |  | 2.8 |  | mg/KG | 否 |  | 未检出
2020年吕梁市重点排污单位监督性监测（土壤1） | 山西华鑫肥业股份有限公司 | 水环境,大气环境,土壤环境 | 氮肥制造 | 土壤环境质量建设用地土壤污染风险管控标准(试行)(GB36600-2018) | 表1 建设用地土壤污染风险筛选值与管制值（基本项目）,第二类用地-筛选值 | 15#厂界（0.2-0.6m） | 1，1，1，2-四氯乙烷 | 2020-10-09 | [11 empty] | 0.6 | 栗色 | 2.2 | M |  |  |  | 0 |  | 10 |  | mg/KG | 否 |  | 未检出
2020年吕梁市重点排污单位监督性监测（土壤1） | 山西华鑫肥业股份有限公司 | 水环境,大气环境,土壤环境 | 氮肥制造 | 土壤环境质量建设用地土壤污染风险管控标准(试行)(GB36600-2018) | 表1 建设用地土壤污染风险筛选值与管制值（基本项目）,第二类用地-筛选值 | 15#厂界（0.2-0.6m） | 镍 | 2020-10-09 | [11 empty] | 0.6 | 栗色 | 2.2 | M |  |  |  | 24 |  | 900 |  | mg/KG | 否
2020年吕梁市重点排污单位监督性监测（土壤1） | 山西华鑫肥业股份有限公司 | 水环境,大气环境,土壤环境 | 氮肥制造 | 土壤环境质量建设用地土壤污染风险管控标准(试行)(GB36600-2018) | 表1 建设用地土壤污染风险筛选值与管制值（基本项目）,第二类用地-筛选值 | 15#厂界（0.2-0.6m） | 顺-1，2-二氯乙烯 | 2020-10-09 | [11 empty] | 0.6 | 栗色 | 2.2 | M |  |  |  | 0 |  | 596 |  | mg/KG | 否 |  | 未检出
2020年吕梁市重点排污单位监督性监测（土壤1） | 山西华鑫肥业股份有限公司 | 水环境,大气环境,土壤环境 | 氮肥制造 | 土壤环境质量建设用地土壤污染风险管控标准(试行)(GB36600-2018) | 表1 建设用地土壤污染风险筛选值与管制值（基本项目）,第二类用地-筛选值 | 15#厂界（0.2-0.6m） | 1，2-二氯乙烷 | 2020-10-09 | [11 empty] | 0.6 | 栗色 | 2.2 | M |  |  |  | 0 |  | 5 |  | mg/KG | 否 |  | 未检出
2020年吕梁市重点排污单位监督性监测（土壤1） | 山西华鑫肥业股份有限公司 | 水环境,大气环境,土壤环境 | 氮肥制造 | 土壤环境质量建设用地土壤污染风险管控标准(试行)(GB36600-2018) | 表1 建设用地土壤污染风险筛选值与管制值（基本项目）,第二类用地-筛选值 | 15#厂界（0.2-0.6m） | ？ | 2019-10-09 | [11 empty] | 0.6 | 栗色 | 2.2 | M |  |  |  | 0 |  | 1293 |  | mg/KG | 否 |  | 屈，未检出
2020年吕梁市重点排污单位监督性监测（土壤1） | 山西华鑫肥业股份有限公司 | 水环境,大气环境,土壤环境 | 氮肥制造 | 土壤环境质量建设用地土壤污染风险管控标准(试行)(GB36600-2018) | 表1 建设用地土壤污染风险筛选值与管制值（基本项目）,第二类用地-筛选值 | 15#厂界（0.2-0.6m） | 1，1，2，2-四氯乙烷 | 2020-10-09 | [11 empty] | 0.6 | 栗色 | 2.2 | M |  |  |  | 0 |  | 6.8 |  | mg/KG | 否 |  | 未检出
2020年吕梁市重点排污单位监督性监测（土壤1） | 山西华鑫肥业股份有限公司 | 水环境,大气环境,土壤环境 | 氮肥制造 | 土壤环境质量建设用地土壤污染风险管控标准(试行)(GB36600-2018) | 表1 建设用地土壤污染风险筛选值与管制值（基本项目）,第二类用地-筛选值 | 15#厂界（0.2-0.6m） | 苯并(b)荧蒽 | 2020-10-09 | [11 empty] | 0.6 | 栗色 | 2.2 | M |  |  |  | 0 |  | 15 |  | mg/KG | 否 |  | 未检出
2020年吕梁市重点排污单位监督性监测（土壤1） | 山西华鑫肥业股份有限公司 | 水环境,大气环境,土壤环境 | 氮肥制造 | 土壤环境质量建设用地土壤污染风险管控标准(试行)(GB36600-2018) | 表1 建设用地土壤污染风险筛选值与管制值（基本项目）,第二类用地-筛选值 | 15#厂界（0.2-0.6m） | 1，1-二氯乙烯 | 2020-10-09 | [11 empty] | 0.6 | 栗色 | 2.2 | M |  |  |  | 0 |  | 66 |  | mg/KG | 否 |  | 未检出
2020年吕梁市重点排污单位监督性监测（土壤1） | 山西华鑫肥业股份有限公司 | 水环境,大气环境,土壤环境 | 氮肥制造 |  |  | 15#厂界（0.2-0.6m） | pH值 | 2020-10-09 | [11 empty] | 0.6 | 栗色 | 2.2 | M |  |  |  | 8.40 |  |  |  | 无量纲 | 否
2020年吕梁市重点排污单位监督性监测（土壤1） | 山西华鑫肥业股份有限公司 | 水环境,大气环境,土壤环境 | 氮肥制造 | 土壤环境质量建设用地土壤污染风险管控标准(试行)(GB36600-2018) | 表1 建设用地土壤污染风险筛选值与管制值（基本项目）,第二类用地-筛选值 | 15#厂界（0.2-0.6m） | 苯 | 2020-10-09 | [11 empty] | 0.6 | 栗色 | 2.2 | M |  |  |  | 0 |  | 4 |  | mg/KG | 否 |  | 未检出
2020年吕梁市重点排污单位监督性监测（土壤1） | 山西华鑫肥业股份有限公司 | 水环境,大气环境,土壤环境 | 氮肥制造 | 土壤环境质量建设用地土壤污染风险管控标准(试行)(GB36600-2018) | 表1 建设用地土壤污染风险筛选值与管制值（基本项目）,第二类用地-筛选值 | 15#厂界（0.2-0.6m） | 铜 | 2020-10-09 | [11 empty] | 0.6 | 栗色 | 2.2 | M |  |  |  | 18.7 |  | 18000 |  | mg/KG | 否
2020年吕梁市重点排污单位监督性监测（土壤1） | 山西华鑫肥业股份有限公司 | 水环境,大气环境,土壤环境 | 氮肥制造 | 土壤环境质量建设用地土壤污染风险管控标准(试行)(GB36600-2018) | 表1 建设用地土壤污染风险筛选值与管制值（基本项目）,第二类用地-筛选值 | 15#厂界（0.2-0.6m） | 三氯乙烯 | 2020-10-09 | [11 empty] | 0.6 | 栗色 | 2.2 | M |  |  |  | 0 |  | 2.8 |  | mg/KG | 否 |  | 未检出
2020年吕梁市重点排污单位监督性监测（土壤1） | 山西华鑫肥业股份有限公司 | 水环境,大气环境,土壤环境 | 氮肥制造 | 土壤环境质量建设用地土壤污染风险管控标准(试行)(GB36600-2018) | 表1 建设用地土壤污染风险筛选值与管制值（基本项目）,第二类用地-筛选值 | 15#厂界（0.2-0.6m） | 反-1，2-二氯乙烯 | 2020-10-09 | [11 empty] | 0.6 | 栗色 | 2.2 | M |  |  |  | 0 |  | 54 |  | mg/KG | 否 |  | 未检出
2020年吕梁市重点排污单位监督性监测（土壤1） | 山西华鑫肥业股份有限公司 | 水环境,大气环境,土壤环境 | 氮肥制造 | 土壤环境质量建设用地土壤污染风险管控标准(试行)(GB36600-2018) | 表1 建设用地土壤污染风险筛选值与管制值（基本项目）,第二类用地-筛选值 | 15#厂界（0.2-0.6m） | 氯乙烯 | 2020-10-09 | [11 empty] | 0.6 | 栗色 | 2.2 | M |  |  |  | 0 |  | 0.43 |  | mg/KG | 否 |  | 未检出
2020年吕梁市重点排污单位监督性监测（土壤1） | 山西华鑫肥业股份有限公司 | 水环境,大气环境,土壤环境 | 氮肥制造 | 土壤环境质量建设用地土壤污染风险管控标准(试行)(GB36600-2018) | 表1 建设用地土壤污染风险筛选值与管制值（基本项目）,第二类用地-筛选值 | 15#厂界（0.2-0.6m） | 氯苯 | 2020-10-09 | [11 empty] | 0.6 | 栗色 | 2.2 | M |  |  |  | 0 |  | 270 |  | mg/KG | 否 |  | 未检出
2020年吕梁市重点排污单位监督性监测（土壤1） | 山西华鑫肥业股份有限公司 | 水环境,大气环境,土壤环境 | 氮肥制造 | 土壤环境质量建设用地土壤污染风险管控标准(试行)(GB36600-2018) | 表1 建设用地土壤污染风险筛选值与管制值（基本项目）,第二类用地-筛选值 | 15#厂界（0.2-0.6m） | 苯胺 | 2020-10-09 | [11 empty] | 0.6 | 栗色 | 2.2 | M |  |  |  | 0 |  | 260 |  | mg/KG | 否 |  | 未检出
2020年吕梁市重点排污单位监督性监测（土壤1） | 山西华鑫肥业股份有限公司 | 水环境,大气环境,土壤环境 | 氮肥制造 | 土壤环境质量建设用地土壤污染风险管控标准(试行)(GB36600-2018) | 表1 建设用地土壤污染风险筛选值与管制值（基本项目）,第二类用地-筛选值 | 15#厂界（0.2-0.6m） | 1，1-二氯乙烷 | 2020-10-09 | [11 empty] | 0.6 | 栗色 | 2.2 | M |  |  |  | 0 |  | 9 |  | mg/KG | 否 |  | 未检出
2020年吕梁市重点排污单位监督性监测（土壤1） | 山西华鑫肥业股份有限公司 | 水环境,大气环境,土壤环境 | 氮肥制造 | 土壤环境质量建设用地土壤污染风险管控标准(试行)(GB36600-2018) | 表1 建设用地土壤污染风险筛选值与管制值（基本项目）,第二类用地-筛选值 | 15#厂界（0.2-0.6m） | 四氯乙烯 | 2020-10-09 | [11 empty] | 0.6 | 栗色 | 2.2 | M |  |  |  | 0 |  | 53 |  | mg/KG | 否 |  | 未检出
2020年吕梁市重点排污单位监督性监测（土壤1） | 山西华鑫肥业股份有限公司 | 水环境,大气环境,土壤环境 | 氮肥制造 | 土壤环境质量建设用地土壤污染风险管控标准(试行)(GB36600-2018) | 表1 建设用地土壤污染风险筛选值与管制值（基本项目）,第二类用地-筛选值 | 15#厂界（0.2-0.6m） | 苯并(a)蒽 | 2020-10-09 | [11 empty] | 0.6 | 栗色 | 2.2 | M |  |  |  | 0 |  | 15 |  | mg/KG | 否 |  | 未检出
2020年吕梁市重点排污单位监督性监测（土壤1） | 山西华鑫肥业股份有限公司 | 水环境,大气环境,土壤环境 | 氮肥制造 | 土壤环境质量建设用地土壤污染风险管控标准(试行)(GB36600-2018) | 表1 建设用地土壤污染风险筛选值与管制值（基本项目）,第二类用地-筛选值 | 15#厂界（0.2-0.6m） | 苯并(k)荧蒽 | 2020-10-09 | [11 empty] | 0.6 | 栗色 | 2.2 | M |  |  |  | 0 |  | 151 |  | mg/KG | 否 |  | 未检出
2020年吕梁市重点排污单位监督性监测（土壤1） | 山西华鑫肥业股份有限公司 | 水环境,大气环境,土壤环境 | 氮肥制造 | 土壤环境质量建设用地土壤污染风险管控标准(试行)(GB36600-2018) | 表1 建设用地土壤污染风险筛选值与管制值（基本项目）,第二类用地-筛选值 | 17#厂界外下风向（0.6-1.0m） | 砷 | 2020-10-09 | [11 empty] | 1 | 栗色 | 2.2 | M |  |  |  | 8.38 |  | 60 |  | mg/KG | 否
2020年吕梁市重点排污单位监督性监测（土壤1） | 山西华鑫肥业股份有限公司 | 水环境,大气环境,土壤环境 | 氮肥制造 | 土壤环境质量建设用地土壤污染风险管控标准(试行)(GB36600-2018) | 表1 建设用地土壤污染风险筛选值与管制值（基本项目）,第二类用地-筛选值 | 17#厂界外下风向（0.6-1.0m） | 氯仿 | 2020-10-09 | [11 empty] | 1 | 栗色 | 2.2 | M |  |  |  | 0 |  | 0.9 |  | mg/KG | 否 |  | 未检出
2020年吕梁市重点排污单位监督性监测（土壤1） | 山西华鑫肥业股份有限公司 | 水环境,大气环境,土壤环境 | 氮肥制造 | 土壤环境质量建设用地土壤污染风险管控标准(试行)(GB36600-2018) | 表1 建设用地土壤污染风险筛选值与管制值（基本项目）,第二类用地-筛选值 | 17#厂界外下风向（0.6-1.0m） | 1，1-二氯乙烯 | 2020-10-09 | [11 empty] | 1 | 栗色 | 2.2 | M |  |  |  | 0 |  | 66 |  | mg/KG | 否 |  | 未检出
2020年吕梁市重点排污单位监督性监测（土壤1） | 山西华鑫肥业股份有限公司 | 水环境,大气环境,土壤环境 | 氮肥制造 | 土壤环境质量建设用地土壤污染风险管控标准(试行)(GB36600-2018) | 表1 建设用地土壤污染风险筛选值与管制值（基本项目）,第二类用地-筛选值 | 17#厂界外下风向（0.6-1.0m） | 二苯并(a,h)蒽 | 2020-10-09 | [11 empty] | 1 | 栗色 | 2.2 | M |  |  |  | 0 |  | 1.5 |  | mg/KG | 否 |  | 未检出
2020年吕梁市重点排污单位监督性监测（土壤1） | 山西华鑫肥业股份有限公司 | 水环境,大气环境,土壤环境 | 氮肥制造 | 土壤环境质量建设用地土壤污染风险管控标准(试行)(GB36600-2018) | 表1 建设用地土壤污染风险筛选值与管制值（基本项目）,第二类用地-筛选值 | 17#厂界外下风向（0.6-1.0m） | 1，1，2-三氯乙烷 | 2020-10-09 | [11 empty] | 1 | 栗色 | 2.2 | M |  |  |  | 0 |  | 2.8 |  | mg/KG | 否 |  | 未检出
2020年吕梁市重点排污单位监督性监测（土壤1） | 山西华鑫肥业股份有限公司 | 水环境,大气环境,土壤环境 | 氮肥制造 | 土壤环境质量建设用地土壤污染风险管控标准(试行)(GB36600-2018) | 表1 建设用地土壤污染风险筛选值与管制值（基本项目）,第二类用地-筛选值 | 17#厂界外下风向（0.6-1.0m） | 氯甲烷 | 2020-10-09 | [11 empty] | 1 | 栗色 | 2.2 | M |  |  |  | 0 |  | 37 |  | mg/KG | 否 |  | 未检出
2020年吕梁市重点排污单位监督性监测（土壤1） | 山西华鑫肥业股份有限公司 | 水环境,大气环境,土壤环境 | 氮肥制造 | 土壤环境质量建设用地土壤污染风险管控标准(试行)(GB36600-2018) | 表1 建设用地土壤污染风险筛选值与管制值（基本项目）,第二类用地-筛选值 | 17#厂界外下风向（0.6-1.0m） | 1，2-二氯乙烷 | 2020-10-09 | [11 empty] | 1 | 栗色 | 2.2 | M |  |  |  | 0 |  | 5 |  | mg/KG | 否 |  | 未检出
2020年吕梁市重点排污单位监督性监测（土壤1） | 山西华鑫肥业股份有限公司 | 水环境,大气环境,土壤环境 | 氮肥制造 | 土壤环境质量建设用地土壤污染风险管控标准(试行)(GB36600-2018) | 表1 建设用地土壤污染风险筛选值与管制值（基本项目）,第二类用地-筛选值 | 17#厂界外下风向（0.6-1.0m） | 铅 | 2020-10-09 | [11 empty] | 1 | 栗色 | 2.2 | M |  |  |  | 15 |  | 800 |  | mg/KG | 否
2020年吕梁市重点排污单位监督性监测（土壤1） | 山西华鑫肥业股份有限公司 | 水环境,大气环境,土壤环境 | 氮肥制造 | 土壤环境质量建设用地土壤污染风险管控标准(试行)(GB36600-2018) | 表1 建设用地土壤污染风险筛选值与管制值（基本项目）,第二类用地-筛选值 | 17#厂界外下风向（0.6-1.0m） | 乙苯 | 2020-10-09 | [11 empty] | 1 | 栗色 | 2.2 | M |  |  |  | 0 |  | 28 |  | mg/KG | 否 |  | 未检出
2020年吕梁市重点排污单位监督性监测（土壤1） | 山西华鑫肥业股份有限公司 | 水环境,大气环境,土壤环境 | 氮肥制造 | 土壤环境质量建设用地土壤污染风险管控标准(试行)(GB36600-2018) | 表1 建设用地土壤污染风险筛选值与管制值（基本项目）,第二类用地-筛选值 | 17#厂界外下风向（0.6-1.0m） | 苯胺 | 2020-10-09 | [11 empty] | 1 | 栗色 | 2.2 | M |  |  |  | 0 |  | 260 |  | mg/KG | 否 |  | 未检出
2020年吕梁市重点排污单位监督性监测（土壤1） | 山西华鑫肥业股份有限公司 | 水环境,大气环境,土壤环境 | 氮肥制造 | 土壤环境质量建设用地土壤污染风险管控标准(试行)(GB36600-2018) | 表1 建设用地土壤污染风险筛选值与管制值（基本项目）,第二类用地-筛选值 | 17#厂界外下风向（0.6-1.0m） | 四氯化碳 | 2020-10-09 | [11 empty] | 1 | 栗色 | 2.2 | M |  |  |  | 0 |  | 2.8 |  | mg/KG | 否 |  | 未检出
2020年吕梁市重点排污单位监督性监测（土壤1） | 山西华鑫肥业股份有限公司 | 水环境,大气环境,土壤环境 | 氮肥制造 | 土壤环境质量建设用地土壤污染风险管控标准(试行)(GB36600-2018) | 表1 建设用地土壤污染风险筛选值与管制值（基本项目）,第二类用地-筛选值 | 17#厂界外下风向（0.6-1.0m） | 2-氯酚 | 2020-10-09 | [11 empty] | 1 | 栗色 | 2.2 | M |  |  |  | 0 |  | 2256 |  | mg/KG | 否 |  | 未检出
2020年吕梁市重点排污单位监督性监测（土壤1） | 山西华鑫肥业股份有限公司 | 水环境,大气环境,土壤环境 | 氮肥制造 | 土壤环境质量建设用地土壤污染风险管控标准(试行)(GB36600-2018) | 表1 建设用地土壤污染风险筛选值与管制值（基本项目）,第二类用地-筛选值 | 17#厂界外下风向（0.6-1.0m） | 氯苯 | 2020-10-09 | [11 empty] | 1 | 栗色 | 2.2 | M |  |  |  | 0 |  | 270 |  | mg/KG | 否 |  | 未检出
2020年吕梁市重点排污单位监督性监测（土壤1） | 山西华鑫肥业股份有限公司 | 水环境,大气环境,土壤环境 | 氮肥制造 | 土壤环境质量建设用地土壤污染风险管控标准(试行)(GB36600-2018) | 表1 建设用地土壤污染风险筛选值与管制值（基本项目）,第二类用地-筛选值 | 17#厂界外下风向（0.6-1.0m） | 铜 | 2020-10-09 | [11 empty] | 1 | 栗色 | 2.2 | M |  |  |  | 19.3 |  | 18000 |  | mg/KG | 否
2020年吕梁市重点排污单位监督性监测（土壤1） | 山西华鑫肥业股份有限公司 | 水环境,大气环境,土壤环境 | 氮肥制造 | 土壤环境质量建设用地土壤污染风险管控标准(试行)(GB36600-2018) | 表1 建设用地土壤污染风险筛选值与管制值（基本项目）,第二类用地-筛选值 | 17#厂界外下风向（0.6-1.0m） | 顺-1，2-二氯乙烯 | 2020-10-09 | [11 empty] | 1 | 栗色 | 2.2 | M |  |  |  | 0 |  | 596 |  | mg/KG | 否 |  | 未检出
2020年吕梁市重点排污单位监督性监测（土壤1） | 山西华鑫肥业股份有限公司 | 水环境,大气环境,土壤环境 | 氮肥制造 | 土壤环境质量建设用地土壤污染风险管控标准(试行)(GB36600-2018) | 表1 建设用地土壤污染风险筛选值与管制值（基本项目）,第二类用地-筛选值 | 17#厂界外下风向（0.6-1.0m） | 硝基苯 | 2020-10-09 | [11 empty] | 1 | 栗色 | 2.2 | M |  |  |  | 0 |  | 76 |  | mg/KG | 否 |  | 未检出
2020年吕梁市重点排污单位监督性监测（土壤1） | 山西华鑫肥业股份有限公司 | 水环境,大气环境,土壤环境 | 氮肥制造 | 土壤环境质量建设用地土壤污染风险管控标准(试行)(GB36600-2018) | 表1 建设用地土壤污染风险筛选值与管制值（基本项目）,第二类用地-筛选值 | 17#厂界外下风向（0.6-1.0m） | 1，1，2，2-四氯乙烷 | 2020-10-09 | [11 empty] | 1 | 栗色 | 2.2 | M |  |  |  | 0 |  | 6.8 |  | mg/KG | 否 |  | 未检出
2020年吕梁市重点排污单位监督性监测（土壤1） | 山西华鑫肥业股份有限公司 | 水环境,大气环境,土壤环境 | 氮肥制造 | 土壤环境质量建设用地土壤污染风险管控标准(试行)(GB36600-2018) | 表1 建设用地土壤污染风险筛选值与管制值（基本项目）,第二类用地-筛选值 | 17#厂界外下风向（0.6-1.0m） | 二氯甲烷 | 2020-10-09 | [11 empty] | 1 | 栗色 | 2.2 | M |  |  |  | 0 |  | 616 |  | mg/KG | 否 |  | 未检出
2020年吕梁市重点排污单位监督性监测（土壤1） | 山西华鑫肥业股份有限公司 | 水环境,大气环境,土壤环境 | 氮肥制造 |  |  | 17#厂界外下风向（0.6-1.0m） | pH值 | 2020-10-09 | [11 empty] | 1 | 栗色 | 2.2 | M |  |  |  | 8.58 |  |  |  | 无量纲 | 否
2020年吕梁市重点排污单位监督性监测（土壤1） | 山西华鑫肥业股份有限公司 | 水环境,大气环境,土壤环境 | 氮肥制造 | 土壤环境质量建设用地土壤污染风险管控标准(试行)(GB36600-2018) | 表1 建设用地土壤污染风险筛选值与管制值（基本项目）,第二类用地-筛选值 | 17#厂界外下风向（0.6-1.0m） | 氯乙烯 | 2020-10-09 | [11 empty] | 1 | 栗色 | 2.2 | M |  |  |  | 0 |  | 0.43 |  | mg/KG | 否 |  | 未检出
2020年吕梁市重点排污单位监督性监测（土壤1） | 山西华鑫肥业股份有限公司 | 水环境,大气环境,土壤环境 | 氮肥制造 | 土壤环境质量建设用地土壤污染风险管控标准(试行)(GB36600-2018) | 表1 建设用地土壤污染风险筛选值与管制值（基本项目）,第二类用地-筛选值 | 17#厂界外下风向（0.6-1.0m） | 镉 | 2020-10-09 | [11 empty] | 1 | 栗色 | 2.2 | M |  |  |  | 0 |  | 65 |  | mg/KG | 否 |  | 未检出
2020年吕梁市重点排污单位监督性监测（土壤1） | 山西华鑫肥业股份有限公司 | 水环境,大气环境,土壤环境 | 氮肥制造 | 土壤环境质量建设用地土壤污染风险管控标准(试行)(GB36600-2018) | 表1 建设用地土壤污染风险筛选值与管制值（基本项目）,第二类用地-筛选值 | 17#厂界外下风向（0.6-1.0m） | 汞 | 2020-10-09 | [11 empty] | 1 | 栗色 | 2.2 | M |  |  |  | 0.063 |  | 38 |  | mg/KG | 否
2020年吕梁市重点排污单位监督性监测（土壤1） | 山西华鑫肥业股份有限公司 | 水环境,大气环境,土壤环境 | 氮肥制造 | 土壤环境质量建设用地土壤污染风险管控标准(试行)(GB36600-2018) | 表1 建设用地土壤污染风险筛选值与管制值（基本项目）,第二类用地-筛选值 | 17#厂界外下风向（0.6-1.0m） | 苯并(b)荧蒽 | 2020-10-09 | [11 empty] | 1 | 栗色 | 2.2 | M |  |  |  | 0 |  | 15 |  | mg/KG | 否 |  | 未检出
2020年吕梁市重点排污单位监督性监测（土壤1） | 山西华鑫肥业股份有限公司 | 水环境,大气环境,土壤环境 | 氮肥制造 | 土壤环境质量建设用地土壤污染风险管控标准(试行)(GB36600-2018) | 表1 建设用地土壤污染风险筛选值与管制值（基本项目）,第二类用地-筛选值 | 17#厂界外下风向（0.6-1.0m） | 苯 | 2020-10-09 | [11 empty] | 1 | 栗色 | 2.2 | M |  |  |  | 0 |  | 4 |  | mg/KG | 否 |  | 未检出
2020年吕梁市重点排污单位监督性监测（土壤1） | 山西华鑫肥业股份有限公司 | 水环境,大气环境,土壤环境 | 氮肥制造 | 土壤环境质量建设用地土壤污染风险管控标准(试行)(GB36600-2018) | 表1 建设用地土壤污染风险筛选值与管制值（基本项目）,第二类用地-筛选值 | 17#厂界外下风向（0.6-1.0m） | 茚并[1，2，3-cd]芘 | 2020-10-09 | [11 empty] | 1 | 栗色 | 2.2 | M |  |  |  | 0 |  | 15 |  | mg/KG | 否 |  | 未检出
2020年吕梁市重点排污单位监督性监测（土壤1） | 山西华鑫肥业股份有限公司 | 水环境,大气环境,土壤环境 | 氮肥制造 | 土壤环境质量建设用地土壤污染风险管控标准(试行)(GB36600-2018) | 表1 建设用地土壤污染风险筛选值与管制值（基本项目）,第二类用地-筛选值 | 17#厂界外下风向（0.6-1.0m） | 苯并(a)芘 | 2020-10-09 | [11 empty] | 1 | 栗色 | 2.2 | M |  |  |  | 0 |  | 1.5 |  | mg/KG | 否 |  | 未检出
2020年吕梁市重点排污单位监督性监测（土壤1） | 山西华鑫肥业股份有限公司 | 水环境,大气环境,土壤环境 | 氮肥制造 | 土壤环境质量建设用地土壤污染风险管控标准(试行)(GB36600-2018) | 表1 建设用地土壤污染风险筛选值与管制值（基本项目）,第二类用地-筛选值 | 17#厂界外下风向（0.6-1.0m） | 苯并(a)蒽 | 2020-10-09 | [11 empty] | 1 | 栗色 | 2.2 | M |  |  |  | 0 |  | 15 |  | mg/KG | 否 |  | 未检出
2020年吕梁市重点排污单位监督性监测（土壤1） | 山西华鑫肥业股份有限公司 | 水环境,大气环境,土壤环境 | 氮肥制造 | 土壤环境质量建设用地土壤污染风险管控标准(试行)(GB36600-2018) | 表1 建设用地土壤污染风险筛选值与管制值（基本项目）,第二类用地-筛选值 | 17#厂界外下风向（0.6-1.0m） | 铬（六价） | 2020-10-09 | [11 empty] | 1 | 栗色 | 2.2 | M |  |  |  | 0 |  | 5.7 |  | mg/KG | 否 |  | 未检出
2020年吕梁市重点排污单位监督性监测（土壤1） | 山西华鑫肥业股份有限公司 | 水环境,大气环境,土壤环境 | 氮肥制造 | 土壤环境质量建设用地土壤污染风险管控标准(试行)(GB36600-2018) | 表1 建设用地土壤污染风险筛选值与管制值（基本项目）,第二类用地-筛选值 | 17#厂界外下风向（0.6-1.0m） | 邻二甲苯 | 2020-10-09 | [11 empty] | 1 | 栗色 | 2.2 | M |  |  |  | 0 |  | 640 |  | mg/KG | 否 |  | 未检出
2020年吕梁市重点排污单位监督性监测（土壤1） | 山西华鑫肥业股份有限公司 | 水环境,大气环境,土壤环境 | 氮肥制造 | 土壤环境质量建设用地土壤污染风险管控标准(试行)(GB36600-2018) | 表1 建设用地土壤污染风险筛选值与管制值（基本项目）,第二类用地-筛选值 | 17#厂界外下风向（0.6-1.0m） | 四氯乙烯 | 2020-10-09 | [11 empty] | 1 | 栗色 | 2.2 | M |  |  |  | 0 |  | 53 |  | mg/KG | 否 |  | 未检出
2020年吕梁市重点排污单位监督性监测（土壤1） | 山西华鑫肥业股份有限公司 | 水环境,大气环境,土壤环境 | 氮肥制造 | 土壤环境质量建设用地土壤污染风险管控标准(试行)(GB36600-2018) | 表1 建设用地土壤污染风险筛选值与管制值（基本项目）,第二类用地-筛选值 | 17#厂界外下风向（0.6-1.0m） | 镍 | 2020-10-09 | [11 empty] | 1 | 栗色 | 2.2 | M |  |  |  | 23 |  | 900 |  | mg/KG | 否
2020年吕梁市重点排污单位监督性监测（土壤1） | 山西华鑫肥业股份有限公司 | 水环境,大气环境,土壤环境 | 氮肥制造 | 土壤环境质量建设用地土壤污染风险管控标准(试行)(GB36600-2018) | 表1 建设用地土壤污染风险筛选值与管制值（基本项目）,第二类用地-筛选值 | 17#厂界外下风向（0.6-1.0m） | 1，1，1，2-四氯乙烷 | 2020-10-09 | [11 empty] | 1 | 栗色 | 2.2 | M |  |  |  | 0 |  | 10 |  | mg/KG | 否 |  | 未检出
2020年吕梁市重点排污单位监督性监测（土壤1） | 山西华鑫肥业股份有限公司 | 水环境,大气环境,土壤环境 | 氮肥制造 | 土壤环境质量建设用地土壤污染风险管控标准(试行)(GB36600-2018) | 表1 建设用地土壤污染风险筛选值与管制值（基本项目）,第二类用地-筛选值 | 17#厂界外下风向（0.6-1.0m） | 1，1-二氯乙烷 | 2020-10-09 | [11 empty] | 1 | 栗色 | 2.2 | M |  |  |  | 0 |  | 9 |  | mg/KG | 否 |  | 未检出
2020年吕梁市重点排污单位监督性监测（土壤1） | 山西华鑫肥业股份有限公司 | 水环境,大气环境,土壤环境 | 氮肥制造 | 土壤环境质量建设用地土壤污染风险管控标准(试行)(GB36600-2018) | 表1 建设用地土壤污染风险筛选值与管制值（基本项目）,第二类用地-筛选值 | 17#厂界外下风向（0.6-1.0m） | 1，4-二氯苯 | 2020-10-09 | [11 empty] | 1 | 栗色 | 2.2 | M |  |  |  | 0 |  | 20 |  | mg/KG | 否 |  | 未检出
2020年吕梁市重点排污单位监督性监测（土壤1） | 山西华鑫肥业股份有限公司 | 水环境,大气环境,土壤环境 | 氮肥制造 | 土壤环境质量建设用地土壤污染风险管控标准(试行)(GB36600-2018) | 表1 建设用地土壤污染风险筛选值与管制值（基本项目）,第二类用地-筛选值 | 17#厂界外下风向（0.6-1.0m） | 三氯乙烯 | 2020-10-09 | [11 empty] | 1 | 栗色 | 2.2 | M |  |  |  | 0 |  | 2.8 |  | mg/KG | 否 |  | 未检出
2020年吕梁市重点排污单位监督性监测（土壤1） | 山西华鑫肥业股份有限公司 | 水环境,大气环境,土壤环境 | 氮肥制造 | 土壤环境质量建设用地土壤污染风险管控标准(试行)(GB36600-2018) | 表1 建设用地土壤污染风险筛选值与管制值（基本项目）,第二类用地-筛选值 | 17#厂界外下风向（0.6-1.0m） | 1，2-二氯丙烷 | 2020-10-09 | [11 empty] | 1 | 栗色 | 2.2 | M |  |  |  | 0 |  | 5 |  | mg/KG | 否 |  | 未检出
2020年吕梁市重点排污单位监督性监测（土壤1） | 山西华鑫肥业股份有限公司 | 水环境,大气环境,土壤环境 | 氮肥制造 | 土壤环境质量建设用地土壤污染风险管控标准(试行)(GB36600-2018) | 表1 建设用地土壤污染风险筛选值与管制值（基本项目）,第二类用地-筛选值 | 17#厂界外下风向（0.6-1.0m） | 间二甲苯+对二甲苯 | 2020-10-09 | [11 empty] | 1 | 栗色 | 2.2 | M |  |  |  | 0 |  | 570 |  | mg/KG | 否 |  | 未检出
2020年吕梁市重点排污单位监督性监测（土壤1） | 山西华鑫肥业股份有限公司 | 水环境,大气环境,土壤环境 | 氮肥制造 | 土壤环境质量建设用地土壤污染风险管控标准(试行)(GB36600-2018) | 表1 建设用地土壤污染风险筛选值与管制值（基本项目）,第二类用地-筛选值 | 17#厂界外下风向（0.6-1.0m） | ？ | 2020-10-09 | [11 empty] | 1 | 栗色 | 2.2 | M |  |  |  | 0 |  | 1293 |  | mg/KG | 否 |  | 屈，未检出
2020年吕梁市重点排污单位监督性监测（土壤1） | 山西华鑫肥业股份有限公司 | 水环境,大气环境,土壤环境 | 氮肥制造 | 土壤环境质量建设用地土壤污染风险管控标准(试行)(GB36600-2018) | 表1 建设用地土壤污染风险筛选值与管制值（基本项目）,第二类用地-筛选值 | 17#厂界外下风向（0.6-1.0m） | 1,2-二氯苯 | 2020-10-09 | [11 empty] | 1 | 栗色 | 2.2 | M |  |  |  | 0 |  | 560 |  | mg/KG | 否 |  | 未检出
2020年吕梁市重点排污单位监督性监测（土壤1） | 山西华鑫肥业股份有限公司 | 水环境,大气环境,土壤环境 | 氮肥制造 | 土壤环境质量建设用地土壤污染风险管控标准(试行)(GB36600-2018) | 表1 建设用地土壤污染风险筛选值与管制值（基本项目）,第二类用地-筛选值 | 17#厂界外下风向（0.6-1.0m） | 反-1，2-二氯乙烯 | 2020-10-09 | [11 empty] | 1 | 栗色 | 2.2 | M |  |  |  | 0 |  | 54 |  | mg/KG | 否 |  | 未检出
2020年吕梁市重点排污单位监督性监测（土壤1） | 山西华鑫肥业股份有限公司 | 水环境,大气环境,土壤环境 | 氮肥制造 | 土壤环境质量建设用地土壤污染风险管控标准(试行)(GB36600-2018) | 表1 建设用地土壤污染风险筛选值与管制值（基本项目）,第二类用地-筛选值 | 17#厂界外下风向（0.6-1.0m） | 1，2，3-三氯丙烷 | 2020-10-09 | [11 empty] | 1 | 栗色 | 2.2 | M |  |  |  | 0 |  | 0.5 |  | mg/KG | 否 |  | 未检出
2020年吕梁市重点排污单位监督性监测（土壤1） | 山西华鑫肥业股份有限公司 | 水环境,大气环境,土壤环境 | 氮肥制造 | 土壤环境质量建设用地土壤污染风险管控标准(试行)(GB36600-2018) | 表1 建设用地土壤污染风险筛选值与管制值（基本项目）,第二类用地-筛选值 | 17#厂界外下风向（0.6-1.0m） | 苯并(k)荧蒽 | 2020-10-09 | [11 empty] | 1 | 栗色 | 2.2 | M |  |  |  | 0 |  | 151 |  | mg/KG | 否 |  | 未检出
2020年吕梁市重点排污单位监督性监测（土壤1） | 山西华鑫肥业股份有限公司 | 水环境,大气环境,土壤环境 | 氮肥制造 | 土壤环境质量建设用地土壤污染风险管控标准(试行)(GB36600-2018) | 表1 建设用地土壤污染风险筛选值与管制值（基本项目）,第二类用地-筛选值 | 17#厂界外下风向（0.6-1.0m） | 1，1，1-三氯乙烷 | 2020-10-09 | [11 empty] | 1 | 栗色 | 2.2 | M |  |  |  | 0 |  | 840 |  | mg/KG | 否 |  | 未检出
2020年吕梁市重点排污单位监督性监测（土壤1） | 山西华鑫肥业股份有限公司 | 水环境,大气环境,土壤环境 | 氮肥制造 | 土壤环境质量建设用地土壤污染风险管控标准(试行)(GB36600-2018) | 表1 建设用地土壤污染风险筛选值与管制值（基本项目）,第二类用地-筛选值 | 17#厂界外下风向（0.6-1.0m） | 苯乙烯 | 2020-10-09 | [11 empty] | 1 | 栗色 | 2.2 | M |  |  |  | 0 |  | 1290 |  | mg/KG | 否 |  | 未检出
2020年吕梁市重点排污单位监督性监测（土壤1） | 山西华鑫肥业股份有限公司 | 水环境,大气环境,土壤环境 | 氮肥制造 | 土壤环境质量建设用地土壤污染风险管控标准(试行)(GB36600-2018) | 表1 建设用地土壤污染风险筛选值与管制值（基本项目）,第二类用地-筛选值 | 17#厂界外下风向（0.6-1.0m） | 甲苯 | 2020-10-09 | [11 empty] | 1 | 栗色 | 2.2 | M |  |  |  | 0 |  | 1200 |  | mg/KG | 否 |  | 未检出
2020年吕梁市重点排污单位监督性监测（土壤1） | 山西华鑫肥业股份有限公司 | 水环境,大气环境,土壤环境 | 氮肥制造 | 土壤环境质量建设用地土壤污染风险管控标准(试行)(GB36600-2018) | 表1 建设用地土壤污染风险筛选值与管制值（基本项目）,第二类用地-筛选值 | 17#厂界外下风向（0.6-1.0m） | 萘 | 2020-10-09 | [11 empty] | 1 | 栗色 | 2.2 | M |  |  |  | 0.17 |  | 70 |  | mg/KG | 否
2020年吕梁市重点排污单位监督性监测（土壤1） | 山西华鑫肥业股份有限公司 | 水环境,大气环境,土壤环境 | 氮肥制造 | 土壤环境质量建设用地土壤污染风险管控标准(试行)(GB36600-2018) | 表1 建设用地土壤污染风险筛选值与管制值（基本项目）,第二类用地-筛选值 | 16#厂界外下风向（0.2-0.6m） | 镉 | 2020-10-09 | [11 empty] | 0.6 | 栗色 | 2.6 | M |  |  |  | 0.14 |  | 65 |  | mg/KG | 否
2020年吕梁市重点排污单位监督性监测（土壤1） | 山西华鑫肥业股份有限公司 | 水环境,大气环境,土壤环境 | 氮肥制造 | 土壤环境质量建设用地土壤污染风险管控标准(试行)(GB36600-2018) | 表1 建设用地土壤污染风险筛选值与管制值（基本项目）,第二类用地-筛选值 | 16#厂界外下风向（0.2-0.6m） | ？ | 2020-10-09 | [11 empty] | 0.6 | 栗色 | 2.6 | M |  |  |  | 0 |  | 1293 |  | mg/KG | 否 |  | 屈，未检出
2020年吕梁市重点排污单位监督性监测（土壤1） | 山西华鑫肥业股份有限公司 | 水环境,大气环境,土壤环境 | 氮肥制造 | 土壤环境质量建设用地土壤污染风险管控标准(试行)(GB36600-2018) | 表1 建设用地土壤污染风险筛选值与管制值（基本项目）,第二类用地-筛选值 | 16#厂界外下风向（0.2-0.6m） | 砷 | 2020-10-09 | [11 empty] | 0.6 | 栗色 | 2.6 | M |  |  |  | 7.37 |  | 60 |  | mg/KG | 否
2020年吕梁市重点排污单位监督性监测（土壤1） | 山西华鑫肥业股份有限公司 | 水环境,大气环境,土壤环境 | 氮肥制造 | 土壤环境质量建设用地土壤污染风险管控标准(试行)(GB36600-2018) | 表1 建设用地土壤污染风险筛选值与管制值（基本项目）,第二类用地-筛选值 | 16#厂界外下风向（0.2-0.6m） | 1，1-二氯乙烯 | 2020-10-09 | [11 empty] | 0.6 | 栗色 | 2.6 | M |  |  |  | 0 |  | 66 |  | mg/KG | 否 |  | 未检出
2020年吕梁市重点排污单位监督性监测（土壤1） | 山西华鑫肥业股份有限公司 | 水环境,大气环境,土壤环境 | 氮肥制造 | 土壤环境质量建设用地土壤污染风险管控标准(试行)(GB36600-2018) | 表1 建设用地土壤污染风险筛选值与管制值（基本项目）,第二类用地-筛选值 | 16#厂界外下风向（0.2-0.6m） | 1，1，1，2-四氯乙烷 | 2020-10-09 | [11 empty] | 0.6 | 栗色 | 2.6 | M |  |  |  | 0 |  | 10 |  | mg/KG | 否 |  | 未检出
2020年吕梁市重点排污单位监督性监测（土壤1） | 山西华鑫肥业股份有限公司 | 水环境,大气环境,土壤环境 | 氮肥制造 | 土壤环境质量建设用地土壤污染风险管控标准(试行)(GB36600-2018) | 表1 建设用地土壤污染风险筛选值与管制值（基本项目）,第二类用地-筛选值 | 16#厂界外下风向（0.2-0.6m） | 四氯乙烯 | 2020-10-09 | [11 empty] | 0.6 | 栗色 | 2.6 | M |  |  |  | 0 |  | 53 |  | mg/KG | 否 |  | 未检出
2020年吕梁市重点排污单位监督性监测（土壤1） | 山西华鑫肥业股份有限公司 | 水环境,大气环境,土壤环境 | 氮肥制造 | 土壤环境质量建设用地土壤污染风险管控标准(试行)(GB36600-2018) | 表1 建设用地土壤污染风险筛选值与管制值（基本项目）,第二类用地-筛选值 | 16#厂界外下风向（0.2-0.6m） | 四氯化碳 | 2020-10-09 | [11 empty] | 0.6 | 栗色 | 2.6 | M |  |  |  | 0 |  | 2.8 |  | mg/KG | 否 |  | 未检出
2020年吕梁市重点排污单位监督性监测（土壤1） | 山西华鑫肥业股份有限公司 | 水环境,大气环境,土壤环境 | 氮肥制造 | 土壤环境质量建设用地土壤污染风险管控标准(试行)(GB36600-2018) | 表1 建设用地土壤污染风险筛选值与管制值（基本项目）,第二类用地-筛选值 | 16#厂界外下风向（0.2-0.6m） | 反-1，2-二氯乙烯 | 2020-10-09 | [11 empty] | 0.6 | 栗色 | 2.6 | M |  |  |  | 0 |  | 54 |  | mg/KG | 否 |  | 未检出
2020年吕梁市重点排污单位监督性监测（土壤1） | 山西华鑫肥业股份有限公司 | 水环境,大气环境,土壤环境 | 氮肥制造 | 土壤环境质量建设用地土壤污染风险管控标准(试行)(GB36600-2018) | 表1 建设用地土壤污染风险筛选值与管制值（基本项目）,第二类用地-筛选值 | 16#厂界外下风向（0.2-0.6m） | 氯苯 | 2020-10-09 | [11 empty] | 0.6 | 栗色 | 2.6 | M |  |  |  | 0 |  | 270 |  | mg/KG | 否 |  | 未检出
2020年吕梁市重点排污单位监督性监测（土壤1） | 山西华鑫肥业股份有限公司 | 水环境,大气环境,土壤环境 | 氮肥制造 | 土壤环境质量建设用地土壤污染风险管控标准(试行)(GB36600-2018) | 表1 建设用地土壤污染风险筛选值与管制值（基本项目）,第二类用地-筛选值 | 16#厂界外下风向（0.2-0.6m） | 间二甲苯+对二甲苯 | 2020-10-09 | [11 empty] | 0.6 | 栗色 | 2.6 | M |  |  |  | 0 |  | 570 |  | mg/KG | 否 |  | 未检出
2020年吕梁市重点排污单位监督性监测（土壤1） | 山西华鑫肥业股份有限公司 | 水环境,大气环境,土壤环境 | 氮肥制造 | 土壤环境质量建设用地土壤污染风险管控标准(试行)(GB36600-2018) | 表1 建设用地土壤污染风险筛选值与管制值（基本项目）,第二类用地-筛选值 | 16#厂界外下风向（0.2-0.6m） | 1，1，2，2-四氯乙烷 | 2020-10-09 | [11 empty] | 0.6 | 栗色 | 2.6 | M |  |  |  | 0 |  | 6.8 |  | mg/KG | 否 |  | 未检出
2020年吕梁市重点排污单位监督性监测（土壤1） | 山西华鑫肥业股份有限公司 | 水环境,大气环境,土壤环境 | 氮肥制造 | 土壤环境质量建设用地土壤污染风险管控标准(试行)(GB36600-2018) | 表1 建设用地土壤污染风险筛选值与管制值（基本项目）,第二类用地-筛选值 | 16#厂界外下风向（0.2-0.6m） | 苯并(a)芘 | 2020-10-09 | [11 empty] | 0.6 | 栗色 | 2.6 | M |  |  |  | 0 |  | 1.5 |  | mg/KG | 否 |  | 未检出
2020年吕梁市重点排污单位监督性监测（土壤1） | 山西华鑫肥业股份有限公司 | 水环境,大气环境,土壤环境 | 氮肥制造 | 土壤环境质量建设用地土壤污染风险管控标准(试行)(GB36600-2018) | 表1 建设用地土壤污染风险筛选值与管制值（基本项目）,第二类用地-筛选值 | 16#厂界外下风向（0.2-0.6m） | 苯乙烯 | 2020-10-09 | [11 empty] | 0.6 | 栗色 | 2.6 | M |  |  |  | 0 |  | 1290 |  | mg/KG | 否 |  | 未检出
2020年吕梁市重点排污单位监督性监测（土壤1） | 山西华鑫肥业股份有限公司 | 水环境,大气环境,土壤环境 | 氮肥制造 | 土壤环境质量建设用地土壤污染风险管控标准(试行)(GB36600-2018) | 表1 建设用地土壤污染风险筛选值与管制值（基本项目）,第二类用地-筛选值 | 16#厂界外下风向（0.2-0.6m） | 汞 | 2020-10-09 | [11 empty] | 0.6 | 栗色 | 2.6 | M |  |  |  | 0.165 |  | 38 |  | mg/KG | 否
2020年吕梁市重点排污单位监督性监测（土壤1） | 山西华鑫肥业股份有限公司 | 水环境,大气环境,土壤环境 | 氮肥制造 | 土壤环境质量建设用地土壤污染风险管控标准(试行)(GB36600-2018) | 表1 建设用地土壤污染风险筛选值与管制值（基本项目）,第二类用地-筛选值 | 16#厂界外下风向（0.2-0.6m） | 铬（六价） | 2020-10-09 | [11 empty] | 0.6 | 栗色 | 2.6 | M |  |  |  | 0 |  | 5.7 |  | mg/KG | 否 |  | 未检出
2020年吕梁市重点排污单位监督性监测（土壤1） | 山西华鑫肥业股份有限公司 | 水环境,大气环境,土壤环境 | 氮肥制造 | 土壤环境质量建设用地土壤污染风险管控标准(试行)(GB36600-2018) | 表1 建设用地土壤污染风险筛选值与管制值（基本项目）,第二类用地-筛选值 | 16#厂界外下风向（0.2-0.6m） | 1，1，1-三氯乙烷 | 2020-10-09 | [11 empty] | 0.6 | 栗色 | 2.6 | M |  |  |  | 0 |  | 840 |  | mg/KG | 否 |  | 未检出
2020年吕梁市重点排污单位监督性监测（土壤1） | 山西华鑫肥业股份有限公司 | 水环境,大气环境,土壤环境 | 氮肥制造 | 土壤环境质量建设用地土壤污染风险管控标准(试行)(GB36600-2018) | 表1 建设用地土壤污染风险筛选值与管制值（基本项目）,第二类用地-筛选值 | 16#厂界外下风向（0.2-0.6m） | 二氯甲烷 | 2020-10-09 | [11 empty] | 0.6 | 栗色 | 2.6 | M |  |  |  | 0 |  | 616 |  | mg/KG | 否 |  | 未检出
2020年吕梁市重点排污单位监督性监测（土壤1） | 山西华鑫肥业股份有限公司 | 水环境,大气环境,土壤环境 | 氮肥制造 | 土壤环境质量建设用地土壤污染风险管控标准(试行)(GB36600-2018) | 表1 建设用地土壤污染风险筛选值与管制值（基本项目）,第二类用地-筛选值 | 16#厂界外下风向（0.2-0.6m） | 邻二甲苯 | 2020-10-09 | [11 empty] | 0.6 | 栗色 | 2.6 | M |  |  |  | 0 |  | 640 |  | mg/KG | 否 |  | 未检出
2020年吕梁市重点排污单位监督性监测（土壤1） | 山西华鑫肥业股份有限公司 | 水环境,大气环境,土壤环境 | 氮肥制造 | 土壤环境质量建设用地土壤污染风险管控标准(试行)(GB36600-2018) | 表1 建设用地土壤污染风险筛选值与管制值（基本项目）,第二类用地-筛选值 | 16#厂界外下风向（0.2-0.6m） | 1，2-二氯乙烷 | 2020-10-09 | [11 empty] | 0.6 | 栗色 | 2.6 | M |  |  |  | 0 |  | 5 |  | mg/KG | 否 |  | 未检出
2020年吕梁市重点排污单位监督性监测（土壤1） | 山西华鑫肥业股份有限公司 | 水环境,大气环境,土壤环境 | 氮肥制造 | 土壤环境质量建设用地土壤污染风险管控标准(试行)(GB36600-2018) | 表1 建设用地土壤污染风险筛选值与管制值（基本项目）,第二类用地-筛选值 | 16#厂界外下风向（0.2-0.6m） | 苯并(b)荧蒽 | 2020-10-09 | [11 empty] | 0.6 | 栗色 | 2.6 | M |  |  |  | 0 |  | 15 |  | mg/KG | 否 |  | 未检出
2020年吕梁市重点排污单位监督性监测（土壤1） | 山西华鑫肥业股份有限公司 | 水环境,大气环境,土壤环境 | 氮肥制造 | 土壤环境质量建设用地土壤污染风险管控标准(试行)(GB36600-2018) | 表1 建设用地土壤污染风险筛选值与管制值（基本项目）,第二类用地-筛选值 | 16#厂界外下风向（0.2-0.6m） | 乙苯 | 2020-10-09 | [11 empty] | 0.6 | 栗色 | 2.6 | M |  |  |  | 0 |  | 28 |  | mg/KG | 否 |  | 未检出
2020年吕梁市重点排污单位监督性监测（土壤1） | 山西华鑫肥业股份有限公司 | 水环境,大气环境,土壤环境 | 氮肥制造 | 土壤环境质量建设用地土壤污染风险管控标准(试行)(GB36600-2018) | 表1 建设用地土壤污染风险筛选值与管制值（基本项目）,第二类用地-筛选值 | 16#厂界外下风向（0.2-0.6m） | 1，1-二氯乙烷 | 2020-10-09 | [11 empty] | 0.6 | 栗色 | 2.6 | M |  |  |  | 0 |  | 9 |  | mg/KG | 否 |  | 未检出
2020年吕梁市重点排污单位监督性监测（土壤1） | 山西华鑫肥业股份有限公司 | 水环境,大气环境,土壤环境 | 氮肥制造 | 土壤环境质量建设用地土壤污染风险管控标准(试行)(GB36600-2018) | 表1 建设用地土壤污染风险筛选值与管制值（基本项目）,第二类用地-筛选值 | 16#厂界外下风向（0.2-0.6m） | 铜 | 2020-10-09 | [11 empty] | 0.6 | 栗色 | 2.6 | M |  |  |  | 19.4 |  | 18000 |  | mg/KG | 否
2020年吕梁市重点排污单位监督性监测（土壤1） | 山西华鑫肥业股份有限公司 | 水环境,大气环境,土壤环境 | 氮肥制造 | 土壤环境质量建设用地土壤污染风险管控标准(试行)(GB36600-2018) | 表1 建设用地土壤污染风险筛选值与管制值（基本项目）,第二类用地-筛选值 | 16#厂界外下风向（0.2-0.6m） | 苯胺 | 2020-10-09 | [11 empty] | 0.6 | 栗色 | 2.6 | M |  |  |  | 0 |  | 260 |  | mg/KG | 否 |  | 未检出
2020年吕梁市重点排污单位监督性监测（土壤1） | 山西华鑫肥业股份有限公司 | 水环境,大气环境,土壤环境 | 氮肥制造 | 土壤环境质量建设用地土壤污染风险管控标准(试行)(GB36600-2018) | 表1 建设用地土壤污染风险筛选值与管制值（基本项目）,第二类用地-筛选值 | 16#厂界外下风向（0.2-0.6m） | 茚并[1，2，3-cd]芘 | 2020-10-09 | [11 empty] | 0.6 | 栗色 | 2.6 | M |  |  |  | 0 |  | 15 |  | mg/KG | 否 |  | 未检出
2020年吕梁市重点排污单位监督性监测（土壤1） | 山西华鑫肥业股份有限公司 | 水环境,大气环境,土壤环境 | 氮肥制造 | 土壤环境质量建设用地土壤污染风险管控标准(试行)(GB36600-2018) | 表1 建设用地土壤污染风险筛选值与管制值（基本项目）,第二类用地-筛选值 | 16#厂界外下风向（0.2-0.6m） | 二苯并(a,h)蒽 | 2020-10-09 | [11 empty] | 0.6 | 栗色 | 2.6 | M |  |  |  | 0 |  | 1.5 |  | mg/KG | 否 |  | 未检出
2020年吕梁市重点排污单位监督性监测（土壤1） | 山西华鑫肥业股份有限公司 | 水环境,大气环境,土壤环境 | 氮肥制造 | 土壤环境质量建设用地土壤污染风险管控标准(试行)(GB36600-2018) | 表1 建设用地土壤污染风险筛选值与管制值（基本项目）,第二类用地-筛选值 | 16#厂界外下风向（0.2-0.6m） | 1，2，3-三氯丙烷 | 2020-10-09 | [11 empty] | 0.6 | 栗色 | 2.6 | M |  |  |  | 0 |  | 0.5 |  | mg/KG | 否 |  | 未检出
2020年吕梁市重点排污单位监督性监测（土壤1） | 山西华鑫肥业股份有限公司 | 水环境,大气环境,土壤环境 | 氮肥制造 | 土壤环境质量建设用地土壤污染风险管控标准(试行)(GB36600-2018) | 表1 建设用地土壤污染风险筛选值与管制值（基本项目）,第二类用地-筛选值 | 16#厂界外下风向（0.2-0.6m） | 1，2-二氯丙烷 | 2020-10-09 | [11 empty] | 0.6 | 栗色 | 2.6 | M |  |  |  | 0 |  | 5 |  | mg/KG | 否 |  | 未检出
2020年吕梁市重点排污单位监督性监测（土壤1） | 山西华鑫肥业股份有限公司 | 水环境,大气环境,土壤环境 | 氮肥制造 |  |  | 16#厂界外下风向（0.2-0.6m） | pH值 | 2020-10-09 | [11 empty] | 0.6 | 栗色 | 2.6 | M |  |  |  | 8.33 |  |  |  | 无量纲 | 否
2020年吕梁市重点排污单位监督性监测（土壤1） | 山西华鑫肥业股份有限公司 | 水环境,大气环境,土壤环境 | 氮肥制造 | 土壤环境质量建设用地土壤污染风险管控标准(试行)(GB36600-2018) | 表1 建设用地土壤污染风险筛选值与管制值（基本项目）,第二类用地-筛选值 | 16#厂界外下风向（0.2-0.6m） | 三氯乙烯 | 2020-10-09 | [11 empty] | 0.6 | 栗色 | 2.6 | M |  |  |  | 0 |  | 2.8 |  | mg/KG | 否 |  | 未检出
2020年吕梁市重点排污单位监督性监测（土壤1） | 山西华鑫肥业股份有限公司 | 水环境,大气环境,土壤环境 | 氮肥制造 | 土壤环境质量建设用地土壤污染风险管控标准(试行)(GB36600-2018) | 表1 建设用地土壤污染风险筛选值与管制值（基本项目）,第二类用地-筛选值 | 16#厂界外下风向（0.2-0.6m） | 顺-1，2-二氯乙烯 | 2020-10-09 | [11 empty] | 0.6 | 栗色 | 2.6 | M |  |  |  | 0 |  | 596 |  | mg/KG | 否 |  | 未检出
2020年吕梁市重点排污单位监督性监测（土壤1） | 山西华鑫肥业股份有限公司 | 水环境,大气环境,土壤环境 | 氮肥制造 | 土壤环境质量建设用地土壤污染风险管控标准(试行)(GB36600-2018) | 表1 建设用地土壤污染风险筛选值与管制值（基本项目）,第二类用地-筛选值 | 16#厂界外下风向（0.2-0.6m） | 苯并(a)蒽 | 2020-10-09 | [11 empty] | 0.6 | 栗色 | 2.6 | M |  |  |  | 0 |  | 15 |  | mg/KG | 否 |  | 未检出
2020年吕梁市重点排污单位监督性监测（土壤1） | 山西华鑫肥业股份有限公司 | 水环境,大气环境,土壤环境 | 氮肥制造 | 土壤环境质量建设用地土壤污染风险管控标准(试行)(GB36600-2018) | 表1 建设用地土壤污染风险筛选值与管制值（基本项目）,第二类用地-筛选值 | 16#厂界外下风向（0.2-0.6m） | 镍 | 2020-10-09 | [11 empty] | 0.6 | 栗色 | 2.6 | M |  |  |  | 25 |  | 900 |  | mg/KG | 否
2020年吕梁市重点排污单位监督性监测（土壤1） | 山西华鑫肥业股份有限公司 | 水环境,大气环境,土壤环境 | 氮肥制造 | 土壤环境质量建设用地土壤污染风险管控标准(试行)(GB36600-2018) | 表1 建设用地土壤污染风险筛选值与管制值（基本项目）,第二类用地-筛选值 | 16#厂界外下风向（0.2-0.6m） | 氯仿 | 2020-10-09 | [11 empty] | 0.6 | 栗色 | 2.6 | M |  |  |  | 0 |  | 0.9 |  | mg/KG | 否 |  | 未检出
2020年吕梁市重点排污单位监督性监测（土壤1） | 山西华鑫肥业股份有限公司 | 水环境,大气环境,土壤环境 | 氮肥制造 | 土壤环境质量建设用地土壤污染风险管控标准(试行)(GB36600-2018) | 表1 建设用地土壤污染风险筛选值与管制值（基本项目）,第二类用地-筛选值 | 16#厂界外下风向（0.2-0.6m） | 1，1，2-三氯乙烷 | 2020-10-09 | [11 empty] | 0.6 | 栗色 | 2.6 | M |  |  |  | 0 |  | 2.8 |  | mg/KG | 否 |  | 未检出
2020年吕梁市重点排污单位监督性监测（土壤1） | 山西华鑫肥业股份有限公司 | 水环境,大气环境,土壤环境 | 氮肥制造 | 土壤环境质量建设用地土壤污染风险管控标准(试行)(GB36600-2018) | 表1 建设用地土壤污染风险筛选值与管制值（基本项目）,第二类用地-筛选值 | 16#厂界外下风向（0.2-0.6m） | 氯甲烷 | 2020-10-09 | [11 empty] | 0.6 | 栗色 | 2.6 | M |  |  |  | 0 |  | 37 |  | mg/KG | 否 |  | 未检出
2020年吕梁市重点排污单位监督性监测（土壤1） | 山西华鑫肥业股份有限公司 | 水环境,大气环境,土壤环境 | 氮肥制造 | 土壤环境质量建设用地土壤污染风险管控标准(试行)(GB36600-2018) | 表1 建设用地土壤污染风险筛选值与管制值（基本项目）,第二类用地-筛选值 | 16#厂界外下风向（0.2-0.6m） | 1，4-二氯苯 | 2020-10-09 | [11 empty] | 0.6 | 栗色 | 2.6 | M |  |  |  | 0 |  | 20 |  | mg/KG | 否 |  | 未检出
2020年吕梁市重点排污单位监督性监测（土壤1） | 山西华鑫肥业股份有限公司 | 水环境,大气环境,土壤环境 | 氮肥制造 | 土壤环境质量建设用地土壤污染风险管控标准(试行)(GB36600-2018) | 表1 建设用地土壤污染风险筛选值与管制值（基本项目）,第二类用地-筛选值 | 16#厂界外下风向（0.2-0.6m） | 萘 | 2020-10-09 | [11 empty] | 0.6 | 栗色 | 2.6 | M |  |  |  | 0 |  | 70 |  | mg/KG | 否 |  | 未检出
2020年吕梁市重点排污单位监督性监测（土壤1） | 山西华鑫肥业股份有限公司 | 水环境,大气环境,土壤环境 | 氮肥制造 | 土壤环境质量建设用地土壤污染风险管控标准(试行)(GB36600-2018) | 表1 建设用地土壤污染风险筛选值与管制值（基本项目）,第二类用地-筛选值 | 16#厂界外下风向（0.2-0.6m） | 铅 | 2020-10-09 | [11 empty] | 0.6 | 栗色 | 2.6 | M |  |  |  | 22 |  | 800 |  | mg/KG | 否
2020年吕梁市重点排污单位监督性监测（土壤1） | 山西华鑫肥业股份有限公司 | 水环境,大气环境,土壤环境 | 氮肥制造 | 土壤环境质量建设用地土壤污染风险管控标准(试行)(GB36600-2018) | 表1 建设用地土壤污染风险筛选值与管制值（基本项目）,第二类用地-筛选值 | 16#厂界外下风向（0.2-0.6m） | 2-氯酚 | 2020-10-09 | [11 empty] | 0.6 | 栗色 | 2.6 | M |  |  |  | 0 |  | 2256 |  | mg/KG | 否 |  | 未检出
2020年吕梁市重点排污单位监督性监测（土壤1） | 山西华鑫肥业股份有限公司 | 水环境,大气环境,土壤环境 | 氮肥制造 | 土壤环境质量建设用地土壤污染风险管控标准(试行)(GB36600-2018) | 表1 建设用地土壤污染风险筛选值与管制值（基本项目）,第二类用地-筛选值 | 16#厂界外下风向（0.2-0.6m） | 氯乙烯 | 2020-10-09 | [11 empty] | 0.6 | 栗色 | 2.6 | M |  |  |  | 0 |  | 0.43 |  | mg/KG | 否 |  | 未检出
2020年吕梁市重点排污单位监督性监测（土壤1） | 山西华鑫肥业股份有限公司 | 水环境,大气环境,土壤环境 | 氮肥制造 | 土壤环境质量建设用地土壤污染风险管控标准(试行)(GB36600-2018) | 表1 建设用地土壤污染风险筛选值与管制值（基本项目）,第二类用地-筛选值 | 16#厂界外下风向（0.2-0.6m） | 1,2-二氯苯 | 2020-10-09 | [11 empty] | 0.6 | 栗色 | 2.6 | M |  |  |  | 0 |  | 560 |  | mg/KG | 否 |  | 未检出
2020年吕梁市重点排污单位监督性监测（土壤1） | 山西华鑫肥业股份有限公司 | 水环境,大气环境,土壤环境 | 氮肥制造 | 土壤环境质量建设用地土壤污染风险管控标准(试行)(GB36600-2018) | 表1 建设用地土壤污染风险筛选值与管制值（基本项目）,第二类用地-筛选值 | 16#厂界外下风向（0.2-0.6m） | 甲苯 | 2020-10-09 | [11 empty] | 0.6 | 栗色 | 2.6 | M |  |  |  | 0 |  | 1200 |  | mg/KG | 否 |  | 未检出
2020年吕梁市重点排污单位监督性监测（土壤1） | 山西华鑫肥业股份有限公司 | 水环境,大气环境,土壤环境 | 氮肥制造 | 土壤环境质量建设用地土壤污染风险管控标准(试行)(GB36600-2018) | 表1 建设用地土壤污染风险筛选值与管制值（基本项目）,第二类用地-筛选值 | 16#厂界外下风向（0.2-0.6m） | 苯 | 2020-10-09 | [11 empty] | 0.6 | 栗色 | 2.6 | M |  |  |  | 0 |  | 4 |  | mg/KG | 否 |  | 未检出
2020年吕梁市重点排污单位监督性监测（土壤1） | 山西华鑫肥业股份有限公司 | 水环境,大气环境,土壤环境 | 氮肥制造 | 土壤环境质量建设用地土壤污染风险管控标准(试行)(GB36600-2018) | 表1 建设用地土壤污染风险筛选值与管制值（基本项目）,第二类用地-筛选值 | 16#厂界外下风向（0.2-0.6m） | 硝基苯 | 2020-10-09 | [11 empty] | 0.6 | 栗色 | 2.6 | M |  |  |  | 0 |  | 76 |  | mg/KG | 否 |  | 未检出
2020年吕梁市重点排污单位监督性监测（土壤1） | 山西华鑫肥业股份有限公司 | 水环境,大气环境,土壤环境 | 氮肥制造 | 土壤环境质量建设用地土壤污染风险管控标准(试行)(GB36600-2018) | 表1 建设用地土壤污染风险筛选值与管制值（基本项目）,第二类用地-筛选值 | 16#厂界外下风向（0.2-0.6m） | 苯并(k)荧蒽 | 2020-10-09 | [11 empty] | 0.6 | 栗色 | 2.6 | M |  |  |  | 0 |  | 151 |  | mg/KG | 否 |  | 未检出
2020年吕梁市重点排污单位监督性监测（土壤1） | 山西焦煤集团五麟煤焦开发有限责任公司 | 大气环境,土壤环境 | 炼焦 | 土壤环境质量建设用地土壤污染风险管控标准(试行)(GB36600-2018) | 表1 建设用地土壤污染风险筛选值与管制值（基本项目）,第二类用地-筛选值 | 2#南侧厂界外0~0.2m | 镉 | 2020-11-10 | [11 empty] | 0.2 | 棕色 | 3.3 | 建设用地 |  |  |  | 0.206 |  | 65 |  | mg/KG | 否
2020年吕梁市重点排污单位监督性监测（土壤1） | 山西焦煤集团五麟煤焦开发有限责任公司 | 大气环境,土壤环境 | 炼焦 | 土壤环境质量建设用地土壤污染风险管控标准(试行)(GB36600-2018) | 表1 建设用地土壤污染风险筛选值与管制值（基本项目）,第二类用地-筛选值 | 2#南侧厂界外0~0.2m | 铅 | 2020-11-10 | [11 empty] | 0.2 | 棕色 | 3.3 | 建设用地 |  |  |  | 4.63 |  | 800 |  | mg/KG | 否
2020年吕梁市重点排污单位监督性监测（土壤1） | 山西焦煤集团五麟煤焦开发有限责任公司 | 大气环境,土壤环境 | 炼焦 | 土壤环境质量建设用地土壤污染风险管控标准(试行)(GB36600-2018) | 表1 建设用地土壤污染风险筛选值与管制值（基本项目）,第二类用地-筛选值 | 2#南侧厂界外0~0.2m | 铬（六价） | 2020-11-10 | [11 empty] | 0.2 | 棕色 | 3.3 | 建设用地 |  |  |  | 43 |  | 5.7 |  | mg/KG | 否
2020年吕梁市重点排污单位监督性监测（土壤1） | 山西焦煤集团五麟煤焦开发有限责任公司 | 大气环境,土壤环境 | 炼焦 | 土壤环境质量建设用地土壤污染风险管控标准(试行)(GB36600-2018) | 表1 建设用地土壤污染风险筛选值与管制值（基本项目）,第二类用地-筛选值 | 2#南侧厂界外0~0.2m | 汞 | 2020-11-10 | [11 empty] | 0.2 | 棕色 | 3.3 | 建设用地 |  |  |  | 0.145 |  | 38 |  | mg/KG | 否
2020年吕梁市重点排污单位监督性监测（土壤1） | 山西焦煤集团五麟煤焦开发有限责任公司 | 大气环境,土壤环境 | 炼焦 | 土壤环境质量建设用地土壤污染风险管控标准(试行)(GB36600-2018) | 表1 建设用地土壤污染风险筛选值与管制值（基本项目）,第二类用地-筛选值 | 2#南侧厂界外0~0.2m | 砷 | 2020-11-10 | [11 empty] | 0.2 | 棕色 | 3.3 | 建设用地 |  |  |  | 1.30 |  | 60 |  | mg/KG | 否
2020年吕梁市重点排污单位监督性监测（土壤1） | 山西焦煤集团五麟煤焦开发有限责任公司 | 大气环境,土壤环境 | 炼焦 | 土壤环境质量建设用地土壤污染风险管控标准(试行)(GB36600-2018) | 表1 建设用地土壤污染风险筛选值与管制值（基本项目）,第二类用地-筛选值 | 2#南侧厂界外0~0.2m | 铜 | 2020-11-10 | [11 empty] | 0.2 | 棕色 | 3.3 | 建设用地 |  |  |  | 271 |  | 18000 |  | mg/KG | 否
2020年吕梁市重点排污单位监督性监测（土壤1） | 山西焦煤集团五麟煤焦开发有限责任公司 | 大气环境,土壤环境 | 炼焦 | 土壤环境质量建设用地土壤污染风险管控标准(试行)(GB36600-2018) | 表1 建设用地土壤污染风险筛选值与管制值（基本项目）,第二类用地-筛选值 | 2#南侧厂界外0~0.2m | 镍 | 2020-11-10 | [11 empty] | 0.2 | 棕色 | 3.3 | 建设用地 |  |  |  | 32 |  | 900 |  | mg/KG | 否
2020年吕梁市重点排污单位监督性监测（土壤1） | 山西焦煤集团五麟煤焦开发有限责任公司 | 大气环境,土壤环境 | 炼焦 | 土壤环境质量建设用地土壤污染风险管控标准(试行)(GB36600-2018) | 表1 建设用地土壤污染风险筛选值与管制值（基本项目）,第二类用地-筛选值 | 1#东侧厂界外0~0.2m | 铬（六价） | 2020-11-10 | [11 empty] | 0.2 | 棕色 | 1.5 | 建设用地 |  |  |  | 46 |  | 5.7 |  | mg/KG | 否
2020年吕梁市重点排污单位监督性监测（土壤1） | 山西焦煤集团五麟煤焦开发有限责任公司 | 大气环境,土壤环境 | 炼焦 | 土壤环境质量建设用地土壤污染风险管控标准(试行)(GB36600-2018) | 表1 建设用地土壤污染风险筛选值与管制值（基本项目）,第二类用地-筛选值 | 1#东侧厂界外0~0.2m | 铅 | 2020-11-10 | [11 empty] | 0.2 | 棕色 | 1.5 | 建设用地 |  |  |  | 4.94 |  | 800 |  | mg/KG | 否
2020年吕梁市重点排污单位监督性监测（土壤1） | 山西焦煤集团五麟煤焦开发有限责任公司 | 大气环境,土壤环境 | 炼焦 | 土壤环境质量建设用地土壤污染风险管控标准(试行)(GB36600-2018) | 表1 建设用地土壤污染风险筛选值与管制值（基本项目）,第二类用地-筛选值 | 1#东侧厂界外0~0.2m | 镍 | 2020-11-10 | [11 empty] | 0.2 | 棕色 | 1.5 | 建设用地 |  |  |  | 30 |  | 900 |  | mg/KG | 否
2020年吕梁市重点排污单位监督性监测（土壤1） | 山西焦煤集团五麟煤焦开发有限责任公司 | 大气环境,土壤环境 | 炼焦 | 土壤环境质量建设用地土壤污染风险管控标准(试行)(GB36600-2018) | 表1 建设用地土壤污染风险筛选值与管制值（基本项目）,第二类用地-筛选值 | 1#东侧厂界外0~0.2m | 镉 | 2020-11-10 | [11 empty] | 0.2 | 棕色 | 1.5 | 建设用地 |  |  |  | 0.230 |  | 65 |  | mg/KG | 否
2020年吕梁市重点排污单位监督性监测（土壤1） | 山西焦煤集团五麟煤焦开发有限责任公司 | 大气环境,土壤环境 | 炼焦 | 土壤环境质量建设用地土壤污染风险管控标准(试行)(GB36600-2018) | 表1 建设用地土壤污染风险筛选值与管制值（基本项目）,第二类用地-筛选值 | 1#东侧厂界外0~0.2m | 铜 | 2020-11-10 | [11 empty] | 0.2 | 棕色 | 1.5 | 建设用地 |  |  |  | 266 |  | 18000 |  | mg/KG | 否
2020年吕梁市重点排污单位监督性监测（土壤1） | 山西焦煤集团五麟煤焦开发有限责任公司 | 大气环境,土壤环境 | 炼焦 | 土壤环境质量建设用地土壤污染风险管控标准(试行)(GB36600-2018) | 表1 建设用地土壤污染风险筛选值与管制值（基本项目）,第二类用地-筛选值 | 1#东侧厂界外0~0.2m | 汞 | 2020-11-10 | [11 empty] | 0.2 | 棕色 | 1.5 | 建设用地 |  |  |  | 0.162 |  | 38 |  | mg/KG | 否
2020年吕梁市重点排污单位监督性监测（土壤1） | 山西焦煤集团五麟煤焦开发有限责任公司 | 大气环境,土壤环境 | 炼焦 | 土壤环境质量建设用地土壤污染风险管控标准(试行)(GB36600-2018) | 表1 建设用地土壤污染风险筛选值与管制值（基本项目）,第二类用地-筛选值 | 1#东侧厂界外0~0.2m | 砷 | 2020-11-10 | [11 empty] | 0.2 | 棕色 | 1.5 | 建设用地 |  |  |  | 1.07 |  | 60 |  | mg/KG | 否
2020年吕梁市重点排污单位监督性监测（土壤1） | 山西焦煤集团五麟煤焦开发有限责任公司 | 大气环境,土壤环境 | 炼焦 | 土壤环境质量建设用地土壤污染风险管控标准(试行)(GB36600-2018) | 表1 建设用地土壤污染风险筛选值与管制值（基本项目）,第二类用地-筛选值 | 4#北侧厂界外0~0.2m | 砷 | 2020-11-10 | [11 empty] | 0.2 | 棕色 | 1.9 | 建设用地 |  |  |  | 0.91 |  | 60 |  | mg/KG | 否
2020年吕梁市重点排污单位监督性监测（土壤1） | 山西焦煤集团五麟煤焦开发有限责任公司 | 大气环境,土壤环境 | 炼焦 | 土壤环境质量建设用地土壤污染风险管控标准(试行)(GB36600-2018) | 表1 建设用地土壤污染风险筛选值与管制值（基本项目）,第二类用地-筛选值 | 4#北侧厂界外0~0.2m | 铬（六价） | 2020-11-10 | [11 empty] | 0.2 | 棕色 | 1.9 | 建设用地 |  |  |  | 44 |  | 5.7 |  | mg/KG | 否
2020年吕梁市重点排污单位监督性监测（土壤1） | 山西焦煤集团五麟煤焦开发有限责任公司 | 大气环境,土壤环境 | 炼焦 | 土壤环境质量建设用地土壤污染风险管控标准(试行)(GB36600-2018) | 表1 建设用地土壤污染风险筛选值与管制值（基本项目）,第二类用地-筛选值 | 4#北侧厂界外0~0.2m | 铅 | 2020-11-10 | [11 empty] | 0.2 | 棕色 | 1.9 | 建设用地 |  |  |  | 9.03 |  | 800 |  | mg/KG | 否
2020年吕梁市重点排污单位监督性监测（土壤1） | 山西焦煤集团五麟煤焦开发有限责任公司 | 大气环境,土壤环境 | 炼焦 | 土壤环境质量建设用地土壤污染风险管控标准(试行)(GB36600-2018) | 表1 建设用地土壤污染风险筛选值与管制值（基本项目）,第二类用地-筛选值 | 4#北侧厂界外0~0.2m | 镉 | 2020-11-10 | [11 empty] | 0.2 | 棕色 | 1.9 | 建设用地 |  |  |  | 0.203 |  | 65 |  | mg/KG | 否
2020年吕梁市重点排污单位监督性监测（土壤1） | 山西焦煤集团五麟煤焦开发有限责任公司 | 大气环境,土壤环境 | 炼焦 | 土壤环境质量建设用地土壤污染风险管控标准(试行)(GB36600-2018) | 表1 建设用地土壤污染风险筛选值与管制值（基本项目）,第二类用地-筛选值 | 4#北侧厂界外0~0.2m | 汞 | 2020-11-10 | [11 empty] | 0.2 | 棕色 | 1.9 | 建设用地 |  |  |  | 0.225 |  | 38 |  | mg/KG | 否
2020年吕梁市重点排污单位监督性监测（土壤1） | 山西焦煤集团五麟煤焦开发有限责任公司 | 大气环境,土壤环境 | 炼焦 | 土壤环境质量建设用地土壤污染风险管控标准(试行)(GB36600-2018) | 表1 建设用地土壤污染风险筛选值与管制值（基本项目）,第二类用地-筛选值 | 4#北侧厂界外0~0.2m | 镍 | 2020-11-10 | [11 empty] | 0.2 | 棕色 | 1.9 | 建设用地 |  |  |  | 33 |  | 900 |  | mg/KG | 否
2020年吕梁市重点排污单位监督性监测（土壤1） | 山西焦煤集团五麟煤焦开发有限责任公司 | 大气环境,土壤环境 | 炼焦 | 土壤环境质量建设用地土壤污染风险管控标准(试行)(GB36600-2018) | 表1 建设用地土壤污染风险筛选值与管制值（基本项目）,第二类用地-筛选值 | 4#北侧厂界外0~0.2m | 铜 | 2020-11-10 | [11 empty] | 0.2 | 棕色 | 1.9 | 建设用地 |  |  |  | 253 |  | 18000 |  | mg/KG | 否
2020年吕梁市重点排污单位监督性监测（土壤1） | 山西焦煤集团五麟煤焦开发有限责任公司 | 大气环境,土壤环境 | 炼焦 | 土壤环境质量建设用地土壤污染风险管控标准(试行)(GB36600-2018) | 表1 建设用地土壤污染风险筛选值与管制值（基本项目）,第二类用地-筛选值 | 3#西侧厂界外0~0.2m | 镉 | 2020-11-10 | [11 empty] | 0.2 | 棕色 | 3.1 | 建设用地 |  |  |  | 0.207 |  | 65 |  | mg/KG | 否
2020年吕梁市重点排污单位监督性监测（土壤1） | 山西焦煤集团五麟煤焦开发有限责任公司 | 大气环境,土壤环境 | 炼焦 | 土壤环境质量建设用地土壤污染风险管控标准(试行)(GB36600-2018) | 表1 建设用地土壤污染风险筛选值与管制值（基本项目）,第二类用地-筛选值 | 3#西侧厂界外0~0.2m | 铅 | 2020-11-10 | [11 empty] | 0.2 | 棕色 | 3.1 | 建设用地 |  |  |  | 6.44 |  | 800 |  | mg/KG | 否
2020年吕梁市重点排污单位监督性监测（土壤1） | 山西焦煤集团五麟煤焦开发有限责任公司 | 大气环境,土壤环境 | 炼焦 | 土壤环境质量建设用地土壤污染风险管控标准(试行)(GB36600-2018) | 表1 建设用地土壤污染风险筛选值与管制值（基本项目）,第二类用地-筛选值 | 3#西侧厂界外0~0.2m | 镍 | 2020-11-10 | [11 empty] | 0.2 | 棕色 | 3.1 | 建设用地 |  |  |  | 33 |  | 900 |  | mg/KG | 否
2020年吕梁市重点排污单位监督性监测（土壤1） | 山西焦煤集团五麟煤焦开发有限责任公司 | 大气环境,土壤环境 | 炼焦 | 土壤环境质量建设用地土壤污染风险管控标准(试行)(GB36600-2018) | 表1 建设用地土壤污染风险筛选值与管制值（基本项目）,第二类用地-筛选值 | 3#西侧厂界外0~0.2m | 铬（六价） | 2020-11-10 | [11 empty] | 0.2 | 棕色 | 3.1 | 建设用地 |  |  |  | 43 |  | 5.7 |  | mg/KG | 否
2020年吕梁市重点排污单位监督性监测（土壤1） | 山西焦煤集团五麟煤焦开发有限责任公司 | 大气环境,土壤环境 | 炼焦 | 土壤环境质量建设用地土壤污染风险管控标准(试行)(GB36600-2018) | 表1 建设用地土壤污染风险筛选值与管制值（基本项目）,第二类用地-筛选值 | 3#西侧厂界外0~0.2m | 砷 | 2020-11-10 | [11 empty] | 0.2 | 棕色 | 3.1 | 建设用地 |  |  |  | 1.41 |  | 60 |  | mg/KG | 否
2020年吕梁市重点排污单位监督性监测（土壤1） | 山西焦煤集团五麟煤焦开发有限责任公司 | 大气环境,土壤环境 | 炼焦 | 土壤环境质量建设用地土壤污染风险管控标准(试行)(GB36600-2018) | 表1 建设用地土壤污染风险筛选值与管制值（基本项目）,第二类用地-筛选值 | 3#西侧厂界外0~0.2m | 铜 | 2020-11-10 | [11 empty] | 0.2 | 棕色 | 3.1 | 建设用地 |  |  |  | 262 |  | 18000 |  | mg/KG | 否
2020年吕梁市重点排污单位监督性监测（土壤1） | 山西焦煤集团五麟煤焦开发有限责任公司 | 大气环境,土壤环境 | 炼焦 | 土壤环境质量建设用地土壤污染风险管控标准(试行)(GB36600-2018) | 表1 建设用地土壤污染风险筛选值与管制值（基本项目）,第二类用地-筛选值 | 3#西侧厂界外0~0.2m | 汞 | 2020-11-10 | [11 empty] | 0.2 | 棕色 | 3.1 | 建设用地 |  |  |  | 0.252 |  | 38 |  | mg/KG | 否
2020年吕梁市重点排污单位监督性监测（土壤1） | 汾阳中科渊昌再生能源有限公司 | 大气环境,土壤环境 | 日用杂品制造 | 土壤环境质量建设用地土壤污染风险管控标准(试行)(GB36600-2018) | 表1 建设用地土壤污染风险筛选值与管制值（基本项目）,第二类用地-筛选值 | 4#厂界外0~0.2m | 砷 | 2020-11-20 | [11 empty] | 0.2 | 棕色 | 4.8 | 建设用地 |  |  |  | 0.90 |  | 60 |  | mg/KG | 否
2020年吕梁市重点排污单位监督性监测（土壤1） | 汾阳中科渊昌再生能源有限公司 | 大气环境,土壤环境 | 日用杂品制造 | 土壤环境质量建设用地土壤污染风险管控标准(试行)(GB36600-2018) | 表1 建设用地土壤污染风险筛选值与管制值（基本项目）,第二类用地-筛选值 | 4#厂界外0~0.2m | 镍 | 2020-11-20 | [11 empty] | 0.2 | 棕色 | 4.8 | 建设用地 |  |  |  | 31 |  | 900 |  | mg/KG | 否
2020年吕梁市重点排污单位监督性监测（土壤1） | 汾阳中科渊昌再生能源有限公司 | 大气环境,土壤环境 | 日用杂品制造 | 土壤环境质量建设用地土壤污染风险管控标准(试行)(GB36600-2018) | 表1 建设用地土壤污染风险筛选值与管制值（基本项目）,第二类用地-筛选值 | 4#厂界外0~0.2m | 汞 | 2020-11-20 | [11 empty] | 0.2 | 棕色 | 4.8 | 建设用地 |  |  |  | 0.116 |  | 38 |  | mg/KG | 否
2020年吕梁市重点排污单位监督性监测（土壤1） | 汾阳中科渊昌再生能源有限公司 | 大气环境,土壤环境 | 日用杂品制造 | 土壤环境质量建设用地土壤污染风险管控标准(试行)(GB36600-2018) | 表1 建设用地土壤污染风险筛选值与管制值（基本项目）,第二类用地-筛选值 | 4#厂界外0~0.2m | 铜 | 2020-11-20 | [11 empty] | 0.2 | 棕色 | 4.8 | 建设用地 |  |  |  | 275 |  | 18000 |  | mg/KG | 否
2020年吕梁市重点排污单位监督性监测（土壤1） | 汾阳中科渊昌再生能源有限公司 | 大气环境,土壤环境 | 日用杂品制造 | 土壤环境质量建设用地土壤污染风险管控标准(试行)(GB36600-2018) | 表1 建设用地土壤污染风险筛选值与管制值（基本项目）,第二类用地-筛选值 | 4#厂界外0~0.2m | 铬（六价） | 2020-11-20 | [11 empty] | 0.2 | 棕色 | 4.8 | 建设用地 |  |  |  | 54 |  | 5.7 |  | mg/KG | 否
2020年吕梁市重点排污单位监督性监测（土壤1） | 汾阳中科渊昌再生能源有限公司 | 大气环境,土壤环境 | 日用杂品制造 | 土壤环境质量建设用地土壤污染风险管控标准(试行)(GB36600-2018) | 表1 建设用地土壤污染风险筛选值与管制值（基本项目）,第二类用地-筛选值 | 4#厂界外0~0.2m | 铅 | 2020-11-20 | [11 empty] | 0.2 | 棕色 | 4.8 | 建设用地 |  |  |  | 6.13 |  | 800 |  | mg/KG | 否
2020年吕梁市重点排污单位监督性监测（土壤1） | 汾阳中科渊昌再生能源有限公司 | 大气环境,土壤环境 | 日用杂品制造 | 土壤环境质量建设用地土壤污染风险管控标准(试行)(GB36600-2018) | 表1 建设用地土壤污染风险筛选值与管制值（基本项目）,第二类用地-筛选值 | 4#厂界外0~0.2m | 镉 | 2020-11-20 | [11 empty] | 0.2 | 棕色 | 4.8 | 建设用地 |  |  |  | 0.258 |  | 65 |  | mg/KG | 否
2020年吕梁市重点排污单位监督性监测（土壤1） | 汾阳中科渊昌再生能源有限公司 | 大气环境,土壤环境 | 日用杂品制造 | 土壤环境质量建设用地土壤污染风险管控标准(试行)(GB36600-2018) | 表1 建设用地土壤污染风险筛选值与管制值（基本项目）,第二类用地-筛选值 | 1#厂界外0~0.2m | 砷 | 2020-11-20 | [11 empty] | 0.2 | 棕色 | 6.2 | 建设用地 |  |  |  | 1.05 |  | 60 |  | mg/KG | 否
2020年吕梁市重点排污单位监督性监测（土壤1） | 汾阳中科渊昌再生能源有限公司 | 大气环境,土壤环境 | 日用杂品制造 | 土壤环境质量建设用地土壤污染风险管控标准(试行)(GB36600-2018) | 表1 建设用地土壤污染风险筛选值与管制值（基本项目）,第二类用地-筛选值 | 1#厂界外0~0.2m | 铜 | 2020-11-20 | [11 empty] | 0.2 | 棕色 | 6.2 | 建设用地 |  |  |  | 270 |  | 18000 |  | mg/KG | 否
2020年吕梁市重点排污单位监督性监测（土壤1） | 汾阳中科渊昌再生能源有限公司 | 大气环境,土壤环境 | 日用杂品制造 | 土壤环境质量建设用地土壤污染风险管控标准(试行)(GB36600-2018) | 表1 建设用地土壤污染风险筛选值与管制值（基本项目）,第二类用地-筛选值 | 1#厂界外0~0.2m | 铅 | 2020-11-20 | [11 empty] | 0.2 | 棕色 | 6.2 | 建设用地 |  |  |  | 5.37 |  | 800 |  | mg/KG | 否
2020年吕梁市重点排污单位监督性监测（土壤1） | 汾阳中科渊昌再生能源有限公司 | 大气环境,土壤环境 | 日用杂品制造 | 土壤环境质量建设用地土壤污染风险管控标准(试行)(GB36600-2018) | 表1 建设用地土壤污染风险筛选值与管制值（基本项目）,第二类用地-筛选值 | 1#厂界外0~0.2m | 铬（六价） | 2020-11-20 | [11 empty] | 0.2 | 棕色 | 6.2 | 建设用地 |  |  |  | 59 |  | 5.7 |  | mg/KG | 否
2020年吕梁市重点排污单位监督性监测（土壤1） | 汾阳中科渊昌再生能源有限公司 | 大气环境,土壤环境 | 日用杂品制造 | 土壤环境质量建设用地土壤污染风险管控标准(试行)(GB36600-2018) | 表1 建设用地土壤污染风险筛选值与管制值（基本项目）,第二类用地-筛选值 | 1#厂界外0~0.2m | 镍 | 2020-11-20 | [11 empty] | 0.2 | 棕色 | 6.2 | 建设用地 |  |  |  | 34 |  | 900 |  | mg/KG | 否
2020年吕梁市重点排污单位监督性监测（土壤1） | 汾阳中科渊昌再生能源有限公司 | 大气环境,土壤环境 | 日用杂品制造 | 土壤环境质量建设用地土壤污染风险管控标准(试行)(GB36600-2018) | 表1 建设用地土壤污染风险筛选值与管制值（基本项目）,第二类用地-筛选值 | 1#厂界外0~0.2m | 镉 | 2020-11-20 | [11 empty] | 0.2 | 棕色 | 6.2 | 建设用地 |  |  |  | 0.239 |  | 65 |  | mg/KG | 否
2020年吕梁市重点排污单位监督性监测（土壤1） | 汾阳中科渊昌再生能源有限公司 | 大气环境,土壤环境 | 日用杂品制造 | 土壤环境质量建设用地土壤污染风险管控标准(试行)(GB36600-2018) | 表1 建设用地土壤污染风险筛选值与管制值（基本项目）,第二类用地-筛选值 | 1#厂界外0~0.2m | 汞 | 2020-11-20 | [11 empty] | 0.2 | 棕色 | 6.2 | 建设用地 |  |  |  | 0.134 |  | 38 |  | mg/KG | 否
2020年吕梁市重点排污单位监督性监测（土壤1） | 汾阳中科渊昌再生能源有限公司 | 大气环境,土壤环境 | 日用杂品制造 | 土壤环境质量建设用地土壤污染风险管控标准(试行)(GB36600-2018) | 表1 建设用地土壤污染风险筛选值与管制值（基本项目）,第二类用地-筛选值 | 2#厂界外0~0.2m | 砷 | 2020-11-20 | [11 empty] | 0.2 | 棕色 | 2.3 | 建设用地 |  |  |  | 3.89 |  | 60 |  | mg/KG | 否
2020年吕梁市重点排污单位监督性监测（土壤1） | 汾阳中科渊昌再生能源有限公司 | 大气环境,土壤环境 | 日用杂品制造 | 土壤环境质量建设用地土壤污染风险管控标准(试行)(GB36600-2018) | 表1 建设用地土壤污染风险筛选值与管制值（基本项目）,第二类用地-筛选值 | 2#厂界外0~0.2m | 汞 | 2020-11-20 | [11 empty] | 0.2 | 棕色 | 2.3 | 建设用地 |  |  |  | 0.228 |  | 38 |  | mg/KG | 否
2020年吕梁市重点排污单位监督性监测（土壤1） | 汾阳中科渊昌再生能源有限公司 | 大气环境,土壤环境 | 日用杂品制造 | 土壤环境质量建设用地土壤污染风险管控标准(试行)(GB36600-2018) | 表1 建设用地土壤污染风险筛选值与管制值（基本项目）,第二类用地-筛选值 | 2#厂界外0~0.2m | 镉 | 2020-11-20 | [11 empty] | 0.2 | 棕色 | 2.3 | 建设用地 |  |  |  | 0.315 |  | 65 |  | mg/KG | 否
2020年吕梁市重点排污单位监督性监测（土壤1） | 汾阳中科渊昌再生能源有限公司 | 大气环境,土壤环境 | 日用杂品制造 | 土壤环境质量建设用地土壤污染风险管控标准(试行)(GB36600-2018) | 表1 建设用地土壤污染风险筛选值与管制值（基本项目）,第二类用地-筛选值 | 2#厂界外0~0.2m | 铅 | 2020-11-20 | [11 empty] | 0.2 | 棕色 | 2.3 | 建设用地 |  |  |  | 6.92 |  | 800 |  | mg/KG | 否
2020年吕梁市重点排污单位监督性监测（土壤1） | 汾阳中科渊昌再生能源有限公司 | 大气环境,土壤环境 | 日用杂品制造 | 土壤环境质量建设用地土壤污染风险管控标准(试行)(GB36600-2018) | 表1 建设用地土壤污染风险筛选值与管制值（基本项目）,第二类用地-筛选值 | 2#厂界外0~0.2m | 镍 | 2020-11-20 | [11 empty] | 0.2 | 棕色 | 2.3 | 建设用地 |  |  |  | 37 |  | 900 |  | mg/KG | 否
2020年吕梁市重点排污单位监督性监测（土壤1） | 汾阳中科渊昌再生能源有限公司 | 大气环境,土壤环境 | 日用杂品制造 | 土壤环境质量建设用地土壤污染风险管控标准(试行)(GB36600-2018) | 表1 建设用地土壤污染风险筛选值与管制值（基本项目）,第二类用地-筛选值 | 2#厂界外0~0.2m | 铜 | 2020-11-20 | [11 empty] | 0.2 | 棕色 | 2.3 | 建设用地 |  |  |  | 265 |  | 18000 |  | mg/KG | 否
2020年吕梁市重点排污单位监督性监测（土壤1） | 汾阳中科渊昌再生能源有限公司 | 大气环境,土壤环境 | 日用杂品制造 | 土壤环境质量建设用地土壤污染风险管控标准(试行)(GB36600-2018) | 表1 建设用地土壤污染风险筛选值与管制值（基本项目）,第二类用地-筛选值 | 2#厂界外0~0.2m | 铬（六价） | 2020-11-20 | [11 empty] | 0.2 | 棕色 | 2.3 | 建设用地 |  |  |  | 60 |  | 5.7 |  | mg/KG | 否
2020年吕梁市重点排污单位监督性监测（土壤1） | 汾阳中科渊昌再生能源有限公司 | 大气环境,土壤环境 | 日用杂品制造 | 土壤环境质量建设用地土壤污染风险管控标准(试行)(GB36600-2018) | 表1 建设用地土壤污染风险筛选值与管制值（基本项目）,第二类用地-筛选值 | 3#厂界外0~0.2m | 砷 | 2020-11-20 | [11 empty] | 0.2 | 棕色 | 3.7 | 建设用地 |  |  |  | 0.62 |  | 60 |  | mg/KG | 否
2020年吕梁市重点排污单位监督性监测（土壤1） | 汾阳中科渊昌再生能源有限公司 | 大气环境,土壤环境 | 日用杂品制造 | 土壤环境质量建设用地土壤污染风险管控标准(试行)(GB36600-2018) | 表1 建设用地土壤污染风险筛选值与管制值（基本项目）,第二类用地-筛选值 | 3#厂界外0~0.2m | 铅 | 2020-11-20 | [11 empty] | 0.2 | 棕色 | 3.7 | 建设用地 |  |  |  | 3.46 |  | 800 |  | mg/KG | 否
2020年吕梁市重点排污单位监督性监测（土壤1） | 汾阳中科渊昌再生能源有限公司 | 大气环境,土壤环境 | 日用杂品制造 | 土壤环境质量建设用地土壤污染风险管控标准(试行)(GB36600-2018) | 表1 建设用地土壤污染风险筛选值与管制值（基本项目）,第二类用地-筛选值 | 3#厂界外0~0.2m | 镉 | 2020-11-20 | [11 empty] | 0.2 | 棕色 | 3.7 | 建设用地 |  |  |  | 0.219 |  | 65 |  | mg/KG | 否
2020年吕梁市重点排污单位监督性监测（土壤1） | 汾阳中科渊昌再生能源有限公司 | 大气环境,土壤环境 | 日用杂品制造 | 土壤环境质量建设用地土壤污染风险管控标准(试行)(GB36600-2018) | 表1 建设用地土壤污染风险筛选值与管制值（基本项目）,第二类用地-筛选值 | 3#厂界外0~0.2m | 铬（六价） | 2020-11-20 | [11 empty] | 0.2 | 棕色 | 3.7 | 建设用地 |  |  |  | 54 |  | 5.7 |  | mg/KG | 否
2020年吕梁市重点排污单位监督性监测（土壤1） | 汾阳中科渊昌再生能源有限公司 | 大气环境,土壤环境 | 日用杂品制造 | 土壤环境质量建设用地土壤污染风险管控标准(试行)(GB36600-2018) | 表1 建设用地土壤污染风险筛选值与管制值（基本项目）,第二类用地-筛选值 | 3#厂界外0~0.2m | 镍 | 2020-11-20 | [11 empty] | 0.2 | 棕色 | 3.7 | 建设用地 |  |  |  | 25 |  | 900 |  | mg/KG | 否
2020年吕梁市重点排污单位监督性监测（土壤1） | 汾阳中科渊昌再生能源有限公司 | 大气环境,土壤环境 | 日用杂品制造 | 土壤环境质量建设用地土壤污染风险管控标准(试行)(GB36600-2018) | 表1 建设用地土壤污染风险筛选值与管制值（基本项目）,第二类用地-筛选值 | 3#厂界外0~0.2m | 铜 | 2020-11-20 | [11 empty] | 0.2 | 棕色 | 3.7 | 建设用地 |  |  |  | 265 |  | 18000 |  | mg/KG | 否
2020年吕梁市重点排污单位监督性监测（土壤1） | 汾阳中科渊昌再生能源有限公司 | 大气环境,土壤环境 | 日用杂品制造 | 土壤环境质量建设用地土壤污染风险管控标准(试行)(GB36600-2018) | 表1 建设用地土壤污染风险筛选值与管制值（基本项目）,第二类用地-筛选值 | 3#厂界外0~0.2m | 汞 | 2020-11-20 | [11 empty] | 0.2 | 棕色 | 3.7 | 建设用地 |  |  |  | 0.105 |  | 38 |  | mg/KG | 否
2020年吕梁市重点排污单位监督性监测（土壤1） | 中铝集团山西交口兴华科技股份有限公司 | 大气环境,土壤环境 | 铝冶炼 | 土壤环境质量建设用地土壤污染风险管控标准(试行)(GB36600-2018) | 表1 建设用地土壤污染风险筛选值与管制值（基本项目）,第二类用地-筛选值 | 土壤-兴华科技厂界南2# | 砷 | 2020-11-08 | [11 empty] | 0.2 | 棕色 | 13.9 | M |  |  |  | 1.62 |  | 60 |  | mg/KG | 否
2020年吕梁市重点排污单位监督性监测（土壤1） | 中铝集团山西交口兴华科技股份有限公司 | 大气环境,土壤环境 | 铝冶炼 | 土壤环境质量建设用地土壤污染风险管控标准(试行)(GB36600-2018) | 表1 建设用地土壤污染风险筛选值与管制值（基本项目）,第二类用地-筛选值 | 土壤-兴华科技厂界南2# | 镍 | 2020-11-08 | [11 empty] | 0.2 | 棕色 | 13.9 | M |  |  |  | 46 |  | 900 |  | mg/KG | 否
2020年吕梁市重点排污单位监督性监测（土壤1） | 中铝集团山西交口兴华科技股份有限公司 | 大气环境,土壤环境 | 铝冶炼 | 土壤环境质量建设用地土壤污染风险管控标准(试行)(GB36600-2018) | 表1 建设用地土壤污染风险筛选值与管制值（基本项目）,第二类用地-筛选值 | 土壤-兴华科技厂界南2# | 铜 | 2020-11-08 | [11 empty] | 0.2 | 棕色 | 13.9 | M |  |  |  | 30 |  | 18000 |  | mg/KG | 否
2020年吕梁市重点排污单位监督性监测（土壤1） | 中铝集团山西交口兴华科技股份有限公司 | 大气环境,土壤环境 | 铝冶炼 | 土壤环境质量建设用地土壤污染风险管控标准(试行)(GB36600-2018) | 表1 建设用地土壤污染风险筛选值与管制值（基本项目）,第二类用地-筛选值 | 土壤-兴华科技厂界南2# | 铅 | 2020-11-08 | [11 empty] | 0.2 | 棕色 | 13.9 | M |  |  |  | 4.80 |  | 800 |  | mg/KG | 否
2020年吕梁市重点排污单位监督性监测（土壤1） | 中铝集团山西交口兴华科技股份有限公司 | 大气环境,土壤环境 | 铝冶炼 | 土壤环境质量建设用地土壤污染风险管控标准(试行)(GB36600-2018) | 表1 建设用地土壤污染风险筛选值与管制值（基本项目）,第二类用地-筛选值 | 土壤-兴华科技厂界南2# | 汞 | 2020-11-08 | [11 empty] | 0.2 | 棕色 | 13.9 | M |  |  |  | 0.11 |  | 38 |  | mg/KG | 否
2020年吕梁市重点排污单位监督性监测（土壤1） | 中铝集团山西交口兴华科技股份有限公司 | 大气环境,土壤环境 | 铝冶炼 | 土壤环境质量建设用地土壤污染风险管控标准(试行)(GB36600-2018) | 表1 建设用地土壤污染风险筛选值与管制值（基本项目）,第二类用地-筛选值 | 土壤-兴华科技厂界南2# | 镉 | 2020-11-08 | [11 empty] | 0.2 | 棕色 | 13.9 | M |  |  |  | 0.01 |  | 65 |  | mg/KG | 否 |  | 未检出
2020年吕梁市重点排污单位监督性监测（土壤1） | 中铝集团山西交口兴华科技股份有限公司 | 大气环境,土壤环境 | 铝冶炼 | 土壤环境质量建设用地土壤污染风险管控标准(试行)(GB36600-2018) | 表1 建设用地土壤污染风险筛选值与管制值（基本项目）,第二类用地-筛选值 | 土壤-兴华科技厂界3# | 镉 | 2020-11-08 | [11 empty] | 0.2 | 棕色 | 14 | M |  |  |  | 0.01 |  | 65 |  | mg/KG | 否 |  | 未检出
2020年吕梁市重点排污单位监督性监测（土壤1） | 中铝集团山西交口兴华科技股份有限公司 | 大气环境,土壤环境 | 铝冶炼 | 土壤环境质量建设用地土壤污染风险管控标准(试行)(GB36600-2018) | 表1 建设用地土壤污染风险筛选值与管制值（基本项目）,第二类用地-筛选值 | 土壤-兴华科技厂界3# | 铅 | 2020-11-08 | [11 empty] | 0.2 | 棕色 | 14 | M |  |  |  | 5.11 |  | 800 |  | mg/KG | 否
2020年吕梁市重点排污单位监督性监测（土壤1） | 中铝集团山西交口兴华科技股份有限公司 | 大气环境,土壤环境 | 铝冶炼 | 土壤环境质量建设用地土壤污染风险管控标准(试行)(GB36600-2018) | 表1 建设用地土壤污染风险筛选值与管制值（基本项目）,第二类用地-筛选值 | 土壤-兴华科技厂界3# | 汞 | 2020-11-08 | [11 empty] | 0.2 | 棕色 | 14 | M |  |  |  | 0.09 |  | 38 |  | mg/KG | 否
2020年吕梁市重点排污单位监督性监测（土壤1） | 中铝集团山西交口兴华科技股份有限公司 | 大气环境,土壤环境 | 铝冶炼 | 土壤环境质量建设用地土壤污染风险管控标准(试行)(GB36600-2018) | 表1 建设用地土壤污染风险筛选值与管制值（基本项目）,第二类用地-筛选值 | 土壤-兴华科技厂界3# | 铜 | 2020-11-08 | [11 empty] | 0.2 | 棕色 | 14 | M |  |  |  | 41 |  | 18000 |  | mg/KG | 否
2020年吕梁市重点排污单位监督性监测（土壤1） | 中铝集团山西交口兴华科技股份有限公司 | 大气环境,土壤环境 | 铝冶炼 | 土壤环境质量建设用地土壤污染风险管控标准(试行)(GB36600-2018) | 表1 建设用地土壤污染风险筛选值与管制值（基本项目）,第二类用地-筛选值 | 土壤-兴华科技厂界3# | 镍 | 2020-11-08 | [11 empty] | 0.2 | 棕色 | 14 | M |  |  |  | 51 |  | 900 |  | mg/KG | 否
2020年吕梁市重点排污单位监督性监测（土壤1） | 中铝集团山西交口兴华科技股份有限公司 | 大气环境,土壤环境 | 铝冶炼 | 土壤环境质量建设用地土壤污染风险管控标准(试行)(GB36600-2018) | 表1 建设用地土壤污染风险筛选值与管制值（基本项目）,第二类用地-筛选值 | 土壤-兴华科技厂界3# | 砷 | 2020-11-08 | [11 empty] | 0.2 | 棕色 | 14 | M |  |  |  | 1.57 |  | 60 |  | mg/KG | 否
2020年吕梁市重点排污单位监督性监测（土壤1） | 中铝集团山西交口兴华科技股份有限公司 | 大气环境,土壤环境 | 铝冶炼 | 土壤环境质量建设用地土壤污染风险管控标准(试行)(GB36600-2018) | 表1 建设用地土壤污染风险筛选值与管制值（基本项目）,第二类用地-筛选值 | 土壤-兴华科技厂界东1# | 镉 | 2020-11-08 | [11 empty] | 0.2 | 棕色 | 13.9 | M |  |  |  | 0.01 |  | 65 |  | mg/KG | 否 |  | 未检出
2020年吕梁市重点排污单位监督性监测（土壤1） | 中铝集团山西交口兴华科技股份有限公司 | 大气环境,土壤环境 | 铝冶炼 | 土壤环境质量建设用地土壤污染风险管控标准(试行)(GB36600-2018) | 表1 建设用地土壤污染风险筛选值与管制值（基本项目）,第二类用地-筛选值 | 土壤-兴华科技厂界东1# | 砷 | 2020-11-08 | [11 empty] | 0.2 | 棕色 | 13.9 | M |  |  |  | 1.51 |  | 60 |  | mg/KG | 否
2020年吕梁市重点排污单位监督性监测（土壤1） | 中铝集团山西交口兴华科技股份有限公司 | 大气环境,土壤环境 | 铝冶炼 | 土壤环境质量建设用地土壤污染风险管控标准(试行)(GB36600-2018) | 表1 建设用地土壤污染风险筛选值与管制值（基本项目）,第二类用地-筛选值 | 土壤-兴华科技厂界东1# | 铜 | 2020-11-08 | [11 empty] | 0.2 | 棕色 | 13.9 | M |  |  |  | 27 |  | 18000 |  | mg/KG | 否
2020年吕梁市重点排污单位监督性监测（土壤1） | 中铝集团山西交口兴华科技股份有限公司 | 大气环境,土壤环境 | 铝冶炼 | 土壤环境质量建设用地土壤污染风险管控标准(试行)(GB36600-2018) | 表1 建设用地土壤污染风险筛选值与管制值（基本项目）,第二类用地-筛选值 | 土壤-兴华科技厂界东1# | 镍 | 2020-11-08 | [11 empty] | 0.2 | 棕色 | 13.9 | M |  |  |  | 39 |  | 900 |  | mg/KG | 否
2020年吕梁市重点排污单位监督性监测（土壤1） | 中铝集团山西交口兴华科技股份有限公司 | 大气环境,土壤环境 | 铝冶炼 | 土壤环境质量建设用地土壤污染风险管控标准(试行)(GB36600-2018) | 表1 建设用地土壤污染风险筛选值与管制值（基本项目）,第二类用地-筛选值 | 土壤-兴华科技厂界东1# | 铅 | 2020-11-08 | [11 empty] | 0.2 | 棕色 | 13.9 | M |  |  |  | 4.86 |  | 800 |  | mg/KG | 否
2020年吕梁市重点排污单位监督性监测（土壤1） | 中铝集团山西交口兴华科技股份有限公司 | 大气环境,土壤环境 | 铝冶炼 | 土壤环境质量建设用地土壤污染风险管控标准(试行)(GB36600-2018) | 表1 建设用地土壤污染风险筛选值与管制值（基本项目）,第二类用地-筛选值 | 土壤-兴华科技厂界东1# | 汞 | 2020-11-08 | [11 empty] | 0.2 | 棕色 | 13.9 | M |  |  |  | 0.08 |  | 38 |  | mg/KG | 否
2020年吕梁市重点排污单位监督性监测（土壤1） | 中铝集团山西交口兴华科技股份有限公司 | 大气环境,土壤环境 | 铝冶炼 | 土壤环境质量建设用地土壤污染风险管控标准(试行)(GB36600-2018) | 表1 建设用地土壤污染风险筛选值与管制值（基本项目）,第二类用地-筛选值 | 土壤-兴华科技厂界4# | 镍 | 2020-11-08 | [11 empty] | 0.2 | 棕色 | 14 | M |  |  |  | 42 |  | 900 |  | mg/KG | 否
2020年吕梁市重点排污单位监督性监测（土壤1） | 中铝集团山西交口兴华科技股份有限公司 | 大气环境,土壤环境 | 铝冶炼 | 土壤环境质量建设用地土壤污染风险管控标准(试行)(GB36600-2018) | 表1 建设用地土壤污染风险筛选值与管制值（基本项目）,第二类用地-筛选值 | 土壤-兴华科技厂界4# | 铅 | 2020-11-08 | [11 empty] | 0.2 | 棕色 | 14 | M |  |  |  | 5.02 |  | 800 |  | mg/KG | 否
2020年吕梁市重点排污单位监督性监测（土壤1） | 中铝集团山西交口兴华科技股份有限公司 | 大气环境,土壤环境 | 铝冶炼 | 土壤环境质量建设用地土壤污染风险管控标准(试行)(GB36600-2018) | 表1 建设用地土壤污染风险筛选值与管制值（基本项目）,第二类用地-筛选值 | 土壤-兴华科技厂界4# | 汞 | 2020-11-08 | [11 empty] | 0.2 | 棕色 | 14 | M |  |  |  | 0.10 |  | 38 |  | mg/KG | 否
2020年吕梁市重点排污单位监督性监测（土壤1） | 中铝集团山西交口兴华科技股份有限公司 | 大气环境,土壤环境 | 铝冶炼 | 土壤环境质量建设用地土壤污染风险管控标准(试行)(GB36600-2018) | 表1 建设用地土壤污染风险筛选值与管制值（基本项目）,第二类用地-筛选值 | 土壤-兴华科技厂界4# | 镉 | 2020-11-08 | [11 empty] | 0.2 | 棕色 | 14 | M |  |  |  | 0.01 |  | 65 |  | mg/KG | 否 |  | 未检出
2020年吕梁市重点排污单位监督性监测（土壤1） | 中铝集团山西交口兴华科技股份有限公司 | 大气环境,土壤环境 | 铝冶炼 | 土壤环境质量建设用地土壤污染风险管控标准(试行)(GB36600-2018) | 表1 建设用地土壤污染风险筛选值与管制值（基本项目）,第二类用地-筛选值 | 土壤-兴华科技厂界4# | 铜 | 2020-11-08 | [11 empty] | 0.2 | 棕色 | 14 | M |  |  |  | 35 |  | 18000 |  | mg/KG | 否
2020年吕梁市重点排污单位监督性监测（土壤1） | 中铝集团山西交口兴华科技股份有限公司 | 大气环境,土壤环境 | 铝冶炼 | 土壤环境质量建设用地土壤污染风险管控标准(试行)(GB36600-2018) | 表1 建设用地土壤污染风险筛选值与管制值（基本项目）,第二类用地-筛选值 | 土壤-兴华科技厂界4# | 砷 | 2020-11-08 | [11 empty] | 0.2 | 棕色 | 14 | M |  |  |  | 1.71 |  | 60 |  | mg/KG | 否
2020年吕梁市重点排污单位监督性监测（土壤1） | 山西金岩能源科技有限公司 | 大气环境,土壤环境 | 炼焦 | 土壤环境质量建设用地土壤污染风险管控标准(试行)(GB36600-2018) | 表1 建设用地土壤污染风险筛选值与管制值（基本项目）,第二类用地-筛选值 | 锅炉旁 | 汞 | 2020-10-21 | [11 empty] | 0.2 | 棕 | 1.9 | M |  |  |  | 6.89 |  | 38 |  | mg/KG | 否
2020年吕梁市重点排污单位监督性监测（土壤1） | 山西金岩能源科技有限公司 | 大气环境,土壤环境 | 炼焦 | 土壤环境质量建设用地土壤污染风险管控标准(试行)(GB36600-2018) | 表1 建设用地土壤污染风险筛选值与管制值（基本项目）,第二类用地-筛选值 | 锅炉旁 | 镍 | 2020-10-21 | [11 empty] | 0.2 | 棕 | 1.9 | M |  |  |  | 14 |  | 900 |  | mg/KG | 否
2020年吕梁市重点排污单位监督性监测（土壤1） | 山西金岩能源科技有限公司 | 大气环境,土壤环境 | 炼焦 |  |  | 锅炉旁 | 锌 | 2020-10-21 | [11 empty] | 0.2 | 棕 | 1.9 | M |  |  |  | 71 |  |  |  |  | 否
2020年吕梁市重点排污单位监督性监测（土壤1） | 山西金岩能源科技有限公司 | 大气环境,土壤环境 | 炼焦 | 土壤环境质量建设用地土壤污染风险管控标准(试行)(GB36600-2018) | 表1 建设用地土壤污染风险筛选值与管制值（基本项目）,第二类用地-筛选值 | 锅炉旁 | 铅 | 2020-10-21 | [11 empty] | 0.2 | 棕 | 1.9 | M |  |  |  | 15.3 |  | 800 |  | mg/KG | 否
2020年吕梁市重点排污单位监督性监测（土壤1） | 山西金岩能源科技有限公司 | 大气环境,土壤环境 | 炼焦 |  |  | 锅炉旁 | 铬 | 2020-10-21 | [11 empty] | 0.2 | 棕 | 1.9 | M |  |  |  | <4 |  |  |  |  | 否 |  | 未检出
2020年吕梁市重点排污单位监督性监测（土壤1） | 山西金岩能源科技有限公司 | 大气环境,土壤环境 | 炼焦 | 土壤环境质量建设用地土壤污染风险管控标准(试行)(GB36600-2018) | 表1 建设用地土壤污染风险筛选值与管制值（基本项目）,第二类用地-筛选值 | 锅炉旁 | 铜 | 2020-10-21 | [11 empty] | 0.2 | 棕 | 1.9 | M |  |  |  | 6 |  | 18000 |  | mg/KG | 否
2020年吕梁市重点排污单位监督性监测（土壤1） | 山西金岩能源科技有限公司 | 大气环境,土壤环境 | 炼焦 | 土壤环境质量建设用地土壤污染风险管控标准(试行)(GB36600-2018) | 表1 建设用地土壤污染风险筛选值与管制值（基本项目）,第二类用地-筛选值 | 锅炉旁 | 镉 | 2020-10-21 | [11 empty] | 0.2 | 棕 | 1.9 | M |  |  |  | 0.30 |  | 65 |  | mg/KG | 否
2020年吕梁市重点排污单位监督性监测（土壤1） | 山西金岩能源科技有限公司 | 大气环境,土壤环境 | 炼焦 | 土壤环境质量建设用地土壤污染风险管控标准(试行)(GB36600-2018) | 表1 建设用地土壤污染风险筛选值与管制值（基本项目）,第二类用地-筛选值 | 锅炉旁 | 砷 | 2020-10-21 | [11 empty] | 0.2 | 棕 | 1.9 | M |  |  |  | 6.21 |  | 60 |  | mg/KG | 否
2020年吕梁市重点排污单位监督性监测（土壤1） | 山西金岩能源科技有限公司 | 大气环境,土壤环境 | 炼焦 |  |  | 锅炉旁 | pH值 | 2020-10-21 | [11 empty] | 0.2 | 棕 | 1.9 | M |  |  |  | 8.0 |  |  |  |  | 否
2020年吕梁市重点排污单位监督性监测（土壤1） | 山西金岩能源科技有限公司 | 大气环境,土壤环境 | 炼焦 | 土壤环境质量建设用地土壤污染风险管控标准(试行)(GB36600-2018) | 表1 建设用地土壤污染风险筛选值与管制值（基本项目）,第二类用地-筛选值 | 厂区上风向 | 镍 | 2020-10-21 | [11 empty] | 0.2 | 棕 | 3.6 | M |  |  |  | 20 |  | 900 |  | mg/KG | 否
2020年吕梁市重点排污单位监督性监测（土壤1） | 山西金岩能源科技有限公司 | 大气环境,土壤环境 | 炼焦 | 土壤环境质量建设用地土壤污染风险管控标准(试行)(GB36600-2018) | 表1 建设用地土壤污染风险筛选值与管制值（基本项目）,第二类用地-筛选值 | 厂区上风向 | 镉 | 2020-10-21 | [11 empty] | 0.2 | 棕 | 3.6 | M |  |  |  | 0.22 |  | 65 |  | mg/KG | 否
2020年吕梁市重点排污单位监督性监测（土壤1） | 山西金岩能源科技有限公司 | 大气环境,土壤环境 | 炼焦 | 土壤环境质量建设用地土壤污染风险管控标准(试行)(GB36600-2018) | 表1 建设用地土壤污染风险筛选值与管制值（基本项目）,第二类用地-筛选值 | 厂区上风向 | 铅 | 2020-10-21 | [11 empty] | 0.2 | 棕 | 3.6 | M |  |  |  | 20.1 |  | 800 |  | mg/KG | 否
2020年吕梁市重点排污单位监督性监测（土壤1） | 山西金岩能源科技有限公司 | 大气环境,土壤环境 | 炼焦 | 土壤环境质量建设用地土壤污染风险管控标准(试行)(GB36600-2018) | 表1 建设用地土壤污染风险筛选值与管制值（基本项目）,第二类用地-筛选值 | 厂区上风向 | 砷 | 2020-10-21 | [11 empty] | 0.2 | 棕 | 3.6 | M |  |  |  | 5.08 |  | 60 |  | mg/KG | 否
2020年吕梁市重点排污单位监督性监测（土壤1） | 山西金岩能源科技有限公司 | 大气环境,土壤环境 | 炼焦 |  |  | 厂区上风向 | 锌 | 2020-10-21 | [11 empty] | 0.2 | 棕 | 3.6 | M |  |  |  | 139 |  |  |  |  | 否
2020年吕梁市重点排污单位监督性监测（土壤1） | 山西金岩能源科技有限公司 | 大气环境,土壤环境 | 炼焦 | 土壤环境质量建设用地土壤污染风险管控标准(试行)(GB36600-2018) | 表1 建设用地土壤污染风险筛选值与管制值（基本项目）,第二类用地-筛选值 | 厂区上风向 | 汞 | 2020-10-21 | [11 empty] | 0.2 | 棕 | 3.6 | M |  |  |  | 3.48 |  | 38 |  | mg/KG | 否
2020年吕梁市重点排污单位监督性监测（土壤1） | 山西金岩能源科技有限公司 | 大气环境,土壤环境 | 炼焦 |  |  | 厂区上风向 | pH值 | 2020-10-21 | [11 empty] | 0.2 | 棕 | 3.6 | M |  |  |  | 8.1 |  |  |  |  | 否
2020年吕梁市重点排污单位监督性监测（土壤1） | 山西金岩能源科技有限公司 | 大气环境,土壤环境 | 炼焦 |  |  | 厂区上风向 | 铬 | 2020-10-21 | [11 empty] | 0.2 | 棕 | 3.6 | M |  |  |  | 55 |  |  |  |  | 否
2020年吕梁市重点排污单位监督性监测（土壤1） | 山西金岩能源科技有限公司 | 大气环境,土壤环境 | 炼焦 | 土壤环境质量建设用地土壤污染风险管控标准(试行)(GB36600-2018) | 表1 建设用地土壤污染风险筛选值与管制值（基本项目）,第二类用地-筛选值 | 厂区上风向 | 铜 | 2020-10-21 | [11 empty] | 0.2 | 棕 | 3.6 | M |  |  |  | 14 |  | 18000 |  | mg/KG | 否
2020年吕梁市重点排污单位监督性监测（土壤1） | 山西金岩能源科技有限公司 | 大气环境,土壤环境 | 炼焦 | 土壤环境质量建设用地土壤污染风险管控标准(试行)(GB36600-2018) | 表1 建设用地土壤污染风险筛选值与管制值（基本项目）,第二类用地-筛选值 | 厂区下风向 | 铅 | 2020-10-21 | [11 empty] | 0.2 | 黄棕 | 1.6 | M |  |  |  | 13.8 |  | 800 |  | mg/KG | 否
2020年吕梁市重点排污单位监督性监测（土壤1） | 山西金岩能源科技有限公司 | 大气环境,土壤环境 | 炼焦 | 土壤环境质量建设用地土壤污染风险管控标准(试行)(GB36600-2018) | 表1 建设用地土壤污染风险筛选值与管制值（基本项目）,第二类用地-筛选值 | 厂区下风向 | 汞 | 2020-10-21 | [11 empty] | 0.2 | 黄棕 | 1.6 | M |  |  |  | 4.66 |  | 38 |  | mg/KG | 否
2020年吕梁市重点排污单位监督性监测（土壤1） | 山西金岩能源科技有限公司 | 大气环境,土壤环境 | 炼焦 |  |  | 厂区下风向 | 铬 | 2020-10-21 | [11 empty] | 0.2 | 黄棕 | 1.6 | M |  |  |  | 30 |  |  |  |  | 否
2020年吕梁市重点排污单位监督性监测（土壤1） | 山西金岩能源科技有限公司 | 大气环境,土壤环境 | 炼焦 | 土壤环境质量建设用地土壤污染风险管控标准(试行)(GB36600-2018) | 表1 建设用地土壤污染风险筛选值与管制值（基本项目）,第二类用地-筛选值 | 厂区下风向 | 铜 | 2020-10-21 | [11 empty] | 0.2 | 黄棕 | 1.6 | M |  |  |  | 12 |  | 18000 |  | mg/KG | 否
2020年吕梁市重点排污单位监督性监测（土壤1） | 山西金岩能源科技有限公司 | 大气环境,土壤环境 | 炼焦 |  |  | 厂区下风向 | pH值 | 2020-10-21 | [11 empty] | 0.2 | 黄棕 | 1.6 | M |  |  |  | 8.4 |  |  |  |  | 否
2020年吕梁市重点排污单位监督性监测（土壤1） | 山西金岩能源科技有限公司 | 大气环境,土壤环境 | 炼焦 | 土壤环境质量建设用地土壤污染风险管控标准(试行)(GB36600-2018) | 表1 建设用地土壤污染风险筛选值与管制值（基本项目）,第二类用地-筛选值 | 厂区下风向 | 镍 | 2020-10-21 | [11 empty] | 0.2 | 黄棕 | 1.6 | M |  |  |  | 14 |  | 900 |  | mg/KG | 否
2020年吕梁市重点排污单位监督性监测（土壤1） | 山西金岩能源科技有限公司 | 大气环境,土壤环境 | 炼焦 | 土壤环境质量建设用地土壤污染风险管控标准(试行)(GB36600-2018) | 表1 建设用地土壤污染风险筛选值与管制值（基本项目）,第二类用地-筛选值 | 厂区下风向 | 镉 | 2020-10-21 | [11 empty] | 0.2 | 黄棕 | 1.6 | M |  |  |  | 0.32 |  | 65 |  | mg/KG | 否
2020年吕梁市重点排污单位监督性监测（土壤1） | 山西金岩能源科技有限公司 | 大气环境,土壤环境 | 炼焦 | 土壤环境质量建设用地土壤污染风险管控标准(试行)(GB36600-2018) | 表1 建设用地土壤污染风险筛选值与管制值（基本项目）,第二类用地-筛选值 | 厂区下风向 | 砷 | 2020-10-21 | [11 empty] | 0.2 | 黄棕 | 1.6 | M |  |  |  | 6.14 |  | 60 |  | mg/KG | 否
2020年吕梁市重点排污单位监督性监测（土壤1） | 山西金岩能源科技有限公司 | 大气环境,土壤环境 | 炼焦 |  |  | 厂区下风向 | 锌 | 2020-10-21 | [11 empty] | 0.2 | 黄棕 | 1.6 | M |  |  |  | 74 |  |  |  |  | 否
2020年吕梁市重点排污单位监督性监测（土壤1） | 山西金岩能源科技有限公司 | 大气环境,土壤环境 | 炼焦 |  |  | 厂内备煤区 | 铬 | 2020-10-21 | [11 empty] | 0.2 | 黄棕 | 2.3 | M |  |  |  | 33 |  |  |  |  | 否
2020年吕梁市重点排污单位监督性监测（土壤1） | 山西金岩能源科技有限公司 | 大气环境,土壤环境 | 炼焦 | 土壤环境质量建设用地土壤污染风险管控标准(试行)(GB36600-2018) | 表1 建设用地土壤污染风险筛选值与管制值（基本项目）,第二类用地-筛选值 | 厂内备煤区 | 铅 | 2020-10-21 | [11 empty] | 0.2 | 黄棕 | 2.3 | M |  |  |  | 9.1 |  | 800 |  | mg/KG | 否
2020年吕梁市重点排污单位监督性监测（土壤1） | 山西金岩能源科技有限公司 | 大气环境,土壤环境 | 炼焦 | 土壤环境质量建设用地土壤污染风险管控标准(试行)(GB36600-2018) | 表1 建设用地土壤污染风险筛选值与管制值（基本项目）,第二类用地-筛选值 | 厂内备煤区 | 镍 | 2020-10-21 | [11 empty] | 0.2 | 黄棕 | 2.3 | M |  |  |  | 7 |  | 900 |  | mg/KG | 否
2020年吕梁市重点排污单位监督性监测（土壤1） | 山西金岩能源科技有限公司 | 大气环境,土壤环境 | 炼焦 | 土壤环境质量建设用地土壤污染风险管控标准(试行)(GB36600-2018) | 表1 建设用地土壤污染风险筛选值与管制值（基本项目）,第二类用地-筛选值 | 厂内备煤区 | 砷 | 2020-10-21 | [11 empty] | 0.2 | 黄棕 | 2.3 | M |  |  |  | 11.6 |  | 60 |  | mg/KG | 否
2020年吕梁市重点排污单位监督性监测（土壤1） | 山西金岩能源科技有限公司 | 大气环境,土壤环境 | 炼焦 | 土壤环境质量建设用地土壤污染风险管控标准(试行)(GB36600-2018) | 表1 建设用地土壤污染风险筛选值与管制值（基本项目）,第二类用地-筛选值 | 厂内备煤区 | 镉 | 2020-10-21 | [11 empty] | 0.2 | 黄棕 | 2.3 | M |  |  |  | 0.25 |  | 65 |  | mg/KG | 否
2020年吕梁市重点排污单位监督性监测（土壤1） | 山西金岩能源科技有限公司 | 大气环境,土壤环境 | 炼焦 |  |  | 厂内备煤区 | 锌 | 2020-10-21 | [11 empty] | 0.2 | 黄棕 | 2.3 | M |  |  |  | 68 |  |  |  | mg/KG | 否
2020年吕梁市重点排污单位监督性监测（土壤1） | 山西金岩能源科技有限公司 | 大气环境,土壤环境 | 炼焦 | 土壤环境质量建设用地土壤污染风险管控标准(试行)(GB36600-2018) | 表1 建设用地土壤污染风险筛选值与管制值（基本项目）,第二类用地-筛选值 | 厂内备煤区 | 汞 | 2020-10-21 | [11 empty] | 0.2 | 黄棕 | 2.3 | M |  |  |  | 7.15 |  | 38 |  | mg/KG | 否
2020年吕梁市重点排污单位监督性监测（土壤1） | 山西金岩能源科技有限公司 | 大气环境,土壤环境 | 炼焦 |  |  | 厂内备煤区 | pH值 | 2020-10-21 | [11 empty] | 0.2 | 黄棕 | 2.3 | M |  |  |  | 8.0 |  |  |  |  | 否
2020年吕梁市重点排污单位监督性监测（土壤1） | 山西金岩能源科技有限公司 | 大气环境,土壤环境 | 炼焦 | 土壤环境质量建设用地土壤污染风险管控标准(试行)(GB36600-2018) | 表1 建设用地土壤污染风险筛选值与管制值（基本项目）,第二类用地-筛选值 | 厂内备煤区 | 铜 | 2020-10-21 | [11 empty] | 0.2 | 黄棕 | 2.3 | M |  |  |  | 6 |  | 18000 |  | mg/KG | 否
2020年吕梁市重点排污单位监督性监测（土壤1） | 孝义市田园化工有限公司 | 大气环境,土壤环境 | 铝冶炼 | 土壤环境质量建设用地土壤污染风险管控标准(试行)(GB36600-2018) | 表1 建设用地土壤污染风险筛选值与管制值（基本项目）,第二类用地-筛选值 | 溶出区旁 | 铜 | 2020-10-22 | [11 empty] | 0.2 | 暗棕 | 2.7 | M |  |  |  | <1 |  | 18000 |  | mg/KG | 否 |  | 未检出
2020年吕梁市重点排污单位监督性监测（土壤1） | 孝义市田园化工有限公司 | 大气环境,土壤环境 | 铝冶炼 | 土壤环境质量建设用地土壤污染风险管控标准(试行)(GB36600-2018) | 表1 建设用地土壤污染风险筛选值与管制值（基本项目）,第二类用地-筛选值 | 溶出区旁 | 铅 | 2020-10-22 | [11 empty] | 0.2 | 暗棕 | 2.7 | M |  |  |  | 15.6 |  | 800 |  | mg/KG | 否
2020年吕梁市重点排污单位监督性监测（土壤1） | 孝义市田园化工有限公司 | 大气环境,土壤环境 | 铝冶炼 | 土壤环境质量建设用地土壤污染风险管控标准(试行)(GB36600-2018) | 表1 建设用地土壤污染风险筛选值与管制值（基本项目）,第二类用地-筛选值 | 溶出区旁 | 镍 | 2020-10-22 | [11 empty] | 0.2 | 暗棕 | 2.7 | M |  |  |  | 48 |  | 900 |  | mg/KG | 否
2020年吕梁市重点排污单位监督性监测（土壤1） | 孝义市田园化工有限公司 | 大气环境,土壤环境 | 铝冶炼 | 土壤环境质量建设用地土壤污染风险管控标准(试行)(GB36600-2018) | 表1 建设用地土壤污染风险筛选值与管制值（基本项目）,第二类用地-筛选值 | 溶出区旁 | 砷 | 2020-10-22 | [11 empty] | 0.2 | 暗棕 | 2.7 | M |  |  |  | 2.30 |  | 60 |  | mg/KG | 否
2020年吕梁市重点排污单位监督性监测（土壤1） | 孝义市田园化工有限公司 | 大气环境,土壤环境 | 铝冶炼 | 土壤环境质量建设用地土壤污染风险管控标准(试行)(GB36600-2018) | 表1 建设用地土壤污染风险筛选值与管制值（基本项目）,第二类用地-筛选值 | 溶出区旁 | 镉 | 2020-10-22 | [11 empty] | 0.2 | 暗棕 | 2.7 | M |  |  |  | 0.44 |  | 65 |  | mg/KG | 否
2020年吕梁市重点排污单位监督性监测（土壤1） | 孝义市田园化工有限公司 | 大气环境,土壤环境 | 铝冶炼 |  |  | 溶出区旁 | pH值 | 2020-10-22 | [11 empty] | 0.2 | 暗棕 | 2.7 | M |  |  |  | 8.4 |  |  |  |  | 否
2020年吕梁市重点排污单位监督性监测（土壤1） | 孝义市田园化工有限公司 | 大气环境,土壤环境 | 铝冶炼 |  |  | 溶出区旁 | 铬 | 2020-10-22 | [11 empty] | 0.2 | 暗棕 | 2.7 | M |  |  |  | 59 |  |  |  |  | 否
2020年吕梁市重点排污单位监督性监测（土壤1） | 孝义市田园化工有限公司 | 大气环境,土壤环境 | 铝冶炼 |  |  | 溶出区旁 | 锌 | 2020-10-22 | [11 empty] | 0.2 | 暗棕 | 2.7 | M |  |  |  | 125 |  |  |  |  | 否
2020年吕梁市重点排污单位监督性监测（土壤1） | 孝义市田园化工有限公司 | 大气环境,土壤环境 | 铝冶炼 | 土壤环境质量建设用地土壤污染风险管控标准(试行)(GB36600-2018) | 表1 建设用地土壤污染风险筛选值与管制值（基本项目）,第二类用地-筛选值 | 溶出区旁 | 汞 | 2020-10-22 | [11 empty] | 0.2 | 暗棕 | 2.7 | M |  |  |  | 6.27 |  | 38 |  | mg/KG | 否
2020年吕梁市重点排污单位监督性监测（土壤1） | 孝义市田园化工有限公司 | 大气环境,土壤环境 | 铝冶炼 |  |  | 厂区下风向 | 锌 | 2020-10-22 | [11 empty] | 0.2 | 棕 | 1.8 | M |  |  |  | 74 |  |  |  |  | 否
2020年吕梁市重点排污单位监督性监测（土壤1） | 孝义市田园化工有限公司 | 大气环境,土壤环境 | 铝冶炼 | 土壤环境质量建设用地土壤污染风险管控标准(试行)(GB36600-2018) | 表1 建设用地土壤污染风险筛选值与管制值（基本项目）,第二类用地-筛选值 | 厂区下风向 | 镍 | 2020-10-22 | [11 empty] | 0.2 | 棕 | 1.8 | M |  |  |  | 31 |  | 900 |  | mg/KG | 否
2020年吕梁市重点排污单位监督性监测（土壤1） | 孝义市田园化工有限公司 | 大气环境,土壤环境 | 铝冶炼 |  |  | 厂区下风向 | pH值 | 2020-10-22 | [11 empty] | 0.2 | 棕 | 1.8 | M |  |  |  | 8.8 |  |  |  |  | 否
2020年吕梁市重点排污单位监督性监测（土壤1） | 孝义市田园化工有限公司 | 大气环境,土壤环境 | 铝冶炼 | 土壤环境质量建设用地土壤污染风险管控标准(试行)(GB36600-2018) | 表1 建设用地土壤污染风险筛选值与管制值（基本项目）,第二类用地-筛选值 | 厂区下风向 | 砷 | 2020-10-22 | [11 empty] | 0.2 | 棕 | 1.8 | M |  |  |  | 4.98 |  | 60 |  | mg/KG | 否
2020年吕梁市重点排污单位监督性监测（土壤1） | 孝义市田园化工有限公司 | 大气环境,土壤环境 | 铝冶炼 | 土壤环境质量建设用地土壤污染风险管控标准(试行)(GB36600-2018) | 表1 建设用地土壤污染风险筛选值与管制值（基本项目）,第二类用地-筛选值 | 厂区下风向 | 铅 | 2020-10-22 | [11 empty] | 0.2 | 棕 | 1.8 | M |  |  |  | 15.7 |  | 800 |  | mg/KG | 否
2020年吕梁市重点排污单位监督性监测（土壤1） | 孝义市田园化工有限公司 | 大气环境,土壤环境 | 铝冶炼 | 土壤环境质量建设用地土壤污染风险管控标准(试行)(GB36600-2018) | 表1 建设用地土壤污染风险筛选值与管制值（基本项目）,第二类用地-筛选值 | 厂区下风向 | 铜 | 2020-10-22 | [11 empty] | 0.2 | 棕 | 1.8 | M |  |  |  | <1 |  | 18000 |  | mg/KG | 否 |  | 未检出
2020年吕梁市重点排污单位监督性监测（土壤1） | 孝义市田园化工有限公司 | 大气环境,土壤环境 | 铝冶炼 | 土壤环境质量建设用地土壤污染风险管控标准(试行)(GB36600-2018) | 表1 建设用地土壤污染风险筛选值与管制值（基本项目）,第二类用地-筛选值 | 厂区下风向 | 汞 | 2020-10-22 | [11 empty] | 0.2 | 棕 | 1.8 | M |  |  |  | 9.66 |  | 38 |  | mg/KG | 否
2020年吕梁市重点排污单位监督性监测（土壤1） | 孝义市田园化工有限公司 | 大气环境,土壤环境 | 铝冶炼 |  |  | 厂区下风向 | 铬 | 2020-10-22 | [11 empty] | 0.2 | 棕 | 1.8 | M |  |  |  | 62 |  |  |  |  | 否
2020年吕梁市重点排污单位监督性监测（土壤1） | 孝义市田园化工有限公司 | 大气环境,土壤环境 | 铝冶炼 | 土壤环境质量建设用地土壤污染风险管控标准(试行)(GB36600-2018) | 表1 建设用地土壤污染风险筛选值与管制值（基本项目）,第二类用地-筛选值 | 厂区下风向 | 镉 | 2020-10-22 | [11 empty] | 0.2 | 棕 | 1.8 | M |  |  |  | 0.03 |  | 65 |  | mg/KG | 否
2020年吕梁市重点排污单位监督性监测（土壤1） | 孝义市田园化工有限公司 | 大气环境,土壤环境 | 铝冶炼 | 土壤环境质量建设用地土壤污染风险管控标准(试行)(GB36600-2018) | 表1 建设用地土壤污染风险筛选值与管制值（基本项目）,第二类用地-筛选值 | 分解区 | 铜 | 2020-10-22 | [11 empty] | 0.2 | 棕 | 1.4 | M |  |  |  | 5 |  | 18000 |  | mg/KG | 否
2020年吕梁市重点排污单位监督性监测（土壤1） | 孝义市田园化工有限公司 | 大气环境,土壤环境 | 铝冶炼 | 土壤环境质量建设用地土壤污染风险管控标准(试行)(GB36600-2018) | 表1 建设用地土壤污染风险筛选值与管制值（基本项目）,第二类用地-筛选值 | 分解区 | 汞 | 2020-10-22 | [11 empty] | 0.2 | 棕 | 1.4 | M |  |  |  | 8.41 |  | 38 |  | mg/KG | 否
2020年吕梁市重点排污单位监督性监测（土壤1） | 孝义市田园化工有限公司 | 大气环境,土壤环境 | 铝冶炼 | 土壤环境质量建设用地土壤污染风险管控标准(试行)(GB36600-2018) | 表1 建设用地土壤污染风险筛选值与管制值（基本项目）,第二类用地-筛选值 | 分解区 | 镍 | 2020-10-22 | [11 empty] | 0.2 | 棕 | 1.4 | M |  |  |  | 15 |  | 900 |  | mg/KG | 否
2020年吕梁市重点排污单位监督性监测（土壤1） | 孝义市田园化工有限公司 | 大气环境,土壤环境 | 铝冶炼 |  |  | 分解区 | pH值 | 2020-10-22 | [11 empty] | 0.2 | 棕 | 1.4 | M |  |  |  | 10.1 |  |  |  |  | 否
2020年吕梁市重点排污单位监督性监测（土壤1） | 孝义市田园化工有限公司 | 大气环境,土壤环境 | 铝冶炼 |  |  | 分解区 | 铬 | 2020-10-22 | [11 empty] | 0.2 | 棕 | 1.4 | M |  |  |  | 24 |  |  |  |  | 否
2020年吕梁市重点排污单位监督性监测（土壤1） | 孝义市田园化工有限公司 | 大气环境,土壤环境 | 铝冶炼 | 土壤环境质量建设用地土壤污染风险管控标准(试行)(GB36600-2018) | 表1 建设用地土壤污染风险筛选值与管制值（基本项目）,第二类用地-筛选值 | 分解区 | 砷 | 2020-10-22 | [11 empty] | 0.2 | 棕 | 1.4 | M |  |  |  | 4.79 |  | 60 |  | mg/KG | 否
2020年吕梁市重点排污单位监督性监测（土壤1） | 孝义市田园化工有限公司 | 大气环境,土壤环境 | 铝冶炼 | 土壤环境质量建设用地土壤污染风险管控标准(试行)(GB36600-2018) | 表1 建设用地土壤污染风险筛选值与管制值（基本项目）,第二类用地-筛选值 | 分解区 | 镉 | 2020-10-22 | [11 empty] | 0.2 | 棕 | 1.4 | M |  |  |  | 0.14 |  | 65 |  | mg/KG | 否
2020年吕梁市重点排污单位监督性监测（土壤1） | 孝义市田园化工有限公司 | 大气环境,土壤环境 | 铝冶炼 |  |  | 分解区 | 锌 | 2020-10-22 | [11 empty] | 0.2 | 棕 | 1.4 | M |  |  |  | 71 |  |  |  |  | 否
2020年吕梁市重点排污单位监督性监测（土壤1） | 孝义市田园化工有限公司 | 大气环境,土壤环境 | 铝冶炼 | 土壤环境质量建设用地土壤污染风险管控标准(试行)(GB36600-2018) | 表1 建设用地土壤污染风险筛选值与管制值（基本项目）,第二类用地-筛选值 | 分解区 | 铅 | 2020-10-22 | [11 empty] | 0.2 | 棕 | 1.4 | M |  |  |  | 18.2 |  | 800 |  | mg/KG | 否
2020年吕梁市重点排污单位监督性监测（土壤1） | 孝义市田园化工有限公司 | 大气环境,土壤环境 | 铝冶炼 |  |  | 厂区上风向 | 铬 | 2020-10-22 | [11 empty] | 0.2 | 浅棕 | 2.5 | M |  |  |  | 29 |  |  |  |  | 否
2020年吕梁市重点排污单位监督性监测（土壤1） | 孝义市田园化工有限公司 | 大气环境,土壤环境 | 铝冶炼 |  |  | 厂区上风向 | 锌 | 2020-10-22 | [11 empty] | 0.2 | 浅棕 | 2.5 | M |  |  |  | 164 |  |  |  |  | 否
2020年吕梁市重点排污单位监督性监测（土壤1） | 孝义市田园化工有限公司 | 大气环境,土壤环境 | 铝冶炼 | 土壤环境质量建设用地土壤污染风险管控标准(试行)(GB36600-2018) | 表1 建设用地土壤污染风险筛选值与管制值（基本项目）,第二类用地-筛选值 | 厂区上风向 | 镉 | 2020-10-22 | [11 empty] | 0.2 | 浅棕 | 2.5 | M |  |  |  | 0.32 |  | 65 |  | mg/KG | 否
2020年吕梁市重点排污单位监督性监测（土壤1） | 孝义市田园化工有限公司 | 大气环境,土壤环境 | 铝冶炼 |  |  | 厂区上风向 | pH值 | 2020-10-22 | [11 empty] | 0.2 | 浅棕 | 2.5 | M |  |  |  | 9.2 |  |  |  |  | 否
2020年吕梁市重点排污单位监督性监测（土壤1） | 孝义市田园化工有限公司 | 大气环境,土壤环境 | 铝冶炼 | 土壤环境质量建设用地土壤污染风险管控标准(试行)(GB36600-2018) | 表1 建设用地土壤污染风险筛选值与管制值（基本项目）,第二类用地-筛选值 | 厂区上风向 | 镍 | 2020-10-22 | [11 empty] | 0.2 | 浅棕 | 2.5 | M |  |  |  | 20 |  | 900 |  | mg/KG | 否
2020年吕梁市重点排污单位监督性监测（土壤1） | 孝义市田园化工有限公司 | 大气环境,土壤环境 | 铝冶炼 | 土壤环境质量建设用地土壤污染风险管控标准(试行)(GB36600-2018) | 表1 建设用地土壤污染风险筛选值与管制值（基本项目）,第二类用地-筛选值 | 厂区上风向 | 汞 | 2020-10-22 | [11 empty] | 0.2 | 浅棕 | 2.5 | M |  |  |  | 12.0 |  | 38 |  | mg/KG | 否
2020年吕梁市重点排污单位监督性监测（土壤1） | 孝义市田园化工有限公司 | 大气环境,土壤环境 | 铝冶炼 | 土壤环境质量建设用地土壤污染风险管控标准(试行)(GB36600-2018) | 表1 建设用地土壤污染风险筛选值与管制值（基本项目）,第二类用地-筛选值 | 厂区上风向 | 砷 | 2020-10-22 | [11 empty] | 0.2 | 浅棕 | 2.5 | M |  |  |  | 4.68 |  | 60 |  | mg/KG | 否
2020年吕梁市重点排污单位监督性监测（土壤1） | 孝义市田园化工有限公司 | 大气环境,土壤环境 | 铝冶炼 | 土壤环境质量建设用地土壤污染风险管控标准(试行)(GB36600-2018) | 表1 建设用地土壤污染风险筛选值与管制值（基本项目）,第二类用地-筛选值 | 厂区上风向 | 铜 | 2020-10-22 | [11 empty] | 0.2 | 浅棕 | 2.5 | M |  |  |  | <1 |  | 18000 |  | mg/KG | 否 |  | 未检出
2020年吕梁市重点排污单位监督性监测（土壤1） | 孝义市田园化工有限公司 | 大气环境,土壤环境 | 铝冶炼 | 土壤环境质量建设用地土壤污染风险管控标准(试行)(GB36600-2018) | 表1 建设用地土壤污染风险筛选值与管制值（基本项目）,第二类用地-筛选值 | 厂区上风向 | 铅 | 2020-10-22 | [11 empty] | 0.2 | 浅棕 | 2.5 | M |  |  |  | 23.2 |  | 800 |  | mg/KG | 否
2020年吕梁市重点排污单位监督性监测（土壤1） | 山西东义煤电铝集团煤化工有限公司 | 大气环境,土壤环境 | 炼焦 | 土壤环境质量建设用地土壤污染风险管控标准(试行)(GB36600-2018) | 表1 建设用地土壤污染风险筛选值与管制值（基本项目）,第二类用地-筛选值 | 煤焦区 | 汞 | 2020-10-20 | [11 empty] | 0.2 | 棕 | 0.5 | M |  |  |  | 3.40 |  | 38 |  | mg/KG | 否
2020年吕梁市重点排污单位监督性监测（土壤1） | 山西东义煤电铝集团煤化工有限公司 | 大气环境,土壤环境 | 炼焦 |  |  | 煤焦区 | 铬 | 2020-10-20 | [11 empty] | 0.2 | 棕 | 0.5 | M |  |  |  | 37 |  |  |  |  | 否
2020年吕梁市重点排污单位监督性监测（土壤1） | 山西东义煤电铝集团煤化工有限公司 | 大气环境,土壤环境 | 炼焦 | 土壤环境质量建设用地土壤污染风险管控标准(试行)(GB36600-2018) | 表1 建设用地土壤污染风险筛选值与管制值（基本项目）,第二类用地-筛选值 | 煤焦区 | 铜 | 2020-10-20 | [11 empty] | 0.2 | 棕 | 0.5 | M |  |  |  | 3 |  | 18000 |  | mg/KG | 否
2020年吕梁市重点排污单位监督性监测（土壤1） | 山西东义煤电铝集团煤化工有限公司 | 大气环境,土壤环境 | 炼焦 |  |  | 煤焦区 | 锌 | 2020-10-20 | [11 empty] | 0.2 | 棕 | 0.5 | M |  |  |  | 205 |  |  |  |  | 否
2020年吕梁市重点排污单位监督性监测（土壤1） | 山西东义煤电铝集团煤化工有限公司 | 大气环境,土壤环境 | 炼焦 | 土壤环境质量建设用地土壤污染风险管控标准(试行)(GB36600-2018) | 表1 建设用地土壤污染风险筛选值与管制值（基本项目）,第二类用地-筛选值 | 煤焦区 | 砷 | 2020-10-20 | [11 empty] | 0.2 | 棕 | 0.5 | M |  |  |  | 7.44 |  | 60 |  | mg/KG | 否
2020年吕梁市重点排污单位监督性监测（土壤1） | 山西东义煤电铝集团煤化工有限公司 | 大气环境,土壤环境 | 炼焦 | 土壤环境质量建设用地土壤污染风险管控标准(试行)(GB36600-2018) | 表1 建设用地土壤污染风险筛选值与管制值（基本项目）,第二类用地-筛选值 | 煤焦区 | 镍 | 2020-10-20 | [11 empty] | 0.2 | 棕 | 0.5 | M |  |  |  | 12 |  | 900 |  | mg/KG | 否
2020年吕梁市重点排污单位监督性监测（土壤1） | 山西东义煤电铝集团煤化工有限公司 | 大气环境,土壤环境 | 炼焦 | 土壤环境质量建设用地土壤污染风险管控标准(试行)(GB36600-2018) | 表1 建设用地土壤污染风险筛选值与管制值（基本项目）,第二类用地-筛选值 | 煤焦区 | 镉 | 2020-10-20 | [11 empty] | 0.2 | 棕 | 0.5 | M |  |  |  | 0.28 |  | 65 |  | mg/KG | 否
2020年吕梁市重点排污单位监督性监测（土壤1） | 山西东义煤电铝集团煤化工有限公司 | 大气环境,土壤环境 | 炼焦 |  |  | 煤焦区 | pH值 | 2020-10-20 | [11 empty] | 0.2 | 棕 | 0.5 | M |  |  |  | 7.8 |  |  |  |  | 否
2020年吕梁市重点排污单位监督性监测（土壤1） | 山西东义煤电铝集团煤化工有限公司 | 大气环境,土壤环境 | 炼焦 | 土壤环境质量建设用地土壤污染风险管控标准(试行)(GB36600-2018) | 表1 建设用地土壤污染风险筛选值与管制值（基本项目）,第二类用地-筛选值 | 煤焦区 | 铅 | 2020-10-20 | [11 empty] | 0.2 | 棕 | 0.5 | M |  |  |  | 10.7 |  | 800 |  | mg/KG | 否
2020年吕梁市重点排污单位监督性监测（土壤1） | 山西东义煤电铝集团煤化工有限公司 | 大气环境,土壤环境 | 炼焦 |  |  | 厂区下风向 | pH值 | 2020-10-20 | [11 empty] | 0.2 | 浅棕 | 1.9 | M |  |  |  | 7.0 |  |  |  |  | 否
2020年吕梁市重点排污单位监督性监测（土壤1） | 山西东义煤电铝集团煤化工有限公司 | 大气环境,土壤环境 | 炼焦 |  |  | 厂区下风向 | 锌 | 2020-10-20 | [11 empty] | 0.2 | 浅棕 | 1.9 | M |  |  |  | 73 |  |  |  |  | 否
2020年吕梁市重点排污单位监督性监测（土壤1） | 山西东义煤电铝集团煤化工有限公司 | 大气环境,土壤环境 | 炼焦 | 土壤环境质量建设用地土壤污染风险管控标准(试行)(GB36600-2018) | 表1 建设用地土壤污染风险筛选值与管制值（基本项目）,第二类用地-筛选值 | 厂区下风向 | 镍 | 2020-10-20 | [11 empty] | 0.2 | 浅棕 | 1.9 | M |  |  |  | <3 |  | 900 |  | mg/KG | 否 |  | 未检出
2020年吕梁市重点排污单位监督性监测（土壤1） | 山西东义煤电铝集团煤化工有限公司 | 大气环境,土壤环境 | 炼焦 | 土壤环境质量建设用地土壤污染风险管控标准(试行)(GB36600-2018) | 表1 建设用地土壤污染风险筛选值与管制值（基本项目）,第二类用地-筛选值 | 厂区下风向 | 镉 | 2020-10-20 | [11 empty] | 0.2 | 浅棕 | 1.9 | M |  |  |  | 0.24 |  | 65 |  | mg/KG | 否
2020年吕梁市重点排污单位监督性监测（土壤1） | 山西东义煤电铝集团煤化工有限公司 | 大气环境,土壤环境 | 炼焦 | 土壤环境质量建设用地土壤污染风险管控标准(试行)(GB36600-2018) | 表1 建设用地土壤污染风险筛选值与管制值（基本项目）,第二类用地-筛选值 | 厂区下风向 | 铜 | 2020-10-20 | [11 empty] | 0.2 | 浅棕 | 1.9 | M |  |  |  | 3 |  | 18000 |  | mg/KG | 否
2020年吕梁市重点排污单位监督性监测（土壤1） | 山西东义煤电铝集团煤化工有限公司 | 大气环境,土壤环境 | 炼焦 | 土壤环境质量建设用地土壤污染风险管控标准(试行)(GB36600-2018) | 表1 建设用地土壤污染风险筛选值与管制值（基本项目）,第二类用地-筛选值 | 厂区下风向 | 汞 | 2020-10-20 | [11 empty] | 0.2 | 浅棕 | 1.9 | M |  |  |  | 4.02 |  | 38 |  | mg/KG | 否
2020年吕梁市重点排污单位监督性监测（土壤1） | 山西东义煤电铝集团煤化工有限公司 | 大气环境,土壤环境 | 炼焦 | 土壤环境质量建设用地土壤污染风险管控标准(试行)(GB36600-2018) | 表1 建设用地土壤污染风险筛选值与管制值（基本项目）,第二类用地-筛选值 | 厂区下风向 | 砷 | 2020-10-20 | [11 empty] | 0.2 | 浅棕 | 1.9 | M |  |  |  | 7.10 |  | 60 |  | mg/KG | 否
2020年吕梁市重点排污单位监督性监测（土壤1） | 山西东义煤电铝集团煤化工有限公司 | 大气环境,土壤环境 | 炼焦 |  |  | 厂区下风向 | 铬 | 2020-10-20 | [11 empty] | 0.2 | 浅棕 | 1.9 | M |  |  |  | 49 |  |  |  |  | 否
2020年吕梁市重点排污单位监督性监测（土壤1） | 山西东义煤电铝集团煤化工有限公司 | 大气环境,土壤环境 | 炼焦 | 土壤环境质量建设用地土壤污染风险管控标准(试行)(GB36600-2018) | 表1 建设用地土壤污染风险筛选值与管制值（基本项目）,第二类用地-筛选值 | 厂区下风向 | 铅 | 2020-10-20 | [11 empty] | 0.2 | 浅棕 | 1.9 | M |  |  |  | 9.4 |  | 800 |  | mg/KG | 否
2020年吕梁市重点排污单位监督性监测（土壤1） | 山西东义煤电铝集团煤化工有限公司 | 大气环境,土壤环境 | 炼焦 | 土壤环境质量建设用地土壤污染风险管控标准(试行)(GB36600-2018) | 表1 建设用地土壤污染风险筛选值与管制值（基本项目）,第二类用地-筛选值 | 化产区 | 镉 | 2020-10-20 | [11 empty] | 0.2 | 暗棕 | 2.1 | M |  |  |  | 0.74 |  | 65 |  | mg/KG | 否
2020年吕梁市重点排污单位监督性监测（土壤1） | 山西东义煤电铝集团煤化工有限公司 | 大气环境,土壤环境 | 炼焦 |  |  | 化产区 | pH值 | 2020-10-20 | [11 empty] | 0.2 | 暗棕 | 2.1 | M |  |  |  | 8.2 |  |  |  |  | 否
2020年吕梁市重点排污单位监督性监测（土壤1） | 山西东义煤电铝集团煤化工有限公司 | 大气环境,土壤环境 | 炼焦 | 土壤环境质量建设用地土壤污染风险管控标准(试行)(GB36600-2018) | 表1 建设用地土壤污染风险筛选值与管制值（基本项目）,第二类用地-筛选值 | 化产区 | 铜 | 2020-10-20 | [11 empty] | 0.2 | 暗棕 | 2.1 | M |  |  |  | 10 |  | 18000 |  | mg/KG | 否
2020年吕梁市重点排污单位监督性监测（土壤1） | 山西东义煤电铝集团煤化工有限公司 | 大气环境,土壤环境 | 炼焦 |  |  | 化产区 | 锌 | 2020-10-20 | [11 empty] | 0.2 | 暗棕 | 2.1 | M |  |  |  | 92 |  |  |  |  | 否
2020年吕梁市重点排污单位监督性监测（土壤1） | 山西东义煤电铝集团煤化工有限公司 | 大气环境,土壤环境 | 炼焦 | 土壤环境质量建设用地土壤污染风险管控标准(试行)(GB36600-2018) | 表1 建设用地土壤污染风险筛选值与管制值（基本项目）,第二类用地-筛选值 | 化产区 | 镍 | 2020-10-20 | [11 empty] | 0.2 | 暗棕 | 2.1 | M |  |  |  | 30 |  | 900 |  | mg/KG | 否
2020年吕梁市重点排污单位监督性监测（土壤1） | 山西东义煤电铝集团煤化工有限公司 | 大气环境,土壤环境 | 炼焦 |  |  | 化产区 | 铬 | 2020-10-20 | [11 empty] | 0.2 | 暗棕 | 2.1 | M |  |  |  | 25 |  |  |  |  | 否
2020年吕梁市重点排污单位监督性监测（土壤1） | 山西东义煤电铝集团煤化工有限公司 | 大气环境,土壤环境 | 炼焦 | 土壤环境质量建设用地土壤污染风险管控标准(试行)(GB36600-2018) | 表1 建设用地土壤污染风险筛选值与管制值（基本项目）,第二类用地-筛选值 | 化产区 | 汞 | 2020-10-20 | [11 empty] | 0.2 | 暗棕 | 2.1 | M |  |  |  | 3.92 |  |  |  | mg/KG | 否
2020年吕梁市重点排污单位监督性监测（土壤1） | 山西东义煤电铝集团煤化工有限公司 | 大气环境,土壤环境 | 炼焦 | 土壤环境质量建设用地土壤污染风险管控标准(试行)(GB36600-2018) | 表1 建设用地土壤污染风险筛选值与管制值（基本项目）,第二类用地-筛选值 | 化产区 | 铅 | 2020-10-20 | [11 empty] | 0.2 | 暗棕 | 2.1 | M |  |  |  | 26.1 |  | 800 |  | mg/KG | 否
2020年吕梁市重点排污单位监督性监测（土壤1） | 山西东义煤电铝集团煤化工有限公司 | 大气环境,土壤环境 | 炼焦 | 土壤环境质量建设用地土壤污染风险管控标准(试行)(GB36600-2018) | 表1 建设用地土壤污染风险筛选值与管制值（基本项目）,第二类用地-筛选值 | 化产区 | 砷 | 2020-10-20 | [11 empty] | 0.2 | 暗棕 | 2.1 | M |  |  |  | 11.1 |  | 60 |  | mg/KG | 否
2020年吕梁市重点排污单位监督性监测（土壤1） | 山西东义煤电铝集团煤化工有限公司 | 大气环境,土壤环境 | 炼焦 | 土壤环境质量建设用地土壤污染风险管控标准(试行)(GB36600-2018) | 表1 建设用地土壤污染风险筛选值与管制值（基本项目）,第二类用地-筛选值 | 厂区上风向 | 铜 | 2020-10-20 | [11 empty] | 0.2 | 暗棕 | 1.7 | M |  |  |  | 10 |  | 18000 |  | mg/KG | 否
2020年吕梁市重点排污单位监督性监测（土壤1） | 山西东义煤电铝集团煤化工有限公司 | 大气环境,土壤环境 | 炼焦 | 土壤环境质量建设用地土壤污染风险管控标准(试行)(GB36600-2018) | 表1 建设用地土壤污染风险筛选值与管制值（基本项目）,第二类用地-筛选值 | 厂区上风向 | 汞 | 2020-10-20 | [11 empty] | 0.2 | 暗棕 | 1.7 | M |  |  |  | 4.05 |  | 38 |  | mg/KG | 否
2020年吕梁市重点排污单位监督性监测（土壤1） | 山西东义煤电铝集团煤化工有限公司 | 大气环境,土壤环境 | 炼焦 |  |  | 厂区上风向 | 锌 | 2020-10-20 | [11 empty] | 0.2 | 暗棕 | 1.7 | M |  |  |  | 322 |  |  |  |  | 否
2020年吕梁市重点排污单位监督性监测（土壤1） | 山西东义煤电铝集团煤化工有限公司 | 大气环境,土壤环境 | 炼焦 | 土壤环境质量建设用地土壤污染风险管控标准(试行)(GB36600-2018) | 表1 建设用地土壤污染风险筛选值与管制值（基本项目）,第二类用地-筛选值 | 厂区上风向 | 铅 | 2020-10-20 | [11 empty] | 0.2 | 暗棕 | 1.7 | M |  |  |  | 12.4 |  | 800 |  | mg/KG | 否
2020年吕梁市重点排污单位监督性监测（土壤1） | 山西东义煤电铝集团煤化工有限公司 | 大气环境,土壤环境 | 炼焦 | 土壤环境质量建设用地土壤污染风险管控标准(试行)(GB36600-2018) | 表1 建设用地土壤污染风险筛选值与管制值（基本项目）,第二类用地-筛选值 | 厂区上风向 | 镉 | 2020-10-20 | [11 empty] | 0.2 | 暗棕 | 1.7 | M |  |  |  | 2.30 |  | 65 |  | mg/KG | 否
2020年吕梁市重点排污单位监督性监测（土壤1） | 山西东义煤电铝集团煤化工有限公司 | 大气环境,土壤环境 | 炼焦 | 土壤环境质量建设用地土壤污染风险管控标准(试行)(GB36600-2018) | 表1 建设用地土壤污染风险筛选值与管制值（基本项目）,第二类用地-筛选值 | 厂区上风向 | 砷 | 2020-10-20 | [11 empty] | 0.2 | 暗棕 | 1.7 | M |  |  |  | 7.29 |  | 60 |  | mg/KG | 否
2020年吕梁市重点排污单位监督性监测（土壤1） | 山西东义煤电铝集团煤化工有限公司 | 大气环境,土壤环境 | 炼焦 |  |  | 厂区上风向 | 铬 | 2020-10-20 | [11 empty] | 0.2 | 暗棕 | 1.7 | M |  |  |  | 38 |  |  |  |  | 否
2020年吕梁市重点排污单位监督性监测（土壤1） | 山西东义煤电铝集团煤化工有限公司 | 大气环境,土壤环境 | 炼焦 |  |  | 厂区上风向 | pH值 | 2020-10-20 | [11 empty] | 0.2 | 暗棕 | 1.7 | M |  |  |  | 8.1 |  |  |  |  | 否
2020年吕梁市重点排污单位监督性监测（土壤1） | 山西东义煤电铝集团煤化工有限公司 | 大气环境,土壤环境 | 炼焦 | 土壤环境质量建设用地土壤污染风险管控标准(试行)(GB36600-2018) | 表1 建设用地土壤污染风险筛选值与管制值（基本项目）,第二类用地-筛选值 | 厂区上风向 | 镍 | 2020-10-20 | [11 empty] | 0.2 | 暗棕 | 1.7 | M |  |  |  | 34 |  | 900 |  | mg/KG | 否
2020年吕梁市重点排污单位监督性监测（土壤1） | 孝义市金达煤焦有限公司 | 大气环境,土壤环境 | 炼焦 | 土壤环境质量建设用地土壤污染风险管控标准(试行)(GB36600-2018) | 表1 建设用地土壤污染风险筛选值与管制值（基本项目）,第二类用地-筛选值 | 厂区下风向 | 铜 | 2020-10-23 | [11 empty] | 0.2 | 黄棕 | 3.1 | M |  |  |  | <1 |  | 18000 |  | mg/KG | 否 |  | 未检出
2020年吕梁市重点排污单位监督性监测（土壤1） | 孝义市金达煤焦有限公司 | 大气环境,土壤环境 | 炼焦 |  |  | 厂区下风向 | pH值 | 2020-10-23 | [11 empty] | 0.2 | 黄棕 | 3.1 | M |  |  |  | 9.0 |  |  |  |  | 否
2020年吕梁市重点排污单位监督性监测（土壤1） | 孝义市金达煤焦有限公司 | 大气环境,土壤环境 | 炼焦 | 土壤环境质量建设用地土壤污染风险管控标准(试行)(GB36600-2018) | 表1 建设用地土壤污染风险筛选值与管制值（基本项目）,第二类用地-筛选值 | 厂区下风向 | 汞 | 2020-10-23 | [11 empty] | 0.2 | 黄棕 | 3.1 | M |  |  |  | 8.13 |  | 38 |  | mg/KG | 否
2020年吕梁市重点排污单位监督性监测（土壤1） | 孝义市金达煤焦有限公司 | 大气环境,土壤环境 | 炼焦 | 土壤环境质量建设用地土壤污染风险管控标准(试行)(GB36600-2018) | 表1 建设用地土壤污染风险筛选值与管制值（基本项目）,第二类用地-筛选值 | 厂区下风向 | 砷 | 2020-10-23 | [11 empty] | 0.2 | 黄棕 | 3.1 | M |  |  |  | 3.50 |  | 60 |  | mg/KG | 否
2020年吕梁市重点排污单位监督性监测（土壤1） | 孝义市金达煤焦有限公司 | 大气环境,土壤环境 | 炼焦 |  |  | 厂区下风向 | 铬 | 2020-10-23 | [11 empty] | 0.2 | 黄棕 | 3.1 | M |  |  |  | 8 |  |  |  |  | 否
2020年吕梁市重点排污单位监督性监测（土壤1） | 孝义市金达煤焦有限公司 | 大气环境,土壤环境 | 炼焦 |  |  | 厂区下风向 | 锌 | 2020-10-23 | [11 empty] | 0.2 | 黄棕 | 3.1 | M |  |  |  | 127 |  |  |  |  | 否
2020年吕梁市重点排污单位监督性监测（土壤1） | 孝义市金达煤焦有限公司 | 大气环境,土壤环境 | 炼焦 | 土壤环境质量建设用地土壤污染风险管控标准(试行)(GB36600-2018) | 表1 建设用地土壤污染风险筛选值与管制值（基本项目）,第二类用地-筛选值 | 厂区下风向 | 镍 | 2020-10-23 | [11 empty] | 0.2 | 黄棕 | 3.1 | M |  |  |  | 3 |  | 900 |  | mg/KG | 否
2020年吕梁市重点排污单位监督性监测（土壤1） | 孝义市金达煤焦有限公司 | 大气环境,土壤环境 | 炼焦 | 土壤环境质量建设用地土壤污染风险管控标准(试行)(GB36600-2018) | 表1 建设用地土壤污染风险筛选值与管制值（基本项目）,第二类用地-筛选值 | 厂区下风向 | 铅 | 2020-10-23 | [11 empty] | 0.2 | 黄棕 | 3.1 | M |  |  |  | 19.7 |  | 800 |  | mg/KG | 否
2020年吕梁市重点排污单位监督性监测（土壤1） | 孝义市金达煤焦有限公司 | 大气环境,土壤环境 | 炼焦 | 土壤环境质量建设用地土壤污染风险管控标准(试行)(GB36600-2018) | 表1 建设用地土壤污染风险筛选值与管制值（基本项目）,第二类用地-筛选值 | 厂区下风向 | 镉 | 2020-10-23 | [11 empty] | 0.2 | 黄棕 | 3.1 | M |  |  |  | 0.01 |  | 65 |  | mg/KG | 否
2020年吕梁市重点排污单位监督性监测（土壤1） | 孝义市金达煤焦有限公司 | 大气环境,土壤环境 | 炼焦 |  |  | 粗苯旁 | pH值 | 2020-10-23 | [11 empty] | 0.2 | 浅棕 | 2.3 | M |  |  |  | 8.1 |  |  |  |  | 否
2020年吕梁市重点排污单位监督性监测（土壤1） | 孝义市金达煤焦有限公司 | 大气环境,土壤环境 | 炼焦 | 土壤环境质量建设用地土壤污染风险管控标准(试行)(GB36600-2018) | 表1 建设用地土壤污染风险筛选值与管制值（基本项目）,第二类用地-筛选值 | 粗苯旁 | 镉 | 2020-10-23 | [11 empty] | 0.2 | 浅棕 | 2.3 | M |  |  |  | 0.04 |  | 65 |  | mg/KG | 否
2020年吕梁市重点排污单位监督性监测（土壤1） | 孝义市金达煤焦有限公司 | 大气环境,土壤环境 | 炼焦 |  |  | 粗苯旁 | 铬 | 2020-10-23 | [11 empty] | 0.2 | 浅棕 | 2.3 | M |  |  |  | <4 |  |  |  |  | 否 |  | 未检出
2020年吕梁市重点排污单位监督性监测（土壤1） | 孝义市金达煤焦有限公司 | 大气环境,土壤环境 | 炼焦 | 土壤环境质量建设用地土壤污染风险管控标准(试行)(GB36600-2018) | 表1 建设用地土壤污染风险筛选值与管制值（基本项目）,第二类用地-筛选值 | 粗苯旁 | 铜 | 2020-10-23 | [11 empty] | 0.2 | 浅棕 | 2.3 | M |  |  |  | <1 |  | 18000 |  | mg/KG | 否 |  | 未检出
2020年吕梁市重点排污单位监督性监测（土壤1） | 孝义市金达煤焦有限公司 | 大气环境,土壤环境 | 炼焦 |  |  | 粗苯旁 | 锌 | 2020-10-23 | [11 empty] | 0.2 | 浅棕 | 2.3 | M |  |  |  | 84 |  |  |  |  | 否
2020年吕梁市重点排污单位监督性监测（土壤1） | 孝义市金达煤焦有限公司 | 大气环境,土壤环境 | 炼焦 | 土壤环境质量建设用地土壤污染风险管控标准(试行)(GB36600-2018) | 表1 建设用地土壤污染风险筛选值与管制值（基本项目）,第二类用地-筛选值 | 粗苯旁 | 镍 | 2020-10-23 | [11 empty] | 0.2 | 浅棕 | 2.3 | M |  |  |  | <3 |  | 900 |  | mg/KG | 否 |  | 未检出
2020年吕梁市重点排污单位监督性监测（土壤1） | 孝义市金达煤焦有限公司 | 大气环境,土壤环境 | 炼焦 | 土壤环境质量建设用地土壤污染风险管控标准(试行)(GB36600-2018) | 表1 建设用地土壤污染风险筛选值与管制值（基本项目）,第二类用地-筛选值 | 粗苯旁 | 汞 | 2020-10-23 | [11 empty] | 0.2 | 浅棕 | 2.3 | M |  |  |  | 2.40 |  | 38 |  | mg/KG | 否
2020年吕梁市重点排污单位监督性监测（土壤1） | 孝义市金达煤焦有限公司 | 大气环境,土壤环境 | 炼焦 | 土壤环境质量建设用地土壤污染风险管控标准(试行)(GB36600-2018) | 表1 建设用地土壤污染风险筛选值与管制值（基本项目）,第二类用地-筛选值 | 粗苯旁 | 砷 | 2020-10-23 | [11 empty] | 0.2 | 浅棕 | 2.3 | M |  |  |  | 2.45 |  | 60 |  | mg/KG | 否
2020年吕梁市重点排污单位监督性监测（土壤1） | 孝义市金达煤焦有限公司 | 大气环境,土壤环境 | 炼焦 | 土壤环境质量建设用地土壤污染风险管控标准(试行)(GB36600-2018) | 表1 建设用地土壤污染风险筛选值与管制值（基本项目）,第二类用地-筛选值 | 粗苯旁 | 铅 | 2020-10-23 | [11 empty] | 0.2 | 浅棕 | 2.3 | M |  |  |  | 15.5 |  | 800 |  | mg/KG | 否
2020年吕梁市重点排污单位监督性监测（土壤1） | 孝义市金达煤焦有限公司 | 大气环境,土壤环境 | 炼焦 | 土壤环境质量建设用地土壤污染风险管控标准(试行)(GB36600-2018) | 表1 建设用地土壤污染风险筛选值与管制值（基本项目）,第二类用地-筛选值 | 焦炉旁 | 汞 | 2020-10-23 | [11 empty] | 0.2 | 棕 | 1.4 | M |  |  |  | 3.66 |  | 38 |  | mg/KG | 否
2020年吕梁市重点排污单位监督性监测（土壤1） | 孝义市金达煤焦有限公司 | 大气环境,土壤环境 | 炼焦 | 土壤环境质量建设用地土壤污染风险管控标准(试行)(GB36600-2018) | 表1 建设用地土壤污染风险筛选值与管制值（基本项目）,第二类用地-筛选值 | 焦炉旁 | 铅 | 2020-10-23 | [11 empty] | 0.2 | 棕 | 1.4 | M |  |  |  | 17.6 |  | 800 |  | mg/KG | 否
2020年吕梁市重点排污单位监督性监测（土壤1） | 孝义市金达煤焦有限公司 | 大气环境,土壤环境 | 炼焦 | 土壤环境质量建设用地土壤污染风险管控标准(试行)(GB36600-2018) | 表1 建设用地土壤污染风险筛选值与管制值（基本项目）,第二类用地-筛选值 | 焦炉旁 | 砷 | 2020-10-23 | [11 empty] | 0.2 | 棕 | 1.4 | M |  |  |  | 3.59 |  | 60 |  | mg/KG | 否
2020年吕梁市重点排污单位监督性监测（土壤1） | 孝义市金达煤焦有限公司 | 大气环境,土壤环境 | 炼焦 |  |  | 焦炉旁 | 锌 | 2020-10-23 | [11 empty] | 0.2 | 棕 | 1.4 | M |  |  |  | 218 |  |  |  |  | 否
2020年吕梁市重点排污单位监督性监测（土壤1） | 孝义市金达煤焦有限公司 | 大气环境,土壤环境 | 炼焦 | 土壤环境质量建设用地土壤污染风险管控标准(试行)(GB36600-2018) | 表1 建设用地土壤污染风险筛选值与管制值（基本项目）,第二类用地-筛选值 | 焦炉旁 | 镉 | 2020-10-23 | [11 empty] | 0.2 | 棕 | 1.4 | M |  |  |  | 0.17 |  | 65 |  | mg/KG | 否
2020年吕梁市重点排污单位监督性监测（土壤1） | 孝义市金达煤焦有限公司 | 大气环境,土壤环境 | 炼焦 | 土壤环境质量建设用地土壤污染风险管控标准(试行)(GB36600-2018) | 表1 建设用地土壤污染风险筛选值与管制值（基本项目）,第二类用地-筛选值 | 焦炉旁 | 铜 | 2020-10-23 | [11 empty] | 0.2 | 棕 | 1.4 | M |  |  |  | 3 |  | 18000 |  | mg/KG | 否
2020年吕梁市重点排污单位监督性监测（土壤1） | 孝义市金达煤焦有限公司 | 大气环境,土壤环境 | 炼焦 | 土壤环境质量建设用地土壤污染风险管控标准(试行)(GB36600-2018) | 表1 建设用地土壤污染风险筛选值与管制值（基本项目）,第二类用地-筛选值 | 焦炉旁 | 镍 | 2020-10-23 | [11 empty] | 0.2 | 棕 | 1.4 | M |  |  |  | <3 |  | 900 |  | mg/KG | 否 |  | 未检出
2020年吕梁市重点排污单位监督性监测（土壤1） | 孝义市金达煤焦有限公司 | 大气环境,土壤环境 | 炼焦 |  |  | 焦炉旁 | pH值 | 2020-10-23 | [11 empty] | 0.2 | 棕 | 1.4 | M |  |  |  | 8.6 |  |  |  |  | 否
2020年吕梁市重点排污单位监督性监测（土壤1） | 孝义市金达煤焦有限公司 | 大气环境,土壤环境 | 炼焦 |  |  | 焦炉旁 | 铬 | 2020-10-23 | [11 empty] | 0.2 | 棕 | 1.4 | M |  |  |  | 12 |  |  |  |  | 否
2020年吕梁市重点排污单位监督性监测（土壤1） | 孝义市金达煤焦有限公司 | 大气环境,土壤环境 | 炼焦 |  |  | 厂区上风向 | 铬 | 2020-10-23 | [11 empty] | 0.2 | 黄棕 | 3 | M |  |  |  | 34 |  |  |  |  | 否
2020年吕梁市重点排污单位监督性监测（土壤1） | 孝义市金达煤焦有限公司 | 大气环境,土壤环境 | 炼焦 |  |  | 厂区上风向 | 锌 | 2020-10-23 | [11 empty] | 0.2 | 黄棕 | 3 | M |  |  |  | 81 |  |  |  |  | 否
2020年吕梁市重点排污单位监督性监测（土壤1） | 孝义市金达煤焦有限公司 | 大气环境,土壤环境 | 炼焦 | 土壤环境质量建设用地土壤污染风险管控标准(试行)(GB36600-2018) | 表1 建设用地土壤污染风险筛选值与管制值（基本项目）,第二类用地-筛选值 | 厂区上风向 | 砷 | 2020-10-23 | [11 empty] | 0.2 | 黄棕 | 3 | M |  |  |  | 2.80 |  | 60 |  | mg/KG | 否
2020年吕梁市重点排污单位监督性监测（土壤1） | 孝义市金达煤焦有限公司 | 大气环境,土壤环境 | 炼焦 |  |  | 厂区上风向 | pH值 | 2020-10-23 | [11 empty] | 0.2 | 黄棕 | 3 | M |  |  |  | 8.9 |  |  |  |  | 否
2020年吕梁市重点排污单位监督性监测（土壤1） | 孝义市金达煤焦有限公司 | 大气环境,土壤环境 | 炼焦 | 土壤环境质量建设用地土壤污染风险管控标准(试行)(GB36600-2018) | 表1 建设用地土壤污染风险筛选值与管制值（基本项目）,第二类用地-筛选值 | 厂区上风向 | 汞 | 2020-10-23 | [11 empty] | 0.2 | 黄棕 | 3 | M |  |  |  | 6.71 |  | 38 |  | mg/KG | 否
2020年吕梁市重点排污单位监督性监测（土壤1） | 孝义市金达煤焦有限公司 | 大气环境,土壤环境 | 炼焦 | 土壤环境质量建设用地土壤污染风险管控标准(试行)(GB36600-2018) | 表1 建设用地土壤污染风险筛选值与管制值（基本项目）,第二类用地-筛选值 | 厂区上风向 | 镉 | 2020-10-23 | [11 empty] | 0.2 | 黄棕 | 3 | M |  |  |  | 0.05 |  | 65 |  | mg/KG | 否
2020年吕梁市重点排污单位监督性监测（土壤1） | 孝义市金达煤焦有限公司 | 大气环境,土壤环境 | 炼焦 | 土壤环境质量建设用地土壤污染风险管控标准(试行)(GB36600-2018) | 表1 建设用地土壤污染风险筛选值与管制值（基本项目）,第二类用地-筛选值 | 厂区上风向 | 铅 | 2020-10-23 | [11 empty] | 0.2 | 黄棕 | 3 | M |  |  |  | 20.3 |  | 800 |  | mg/KG | 否
2020年吕梁市重点排污单位监督性监测（土壤1） | 孝义市金达煤焦有限公司 | 大气环境,土壤环境 | 炼焦 | 土壤环境质量建设用地土壤污染风险管控标准(试行)(GB36600-2018) | 表1 建设用地土壤污染风险筛选值与管制值（基本项目）,第二类用地-筛选值 | 厂区上风向 | 镍 | 2020-10-23 | [11 empty] | 0.2 | 黄棕 | 3 | M |  |  |  | 25 |  | 900 |  | mg/KG | 否
2020年吕梁市重点排污单位监督性监测（土壤1） | 孝义市金达煤焦有限公司 | 大气环境,土壤环境 | 炼焦 | 土壤环境质量建设用地土壤污染风险管控标准(试行)(GB36600-2018) | 表1 建设用地土壤污染风险筛选值与管制值（基本项目）,第二类用地-筛选值 | 厂区上风向 | 铜 | 2020-10-23 | [11 empty] | 0.2 | 黄棕 | 3 | M |  |  |  | 3 |  | 18000 |  | mg/KG | 否
2020年吕梁市重点排污单位监督性监测（土壤1） | 山西华鑫煤焦化实业集团有限公司 | 大气环境,土壤环境 | 炼焦 | 土壤环境质量建设用地土壤污染风险管控标准(试行)(GB36600-2018) | 表1 建设用地土壤污染风险筛选值与管制值（基本项目）,第二类用地-筛选值 | 2#厂界外下风向0.6-1.0m | 三氯乙烯 | 2020-10-09 | [11 empty] | 1 | 棕色 | 1.5 | M |  |  |  | 0 |  | 2.8 |  | mg/KG | 否 |  | 未检出
2020年吕梁市重点排污单位监督性监测（土壤1） | 山西华鑫煤焦化实业集团有限公司 | 大气环境,土壤环境 | 炼焦 | 土壤环境质量建设用地土壤污染风险管控标准(试行)(GB36600-2018) | 表1 建设用地土壤污染风险筛选值与管制值（基本项目）,第二类用地-筛选值 | 2#厂界外下风向0.6-1.0m | 2-氯酚 | 2020-10-09 | [11 empty] | 1 | 棕色 | 1.5 | M |  |  |  | 0 |  | 2256 |  | mg/KG | 否 |  | 未检出
2020年吕梁市重点排污单位监督性监测（土壤1） | 山西华鑫煤焦化实业集团有限公司 | 大气环境,土壤环境 | 炼焦 | 土壤环境质量建设用地土壤污染风险管控标准(试行)(GB36600-2018) | 表1 建设用地土壤污染风险筛选值与管制值（基本项目）,第二类用地-筛选值 | 2#厂界外下风向0.6-1.0m | 四氯化碳 | 2020-10-09 | [11 empty] | 1 | 棕色 | 1.5 | M |  |  |  | 0 |  | 2.8 |  | mg/KG | 否 |  | 未检出
2020年吕梁市重点排污单位监督性监测（土壤1） | 山西华鑫煤焦化实业集团有限公司 | 大气环境,土壤环境 | 炼焦 | 土壤环境质量建设用地土壤污染风险管控标准(试行)(GB36600-2018) | 表1 建设用地土壤污染风险筛选值与管制值（基本项目）,第二类用地-筛选值 | 2#厂界外下风向0.6-1.0m | 1，2，3-三氯丙烷 | 2020-10-09 | [11 empty] | 1 | 棕色 | 1.5 | M |  |  |  | 0 |  | 0.5 |  | mg/KG | 否 |  | 未检出
2020年吕梁市重点排污单位监督性监测（土壤1） | 山西华鑫煤焦化实业集团有限公司 | 大气环境,土壤环境 | 炼焦 | 土壤环境质量建设用地土壤污染风险管控标准(试行)(GB36600-2018) | 表1 建设用地土壤污染风险筛选值与管制值（基本项目）,第二类用地-筛选值 | 2#厂界外下风向0.6-1.0m | 铬（六价） | 2020-10-09 | [11 empty] | 1 | 棕色 | 5.5 | M |  |  |  | 0 |  | 5.7 |  | mg/KG | 否 |  | 未检出
2020年吕梁市重点排污单位监督性监测（土壤1） | 山西华鑫煤焦化实业集团有限公司 | 大气环境,土壤环境 | 炼焦 | 土壤环境质量建设用地土壤污染风险管控标准(试行)(GB36600-2018) | 表1 建设用地土壤污染风险筛选值与管制值（基本项目）,第二类用地-筛选值 | 2#厂界外下风向0.6-1.0m | 铜 | 2020-10-09 | [11 empty] | 1 | 棕色 | 5.5 | M |  |  |  | 17.8 |  | 18000 |  | mg/KG | 否
2020年吕梁市重点排污单位监督性监测（土壤1） | 山西华鑫煤焦化实业集团有限公司 | 大气环境,土壤环境 | 炼焦 | 土壤环境质量建设用地土壤污染风险管控标准(试行)(GB36600-2018) | 表1 建设用地土壤污染风险筛选值与管制值（基本项目）,第二类用地-筛选值 | 2#厂界外下风向0.6-1.0m | 苯并(k)荧蒽 | 2020-10-09 | [11 empty] | 1 | 棕色 | 1.5 | M |  |  |  | 0.1 |  | 151 |  | mg/KG | 否
2020年吕梁市重点排污单位监督性监测（土壤1） | 山西华鑫煤焦化实业集团有限公司 | 大气环境,土壤环境 | 炼焦 | 土壤环境质量建设用地土壤污染风险管控标准(试行)(GB36600-2018) | 表1 建设用地土壤污染风险筛选值与管制值（基本项目）,第二类用地-筛选值 | 2#厂界外下风向0.6-1.0m | 苯并(a)芘 | 2020-10-09 | [11 empty] | 1 | 棕色 | 1.5 | M |  |  |  | 0.1 |  | 1.5 |  | mg/KG | 否
2020年吕梁市重点排污单位监督性监测（土壤1） | 山西华鑫煤焦化实业集团有限公司 | 大气环境,土壤环境 | 炼焦 | 土壤环境质量建设用地土壤污染风险管控标准(试行)(GB36600-2018) | 表1 建设用地土壤污染风险筛选值与管制值（基本项目）,第二类用地-筛选值 | 2#厂界外下风向0.6-1.0m | 苯并(b)荧蒽 | 2020-10-09 | [11 empty] | 1 | 棕色 | 1.5 | M |  |  |  | 0.2 |  | 15 |  | mg/KG | 否
2020年吕梁市重点排污单位监督性监测（土壤1） | 山西华鑫煤焦化实业集团有限公司 | 大气环境,土壤环境 | 炼焦 | 土壤环境质量建设用地土壤污染风险管控标准(试行)(GB36600-2018) | 表1 建设用地土壤污染风险筛选值与管制值（基本项目）,第二类用地-筛选值 | 2#厂界外下风向0.6-1.0m | 二氯甲烷 | 2020-10-09 | [11 empty] | 1 | 棕色 | 1.5 | M |  |  |  | 0 |  | 616 |  | mg/KG | 否 |  | 未检出
2020年吕梁市重点排污单位监督性监测（土壤1） | 山西华鑫煤焦化实业集团有限公司 | 大气环境,土壤环境 | 炼焦 | 土壤环境质量建设用地土壤污染风险管控标准(试行)(GB36600-2018) | 表1 建设用地土壤污染风险筛选值与管制值（基本项目）,第二类用地-筛选值 | 2#厂界外下风向0.6-1.0m | 茚并[1，2，3-cd]芘 | 2020-10-09 | [11 empty] | 1 | 棕色 | 1.5 | M |  |  |  | 0 |  | 15 |  | mg/KG | 否 |  | 未检出
2020年吕梁市重点排污单位监督性监测（土壤1） | 山西华鑫煤焦化实业集团有限公司 | 大气环境,土壤环境 | 炼焦 | 土壤环境质量建设用地土壤污染风险管控标准(试行)(GB36600-2018) | 表1 建设用地土壤污染风险筛选值与管制值（基本项目）,第二类用地-筛选值 | 2#厂界外下风向0.6-1.0m | 氯苯 | 2020-10-09 | [11 empty] | 1 | 棕色 | 1.5 | M |  |  |  | 0 |  | 270 |  | mg/KG | 否 |  | 未检出
2020年吕梁市重点排污单位监督性监测（土壤1） | 山西华鑫煤焦化实业集团有限公司 | 大气环境,土壤环境 | 炼焦 | 土壤环境质量建设用地土壤污染风险管控标准(试行)(GB36600-2018) | 表1 建设用地土壤污染风险筛选值与管制值（基本项目）,第二类用地-筛选值 | 2#厂界外下风向0.6-1.0m | 铅 | 2020-10-09 | [11 empty] | 1 | 棕色 | 5.5 | M |  |  |  | 16 |  | 800 |  | mg/KG | 否
2020年吕梁市重点排污单位监督性监测（土壤1） | 山西华鑫煤焦化实业集团有限公司 | 大气环境,土壤环境 | 炼焦 | 土壤环境质量建设用地土壤污染风险管控标准(试行)(GB36600-2018) | 表1 建设用地土壤污染风险筛选值与管制值（基本项目）,第二类用地-筛选值 | 2#厂界外下风向0.6-1.0m | 甲苯 | 2020-10-09 | [11 empty] | 1 | 棕色 | 1.5 | M |  |  |  | 0 |  | 1200 |  | mg/KG | 否 |  | 未检出
2020年吕梁市重点排污单位监督性监测（土壤1） | 山西华鑫煤焦化实业集团有限公司 | 大气环境,土壤环境 | 炼焦 | 土壤环境质量建设用地土壤污染风险管控标准(试行)(GB36600-2018) | 表1 建设用地土壤污染风险筛选值与管制值（基本项目）,第二类用地-筛选值 | 2#厂界外下风向0.6-1.0m | 萘 | 2020-10-09 | [11 empty] | 1 | 棕色 | 1.5 | M |  |  |  | 0.16 |  | 70 |  | mg/KG | 否
2020年吕梁市重点排污单位监督性监测（土壤1） | 山西华鑫煤焦化实业集团有限公司 | 大气环境,土壤环境 | 炼焦 | 土壤环境质量建设用地土壤污染风险管控标准(试行)(GB36600-2018) | 表1 建设用地土壤污染风险筛选值与管制值（基本项目）,第二类用地-筛选值 | 2#厂界外下风向0.6-1.0m | 1，1，1，2-四氯乙烷 | 2020-10-09 | [11 empty] | 1 | 棕色 | 1.5 | M |  |  |  | 0 |  | 10 |  | mg/KG | 否 |  | 未检出
2020年吕梁市重点排污单位监督性监测（土壤1） | 山西华鑫煤焦化实业集团有限公司 | 大气环境,土壤环境 | 炼焦 |  |  | 2#厂界外下风向0.6-1.0m | pH值 | 2020-10-09 | [11 empty] | 1 | 棕色 | 5.5 | M |  |  |  | 7.81 |  |  |  | 无量纲 | 否
2020年吕梁市重点排污单位监督性监测（土壤1） | 山西华鑫煤焦化实业集团有限公司 | 大气环境,土壤环境 | 炼焦 | 土壤环境质量建设用地土壤污染风险管控标准(试行)(GB36600-2018) | 表1 建设用地土壤污染风险筛选值与管制值（基本项目）,第二类用地-筛选值 | 2#厂界外下风向0.6-1.0m | 1，1，2，2-四氯乙烷 | 2020-10-09 | [11 empty] | 1 | 棕色 | 1.5 | M |  |  |  | 0 |  | 6.8 |  | mg/KG | 否 |  | 未检出
2020年吕梁市重点排污单位监督性监测（土壤1） | 山西华鑫煤焦化实业集团有限公司 | 大气环境,土壤环境 | 炼焦 | 土壤环境质量建设用地土壤污染风险管控标准(试行)(GB36600-2018) | 表1 建设用地土壤污染风险筛选值与管制值（基本项目）,第二类用地-筛选值 | 2#厂界外下风向0.6-1.0m | 1，1，2-三氯乙烷 | 2020-10-09 | [11 empty] | 1 | 棕色 | 1.5 | M |  |  |  | 0 |  | 2.8 |  | mg/KG | 否 |  | 未检出
2020年吕梁市重点排污单位监督性监测（土壤1） | 山西华鑫煤焦化实业集团有限公司 | 大气环境,土壤环境 | 炼焦 | 土壤环境质量建设用地土壤污染风险管控标准(试行)(GB36600-2018) | 表1 建设用地土壤污染风险筛选值与管制值（基本项目）,第二类用地-筛选值 | 2#厂界外下风向0.6-1.0m | 顺-1，2-二氯乙烯 | 2020-10-09 | [11 empty] | 1 | 棕色 | 1.5 | M |  |  |  | 0 |  | 596 |  | mg/KG | 否 |  | 未检出
2020年吕梁市重点排污单位监督性监测（土壤1） | 山西华鑫煤焦化实业集团有限公司 | 大气环境,土壤环境 | 炼焦 | 土壤环境质量建设用地土壤污染风险管控标准(试行)(GB36600-2018) | 表1 建设用地土壤污染风险筛选值与管制值（基本项目）,第二类用地-筛选值 | 2#厂界外下风向0.6-1.0m | 苯胺 | 2020-10-09 | [11 empty] | 1 | 棕色 | 1.5 | M |  |  |  | 0 |  | 260 |  | mg/KG | 否 |  | 未检出
2020年吕梁市重点排污单位监督性监测（土壤1） | 山西华鑫煤焦化实业集团有限公司 | 大气环境,土壤环境 | 炼焦 | 土壤环境质量建设用地土壤污染风险管控标准(试行)(GB36600-2018) | 表1 建设用地土壤污染风险筛选值与管制值（基本项目）,第二类用地-筛选值 | 2#厂界外下风向0.6-1.0m | 氯仿 | 2020-10-09 | [11 empty] | 1 | 棕色 | 1.5 | M |  |  |  | 0 |  | 0.9 |  | mg/KG | 否 |  | 未检出
2020年吕梁市重点排污单位监督性监测（土壤1） | 山西华鑫煤焦化实业集团有限公司 | 大气环境,土壤环境 | 炼焦 | 土壤环境质量建设用地土壤污染风险管控标准(试行)(GB36600-2018) | 表1 建设用地土壤污染风险筛选值与管制值（基本项目）,第二类用地-筛选值 | 2#厂界外下风向0.6-1.0m | 苯乙烯 | 2020-10-09 | [11 empty] | 1 | 棕色 | 1.5 | M |  |  |  | 0 |  | 1290 |  | mg/KG | 否 |  | 未检出
2020年吕梁市重点排污单位监督性监测（土壤1） | 山西华鑫煤焦化实业集团有限公司 | 大气环境,土壤环境 | 炼焦 | 土壤环境质量建设用地土壤污染风险管控标准(试行)(GB36600-2018) | 表1 建设用地土壤污染风险筛选值与管制值（基本项目）,第二类用地-筛选值 | 2#厂界外下风向0.6-1.0m | 邻二甲苯 | 2020-10-09 | [11 empty] | 1 | 棕色 | 1.5 | M |  |  |  | 0 |  | 640 |  | mg/KG | 否 |  | 未检出
2020年吕梁市重点排污单位监督性监测（土壤1） | 山西华鑫煤焦化实业集团有限公司 | 大气环境,土壤环境 | 炼焦 | 土壤环境质量建设用地土壤污染风险管控标准(试行)(GB36600-2018) | 表1 建设用地土壤污染风险筛选值与管制值（基本项目）,第二类用地-筛选值 | 2#厂界外下风向0.6-1.0m | 镍 | 2020-10-09 | [11 empty] | 1 | 棕色 | 5.5 | M |  |  |  | 22 |  | 900 |  | mg/KG | 否
2020年吕梁市重点排污单位监督性监测（土壤1） | 山西华鑫煤焦化实业集团有限公司 | 大气环境,土壤环境 | 炼焦 | 土壤环境质量建设用地土壤污染风险管控标准(试行)(GB36600-2018) | 表1 建设用地土壤污染风险筛选值与管制值（基本项目）,第二类用地-筛选值 | 2#厂界外下风向0.6-1.0m | 氯甲烷 | 2020-10-09 | [11 empty] | 1 | 棕色 | 1.5 | M |  |  |  | 0 |  | 37 |  | mg/KG | 否 |  | 未检出
2020年吕梁市重点排污单位监督性监测（土壤1） | 山西华鑫煤焦化实业集团有限公司 | 大气环境,土壤环境 | 炼焦 | 土壤环境质量建设用地土壤污染风险管控标准(试行)(GB36600-2018) | 表1 建设用地土壤污染风险筛选值与管制值（基本项目）,第二类用地-筛选值 | 2#厂界外下风向0.6-1.0m | 反-1，2-二氯乙烯 | 2020-10-09 | [11 empty] | 1 | 棕色 | 1.5 | M |  |  |  | 0 |  | 54 |  | mg/KG | 否 |  | 未检出
2020年吕梁市重点排污单位监督性监测（土壤1） | 山西华鑫煤焦化实业集团有限公司 | 大气环境,土壤环境 | 炼焦 | 土壤环境质量建设用地土壤污染风险管控标准(试行)(GB36600-2018) | 表1 建设用地土壤污染风险筛选值与管制值（基本项目）,第二类用地-筛选值 | 2#厂界外下风向0.6-1.0m | 苯并(a)蒽 | 2020-10-09 | [11 empty] | 1 | 棕色 | 1.5 | M |  |  |  | 0.1 |  | 15 |  | mg/KG | 否
2020年吕梁市重点排污单位监督性监测（土壤1） | 山西华鑫煤焦化实业集团有限公司 | 大气环境,土壤环境 | 炼焦 | 土壤环境质量建设用地土壤污染风险管控标准(试行)(GB36600-2018) | 表1 建设用地土壤污染风险筛选值与管制值（基本项目）,第二类用地-筛选值 | 2#厂界外下风向0.6-1.0m | 1，4-二氯苯 | 2020-10-09 | [11 empty] | 1 | 棕色 | 1.5 | M |  |  |  | 0 |  | 20 |  | mg/KG | 否 |  | 未检出
2020年吕梁市重点排污单位监督性监测（土壤1） | 山西华鑫煤焦化实业集团有限公司 | 大气环境,土壤环境 | 炼焦 | 土壤环境质量建设用地土壤污染风险管控标准(试行)(GB36600-2018) | 表1 建设用地土壤污染风险筛选值与管制值（基本项目）,第二类用地-筛选值 | 2#厂界外下风向0.6-1.0m | 间二甲苯+对二甲苯 | 2020-10-09 | [11 empty] | 1 | 棕色 | 1.5 | M |  |  |  | 0 |  | 570 |  | mg/KG | 否 |  | 未检出
2020年吕梁市重点排污单位监督性监测（土壤1） | 山西华鑫煤焦化实业集团有限公司 | 大气环境,土壤环境 | 炼焦 | 土壤环境质量建设用地土壤污染风险管控标准(试行)(GB36600-2018) | 表1 建设用地土壤污染风险筛选值与管制值（基本项目）,第二类用地-筛选值 | 2#厂界外下风向0.6-1.0m | 汞 | 2020-10-09 | [11 empty] | 1 | 棕色 | 5.5 | M |  |  |  | 0.070 |  | 38 |  | mg/KG | 否
2020年吕梁市重点排污单位监督性监测（土壤1） | 山西华鑫煤焦化实业集团有限公司 | 大气环境,土壤环境 | 炼焦 | 土壤环境质量建设用地土壤污染风险管控标准(试行)(GB36600-2018) | 表1 建设用地土壤污染风险筛选值与管制值（基本项目）,第二类用地-筛选值 | 2#厂界外下风向0.6-1.0m | 1，1-二氯乙烷 | 2020-10-09 | [11 empty] | 1 | 棕色 | 1.5 | M |  |  |  | 0 |  | 9 |  | mg/KG | 否 |  | 未检出
2020年吕梁市重点排污单位监督性监测（土壤1） | 山西华鑫煤焦化实业集团有限公司 | 大气环境,土壤环境 | 炼焦 | 土壤环境质量建设用地土壤污染风险管控标准(试行)(GB36600-2018) | 表1 建设用地土壤污染风险筛选值与管制值（基本项目）,第二类用地-筛选值 | 2#厂界外下风向0.6-1.0m | 四氯乙烯 | 2020-10-09 | [11 empty] | 1 | 棕色 | 1.5 | M |  |  |  | 0 |  | 53 |  | mg/KG | 否 |  | 未检出
2020年吕梁市重点排污单位监督性监测（土壤1） | 山西华鑫煤焦化实业集团有限公司 | 大气环境,土壤环境 | 炼焦 | 土壤环境质量建设用地土壤污染风险管控标准(试行)(GB36600-2018) | 表1 建设用地土壤污染风险筛选值与管制值（基本项目）,第二类用地-筛选值 | 2#厂界外下风向0.6-1.0m | 1，2-二氯乙烷 | 2020-10-09 | [11 empty] | 1 | 棕色 | 1.5 | M |  |  |  | 0 |  | 5 |  | mg/KG | 否 |  | 未检出
2020年吕梁市重点排污单位监督性监测（土壤1） | 山西华鑫煤焦化实业集团有限公司 | 大气环境,土壤环境 | 炼焦 | 土壤环境质量建设用地土壤污染风险管控标准(试行)(GB36600-2018) | 表1 建设用地土壤污染风险筛选值与管制值（基本项目）,第二类用地-筛选值 | 2#厂界外下风向0.6-1.0m | 硝基苯 | 2020-10-09 | [11 empty] | 1 | 棕色 | 1.5 | M |  |  |  | 0 |  | 76 |  | mg/KG | 否 |  | 未检出
2020年吕梁市重点排污单位监督性监测（土壤1） | 山西华鑫煤焦化实业集团有限公司 | 大气环境,土壤环境 | 炼焦 | 土壤环境质量建设用地土壤污染风险管控标准(试行)(GB36600-2018) | 表1 建设用地土壤污染风险筛选值与管制值（基本项目）,第二类用地-筛选值 | 2#厂界外下风向0.6-1.0m | ？ | 2020-10-09 | [11 empty] | 1 | 棕色 | 1.5 | M |  |  |  | 0.2 |  | 1293 |  | mg/KG | 否 |  | 屈
2020年吕梁市重点排污单位监督性监测（土壤1） | 山西华鑫煤焦化实业集团有限公司 | 大气环境,土壤环境 | 炼焦 | 土壤环境质量建设用地土壤污染风险管控标准(试行)(GB36600-2018) | 表1 建设用地土壤污染风险筛选值与管制值（基本项目）,第二类用地-筛选值 | 2#厂界外下风向0.6-1.0m | 镉 | 2020-10-09 | [11 empty] | 1 | 棕色 | 5.5 | M |  |  |  | 0.12 |  | 65 |  | mg/KG | 否
2020年吕梁市重点排污单位监督性监测（土壤1） | 山西华鑫煤焦化实业集团有限公司 | 大气环境,土壤环境 | 炼焦 | 土壤环境质量建设用地土壤污染风险管控标准(试行)(GB36600-2018) | 表1 建设用地土壤污染风险筛选值与管制值（基本项目）,第二类用地-筛选值 | 2#厂界外下风向0.6-1.0m | 1，1-二氯乙烯 | 2020-10-09 | [11 empty] | 1 | 棕色 | 1.5 | M |  |  |  | 0 |  | 66 |  | mg/KG | 否 |  | 未检出
2020年吕梁市重点排污单位监督性监测（土壤1） | 山西华鑫煤焦化实业集团有限公司 | 大气环境,土壤环境 | 炼焦 | 土壤环境质量建设用地土壤污染风险管控标准(试行)(GB36600-2018) | 表1 建设用地土壤污染风险筛选值与管制值（基本项目）,第二类用地-筛选值 | 2#厂界外下风向0.6-1.0m | 1，2-二氯丙烷 | 2020-10-09 | [11 empty] | 1 | 棕色 | 1.5 | M |  |  |  | 0 |  | 5 |  | mg/KG | 否 |  | 未检出
2020年吕梁市重点排污单位监督性监测（土壤1） | 山西华鑫煤焦化实业集团有限公司 | 大气环境,土壤环境 | 炼焦 | 土壤环境质量建设用地土壤污染风险管控标准(试行)(GB36600-2018) | 表1 建设用地土壤污染风险筛选值与管制值（基本项目）,第二类用地-筛选值 | 2#厂界外下风向0.6-1.0m | 苯 | 2020-10-09 | [11 empty] | 1 | 棕色 | 1.5 | M |  |  |  | 0 |  | 4 |  | mg/KG | 否 |  | 未检出
2020年吕梁市重点排污单位监督性监测（土壤1） | 山西华鑫煤焦化实业集团有限公司 | 大气环境,土壤环境 | 炼焦 | 土壤环境质量建设用地土壤污染风险管控标准(试行)(GB36600-2018) | 表1 建设用地土壤污染风险筛选值与管制值（基本项目）,第二类用地-筛选值 | 2#厂界外下风向0.6-1.0m | 氯乙烯 | 2020-10-09 | [11 empty] | 1 | 棕色 | 1.5 | M |  |  |  | 0 |  | 0.43 |  | mg/KG | 否 |  | 未检出
2020年吕梁市重点排污单位监督性监测（土壤1） | 山西华鑫煤焦化实业集团有限公司 | 大气环境,土壤环境 | 炼焦 | 土壤环境质量建设用地土壤污染风险管控标准(试行)(GB36600-2018) | 表1 建设用地土壤污染风险筛选值与管制值（基本项目）,第二类用地-筛选值 | 2#厂界外下风向0.6-1.0m | 1,2-二氯苯 | 2020-10-09 | [11 empty] | 1 | 棕色 | 1.5 | M |  |  |  | 0 |  | 560 |  | mg/KG | 否 |  | 未检出
2020年吕梁市重点排污单位监督性监测（土壤1） | 山西华鑫煤焦化实业集团有限公司 | 大气环境,土壤环境 | 炼焦 | 土壤环境质量建设用地土壤污染风险管控标准(试行)(GB36600-2018) | 表1 建设用地土壤污染风险筛选值与管制值（基本项目）,第二类用地-筛选值 | 2#厂界外下风向0.6-1.0m | 1，1，1-三氯乙烷 | 2020-10-09 | [11 empty] | 1 | 棕色 | 1.5 | M |  |  |  | 0 |  | 840 |  | mg/KG | 否 |  | 未检出
2020年吕梁市重点排污单位监督性监测（土壤1） | 山西华鑫煤焦化实业集团有限公司 | 大气环境,土壤环境 | 炼焦 | 土壤环境质量建设用地土壤污染风险管控标准(试行)(GB36600-2018) | 表1 建设用地土壤污染风险筛选值与管制值（基本项目）,第二类用地-筛选值 | 2#厂界外下风向0.6-1.0m | 乙苯 | 2020-10-09 | [11 empty] | 1 | 棕色 | 1.5 | M |  |  |  | 0 |  | 28 |  | mg/KG | 否 |  | 未检出
2020年吕梁市重点排污单位监督性监测（土壤1） | 山西华鑫煤焦化实业集团有限公司 | 大气环境,土壤环境 | 炼焦 | 土壤环境质量建设用地土壤污染风险管控标准(试行)(GB36600-2018) | 表1 建设用地土壤污染风险筛选值与管制值（基本项目）,第二类用地-筛选值 | 2#厂界外下风向0.6-1.0m | 二苯并(a,h)蒽 | 2020-10-09 | [11 empty] | 1 | 棕色 | 1.5 | M |  |  |  | 0 |  | 1.5 |  | mg/KG | 否 |  | 未检出
2020年吕梁市重点排污单位监督性监测（土壤1） | 山西华鑫煤焦化实业集团有限公司 | 大气环境,土壤环境 | 炼焦 | 土壤环境质量建设用地土壤污染风险管控标准(试行)(GB36600-2018) | 表1 建设用地土壤污染风险筛选值与管制值（基本项目）,第二类用地-筛选值 | 2#厂界外下风向0.6-1.0m | 砷 | 2020-10-09 | [11 empty] | 1 | 棕色 | 5.5 | M |  |  |  | 6.85 |  | 60 |  | mg/KG | 否
2020年吕梁市重点排污单位监督性监测（土壤1） | 山西华鑫煤焦化实业集团有限公司 | 大气环境,土壤环境 | 炼焦 | 土壤环境质量建设用地土壤污染风险管控标准(试行)(GB36600-2018) | 表1 建设用地土壤污染风险筛选值与管制值（基本项目）,第二类用地-筛选值 | 厂界0.6-1.0m | 氯甲烷 | 2020-10-09 | [11 empty] | 1 | 棕色 | 1.9 | M |  |  |  | 0 |  | 37 |  | mg/KG | 否 |  | 未检出
2020年吕梁市重点排污单位监督性监测（土壤1） | 山西华鑫煤焦化实业集团有限公司 | 大气环境,土壤环境 | 炼焦 | 土壤环境质量建设用地土壤污染风险管控标准(试行)(GB36600-2018) | 表1 建设用地土壤污染风险筛选值与管制值（基本项目）,第二类用地-筛选值 | 厂界0.6-1.0m | 苯并(a)芘 | 2020-10-09 | [11 empty] | 1 | 棕色 | 1.9 | M |  |  |  | 0 |  | 1.5 |  | mg/KG | 否 |  | 未检出
2020年吕梁市重点排污单位监督性监测（土壤1） | 山西华鑫煤焦化实业集团有限公司 | 大气环境,土壤环境 | 炼焦 | 土壤环境质量建设用地土壤污染风险管控标准(试行)(GB36600-2018) | 表1 建设用地土壤污染风险筛选值与管制值（基本项目）,第二类用地-筛选值 | 厂界0.6-1.0m | 间二甲苯+对二甲苯 | 2020-10-09 | [11 empty] | 1 | 棕色 | 1.9 | M |  |  |  | 0 |  | 570 |  | mg/KG | 否 |  | 未检出
2020年吕梁市重点排污单位监督性监测（土壤1） | 山西华鑫煤焦化实业集团有限公司 | 大气环境,土壤环境 | 炼焦 | 土壤环境质量建设用地土壤污染风险管控标准(试行)(GB36600-2018) | 表1 建设用地土壤污染风险筛选值与管制值（基本项目）,第二类用地-筛选值 | 厂界0.6-1.0m | 乙苯 | 2020-10-09 | [11 empty] | 1 | 棕色 | 1.9 | M |  |  |  | 0 |  | 28 |  | mg/KG | 否 |  | 未检出
2020年吕梁市重点排污单位监督性监测（土壤1） | 山西华鑫煤焦化实业集团有限公司 | 大气环境,土壤环境 | 炼焦 | 土壤环境质量建设用地土壤污染风险管控标准(试行)(GB36600-2018) | 表1 建设用地土壤污染风险筛选值与管制值（基本项目）,第二类用地-筛选值 | 厂界0.6-1.0m | 苯并(k)荧蒽 | 2020-10-09 | [11 empty] | 1 | 棕色 | 1.9 | M |  |  |  | 0 |  | 151 |  | mg/KG | 否 |  | 未检出
2020年吕梁市重点排污单位监督性监测（土壤1） | 山西华鑫煤焦化实业集团有限公司 | 大气环境,土壤环境 | 炼焦 | 土壤环境质量建设用地土壤污染风险管控标准(试行)(GB36600-2018) | 表1 建设用地土壤污染风险筛选值与管制值（基本项目）,第二类用地-筛选值 | 厂界0.6-1.0m | 苯 | 2020-10-09 | [11 empty] | 1 | 棕色 | 1.9 | M |  |  |  | 0 |  | 4 |  | mg/KG | 否 |  | 未检出
2020年吕梁市重点排污单位监督性监测（土壤1） | 山西华鑫煤焦化实业集团有限公司 | 大气环境,土壤环境 | 炼焦 | 土壤环境质量建设用地土壤污染风险管控标准(试行)(GB36600-2018) | 表1 建设用地土壤污染风险筛选值与管制值（基本项目）,第二类用地-筛选值 | 厂界0.6-1.0m | 萘 | 2020-10-09 | [11 empty] | 1 | 棕色 | 1.9 | M |  |  |  | 0 |  | 70 |  | mg/KG | 否 |  | 未检出
2020年吕梁市重点排污单位监督性监测（土壤1） | 山西华鑫煤焦化实业集团有限公司 | 大气环境,土壤环境 | 炼焦 | 土壤环境质量建设用地土壤污染风险管控标准(试行)(GB36600-2018) | 表1 建设用地土壤污染风险筛选值与管制值（基本项目）,第二类用地-筛选值 | 厂界0.6-1.0m | 汞 | 2020-10-09 | [11 empty] | 1 | 棕色 | 1.9 | M |  |  |  | 0.037 |  | 38 |  | mg/KG | 否
2020年吕梁市重点排污单位监督性监测（土壤1） | 山西华鑫煤焦化实业集团有限公司 | 大气环境,土壤环境 | 炼焦 |  |  | 厂界0.6-1.0m | pH值 | 2020-10-09 | [11 empty] | 1 | 棕色 | 1.9 | M |  |  |  | 8.08 |  |  |  | 无量纲 | 否
2020年吕梁市重点排污单位监督性监测（土壤1） | 山西华鑫煤焦化实业集团有限公司 | 大气环境,土壤环境 | 炼焦 | 土壤环境质量建设用地土壤污染风险管控标准(试行)(GB36600-2018) | 表1 建设用地土壤污染风险筛选值与管制值（基本项目）,第二类用地-筛选值 | 厂界0.6-1.0m | 铅 | 2020-10-09 | [11 empty] | 1 | 棕色 | 1.9 | M |  |  |  | 18 |  | 800 |  | mg/KG | 否
2020年吕梁市重点排污单位监督性监测（土壤1） | 山西华鑫煤焦化实业集团有限公司 | 大气环境,土壤环境 | 炼焦 | 土壤环境质量建设用地土壤污染风险管控标准(试行)(GB36600-2018) | 表1 建设用地土壤污染风险筛选值与管制值（基本项目）,第二类用地-筛选值 | 厂界0.6-1.0m | 四氯乙烯 | 2020-10-09 | [11 empty] | 1 | 棕色 | 1.9 | M |  |  |  | 0 |  | 53 |  | mg/KG | 否 |  | 未检出
2020年吕梁市重点排污单位监督性监测（土壤1） | 山西华鑫煤焦化实业集团有限公司 | 大气环境,土壤环境 | 炼焦 | 土壤环境质量建设用地土壤污染风险管控标准(试行)(GB36600-2018) | 表1 建设用地土壤污染风险筛选值与管制值（基本项目）,第二类用地-筛选值 | 厂界0.6-1.0m | 邻二甲苯 | 2020-10-09 | [11 empty] | 1 | 棕色 | 1.9 | M |  |  |  | 0 |  | 640 |  | mg/KG | 否 |  | 未检出
2020年吕梁市重点排污单位监督性监测（土壤1） | 山西华鑫煤焦化实业集团有限公司 | 大气环境,土壤环境 | 炼焦 | 土壤环境质量建设用地土壤污染风险管控标准(试行)(GB36600-2018) | 表1 建设用地土壤污染风险筛选值与管制值（基本项目）,第二类用地-筛选值 | 厂界0.6-1.0m | 2-氯酚 | 2020-10-09 | [11 empty] | 1 | 棕色 | 1.9 | M |  |  |  | 0 |  | 2256 |  | mg/KG | 否 |  | 未检出
2020年吕梁市重点排污单位监督性监测（土壤1） | 山西华鑫煤焦化实业集团有限公司 | 大气环境,土壤环境 | 炼焦 | 土壤环境质量建设用地土壤污染风险管控标准(试行)(GB36600-2018) | 表1 建设用地土壤污染风险筛选值与管制值（基本项目）,第二类用地-筛选值 | 厂界0.6-1.0m | 反-1，2-二氯乙烯 | 2020-10-09 | [11 empty] | 1 | 棕色 | 1.9 | M |  |  |  | 0 |  | 54 |  | mg/KG | 否 |  | 未检出
2020年吕梁市重点排污单位监督性监测（土壤1） | 山西华鑫煤焦化实业集团有限公司 | 大气环境,土壤环境 | 炼焦 | 土壤环境质量建设用地土壤污染风险管控标准(试行)(GB36600-2018) | 表1 建设用地土壤污染风险筛选值与管制值（基本项目）,第二类用地-筛选值 | 厂界0.6-1.0m | 1，2-二氯乙烷 | 2020-10-09 | [11 empty] | 1 | 棕色 | 1.9 | M |  |  |  | 0 |  | 5 |  | mg/KG | 否 |  | 未检出
2020年吕梁市重点排污单位监督性监测（土壤1） | 山西华鑫煤焦化实业集团有限公司 | 大气环境,土壤环境 | 炼焦 | 土壤环境质量建设用地土壤污染风险管控标准(试行)(GB36600-2018) | 表1 建设用地土壤污染风险筛选值与管制值（基本项目）,第二类用地-筛选值 | 厂界0.6-1.0m | 1，1-二氯乙烷 | 2020-10-09 | [11 empty] | 1 | 棕色 | 1.9 | M |  |  |  | 0 |  | 9 |  | mg/KG | 否 |  | 未检出
2020年吕梁市重点排污单位监督性监测（土壤1） | 山西华鑫煤焦化实业集团有限公司 | 大气环境,土壤环境 | 炼焦 | 土壤环境质量建设用地土壤污染风险管控标准(试行)(GB36600-2018) | 表1 建设用地土壤污染风险筛选值与管制值（基本项目）,第二类用地-筛选值 | 厂界0.6-1.0m | 铜 | 2020-10-09 | [11 empty] | 1 | 棕色 | 1.9 | M |  |  |  | 19.5 |  | 18000 |  | mg/KG | 否
2020年吕梁市重点排污单位监督性监测（土壤1） | 山西华鑫煤焦化实业集团有限公司 | 大气环境,土壤环境 | 炼焦 | 土壤环境质量建设用地土壤污染风险管控标准(试行)(GB36600-2018) | 表1 建设用地土壤污染风险筛选值与管制值（基本项目）,第二类用地-筛选值 | 厂界0.6-1.0m | 氯仿 | 2020-10-09 | [11 empty] | 1 | 棕色 | 1.9 | M |  |  |  | 0 |  | 0.9 |  | mg/KG | 否 |  | 未检出
2020年吕梁市重点排污单位监督性监测（土壤1） | 山西华鑫煤焦化实业集团有限公司 | 大气环境,土壤环境 | 炼焦 | 土壤环境质量建设用地土壤污染风险管控标准(试行)(GB36600-2018) | 表1 建设用地土壤污染风险筛选值与管制值（基本项目）,第二类用地-筛选值 | 厂界0.6-1.0m | 三氯乙烯 | 2020-10-09 | [11 empty] | 1 | 棕色 | 1.9 | M |  |  |  | 0 |  | 2.8 |  | mg/KG | 否 |  | 未检出
2020年吕梁市重点排污单位监督性监测（土壤1） | 山西华鑫煤焦化实业集团有限公司 | 大气环境,土壤环境 | 炼焦 | 土壤环境质量建设用地土壤污染风险管控标准(试行)(GB36600-2018) | 表1 建设用地土壤污染风险筛选值与管制值（基本项目）,第二类用地-筛选值 | 厂界0.6-1.0m | 苯乙烯 | 2020-10-09 | [11 empty] | 1 | 棕色 | 1.9 | M |  |  |  | 0 |  | 1290 |  | mg/KG | 否 |  | 未检出
2020年吕梁市重点排污单位监督性监测（土壤1） | 山西华鑫煤焦化实业集团有限公司 | 大气环境,土壤环境 | 炼焦 | 土壤环境质量建设用地土壤污染风险管控标准(试行)(GB36600-2018) | 表1 建设用地土壤污染风险筛选值与管制值（基本项目）,第二类用地-筛选值 | 厂界0.6-1.0m | 1，1，1-三氯乙烷 | 2020-10-09 | [11 empty] | 1 | 棕色 | 1.9 | M |  |  |  | 0 |  | 840 |  | mg/KG | 否 |  | 未检出
2020年吕梁市重点排污单位监督性监测（土壤1） | 山西华鑫煤焦化实业集团有限公司 | 大气环境,土壤环境 | 炼焦 | 土壤环境质量建设用地土壤污染风险管控标准(试行)(GB36600-2018) | 表1 建设用地土壤污染风险筛选值与管制值（基本项目）,第二类用地-筛选值 | 厂界0.6-1.0m | 1，2，3-三氯丙烷 | 2020-10-09 | [11 empty] | 1 | 棕色 | 1.9 | M |  |  |  | 0 |  | 0.5 |  | mg/KG | 否 |  | 未检出
2020年吕梁市重点排污单位监督性监测（土壤1） | 山西华鑫煤焦化实业集团有限公司 | 大气环境,土壤环境 | 炼焦 | 土壤环境质量建设用地土壤污染风险管控标准(试行)(GB36600-2018) | 表1 建设用地土壤污染风险筛选值与管制值（基本项目）,第二类用地-筛选值 | 厂界0.6-1.0m | 1，1，2-三氯乙烷 | 2020-10-09 | [11 empty] | 1 | 棕色 | 1.9 | M |  |  |  | 0 |  | 2.8 |  | mg/KG | 否 |  | 未检出
2020年吕梁市重点排污单位监督性监测（土壤1） | 山西华鑫煤焦化实业集团有限公司 | 大气环境,土壤环境 | 炼焦 | 土壤环境质量建设用地土壤污染风险管控标准(试行)(GB36600-2018) | 表1 建设用地土壤污染风险筛选值与管制值（基本项目）,第二类用地-筛选值 | 厂界0.6-1.0m | 苯并(a)蒽 | 2020-10-09 | [11 empty] | 1 | 棕色 | 1.9 | M |  |  |  | 0 |  | 15 |  | mg/KG | 否 |  | 未检出
2020年吕梁市重点排污单位监督性监测（土壤1） | 山西华鑫煤焦化实业集团有限公司 | 大气环境,土壤环境 | 炼焦 | 土壤环境质量建设用地土壤污染风险管控标准(试行)(GB36600-2018) | 表1 建设用地土壤污染风险筛选值与管制值（基本项目）,第二类用地-筛选值 | 厂界0.6-1.0m | 氯乙烯 | 2020-10-09 | [11 empty] | 1 | 棕色 | 1.9 | M |  |  |  | 0 |  | 0.43 |  | mg/KG | 否 |  | 未检出
2020年吕梁市重点排污单位监督性监测（土壤1） | 山西华鑫煤焦化实业集团有限公司 | 大气环境,土壤环境 | 炼焦 | 土壤环境质量建设用地土壤污染风险管控标准(试行)(GB36600-2018) | 表1 建设用地土壤污染风险筛选值与管制值（基本项目）,第二类用地-筛选值 | 厂界0.6-1.0m | 茚并[1，2，3-cd]芘 | 2020-10-09 | [11 empty] | 1 | 棕色 | 1.9 | M |  |  |  | 0 |  | 15 |  | mg/KG | 否 |  | 未检出
2020年吕梁市重点排污单位监督性监测（土壤1） | 山西华鑫煤焦化实业集团有限公司 | 大气环境,土壤环境 | 炼焦 | 土壤环境质量建设用地土壤污染风险管控标准(试行)(GB36600-2018) | 表1 建设用地土壤污染风险筛选值与管制值（基本项目）,第二类用地-筛选值 | 厂界0.6-1.0m | 1，2-二氯丙烷 | 2020-10-09 | [11 empty] | 1 | 棕色 | 1.9 | M |  |  |  | 0 |  | 5 |  | mg/KG | 否 |  | 未检出
2020年吕梁市重点排污单位监督性监测（土壤1） | 山西华鑫煤焦化实业集团有限公司 | 大气环境,土壤环境 | 炼焦 | 土壤环境质量建设用地土壤污染风险管控标准(试行)(GB36600-2018) | 表1 建设用地土壤污染风险筛选值与管制值（基本项目）,第二类用地-筛选值 | 厂界0.6-1.0m | 1,2-二氯苯 | 2020-10-09 | [11 empty] | 1 | 棕色 | 1.9 | M |  |  |  | 0 |  | 560 |  | mg/KG | 否 |  | 未检出
2020年吕梁市重点排污单位监督性监测（土壤1） | 山西华鑫煤焦化实业集团有限公司 | 大气环境,土壤环境 | 炼焦 | 土壤环境质量建设用地土壤污染风险管控标准(试行)(GB36600-2018) | 表1 建设用地土壤污染风险筛选值与管制值（基本项目）,第二类用地-筛选值 | 厂界0.6-1.0m | 1，1，1，2-四氯乙烷 | 2020-10-09 | [11 empty] | 1 | 棕色 | 1.9 | M |  |  |  | 0 |  | 10 |  | mg/KG | 否 |  | 未检出
2020年吕梁市重点排污单位监督性监测（土壤1） | 山西华鑫煤焦化实业集团有限公司 | 大气环境,土壤环境 | 炼焦 | 土壤环境质量建设用地土壤污染风险管控标准(试行)(GB36600-2018) | 表1 建设用地土壤污染风险筛选值与管制值（基本项目）,第二类用地-筛选值 | 厂界0.6-1.0m | 砷 | 2020-10-09 | [11 empty] | 1 | 棕色 | 1.9 | M |  |  |  | 9.02 |  | 60 |  | mg/KG | 否
2020年吕梁市重点排污单位监督性监测（土壤1） | 山西华鑫煤焦化实业集团有限公司 | 大气环境,土壤环境 | 炼焦 | 土壤环境质量建设用地土壤污染风险管控标准(试行)(GB36600-2018) | 表1 建设用地土壤污染风险筛选值与管制值（基本项目）,第二类用地-筛选值 | 厂界0.6-1.0m | 镉 | 2020-10-09 | [11 empty] | 1 | 棕色 | 1.9 | M |  |  |  | 0.11 |  | 65 |  | mg/KG | 否
2020年吕梁市重点排污单位监督性监测（土壤1） | 山西华鑫煤焦化实业集团有限公司 | 大气环境,土壤环境 | 炼焦 | 土壤环境质量建设用地土壤污染风险管控标准(试行)(GB36600-2018) | 表1 建设用地土壤污染风险筛选值与管制值（基本项目）,第二类用地-筛选值 | 厂界0.6-1.0m | ？ | 2020-10-09 | [11 empty] | 1 | 棕色 | 1.9 | M |  |  |  | 0 |  | 1293 |  | mg/KG | 否 |  | 屈，未检出
2020年吕梁市重点排污单位监督性监测（土壤1） | 山西华鑫煤焦化实业集团有限公司 | 大气环境,土壤环境 | 炼焦 | 土壤环境质量建设用地土壤污染风险管控标准(试行)(GB36600-2018) | 表1 建设用地土壤污染风险筛选值与管制值（基本项目）,第二类用地-筛选值 | 厂界0.6-1.0m | 二氯甲烷 | 2020-10-09 | [11 empty] | 1 | 棕色 | 1.9 | M |  |  |  | 0 |  | 616 |  | mg/KG | 否 |  | 未检出
2020年吕梁市重点排污单位监督性监测（土壤1） | 山西华鑫煤焦化实业集团有限公司 | 大气环境,土壤环境 | 炼焦 | 土壤环境质量建设用地土壤污染风险管控标准(试行)(GB36600-2018) | 表1 建设用地土壤污染风险筛选值与管制值（基本项目）,第二类用地-筛选值 | 厂界0.6-1.0m | 苯并(b)荧蒽 | 2020-10-09 | [11 empty] | 1 | 棕色 | 1.9 | M |  |  |  | 0 |  | 15 |  | mg/KG | 否 |  | 未检出
2020年吕梁市重点排污单位监督性监测（土壤1） | 山西华鑫煤焦化实业集团有限公司 | 大气环境,土壤环境 | 炼焦 | 土壤环境质量建设用地土壤污染风险管控标准(试行)(GB36600-2018) | 表1 建设用地土壤污染风险筛选值与管制值（基本项目）,第二类用地-筛选值 | 厂界0.6-1.0m | 1，4-二氯苯 | 2020-10-09 | [11 empty] | 1 | 棕色 | 1.9 | M |  |  |  | 0 |  | 20 |  | mg/KG | 否 |  | 未检出
2020年吕梁市重点排污单位监督性监测（土壤1） | 山西华鑫煤焦化实业集团有限公司 | 大气环境,土壤环境 | 炼焦 | 土壤环境质量建设用地土壤污染风险管控标准(试行)(GB36600-2018) | 表1 建设用地土壤污染风险筛选值与管制值（基本项目）,第二类用地-筛选值 | 厂界0.6-1.0m | 甲苯 | 2020-10-09 | [11 empty] | 1 | 棕色 | 1.9 | M |  |  |  | 0 |  | 1200 |  | mg/KG | 否 |  | 未检出
2020年吕梁市重点排污单位监督性监测（土壤1） | 山西华鑫煤焦化实业集团有限公司 | 大气环境,土壤环境 | 炼焦 | 土壤环境质量建设用地土壤污染风险管控标准(试行)(GB36600-2018) | 表1 建设用地土壤污染风险筛选值与管制值（基本项目）,第二类用地-筛选值 | 厂界0.6-1.0m | 苯胺 | 2020-10-09 | [11 empty] | 1 | 棕色 | 1.9 | M |  |  |  | 0 |  | 260 |  | mg/KG | 否 |  | 未检出
2020年吕梁市重点排污单位监督性监测（土壤1） | 山西华鑫煤焦化实业集团有限公司 | 大气环境,土壤环境 | 炼焦 | 土壤环境质量建设用地土壤污染风险管控标准(试行)(GB36600-2018) | 表1 建设用地土壤污染风险筛选值与管制值（基本项目）,第二类用地-筛选值 | 厂界0.6-1.0m | 1，1，2，2-四氯乙烷 | 2020-10-09 | [11 empty] | 1 | 棕色 | 1.9 | M |  |  |  | 0 |  | 6.8 |  | mg/KG | 否 |  | 未检出
2020年吕梁市重点排污单位监督性监测（土壤1） | 山西华鑫煤焦化实业集团有限公司 | 大气环境,土壤环境 | 炼焦 | 土壤环境质量建设用地土壤污染风险管控标准(试行)(GB36600-2018) | 表1 建设用地土壤污染风险筛选值与管制值（基本项目）,第二类用地-筛选值 | 厂界0.6-1.0m | 镍 | 2020-10-09 | [11 empty] | 1 | 棕色 | 1.9 | M |  |  |  | 24 |  | 900 |  | mg/KG | 否
2020年吕梁市重点排污单位监督性监测（土壤1） | 山西华鑫煤焦化实业集团有限公司 | 大气环境,土壤环境 | 炼焦 | 土壤环境质量建设用地土壤污染风险管控标准(试行)(GB36600-2018) | 表1 建设用地土壤污染风险筛选值与管制值（基本项目）,第二类用地-筛选值 | 厂界0.6-1.0m | 氯苯 | 2020-10-09 | [11 empty] | 1 | 棕色 | 1.9 | M |  |  |  | 0 |  | 270 |  | mg/KG | 否 |  | 未检出
2020年吕梁市重点排污单位监督性监测（土壤1） | 山西华鑫煤焦化实业集团有限公司 | 大气环境,土壤环境 | 炼焦 | 土壤环境质量建设用地土壤污染风险管控标准(试行)(GB36600-2018) | 表1 建设用地土壤污染风险筛选值与管制值（基本项目）,第二类用地-筛选值 | 厂界0.6-1.0m | 铬（六价） | 2020-10-09 | [11 empty] | 1 | 棕色 | 1.9 | M |  |  |  | 0 |  | 5.7 |  | mg/KG | 否 |  | 未检出
2020年吕梁市重点排污单位监督性监测（土壤1） | 山西华鑫煤焦化实业集团有限公司 | 大气环境,土壤环境 | 炼焦 | 土壤环境质量建设用地土壤污染风险管控标准(试行)(GB36600-2018) | 表1 建设用地土壤污染风险筛选值与管制值（基本项目）,第二类用地-筛选值 | 厂界0.6-1.0m | 顺-1，2-二氯乙烯 | 2020-10-09 | [11 empty] | 1 | 棕色 | 1.9 | M |  |  |  | 0 |  | 596 |  | mg/KG | 否 |  | 未检出
2020年吕梁市重点排污单位监督性监测（土壤1） | 山西华鑫煤焦化实业集团有限公司 | 大气环境,土壤环境 | 炼焦 | 土壤环境质量建设用地土壤污染风险管控标准(试行)(GB36600-2018) | 表1 建设用地土壤污染风险筛选值与管制值（基本项目）,第二类用地-筛选值 | 厂界0.6-1.0m | 硝基苯 | 2020-10-09 | [11 empty] | 1 | 棕色 | 1.9 | M |  |  |  | 0 |  | 76 |  | mg/KG | 否 |  | 未检出
2020年吕梁市重点排污单位监督性监测（土壤1） | 山西华鑫煤焦化实业集团有限公司 | 大气环境,土壤环境 | 炼焦 | 土壤环境质量建设用地土壤污染风险管控标准(试行)(GB36600-2018) | 表1 建设用地土壤污染风险筛选值与管制值（基本项目）,第二类用地-筛选值 | 厂界0.6-1.0m | 1，1-二氯乙烯 | 2020-10-09 | [11 empty] | 1 | 棕色 | 1.9 | M |  |  |  | 0 |  | 66 |  | mg/KG | 否 |  | 未检出
2020年吕梁市重点排污单位监督性监测（土壤1） | 山西华鑫煤焦化实业集团有限公司 | 大气环境,土壤环境 | 炼焦 | 土壤环境质量建设用地土壤污染风险管控标准(试行)(GB36600-2018) | 表1 建设用地土壤污染风险筛选值与管制值（基本项目）,第二类用地-筛选值 | 厂界0.6-1.0m | 四氯化碳 | 2020-10-09 | [11 empty] | 1 | 棕色 | 1.9 | M |  |  |  | 0 |  | 2.8 |  | mg/KG | 否 |  | 未检出
2020年吕梁市重点排污单位监督性监测（土壤1） | 山西华鑫煤焦化实业集团有限公司 | 大气环境,土壤环境 | 炼焦 | 土壤环境质量建设用地土壤污染风险管控标准(试行)(GB36600-2018) | 表1 建设用地土壤污染风险筛选值与管制值（基本项目）,第二类用地-筛选值 | 厂界0.6-1.0m | 二苯并(a,h)蒽 | 2020-10-09 | [11 empty] | 1 | 棕色 | 1.9 | M |  |  |  | 0 |  | 1.5 |  | mg/KG | 否 |  | 未检出
2020年吕梁市重点排污单位监督性监测（土壤1） | 山西华鑫煤焦化实业集团有限公司 | 大气环境,土壤环境 | 炼焦 | 土壤环境质量建设用地土壤污染风险管控标准(试行)(GB36600-2018) | 表1 建设用地土壤污染风险筛选值与管制值（基本项目）,第二类用地-筛选值 | 1#厂界外下风向0.2-0.6m | 二氯甲烷 | 2020-10-09 | [11 empty] | 0.6 | 棕色 | 0.8 | M |  |  |  | 0 |  | 616 |  | mg/KG | 否 |  | 未检出
2020年吕梁市重点排污单位监督性监测（土壤1） | 山西华鑫煤焦化实业集团有限公司 | 大气环境,土壤环境 | 炼焦 | 土壤环境质量建设用地土壤污染风险管控标准(试行)(GB36600-2018) | 表1 建设用地土壤污染风险筛选值与管制值（基本项目）,第二类用地-筛选值 | 1#厂界外下风向0.2-0.6m | 1，4-二氯苯 | 2020-10-09 | [11 empty] | 0.6 | 棕色 | 0.8 | M |  |  |  | 0 |  | 20 |  | mg/KG | 否 |  | 未检出
2020年吕梁市重点排污单位监督性监测（土壤1） | 山西华鑫煤焦化实业集团有限公司 | 大气环境,土壤环境 | 炼焦 | 土壤环境质量建设用地土壤污染风险管控标准(试行)(GB36600-2018) | 表1 建设用地土壤污染风险筛选值与管制值（基本项目）,第二类用地-筛选值 | 1#厂界外下风向0.2-0.6m | 铜 | 2020-10-09 | [11 empty] | 0.6 | 棕色 | 0.8 | M |  |  |  | 17.1 |  | 18000 |  | mg/KG | 否
2020年吕梁市重点排污单位监督性监测（土壤1） | 山西华鑫煤焦化实业集团有限公司 | 大气环境,土壤环境 | 炼焦 | 土壤环境质量建设用地土壤污染风险管控标准(试行)(GB36600-2018) | 表1 建设用地土壤污染风险筛选值与管制值（基本项目）,第二类用地-筛选值 | 1#厂界外下风向0.2-0.6m | ？ | 2020-10-09 | [11 empty] | 0.6 | 棕色 | 0.8 | M |  |  |  | 0 |  | 1293 |  | mg/KG | 否 |  | 屈，未检出
2020年吕梁市重点排污单位监督性监测（土壤1） | 山西华鑫煤焦化实业集团有限公司 | 大气环境,土壤环境 | 炼焦 | 土壤环境质量建设用地土壤污染风险管控标准(试行)(GB36600-2018) | 表1 建设用地土壤污染风险筛选值与管制值（基本项目）,第二类用地-筛选值 | 1#厂界外下风向0.2-0.6m | 四氯化碳 | 2020-10-09 | [11 empty] | 0.6 | 棕色 | 0.8 | M |  |  |  | 0 |  | 2.8 |  | mg/KG | 否 |  | 未检出
2020年吕梁市重点排污单位监督性监测（土壤1） | 山西华鑫煤焦化实业集团有限公司 | 大气环境,土壤环境 | 炼焦 | 土壤环境质量建设用地土壤污染风险管控标准(试行)(GB36600-2018) | 表1 建设用地土壤污染风险筛选值与管制值（基本项目）,第二类用地-筛选值 | 1#厂界外下风向0.2-0.6m | 砷 | 2020-10-09 | [11 empty] | 0.6 | 棕色 | 0.8 | M |  |  |  | 6.35 |  | 60 |  | mg/KG | 否
2020年吕梁市重点排污单位监督性监测（土壤1） | 山西华鑫煤焦化实业集团有限公司 | 大气环境,土壤环境 | 炼焦 | 土壤环境质量建设用地土壤污染风险管控标准(试行)(GB36600-2018) | 表1 建设用地土壤污染风险筛选值与管制值（基本项目）,第二类用地-筛选值 | 1#厂界外下风向0.2-0.6m | 苯乙烯 | 2020-10-09 | [11 empty] | 0.6 | 棕色 | 0.8 | M |  |  |  | 0 |  | 1290 |  | mg/KG | 否 |  | 未检出
2020年吕梁市重点排污单位监督性监测（土壤1） | 山西华鑫煤焦化实业集团有限公司 | 大气环境,土壤环境 | 炼焦 | 土壤环境质量建设用地土壤污染风险管控标准(试行)(GB36600-2018) | 表1 建设用地土壤污染风险筛选值与管制值（基本项目）,第二类用地-筛选值 | 1#厂界外下风向0.2-0.6m | 反-1，2-二氯乙烯 | 2020-10-09 | [11 empty] | 0.6 | 棕色 | 0.8 | M |  |  |  | 0 |  | 54 |  | mg/KG | 否 |  | 未检出
2020年吕梁市重点排污单位监督性监测（土壤1） | 山西华鑫煤焦化实业集团有限公司 | 大气环境,土壤环境 | 炼焦 | 土壤环境质量建设用地土壤污染风险管控标准(试行)(GB36600-2018) | 表1 建设用地土壤污染风险筛选值与管制值（基本项目）,第二类用地-筛选值 | 1#厂界外下风向0.2-0.6m | 1，2-二氯乙烷 | 2020-10-09 | [11 empty] | 0.6 | 棕色 | 0.8 | M |  |  |  | 0 |  | 5 |  | mg/KG | 否 |  | 未检出
2020年吕梁市重点排污单位监督性监测（土壤1） | 山西华鑫煤焦化实业集团有限公司 | 大气环境,土壤环境 | 炼焦 | 土壤环境质量建设用地土壤污染风险管控标准(试行)(GB36600-2018) | 表1 建设用地土壤污染风险筛选值与管制值（基本项目）,第二类用地-筛选值 | 1#厂界外下风向0.2-0.6m | 氯甲烷 | 2020-10-09 | [11 empty] | 0.6 | 棕色 | 0.8 | M |  |  |  | 0 |  | 37 |  | mg/KG | 否 |  | 未检出
2020年吕梁市重点排污单位监督性监测（土壤1） | 山西华鑫煤焦化实业集团有限公司 | 大气环境,土壤环境 | 炼焦 | 土壤环境质量建设用地土壤污染风险管控标准(试行)(GB36600-2018) | 表1 建设用地土壤污染风险筛选值与管制值（基本项目）,第二类用地-筛选值 | 1#厂界外下风向0.2-0.6m | 间二甲苯+对二甲苯 | 2020-10-09 | [11 empty] | 0.6 | 棕色 | 0.8 | M |  |  |  | 0 |  | 570 |  | mg/KG | 否 |  | 未检出
2020年吕梁市重点排污单位监督性监测（土壤1） | 山西华鑫煤焦化实业集团有限公司 | 大气环境,土壤环境 | 炼焦 | 土壤环境质量建设用地土壤污染风险管控标准(试行)(GB36600-2018) | 表1 建设用地土壤污染风险筛选值与管制值（基本项目）,第二类用地-筛选值 | 1#厂界外下风向0.2-0.6m | 铬（六价） | 2020-10-09 | [11 empty] | 0.6 | 棕色 | 0.8 | M |  |  |  | 0 |  | 5.7 |  | mg/KG | 否 |  | 未检出
2020年吕梁市重点排污单位监督性监测（土壤1） | 山西华鑫煤焦化实业集团有限公司 | 大气环境,土壤环境 | 炼焦 | 土壤环境质量建设用地土壤污染风险管控标准(试行)(GB36600-2018) | 表1 建设用地土壤污染风险筛选值与管制值（基本项目）,第二类用地-筛选值 | 1#厂界外下风向0.2-0.6m | 苯并(a)蒽 | 2020-10-09 | [11 empty] | 0.6 | 棕色 | 0.8 | M |  |  |  | 0.1 |  | 15 |  | mg/KG | 否
2020年吕梁市重点排污单位监督性监测（土壤1） | 山西华鑫煤焦化实业集团有限公司 | 大气环境,土壤环境 | 炼焦 | 土壤环境质量建设用地土壤污染风险管控标准(试行)(GB36600-2018) | 表1 建设用地土壤污染风险筛选值与管制值（基本项目）,第二类用地-筛选值 | 1#厂界外下风向0.2-0.6m | 1，1，2-三氯乙烷 | 2020-10-09 | [11 empty] | 0.6 | 棕色 | 0.8 | M |  |  |  | 0 |  | 2.8 |  | mg/KG | 否 |  | 未检出
2020年吕梁市重点排污单位监督性监测（土壤1） | 山西华鑫煤焦化实业集团有限公司 | 大气环境,土壤环境 | 炼焦 | 土壤环境质量建设用地土壤污染风险管控标准(试行)(GB36600-2018) | 表1 建设用地土壤污染风险筛选值与管制值（基本项目）,第二类用地-筛选值 | 1#厂界外下风向0.2-0.6m | 甲苯 | 2020-10-09 | [11 empty] | 0.6 | 棕色 | 0.8 | M |  |  |  | 0 |  | 1200 |  | mg/KG | 否 |  | 未检出
2020年吕梁市重点排污单位监督性监测（土壤1） | 山西华鑫煤焦化实业集团有限公司 | 大气环境,土壤环境 | 炼焦 | 土壤环境质量建设用地土壤污染风险管控标准(试行)(GB36600-2018) | 表1 建设用地土壤污染风险筛选值与管制值（基本项目）,第二类用地-筛选值 | 1#厂界外下风向0.2-0.6m | 镍 | 2020-10-09 | [11 empty] | 0.6 | 棕色 | 0.8 | M |  |  |  | 22 |  | 900 |  | mg/KG | 否
2020年吕梁市重点排污单位监督性监测（土壤1） | 山西华鑫煤焦化实业集团有限公司 | 大气环境,土壤环境 | 炼焦 | 土壤环境质量建设用地土壤污染风险管控标准(试行)(GB36600-2018) | 表1 建设用地土壤污染风险筛选值与管制值（基本项目）,第二类用地-筛选值 | 1#厂界外下风向0.2-0.6m | 1，2-二氯丙烷 | 2020-10-09 | [11 empty] | 0.6 | 棕色 | 0.8 | M |  |  |  | 0 |  | 5 |  | mg/KG | 否 |  | 未检出
2020年吕梁市重点排污单位监督性监测（土壤1） | 山西华鑫煤焦化实业集团有限公司 | 大气环境,土壤环境 | 炼焦 | 土壤环境质量建设用地土壤污染风险管控标准(试行)(GB36600-2018) | 表1 建设用地土壤污染风险筛选值与管制值（基本项目）,第二类用地-筛选值 | 1#厂界外下风向0.2-0.6m | 苯并(b)荧蒽 | 2020-10-09 | [11 empty] | 0.6 | 棕色 | 0.8 | M |  |  |  | 0 |  | 15 |  | mg/KG | 否 |  | 未检出
2020年吕梁市重点排污单位监督性监测（土壤1） | 山西华鑫煤焦化实业集团有限公司 | 大气环境,土壤环境 | 炼焦 | 土壤环境质量建设用地土壤污染风险管控标准(试行)(GB36600-2018) | 表1 建设用地土壤污染风险筛选值与管制值（基本项目）,第二类用地-筛选值 | 1#厂界外下风向0.2-0.6m | 汞 | 2020-10-09 | [11 empty] | 0.6 | 棕色 | 0.8 | M |  |  |  | 0.063 |  | 38 |  | mg/KG | 否
2020年吕梁市重点排污单位监督性监测（土壤1） | 山西华鑫煤焦化实业集团有限公司 | 大气环境,土壤环境 | 炼焦 | 土壤环境质量建设用地土壤污染风险管控标准(试行)(GB36600-2018) | 表1 建设用地土壤污染风险筛选值与管制值（基本项目）,第二类用地-筛选值 | 1#厂界外下风向0.2-0.6m | 乙苯 | 2020-10-09 | [11 empty] | 0.6 | 棕色 | 0.8 | M |  |  |  | 0 |  | 28 |  | mg/KG | 否 |  | 未检出
2020年吕梁市重点排污单位监督性监测（土壤1） | 山西华鑫煤焦化实业集团有限公司 | 大气环境,土壤环境 | 炼焦 | 土壤环境质量建设用地土壤污染风险管控标准(试行)(GB36600-2018) | 表1 建设用地土壤污染风险筛选值与管制值（基本项目）,第二类用地-筛选值 | 1#厂界外下风向0.2-0.6m | 苯胺 | 2020-10-09 | [11 empty] | 0.6 | 棕色 | 0.8 | M |  |  |  | 0 |  | 260 |  | mg/KG | 否 |  | 未检出
2020年吕梁市重点排污单位监督性监测（土壤1） | 山西华鑫煤焦化实业集团有限公司 | 大气环境,土壤环境 | 炼焦 | 土壤环境质量建设用地土壤污染风险管控标准(试行)(GB36600-2018) | 表1 建设用地土壤污染风险筛选值与管制值（基本项目）,第二类用地-筛选值 | 1#厂界外下风向0.2-0.6m | 二苯并(a,h)蒽 | 2020-10-09 | [11 empty] | 0.6 | 棕色 | 0.8 | M |  |  |  | 0 |  | 1.5 |  | mg/KG | 否 |  | 未检出
2020年吕梁市重点排污单位监督性监测（土壤1） | 山西华鑫煤焦化实业集团有限公司 | 大气环境,土壤环境 | 炼焦 | 土壤环境质量建设用地土壤污染风险管控标准(试行)(GB36600-2018) | 表1 建设用地土壤污染风险筛选值与管制值（基本项目）,第二类用地-筛选值 | 1#厂界外下风向0.2-0.6m | 氯乙烯 | 2020-10-09 | [11 empty] | 0.6 | 棕色 | 0.8 | M |  |  |  | 0 |  | 0.43 |  | mg/KG | 否 |  | 未检出
2020年吕梁市重点排污单位监督性监测（土壤1） | 山西华鑫煤焦化实业集团有限公司 | 大气环境,土壤环境 | 炼焦 | 土壤环境质量建设用地土壤污染风险管控标准(试行)(GB36600-2018) | 表1 建设用地土壤污染风险筛选值与管制值（基本项目）,第二类用地-筛选值 | 1#厂界外下风向0.2-0.6m | 三氯乙烯 | 2020-10-09 | [11 empty] | 0.6 | 棕色 | 0.8 | M |  |  |  | 0 |  | 2.8 |  | mg/KG | 否 |  | 未检出
2020年吕梁市重点排污单位监督性监测（土壤1） | 山西华鑫煤焦化实业集团有限公司 | 大气环境,土壤环境 | 炼焦 | 土壤环境质量建设用地土壤污染风险管控标准(试行)(GB36600-2018) | 表1 建设用地土壤污染风险筛选值与管制值（基本项目）,第二类用地-筛选值 | 1#厂界外下风向0.2-0.6m | 苯并(a)芘 | 2020-10-09 | [11 empty] | 0.6 | 棕色 | 0.8 | M |  |  |  | 0.1 |  | 1.5 |  | mg/KG | 否
2020年吕梁市重点排污单位监督性监测（土壤1） | 山西华鑫煤焦化实业集团有限公司 | 大气环境,土壤环境 | 炼焦 | 土壤环境质量建设用地土壤污染风险管控标准(试行)(GB36600-2018) | 表1 建设用地土壤污染风险筛选值与管制值（基本项目）,第二类用地-筛选值 | 1#厂界外下风向0.2-0.6m | 硝基苯 | 2020-10-09 | [11 empty] | 0.6 | 棕色 | 0.8 | M |  |  |  | 0 |  | 76 |  | mg/KG | 否 |  | 未检出
2020年吕梁市重点排污单位监督性监测（土壤1） | 山西华鑫煤焦化实业集团有限公司 | 大气环境,土壤环境 | 炼焦 | 土壤环境质量建设用地土壤污染风险管控标准(试行)(GB36600-2018) | 表1 建设用地土壤污染风险筛选值与管制值（基本项目）,第二类用地-筛选值 | 1#厂界外下风向0.2-0.6m | 苯 | 2020-10-09 | [11 empty] | 0.6 | 棕色 | 0.8 | M |  |  |  | 0 |  | 4 |  | mg/KG | 否 |  | 未检出
2020年吕梁市重点排污单位监督性监测（土壤1） | 山西华鑫煤焦化实业集团有限公司 | 大气环境,土壤环境 | 炼焦 | 土壤环境质量建设用地土壤污染风险管控标准(试行)(GB36600-2018) | 表1 建设用地土壤污染风险筛选值与管制值（基本项目）,第二类用地-筛选值 | 1#厂界外下风向0.2-0.6m | 茚并[1，2，3-cd]芘 | 2020-10-09 | [11 empty] | 0.6 | 棕色 | 0.8 | M |  |  |  | 0.1 |  | 15 |  | mg/KG | 否
2020年吕梁市重点排污单位监督性监测（土壤1） | 山西华鑫煤焦化实业集团有限公司 | 大气环境,土壤环境 | 炼焦 | 土壤环境质量建设用地土壤污染风险管控标准(试行)(GB36600-2018) | 表1 建设用地土壤污染风险筛选值与管制值（基本项目）,第二类用地-筛选值 | 1#厂界外下风向0.2-0.6m | 氯仿 | 2020-10-09 | [11 empty] | 0.6 | 棕色 | 0.8 | M |  |  |  | 0 |  | 0.9 |  | mg/KG | 否 |  | 未检出
2020年吕梁市重点排污单位监督性监测（土壤1） | 山西华鑫煤焦化实业集团有限公司 | 大气环境,土壤环境 | 炼焦 | 土壤环境质量建设用地土壤污染风险管控标准(试行)(GB36600-2018) | 表1 建设用地土壤污染风险筛选值与管制值（基本项目）,第二类用地-筛选值 | 1#厂界外下风向0.2-0.6m | 1,2-二氯苯 | 2020-10-09 | [11 empty] | 0.6 | 棕色 | 0.8 | M |  |  |  | 0 |  | 560 |  | mg/KG | 否 |  | 未检出
2020年吕梁市重点排污单位监督性监测（土壤1） | 山西华鑫煤焦化实业集团有限公司 | 大气环境,土壤环境 | 炼焦 | 土壤环境质量建设用地土壤污染风险管控标准(试行)(GB36600-2018) | 表1 建设用地土壤污染风险筛选值与管制值（基本项目）,第二类用地-筛选值 | 1#厂界外下风向0.2-0.6m | 铅 | 2020-10-09 | [11 empty] | 0.6 | 棕色 | 0.8 | M |  |  |  | 15 |  | 800 |  | mg/KG | 否
2020年吕梁市重点排污单位监督性监测（土壤1） | 山西华鑫煤焦化实业集团有限公司 | 大气环境,土壤环境 | 炼焦 | 土壤环境质量建设用地土壤污染风险管控标准(试行)(GB36600-2018) | 表1 建设用地土壤污染风险筛选值与管制值（基本项目）,第二类用地-筛选值 | 1#厂界外下风向0.2-0.6m | 氯苯 | 2020-10-09 | [11 empty] | 0.6 | 棕色 | 0.8 | M |  |  |  | 0 |  | 270 |  | mg/KG | 否 |  | 未检出
2020年吕梁市重点排污单位监督性监测（土壤1） | 山西华鑫煤焦化实业集团有限公司 | 大气环境,土壤环境 | 炼焦 | 土壤环境质量建设用地土壤污染风险管控标准(试行)(GB36600-2018) | 表1 建设用地土壤污染风险筛选值与管制值（基本项目）,第二类用地-筛选值 | 1#厂界外下风向0.2-0.6m | 1，1，1-三氯乙烷 | 2020-10-09 | [11 empty] | 0.6 | 棕色 | 0.8 | M |  |  |  | 0 |  | 840 |  | mg/KG | 否 |  | 未检出
2020年吕梁市重点排污单位监督性监测（土壤1） | 山西华鑫煤焦化实业集团有限公司 | 大气环境,土壤环境 | 炼焦 | 土壤环境质量建设用地土壤污染风险管控标准(试行)(GB36600-2018) | 表1 建设用地土壤污染风险筛选值与管制值（基本项目）,第二类用地-筛选值 | 1#厂界外下风向0.2-0.6m | 1，1-二氯乙烯 | 2020-10-09 | [11 empty] | 0.6 | 棕色 | 0.8 | M |  |  |  | 0 |  | 66 |  | mg/KG | 否 |  | 未检出
2020年吕梁市重点排污单位监督性监测（土壤1） | 山西华鑫煤焦化实业集团有限公司 | 大气环境,土壤环境 | 炼焦 | 土壤环境质量建设用地土壤污染风险管控标准(试行)(GB36600-2018) | 表1 建设用地土壤污染风险筛选值与管制值（基本项目）,第二类用地-筛选值 | 1#厂界外下风向0.2-0.6m | 2-氯酚 | 2020-10-09 | [11 empty] | 0.6 | 棕色 | 0.8 | M |  |  |  | 0 |  | 2256 |  | mg/KG | 否 |  | 未检出
2020年吕梁市重点排污单位监督性监测（土壤1） | 山西华鑫煤焦化实业集团有限公司 | 大气环境,土壤环境 | 炼焦 | 土壤环境质量建设用地土壤污染风险管控标准(试行)(GB36600-2018) | 表1 建设用地土壤污染风险筛选值与管制值（基本项目）,第二类用地-筛选值 | 1#厂界外下风向0.2-0.6m | 1，1-二氯乙烷 | 2020-10-09 | [11 empty] | 0.6 | 棕色 | 0.8 | M |  |  |  | 0 |  | 9 |  | mg/KG | 否 |  | 未检出
2020年吕梁市重点排污单位监督性监测（土壤1） | 山西华鑫煤焦化实业集团有限公司 | 大气环境,土壤环境 | 炼焦 | 土壤环境质量建设用地土壤污染风险管控标准(试行)(GB36600-2018) | 表1 建设用地土壤污染风险筛选值与管制值（基本项目）,第二类用地-筛选值 | 1#厂界外下风向0.2-0.6m | 1，1，2，2-四氯乙烷 | 2020-10-09 | [11 empty] | 0.6 | 棕色 | 0.8 | M |  |  |  | 0 |  | 6.8 |  | mg/KG | 否 |  | 未检出
2020年吕梁市重点排污单位监督性监测（土壤1） | 山西华鑫煤焦化实业集团有限公司 | 大气环境,土壤环境 | 炼焦 | 土壤环境质量建设用地土壤污染风险管控标准(试行)(GB36600-2018) | 表1 建设用地土壤污染风险筛选值与管制值（基本项目）,第二类用地-筛选值 | 1#厂界外下风向0.2-0.6m | 邻二甲苯 | 2020-10-09 | [11 empty] | 0.6 | 棕色 | 0.8 | M |  |  |  | 0 |  | 640 |  | mg/KG | 否 |  | 未检出
2020年吕梁市重点排污单位监督性监测（土壤1） | 山西华鑫煤焦化实业集团有限公司 | 大气环境,土壤环境 | 炼焦 | 土壤环境质量建设用地土壤污染风险管控标准(试行)(GB36600-2018) | 表1 建设用地土壤污染风险筛选值与管制值（基本项目）,第二类用地-筛选值 | 1#厂界外下风向0.2-0.6m | 1，1，1，2-四氯乙烷 | 2020-10-09 | [11 empty] | 0.6 | 棕色 | 0.8 | M |  |  |  | 0 |  | 10 |  | mg/KG | 否 |  | 未检出
2020年吕梁市重点排污单位监督性监测（土壤1） | 山西华鑫煤焦化实业集团有限公司 | 大气环境,土壤环境 | 炼焦 | 土壤环境质量建设用地土壤污染风险管控标准(试行)(GB36600-2018) | 表1 建设用地土壤污染风险筛选值与管制值（基本项目）,第二类用地-筛选值 | 1#厂界外下风向0.2-0.6m | 顺-1，2-二氯乙烯 | 2020-10-09 | [11 empty] | 0.6 | 棕色 | 0.8 | M |  |  |  | 0 |  | 596 |  | mg/KG | 否 |  | 未检出
2020年吕梁市重点排污单位监督性监测（土壤1） | 山西华鑫煤焦化实业集团有限公司 | 大气环境,土壤环境 | 炼焦 |  |  | 1#厂界外下风向0.2-0.6m | pH值 | 2020-10-09 | [11 empty] | 0.6 | 棕色 | 0.8 | M |  |  |  | 8.16 |  |  |  | 无量纲 | 否
2020年吕梁市重点排污单位监督性监测（土壤1） | 山西华鑫煤焦化实业集团有限公司 | 大气环境,土壤环境 | 炼焦 | 土壤环境质量建设用地土壤污染风险管控标准(试行)(GB36600-2018) | 表1 建设用地土壤污染风险筛选值与管制值（基本项目）,第二类用地-筛选值 | 1#厂界外下风向0.2-0.6m | 1，2，3-三氯丙烷 | 2020-10-09 | [11 empty] | 0.6 | 棕色 | 0.8 | M |  |  |  | 0 |  | 0.5 |  | mg/KG | 否 |  | 未检出
2020年吕梁市重点排污单位监督性监测（土壤1） | 山西华鑫煤焦化实业集团有限公司 | 大气环境,土壤环境 | 炼焦 | 土壤环境质量建设用地土壤污染风险管控标准(试行)(GB36600-2018) | 表1 建设用地土壤污染风险筛选值与管制值（基本项目）,第二类用地-筛选值 | 1#厂界外下风向0.2-0.6m | 萘 | 2020-10-09 | [11 empty] | 0.6 | 棕色 | 0.8 | M |  |  |  | 0 |  | 70 |  | mg/KG | 否 |  | 未检出
2020年吕梁市重点排污单位监督性监测（土壤1） | 山西华鑫煤焦化实业集团有限公司 | 大气环境,土壤环境 | 炼焦 | 土壤环境质量建设用地土壤污染风险管控标准(试行)(GB36600-2018) | 表1 建设用地土壤污染风险筛选值与管制值（基本项目）,第二类用地-筛选值 | 1#厂界外下风向0.2-0.6m | 四氯乙烯 | 2020-10-09 | [11 empty] | 0.6 | 棕色 | 0.8 | M |  |  |  | 0 |  | 53 |  | mg/KG | 否 |  | 未检出
2020年吕梁市重点排污单位监督性监测（土壤1） | 山西华鑫煤焦化实业集团有限公司 | 大气环境,土壤环境 | 炼焦 | 土壤环境质量建设用地土壤污染风险管控标准(试行)(GB36600-2018) | 表1 建设用地土壤污染风险筛选值与管制值（基本项目）,第二类用地-筛选值 | 1#厂界外下风向0.2-0.6m | 镉 | 2020-10-09 | [11 empty] | 0.6 | 棕色 | 0.8 | M |  |  |  | 0.12 |  | 65 |  | mg/KG | 否
2020年吕梁市重点排污单位监督性监测（土壤1） | 山西华鑫煤焦化实业集团有限公司 | 大气环境,土壤环境 | 炼焦 | 土壤环境质量建设用地土壤污染风险管控标准(试行)(GB36600-2018) | 表1 建设用地土壤污染风险筛选值与管制值（基本项目）,第二类用地-筛选值 | 1#厂界外下风向0.2-0.6m | 苯并(k)荧蒽 | 2020-10-09 | [11 empty] | 0.6 | 棕色 | 0.8 | M |  |  |  | 0.1 |  | 151 |  | mg/KG | 否
2020年吕梁市重点排污单位监督性监测（土壤1） | 山西华鑫煤焦化实业集团有限公司 | 大气环境,土壤环境 | 炼焦 | 土壤环境质量建设用地土壤污染风险管控标准(试行)(GB36600-2018) | 表1 建设用地土壤污染风险筛选值与管制值（基本项目）,第二类用地-筛选值 | 厂界0.2-0.6m | 铬（六价） | 2020-10-09 | [11 empty] | 0.6 | 棕色 | 3.6 | M |  |  |  | 0 |  | 5.7 |  | mg/KG | 否 |  | 未检出
2020年吕梁市重点排污单位监督性监测（土壤1） | 山西华鑫煤焦化实业集团有限公司 | 大气环境,土壤环境 | 炼焦 | 土壤环境质量建设用地土壤污染风险管控标准(试行)(GB36600-2018) | 表1 建设用地土壤污染风险筛选值与管制值（基本项目）,第二类用地-筛选值 | 厂界0.2-0.6m | 苯 | 2020-10-09 | [11 empty] | 0.6 | 棕色 | 3.6 | M |  |  |  | 0 |  | 4 |  | mg/KG | 否 |  | 未检出
2020年吕梁市重点排污单位监督性监测（土壤1） | 山西华鑫煤焦化实业集团有限公司 | 大气环境,土壤环境 | 炼焦 | 土壤环境质量建设用地土壤污染风险管控标准(试行)(GB36600-2018) | 表1 建设用地土壤污染风险筛选值与管制值（基本项目）,第二类用地-筛选值 | 厂界0.2-0.6m | 四氯化碳 | 2020-10-09 | [11 empty] | 0.6 | 棕色 | 3.6 | M |  |  |  | 0 |  | 2.8 |  | mg/KG | 否 |  | 未检出
2020年吕梁市重点排污单位监督性监测（土壤1） | 山西华鑫煤焦化实业集团有限公司 | 大气环境,土壤环境 | 炼焦 | 土壤环境质量建设用地土壤污染风险管控标准(试行)(GB36600-2018) | 表1 建设用地土壤污染风险筛选值与管制值（基本项目）,第二类用地-筛选值 | 厂界0.2-0.6m | 镉 | 2020-10-09 | [11 empty] | 0.6 | 棕色 | 3.6 | M |  |  |  | 0.10 |  | 65 |  | mg/KG | 否
2020年吕梁市重点排污单位监督性监测（土壤1） | 山西华鑫煤焦化实业集团有限公司 | 大气环境,土壤环境 | 炼焦 | 土壤环境质量建设用地土壤污染风险管控标准(试行)(GB36600-2018) | 表1 建设用地土壤污染风险筛选值与管制值（基本项目）,第二类用地-筛选值 | 厂界0.2-0.6m | 2-氯酚 | 2020-10-09 | [11 empty] | 0.6 | 棕色 | 3.6 | M |  |  |  | 0 |  | 2256 |  | mg/KG | 否 |  | 未检出
2020年吕梁市重点排污单位监督性监测（土壤1） | 山西华鑫煤焦化实业集团有限公司 | 大气环境,土壤环境 | 炼焦 | 土壤环境质量建设用地土壤污染风险管控标准(试行)(GB36600-2018) | 表1 建设用地土壤污染风险筛选值与管制值（基本项目）,第二类用地-筛选值 | 厂界0.2-0.6m | 苯并(a)芘 | 2020-10-09 | [11 empty] | 0.6 | 棕色 | 3.6 | M |  |  |  | 0 |  | 1.5 |  | mg/KG | 否 |  | 未检出
2020年吕梁市重点排污单位监督性监测（土壤1） | 山西华鑫煤焦化实业集团有限公司 | 大气环境,土壤环境 | 炼焦 | 土壤环境质量建设用地土壤污染风险管控标准(试行)(GB36600-2018) | 表1 建设用地土壤污染风险筛选值与管制值（基本项目）,第二类用地-筛选值 | 厂界0.2-0.6m | 1，2-二氯乙烷 | 2020-10-09 | [11 empty] | 0.6 | 棕色 | 3.6 | M |  |  |  | 0 |  | 5 |  | mg/KG | 否 |  | 未检出
2020年吕梁市重点排污单位监督性监测（土壤1） | 山西华鑫煤焦化实业集团有限公司 | 大气环境,土壤环境 | 炼焦 | 土壤环境质量建设用地土壤污染风险管控标准(试行)(GB36600-2018) | 表1 建设用地土壤污染风险筛选值与管制值（基本项目）,第二类用地-筛选值 | 厂界0.2-0.6m | 顺-1，2-二氯乙烯 | 2020-10-09 | [11 empty] | 0.6 | 棕色 | 3.6 | M |  |  |  | 0 |  | 596 |  | mg/KG | 否 |  | 未检出
2020年吕梁市重点排污单位监督性监测（土壤1） | 山西华鑫煤焦化实业集团有限公司 | 大气环境,土壤环境 | 炼焦 | 土壤环境质量建设用地土壤污染风险管控标准(试行)(GB36600-2018) | 表1 建设用地土壤污染风险筛选值与管制值（基本项目）,第二类用地-筛选值 | 厂界0.2-0.6m | 萘 | 2020-10-09 | [11 empty] | 0.6 | 棕色 | 3.6 | M |  |  |  | 0.21 |  | 70 |  | mg/KG | 否
2020年吕梁市重点排污单位监督性监测（土壤1） | 山西华鑫煤焦化实业集团有限公司 | 大气环境,土壤环境 | 炼焦 | 土壤环境质量建设用地土壤污染风险管控标准(试行)(GB36600-2018) | 表1 建设用地土壤污染风险筛选值与管制值（基本项目）,第二类用地-筛选值 | 厂界0.2-0.6m | 1，1，2，2-四氯乙烷 | 2020-10-09 | [11 empty] | 0.6 | 棕色 | 3.6 | M |  |  |  | 0 |  | 6.8 |  | mg/KG | 否 |  | 未检出
2020年吕梁市重点排污单位监督性监测（土壤1） | 山西华鑫煤焦化实业集团有限公司 | 大气环境,土壤环境 | 炼焦 | 土壤环境质量建设用地土壤污染风险管控标准(试行)(GB36600-2018) | 表1 建设用地土壤污染风险筛选值与管制值（基本项目）,第二类用地-筛选值 | 厂界0.2-0.6m | 甲苯 | 2020-10-09 | [11 empty] | 0.6 | 棕色 | 3.6 | M |  |  |  | 0 |  | 1200 |  | mg/KG | 否 |  | 未检出
2020年吕梁市重点排污单位监督性监测（土壤1） | 山西华鑫煤焦化实业集团有限公司 | 大气环境,土壤环境 | 炼焦 | 土壤环境质量建设用地土壤污染风险管控标准(试行)(GB36600-2018) | 表1 建设用地土壤污染风险筛选值与管制值（基本项目）,第二类用地-筛选值 | 厂界0.2-0.6m | 1，1，1-三氯乙烷 | 2020-10-09 | [11 empty] | 0.6 | 棕色 | 3.6 | M |  |  |  | 0 |  | 840 |  | mg/KG | 否 |  | 未检出
2020年吕梁市重点排污单位监督性监测（土壤1） | 山西华鑫煤焦化实业集团有限公司 | 大气环境,土壤环境 | 炼焦 | 土壤环境质量建设用地土壤污染风险管控标准(试行)(GB36600-2018) | 表1 建设用地土壤污染风险筛选值与管制值（基本项目）,第二类用地-筛选值 | 厂界0.2-0.6m | 镍 | 2020-10-09 | [11 empty] | 0.6 | 棕色 | 3.6 | M |  |  |  | 24 |  | 900 |  | mg/KG | 否
2020年吕梁市重点排污单位监督性监测（土壤1） | 山西华鑫煤焦化实业集团有限公司 | 大气环境,土壤环境 | 炼焦 | 土壤环境质量建设用地土壤污染风险管控标准(试行)(GB36600-2018) | 表1 建设用地土壤污染风险筛选值与管制值（基本项目）,第二类用地-筛选值 | 厂界0.2-0.6m | 二氯甲烷 | 2020-10-09 | [11 empty] | 0.6 | 棕色 | 3.6 | M |  |  |  | 0 |  | 616 |  | mg/KG | 否 |  | 未检出
2020年吕梁市重点排污单位监督性监测（土壤1） | 山西华鑫煤焦化实业集团有限公司 | 大气环境,土壤环境 | 炼焦 | 土壤环境质量建设用地土壤污染风险管控标准(试行)(GB36600-2018) | 表1 建设用地土壤污染风险筛选值与管制值（基本项目）,第二类用地-筛选值 | 厂界0.2-0.6m | ？ | 2020-10-09 | [11 empty] | 0.6 | 棕色 | 3.6 | M |  |  |  | 0 |  | 1293 |  | mg/KG | 否 |  | 屈，未检出
2020年吕梁市重点排污单位监督性监测（土壤1） | 山西华鑫煤焦化实业集团有限公司 | 大气环境,土壤环境 | 炼焦 | 土壤环境质量建设用地土壤污染风险管控标准(试行)(GB36600-2018) | 表1 建设用地土壤污染风险筛选值与管制值（基本项目）,第二类用地-筛选值 | 厂界0.2-0.6m | 茚并[1，2，3-cd]芘 | 2020-10-09 | [11 empty] | 0.6 | 棕色 | 3.6 | M |  |  |  | 0 |  | 15 |  | mg/KG | 否 |  | 未检出
2020年吕梁市重点排污单位监督性监测（土壤1） | 山西华鑫煤焦化实业集团有限公司 | 大气环境,土壤环境 | 炼焦 | 土壤环境质量建设用地土壤污染风险管控标准(试行)(GB36600-2018) | 表1 建设用地土壤污染风险筛选值与管制值（基本项目）,第二类用地-筛选值 | 厂界0.2-0.6m | 铜 | 2020-10-09 | [11 empty] | 0.6 | 棕色 | 3.6 | M |  |  |  | 18.7 |  | 18000 |  | mg/KG | 否
2020年吕梁市重点排污单位监督性监测（土壤1） | 山西华鑫煤焦化实业集团有限公司 | 大气环境,土壤环境 | 炼焦 | 土壤环境质量建设用地土壤污染风险管控标准(试行)(GB36600-2018) | 表1 建设用地土壤污染风险筛选值与管制值（基本项目）,第二类用地-筛选值 | 厂界0.2-0.6m | 氯乙烯 | 2020-10-09 | [11 empty] | 0.6 | 棕色 | 3.6 | M |  |  |  | 0 |  | 0.43 |  | mg/KG | 否 |  | 未检出
2020年吕梁市重点排污单位监督性监测（土壤1） | 山西华鑫煤焦化实业集团有限公司 | 大气环境,土壤环境 | 炼焦 | 土壤环境质量建设用地土壤污染风险管控标准(试行)(GB36600-2018) | 表1 建设用地土壤污染风险筛选值与管制值（基本项目）,第二类用地-筛选值 | 厂界0.2-0.6m | 苯并(a)蒽 | 2020-10-09 | [11 empty] | 0.6 | 棕色 | 3.6 | M |  |  |  | 0 |  | 15 |  | mg/KG | 否 |  | 未检出
2020年吕梁市重点排污单位监督性监测（土壤1） | 山西华鑫煤焦化实业集团有限公司 | 大气环境,土壤环境 | 炼焦 | 土壤环境质量建设用地土壤污染风险管控标准(试行)(GB36600-2018) | 表1 建设用地土壤污染风险筛选值与管制值（基本项目）,第二类用地-筛选值 | 厂界0.2-0.6m | 汞 | 2020-10-09 | [11 empty] | 0.6 | 棕色 | 3.6 | M |  |  |  | 0.015 |  | 38 |  | mg/KG | 否
2020年吕梁市重点排污单位监督性监测（土壤1） | 山西华鑫煤焦化实业集团有限公司 | 大气环境,土壤环境 | 炼焦 | 土壤环境质量建设用地土壤污染风险管控标准(试行)(GB36600-2018) | 表1 建设用地土壤污染风险筛选值与管制值（基本项目）,第二类用地-筛选值 | 厂界0.2-0.6m | 1，1，1，2-四氯乙烷 | 2020-10-09 | [11 empty] | 0.6 | 棕色 | 3.6 | M |  |  |  | 0 |  | 10 |  | mg/KG | 否 |  | 未检出
2020年吕梁市重点排污单位监督性监测（土壤1） | 山西华鑫煤焦化实业集团有限公司 | 大气环境,土壤环境 | 炼焦 | 土壤环境质量建设用地土壤污染风险管控标准(试行)(GB36600-2018) | 表1 建设用地土壤污染风险筛选值与管制值（基本项目）,第二类用地-筛选值 | 厂界0.2-0.6m | 苯乙烯 | 2020-10-09 | [11 empty] | 0.6 | 棕色 | 3.6 | M |  |  |  | 0 |  | 1290 |  | mg/KG | 否 |  | 未检出
2020年吕梁市重点排污单位监督性监测（土壤1） | 山西华鑫煤焦化实业集团有限公司 | 大气环境,土壤环境 | 炼焦 | 土壤环境质量建设用地土壤污染风险管控标准(试行)(GB36600-2018) | 表1 建设用地土壤污染风险筛选值与管制值（基本项目）,第二类用地-筛选值 | 厂界0.2-0.6m | 反-1，2-二氯乙烯 | 2020-10-09 | [11 empty] | 0.6 | 棕色 | 3.6 | M |  |  |  | 0 |  | 54 |  | mg/KG | 否 |  | 未检出
2020年吕梁市重点排污单位监督性监测（土壤1） | 山西华鑫煤焦化实业集团有限公司 | 大气环境,土壤环境 | 炼焦 | 土壤环境质量建设用地土壤污染风险管控标准(试行)(GB36600-2018) | 表1 建设用地土壤污染风险筛选值与管制值（基本项目）,第二类用地-筛选值 | 厂界0.2-0.6m | 氯仿 | 2020-10-09 | [11 empty] | 0.6 | 棕色 | 3.6 | M |  |  |  | 0 |  | 0.9 |  | mg/KG | 否 |  | 未检出
2020年吕梁市重点排污单位监督性监测（土壤1） | 山西华鑫煤焦化实业集团有限公司 | 大气环境,土壤环境 | 炼焦 | 土壤环境质量建设用地土壤污染风险管控标准(试行)(GB36600-2018) | 表1 建设用地土壤污染风险筛选值与管制值（基本项目）,第二类用地-筛选值 | 厂界0.2-0.6m | 1，1-二氯乙烯 | 2020-10-09 | [11 empty] | 0.6 | 棕色 | 3.6 | M |  |  |  | 0 |  | 66 |  | mg/KG | 否 |  | 未检出
2020年吕梁市重点排污单位监督性监测（土壤1） | 山西华鑫煤焦化实业集团有限公司 | 大气环境,土壤环境 | 炼焦 | 土壤环境质量建设用地土壤污染风险管控标准(试行)(GB36600-2018) | 表1 建设用地土壤污染风险筛选值与管制值（基本项目）,第二类用地-筛选值 | 厂界0.2-0.6m | 苯胺 | 2020-10-09 | [11 empty] | 0.6 | 棕色 | 3.6 | M |  |  |  | 0 |  | 260 |  | mg/KG | 否 |  | 未检出
2020年吕梁市重点排污单位监督性监测（土壤1） | 山西华鑫煤焦化实业集团有限公司 | 大气环境,土壤环境 | 炼焦 | 土壤环境质量建设用地土壤污染风险管控标准(试行)(GB36600-2018) | 表1 建设用地土壤污染风险筛选值与管制值（基本项目）,第二类用地-筛选值 | 厂界0.2-0.6m | 1，2-二氯丙烷 | 2020-10-09 | [11 empty] | 0.6 | 棕色 | 3.6 | M |  |  |  | 0 |  | 5 |  | mg/KG | 否 |  | 未检出
2020年吕梁市重点排污单位监督性监测（土壤1） | 山西华鑫煤焦化实业集团有限公司 | 大气环境,土壤环境 | 炼焦 | 土壤环境质量建设用地土壤污染风险管控标准(试行)(GB36600-2018) | 表1 建设用地土壤污染风险筛选值与管制值（基本项目）,第二类用地-筛选值 | 厂界0.2-0.6m | 铅 | 2020-10-09 | [11 empty] | 0.6 | 棕色 | 3.6 | M |  |  |  | 17 |  | 800 |  | mg/KG | 否
2020年吕梁市重点排污单位监督性监测（土壤1） | 山西华鑫煤焦化实业集团有限公司 | 大气环境,土壤环境 | 炼焦 | 土壤环境质量建设用地土壤污染风险管控标准(试行)(GB36600-2018) | 表1 建设用地土壤污染风险筛选值与管制值（基本项目）,第二类用地-筛选值 | 厂界0.2-0.6m | 间二甲苯+对二甲苯 | 2020-10-09 | [11 empty] | 0.6 | 棕色 | 3.6 | M |  |  |  | 0 |  | 570 |  | mg/KG | 否 |  | 未检出
2020年吕梁市重点排污单位监督性监测（土壤1） | 山西华鑫煤焦化实业集团有限公司 | 大气环境,土壤环境 | 炼焦 | 土壤环境质量建设用地土壤污染风险管控标准(试行)(GB36600-2018) | 表1 建设用地土壤污染风险筛选值与管制值（基本项目）,第二类用地-筛选值 | 厂界0.2-0.6m | 乙苯 | 2020-10-09 | [11 empty] | 0.6 | 棕色 | 3.6 | M |  |  |  | 0 |  | 28 |  | mg/KG | 否 |  | 未检出
2020年吕梁市重点排污单位监督性监测（土壤1） | 山西华鑫煤焦化实业集团有限公司 | 大气环境,土壤环境 | 炼焦 | 土壤环境质量建设用地土壤污染风险管控标准(试行)(GB36600-2018) | 表1 建设用地土壤污染风险筛选值与管制值（基本项目）,第二类用地-筛选值 | 厂界0.2-0.6m | 氯苯 | 2020-10-09 | [11 empty] | 0.6 | 棕色 | 3.6 | M |  |  |  | 0 |  | 270 |  | mg/KG | 否 |  | 未检出
2020年吕梁市重点排污单位监督性监测（土壤1） | 山西华鑫煤焦化实业集团有限公司 | 大气环境,土壤环境 | 炼焦 | 土壤环境质量建设用地土壤污染风险管控标准(试行)(GB36600-2018) | 表1 建设用地土壤污染风险筛选值与管制值（基本项目）,第二类用地-筛选值 | 厂界0.2-0.6m | 四氯乙烯 | 2020-10-09 | [11 empty] | 0.6 | 棕色 | 3.6 | M |  |  |  | 0 |  | 53 |  | mg/KG | 否 |  | 未检出
2020年吕梁市重点排污单位监督性监测（土壤1） | 山西华鑫煤焦化实业集团有限公司 | 大气环境,土壤环境 | 炼焦 | 土壤环境质量建设用地土壤污染风险管控标准(试行)(GB36600-2018) | 表1 建设用地土壤污染风险筛选值与管制值（基本项目）,第二类用地-筛选值 | 厂界0.2-0.6m | 三氯乙烯 | 2020-10-09 | [11 empty] | 0.6 | 棕色 | 3.6 | M |  |  |  | 0 |  | 2.8 |  | mg/KG | 否 |  | 未检出
2020年吕梁市重点排污单位监督性监测（土壤1） | 山西华鑫煤焦化实业集团有限公司 | 大气环境,土壤环境 | 炼焦 | 土壤环境质量建设用地土壤污染风险管控标准(试行)(GB36600-2018) | 表1 建设用地土壤污染风险筛选值与管制值（基本项目）,第二类用地-筛选值 | 厂界0.2-0.6m | 二苯并(a,h)蒽 | 2020-10-09 | [11 empty] | 0.6 | 棕色 | 3.6 | M |  |  |  | 0 |  | 1.5 |  | mg/KG | 否 |  | 未检出
2020年吕梁市重点排污单位监督性监测（土壤1） | 山西华鑫煤焦化实业集团有限公司 | 大气环境,土壤环境 | 炼焦 | 土壤环境质量建设用地土壤污染风险管控标准(试行)(GB36600-2018) | 表1 建设用地土壤污染风险筛选值与管制值（基本项目）,第二类用地-筛选值 | 厂界0.2-0.6m | 1，1-二氯乙烷 | 2020-10-09 | [11 empty] | 0.6 | 棕色 | 3.6 | M |  |  |  | 0 |  | 9 |  | mg/KG | 否 |  | 未检出
2020年吕梁市重点排污单位监督性监测（土壤1） | 山西华鑫煤焦化实业集团有限公司 | 大气环境,土壤环境 | 炼焦 | 土壤环境质量建设用地土壤污染风险管控标准(试行)(GB36600-2018) | 表1 建设用地土壤污染风险筛选值与管制值（基本项目）,第二类用地-筛选值 | 厂界0.2-0.6m | 砷 | 2020-10-09 | [11 empty] | 0.6 | 棕色 | 3.6 | M |  |  |  | 10.0 |  | 60 |  | mg/KG | 否
2020年吕梁市重点排污单位监督性监测（土壤1） | 山西华鑫煤焦化实业集团有限公司 | 大气环境,土壤环境 | 炼焦 | 土壤环境质量建设用地土壤污染风险管控标准(试行)(GB36600-2018) | 表1 建设用地土壤污染风险筛选值与管制值（基本项目）,第二类用地-筛选值 | 厂界0.2-0.6m | 1,2-二氯苯 | 2020-10-09 | [11 empty] | 0.6 | 棕色 | 3.6 | M |  |  |  | 0 |  | 560 |  | mg/KG | 否 |  | 未检出
2020年吕梁市重点排污单位监督性监测（土壤1） | 山西华鑫煤焦化实业集团有限公司 | 大气环境,土壤环境 | 炼焦 | 土壤环境质量建设用地土壤污染风险管控标准(试行)(GB36600-2018) | 表1 建设用地土壤污染风险筛选值与管制值（基本项目）,第二类用地-筛选值 | 厂界0.2-0.6m | 1，4-二氯苯 | 2020-10-09 | [11 empty] | 0.6 | 棕色 | 3.6 | M |  |  |  | 0 |  | 20 |  | mg/KG | 否 |  | 未检出
2020年吕梁市重点排污单位监督性监测（土壤1） | 山西华鑫煤焦化实业集团有限公司 | 大气环境,土壤环境 | 炼焦 | 土壤环境质量建设用地土壤污染风险管控标准(试行)(GB36600-2018) | 表1 建设用地土壤污染风险筛选值与管制值（基本项目）,第二类用地-筛选值 | 厂界0.2-0.6m | 1，2，3-三氯丙烷 | 2020-10-09 | [11 empty] | 0.6 | 棕色 | 3.6 | M |  |  |  | 0 |  | 0.5 |  | mg/KG | 否 |  | 未检出
2020年吕梁市重点排污单位监督性监测（土壤1） | 山西华鑫煤焦化实业集团有限公司 | 大气环境,土壤环境 | 炼焦 |  |  | 厂界0.2-0.6m | pH值 | 2020-10-09 | [11 empty] | 0.6 | 棕色 | 3.6 | M |  |  |  | 8.22 |  |  |  | 无量纲 | 否
2020年吕梁市重点排污单位监督性监测（土壤1） | 山西华鑫煤焦化实业集团有限公司 | 大气环境,土壤环境 | 炼焦 | 土壤环境质量建设用地土壤污染风险管控标准(试行)(GB36600-2018) | 表1 建设用地土壤污染风险筛选值与管制值（基本项目）,第二类用地-筛选值 | 厂界0.2-0.6m | 1，1，2-三氯乙烷 | 2020-10-09 | [11 empty] | 0.6 | 棕色 | 3.6 | M |  |  |  | 0 |  | 2.8 |  | mg/KG | 否 |  | 未检出
2020年吕梁市重点排污单位监督性监测（土壤1） | 山西华鑫煤焦化实业集团有限公司 | 大气环境,土壤环境 | 炼焦 | 土壤环境质量建设用地土壤污染风险管控标准(试行)(GB36600-2018) | 表1 建设用地土壤污染风险筛选值与管制值（基本项目）,第二类用地-筛选值 | 厂界0.2-0.6m | 苯并(k)荧蒽 | 2020-10-09 | [11 empty] | 0.6 | 棕色 | 3.6 | M |  |  |  | 0 |  | 151 |  | mg/KG | 否 |  | 未检出
2020年吕梁市重点排污单位监督性监测（土壤1） | 山西华鑫煤焦化实业集团有限公司 | 大气环境,土壤环境 | 炼焦 | 土壤环境质量建设用地土壤污染风险管控标准(试行)(GB36600-2018) | 表1 建设用地土壤污染风险筛选值与管制值（基本项目）,第二类用地-筛选值 | 厂界0.2-0.6m | 邻二甲苯 | 2020-10-09 | [11 empty] | 0.6 | 棕色 | 3.6 | M |  |  |  | 0 |  | 640 |  | mg/KG | 否 |  | 未检出
2020年吕梁市重点排污单位监督性监测（土壤1） | 山西华鑫煤焦化实业集团有限公司 | 大气环境,土壤环境 | 炼焦 | 土壤环境质量建设用地土壤污染风险管控标准(试行)(GB36600-2018) | 表1 建设用地土壤污染风险筛选值与管制值（基本项目）,第二类用地-筛选值 | 厂界0.2-0.6m | 氯甲烷 | 2020-10-09 | [11 empty] | 0.6 | 棕色 | 3.6 | M |  |  |  | 0 |  | 37 |  | mg/KG | 否 |  | 未检出
2020年吕梁市重点排污单位监督性监测（土壤1） | 山西华鑫煤焦化实业集团有限公司 | 大气环境,土壤环境 | 炼焦 | 土壤环境质量建设用地土壤污染风险管控标准(试行)(GB36600-2018) | 表1 建设用地土壤污染风险筛选值与管制值（基本项目）,第二类用地-筛选值 | 厂界0.2-0.6m | 苯并(b)荧蒽 | 2020-10-09 | [11 empty] | 0.6 | 棕色 | 3.6 | M |  |  |  | 0 |  | 15 |  | mg/KG | 否 |  | 未检出
2020年吕梁市重点排污单位监督性监测（土壤1） | 山西华鑫煤焦化实业集团有限公司 | 大气环境,土壤环境 | 炼焦 | 土壤环境质量建设用地土壤污染风险管控标准(试行)(GB36600-2018) | 表1 建设用地土壤污染风险筛选值与管制值（基本项目）,第二类用地-筛选值 | 厂界0.2-0.6m | 硝基苯 | 2020-10-09 | [11 empty] | 0.6 | 棕色 | 3.6 | M |  |  |  | 0 |  | 76 |  | mg/KG | 否 |  | 未检出
2020年吕梁市重点排污单位监督性监测（土壤1） | 山西华鑫煤焦化实业集团有限公司 | 大气环境,土壤环境 | 炼焦 | 土壤环境质量建设用地土壤污染风险管控标准(试行)(GB36600-2018) | 表1 建设用地土壤污染风险筛选值与管制值（基本项目）,第二类用地-筛选值 | 厂界0-0.2m | 甲苯 | 2020-10-09 | [11 empty] | 0.2 | 栗色 | 0.7 | M |  |  |  | 0 |  | 1200 |  | mg/KG | 否 |  | 未检出
2020年吕梁市重点排污单位监督性监测（土壤1） | 山西华鑫煤焦化实业集团有限公司 | 大气环境,土壤环境 | 炼焦 | 土壤环境质量建设用地土壤污染风险管控标准(试行)(GB36600-2018) | 表1 建设用地土壤污染风险筛选值与管制值（基本项目）,第二类用地-筛选值 | 厂界0-0.2m | 四氯乙烯 | 2020-10-09 | [11 empty] | 0.2 | 栗色 | 0.7 | M |  |  |  | 0 |  | 53 |  | mg/KG | 否 |  | 未检出
2020年吕梁市重点排污单位监督性监测（土壤1） | 山西华鑫煤焦化实业集团有限公司 | 大气环境,土壤环境 | 炼焦 | 土壤环境质量建设用地土壤污染风险管控标准(试行)(GB36600-2018) | 表1 建设用地土壤污染风险筛选值与管制值（基本项目）,第二类用地-筛选值 | 厂界0-0.2m | 二氯甲烷 | 2020-10-09 | [11 empty] | 0.2 | 栗色 | 0.7 | M |  |  |  | 0 |  | 616 |  | mg/KG | 否 |  | 未检出
2020年吕梁市重点排污单位监督性监测（土壤1） | 山西华鑫煤焦化实业集团有限公司 | 大气环境,土壤环境 | 炼焦 | 土壤环境质量建设用地土壤污染风险管控标准(试行)(GB36600-2018) | 表1 建设用地土壤污染风险筛选值与管制值（基本项目）,第二类用地-筛选值 | 厂界0-0.2m | 氯甲烷 | 2020-10-09 | [11 empty] | 0.2 | 栗色 | 0.7 | M |  |  |  | 0 |  | 37 |  | mg/KG | 否 |  | 未检出
2020年吕梁市重点排污单位监督性监测（土壤1） | 山西华鑫煤焦化实业集团有限公司 | 大气环境,土壤环境 | 炼焦 | 土壤环境质量建设用地土壤污染风险管控标准(试行)(GB36600-2018) | 表1 建设用地土壤污染风险筛选值与管制值（基本项目）,第二类用地-筛选值 | 厂界0-0.2m | 1，2-二氯丙烷 | 2020-10-09 | [11 empty] | 0.2 | 栗色 | 0.7 | M |  |  |  | 0 |  | 5 |  | mg/KG | 否 |  | 未检出
2020年吕梁市重点排污单位监督性监测（土壤1） | 山西华鑫煤焦化实业集团有限公司 | 大气环境,土壤环境 | 炼焦 | 土壤环境质量建设用地土壤污染风险管控标准(试行)(GB36600-2018) | 表1 建设用地土壤污染风险筛选值与管制值（基本项目）,第二类用地-筛选值 | 厂界0-0.2m | 顺-1，2-二氯乙烯 | 2020-10-09 | [11 empty] | 0.2 | 栗色 | 0.7 | M |  |  |  | 0 |  | 596 |  | mg/KG | 否 |  | 未检出
2020年吕梁市重点排污单位监督性监测（土壤1） | 山西华鑫煤焦化实业集团有限公司 | 大气环境,土壤环境 | 炼焦 | 土壤环境质量建设用地土壤污染风险管控标准(试行)(GB36600-2018) | 表1 建设用地土壤污染风险筛选值与管制值（基本项目）,第二类用地-筛选值 | 厂界0-0.2m | 苯并(a)蒽 | 2020-10-09 | [11 empty] | 0.2 | 栗色 | 0.7 | M |  |  |  | 0.2 |  | 15 |  | mg/KG | 否
2020年吕梁市重点排污单位监督性监测（土壤1） | 山西华鑫煤焦化实业集团有限公司 | 大气环境,土壤环境 | 炼焦 | 土壤环境质量建设用地土壤污染风险管控标准(试行)(GB36600-2018) | 表1 建设用地土壤污染风险筛选值与管制值（基本项目）,第二类用地-筛选值 | 厂界0-0.2m | 乙苯 | 2020-10-09 | [11 empty] | 0.2 | 栗色 | 0.7 | M |  |  |  | 0 |  | 28 |  | mg/KG | 否 |  | 未检出
2020年吕梁市重点排污单位监督性监测（土壤1） | 山西华鑫煤焦化实业集团有限公司 | 大气环境,土壤环境 | 炼焦 | 土壤环境质量建设用地土壤污染风险管控标准(试行)(GB36600-2018) | 表1 建设用地土壤污染风险筛选值与管制值（基本项目）,第二类用地-筛选值 | 厂界0-0.2m | 1，1，2-三氯乙烷 | 2020-10-09 | [11 empty] | 0.2 | 栗色 | 0.7 | M |  |  |  | 0 |  | 2.8 |  | mg/KG | 否 |  | 未检出
2020年吕梁市重点排污单位监督性监测（土壤1） | 山西华鑫煤焦化实业集团有限公司 | 大气环境,土壤环境 | 炼焦 | 土壤环境质量建设用地土壤污染风险管控标准(试行)(GB36600-2018) | 表1 建设用地土壤污染风险筛选值与管制值（基本项目）,第二类用地-筛选值 | 厂界0-0.2m | 1,2-二氯苯 | 2020-10-09 | [11 empty] | 0.2 | 栗色 | 0.7 | M |  |  |  | 0 |  | 560 |  | mg/KG | 否 |  | 未检出
2020年吕梁市重点排污单位监督性监测（土壤1） | 山西华鑫煤焦化实业集团有限公司 | 大气环境,土壤环境 | 炼焦 | 土壤环境质量建设用地土壤污染风险管控标准(试行)(GB36600-2018) | 表1 建设用地土壤污染风险筛选值与管制值（基本项目）,第二类用地-筛选值 | 厂界0-0.2m | 反-1，2-二氯乙烯 | 2020-10-09 | [11 empty] | 0.2 | 栗色 | 0.7 | M |  |  |  | 0 |  | 54 |  | mg/KG | 否 |  | 未检出
2020年吕梁市重点排污单位监督性监测（土壤1） | 山西华鑫煤焦化实业集团有限公司 | 大气环境,土壤环境 | 炼焦 | 土壤环境质量建设用地土壤污染风险管控标准(试行)(GB36600-2018) | 表1 建设用地土壤污染风险筛选值与管制值（基本项目）,第二类用地-筛选值 | 厂界0-0.2m | 镉 | 2020-10-09 | [11 empty] | 0.2 | 栗色 | 0.7 | M |  |  |  | 0.12 |  | 65 |  | mg/KG | 否
2020年吕梁市重点排污单位监督性监测（土壤1） | 山西华鑫煤焦化实业集团有限公司 | 大气环境,土壤环境 | 炼焦 | 土壤环境质量建设用地土壤污染风险管控标准(试行)(GB36600-2018) | 表1 建设用地土壤污染风险筛选值与管制值（基本项目）,第二类用地-筛选值 | 厂界0-0.2m | 硝基苯 | 2020-10-09 | [11 empty] | 0.2 | 栗色 | 0.7 | M |  |  |  | 0 |  | 76 |  | mg/KG | 否 |  | 未检出
2020年吕梁市重点排污单位监督性监测（土壤1） | 山西华鑫煤焦化实业集团有限公司 | 大气环境,土壤环境 | 炼焦 | 土壤环境质量建设用地土壤污染风险管控标准(试行)(GB36600-2018) | 表1 建设用地土壤污染风险筛选值与管制值（基本项目）,第二类用地-筛选值 | 厂界0-0.2m | 苯 | 2020-10-09 | [11 empty] | 0.2 | 栗色 | 0.7 | M |  |  |  | 0 |  | 4 |  | mg/KG | 否 |  | 未检出
2020年吕梁市重点排污单位监督性监测（土壤1） | 山西华鑫煤焦化实业集团有限公司 | 大气环境,土壤环境 | 炼焦 | 土壤环境质量建设用地土壤污染风险管控标准(试行)(GB36600-2018) | 表1 建设用地土壤污染风险筛选值与管制值（基本项目）,第二类用地-筛选值 | 厂界0-0.2m | 苯并(b)荧蒽 | 2020-10-09 | [11 empty] | 0.2 | 栗色 | 0.7 | M |  |  |  | 0.4 |  | 15 |  | mg/KG | 否
2020年吕梁市重点排污单位监督性监测（土壤1） | 山西华鑫煤焦化实业集团有限公司 | 大气环境,土壤环境 | 炼焦 |  |  | 厂界0-0.2m | pH值 | 2020-10-09 | [11 empty] | 0.2 | 栗色 | 0.7 | M |  |  |  | 8.37 |  |  |  | 无量纲 | 否
2020年吕梁市重点排污单位监督性监测（土壤1） | 山西华鑫煤焦化实业集团有限公司 | 大气环境,土壤环境 | 炼焦 | 土壤环境质量建设用地土壤污染风险管控标准(试行)(GB36600-2018) | 表1 建设用地土壤污染风险筛选值与管制值（基本项目）,第二类用地-筛选值 | 厂界0-0.2m | 二苯并(a,h)蒽 | 2020-10-09 | [11 empty] | 0.2 | 栗色 | 0.7 | M |  |  |  | 0 |  | 1.5 |  | mg/KG | 否 |  | 未检出
2020年吕梁市重点排污单位监督性监测（土壤1） | 山西华鑫煤焦化实业集团有限公司 | 大气环境,土壤环境 | 炼焦 | 土壤环境质量建设用地土壤污染风险管控标准(试行)(GB36600-2018) | 表1 建设用地土壤污染风险筛选值与管制值（基本项目）,第二类用地-筛选值 | 厂界0-0.2m | 苯并(k)荧蒽 | 2020-10-09 | [11 empty] | 0.2 | 栗色 | 0.7 | M |  |  |  | 0.2 |  | 151 |  | mg/KG | 否
2020年吕梁市重点排污单位监督性监测（土壤1） | 山西华鑫煤焦化实业集团有限公司 | 大气环境,土壤环境 | 炼焦 | 土壤环境质量建设用地土壤污染风险管控标准(试行)(GB36600-2018) | 表1 建设用地土壤污染风险筛选值与管制值（基本项目）,第二类用地-筛选值 | 厂界0-0.2m | 1，1-二氯乙烯 | 2020-10-09 | [11 empty] | 0.2 | 栗色 | 0.7 | M |  |  |  | 0 |  | 66 |  | mg/KG | 否 |  | 未检出
2020年吕梁市重点排污单位监督性监测（土壤1） | 山西华鑫煤焦化实业集团有限公司 | 大气环境,土壤环境 | 炼焦 | 土壤环境质量建设用地土壤污染风险管控标准(试行)(GB36600-2018) | 表1 建设用地土壤污染风险筛选值与管制值（基本项目）,第二类用地-筛选值 | 厂界0-0.2m | 1，2，3-三氯丙烷 | 2020-10-09 | [11 empty] | 0.2 | 栗色 | 0.7 | M |  |  |  | 0 |  | 0.5 |  | mg/KG | 否 |  | 未检出
2020年吕梁市重点排污单位监督性监测（土壤1） | 山西华鑫煤焦化实业集团有限公司 | 大气环境,土壤环境 | 炼焦 | 土壤环境质量建设用地土壤污染风险管控标准(试行)(GB36600-2018) | 表1 建设用地土壤污染风险筛选值与管制值（基本项目）,第二类用地-筛选值 | 厂界0-0.2m | 1，1-二氯乙烷 | 2020-10-09 | [11 empty] | 0.2 | 栗色 | 0.7 | M |  |  |  | 0 |  | 9 |  | mg/KG | 否 |  | 未检出
2020年吕梁市重点排污单位监督性监测（土壤1） | 山西华鑫煤焦化实业集团有限公司 | 大气环境,土壤环境 | 炼焦 | 土壤环境质量建设用地土壤污染风险管控标准(试行)(GB36600-2018) | 表1 建设用地土壤污染风险筛选值与管制值（基本项目）,第二类用地-筛选值 | 厂界0-0.2m | 邻二甲苯 | 2020-10-09 | [11 empty] | 0.2 | 栗色 | 0.7 | M |  |  |  | 0 |  | 640 |  | mg/KG | 否 |  | 未检出
2020年吕梁市重点排污单位监督性监测（土壤1） | 山西华鑫煤焦化实业集团有限公司 | 大气环境,土壤环境 | 炼焦 | 土壤环境质量建设用地土壤污染风险管控标准(试行)(GB36600-2018) | 表1 建设用地土壤污染风险筛选值与管制值（基本项目）,第二类用地-筛选值 | 厂界0-0.2m | 铜 | 2020-10-09 | [11 empty] | 0.2 | 栗色 | 0.7 | M |  |  |  | 15.3 |  | 18000 |  | mg/KG | 否
2020年吕梁市重点排污单位监督性监测（土壤1） | 山西华鑫煤焦化实业集团有限公司 | 大气环境,土壤环境 | 炼焦 | 土壤环境质量建设用地土壤污染风险管控标准(试行)(GB36600-2018) | 表1 建设用地土壤污染风险筛选值与管制值（基本项目）,第二类用地-筛选值 | 厂界0-0.2m | 三氯乙烯 | 2020-10-09 | [11 empty] | 0.2 | 栗色 | 0.7 | M |  |  |  | 0 |  | 2.8 |  | mg/KG | 否 |  | 未检出
2020年吕梁市重点排污单位监督性监测（土壤1） | 山西华鑫煤焦化实业集团有限公司 | 大气环境,土壤环境 | 炼焦 | 土壤环境质量建设用地土壤污染风险管控标准(试行)(GB36600-2018) | 表1 建设用地土壤污染风险筛选值与管制值（基本项目）,第二类用地-筛选值 | 厂界0-0.2m | 氯苯 | 2020-10-09 | [11 empty] | 0.2 | 栗色 | 0.7 | M |  |  |  | 0 |  | 270 |  | mg/KG | 否 |  | 未检出
2020年吕梁市重点排污单位监督性监测（土壤1） | 山西华鑫煤焦化实业集团有限公司 | 大气环境,土壤环境 | 炼焦 | 土壤环境质量建设用地土壤污染风险管控标准(试行)(GB36600-2018) | 表1 建设用地土壤污染风险筛选值与管制值（基本项目）,第二类用地-筛选值 | 厂界0-0.2m | 1，2-二氯乙烷 | 2020-10-09 | [11 empty] | 0.2 | 栗色 | 0.7 | M |  |  |  | 0 |  | 5 |  | mg/KG | 否 |  | 未检出
2020年吕梁市重点排污单位监督性监测（土壤1） | 山西华鑫煤焦化实业集团有限公司 | 大气环境,土壤环境 | 炼焦 | 土壤环境质量建设用地土壤污染风险管控标准(试行)(GB36600-2018) | 表1 建设用地土壤污染风险筛选值与管制值（基本项目）,第二类用地-筛选值 | 厂界0-0.2m | 砷 | 2020-10-09 | [11 empty] | 0.2 | 栗色 | 0.7 | M |  |  |  | 7.08 |  | 60 |  | mg/KG | 否
2020年吕梁市重点排污单位监督性监测（土壤1） | 山西华鑫煤焦化实业集团有限公司 | 大气环境,土壤环境 | 炼焦 | 土壤环境质量建设用地土壤污染风险管控标准(试行)(GB36600-2018) | 表1 建设用地土壤污染风险筛选值与管制值（基本项目）,第二类用地-筛选值 | 厂界0-0.2m | 四氯化碳 | 2020-10-09 | [11 empty] | 0.2 | 栗色 | 0.7 | M |  |  |  | 0 |  | 2.8 |  | mg/KG | 否 |  | 未检出
2020年吕梁市重点排污单位监督性监测（土壤1） | 山西华鑫煤焦化实业集团有限公司 | 大气环境,土壤环境 | 炼焦 | 土壤环境质量建设用地土壤污染风险管控标准(试行)(GB36600-2018) | 表1 建设用地土壤污染风险筛选值与管制值（基本项目）,第二类用地-筛选值 | 厂界0-0.2m | 铅 | 2020-10-09 | [11 empty] | 0.2 | 栗色 | 0.7 | M |  |  |  | 28 |  | 800 |  | mg/KG | 否
2020年吕梁市重点排污单位监督性监测（土壤1） | 山西华鑫煤焦化实业集团有限公司 | 大气环境,土壤环境 | 炼焦 | 土壤环境质量建设用地土壤污染风险管控标准(试行)(GB36600-2018) | 表1 建设用地土壤污染风险筛选值与管制值（基本项目）,第二类用地-筛选值 | 厂界0-0.2m | 镍 | 2020-10-09 | [11 empty] | 0.2 | 栗色 | 0.7 | M |  |  |  | 14 |  | 900 |  | mg/KG | 否
2020年吕梁市重点排污单位监督性监测（土壤1） | 山西华鑫煤焦化实业集团有限公司 | 大气环境,土壤环境 | 炼焦 | 土壤环境质量建设用地土壤污染风险管控标准(试行)(GB36600-2018) | 表1 建设用地土壤污染风险筛选值与管制值（基本项目）,第二类用地-筛选值 | 厂界0-0.2m | 间二甲苯+对二甲苯 | 2020-10-09 | [11 empty] | 0.2 | 栗色 | 0.7 | M |  |  |  | 0 |  | 570 |  | mg/KG | 否 |  | 未检出
2020年吕梁市重点排污单位监督性监测（土壤1） | 山西华鑫煤焦化实业集团有限公司 | 大气环境,土壤环境 | 炼焦 | 土壤环境质量建设用地土壤污染风险管控标准(试行)(GB36600-2018) | 表1 建设用地土壤污染风险筛选值与管制值（基本项目）,第二类用地-筛选值 | 厂界0-0.2m | ？ | 2020-10-09 | [11 empty] | 0.2 | 栗色 | 0.7 | M |  |  |  | 0 |  | 1293 |  | mg/KG | 否 |  | 屈，未检出
2020年吕梁市重点排污单位监督性监测（土壤1） | 山西华鑫煤焦化实业集团有限公司 | 大气环境,土壤环境 | 炼焦 | 土壤环境质量建设用地土壤污染风险管控标准(试行)(GB36600-2018) | 表1 建设用地土壤污染风险筛选值与管制值（基本项目）,第二类用地-筛选值 | 厂界0-0.2m | 萘 | 2020-10-09 | [11 empty] | 0.2 | 栗色 | 0.7 | M |  |  |  | 0.37 |  | 70 |  | mg/KG | 否
2020年吕梁市重点排污单位监督性监测（土壤1） | 山西华鑫煤焦化实业集团有限公司 | 大气环境,土壤环境 | 炼焦 | 土壤环境质量建设用地土壤污染风险管控标准(试行)(GB36600-2018) | 表1 建设用地土壤污染风险筛选值与管制值（基本项目）,第二类用地-筛选值 | 厂界0-0.2m | 1，1，1-三氯乙烷 | 2020-10-09 | [11 empty] | 0.2 | 栗色 | 0.7 | M |  |  |  | 0 |  | 840 |  | mg/KG | 否 |  | 未检出
2020年吕梁市重点排污单位监督性监测（土壤1） | 山西华鑫煤焦化实业集团有限公司 | 大气环境,土壤环境 | 炼焦 | 土壤环境质量建设用地土壤污染风险管控标准(试行)(GB36600-2018) | 表1 建设用地土壤污染风险筛选值与管制值（基本项目）,第二类用地-筛选值 | 厂界0-0.2m | 1，4-二氯苯 | 2020-10-09 | [11 empty] | 0.2 | 栗色 | 0.7 | M |  |  |  | 0 |  | 20 |  | mg/KG | 否 |  | 未检出
2020年吕梁市重点排污单位监督性监测（土壤1） | 山西华鑫煤焦化实业集团有限公司 | 大气环境,土壤环境 | 炼焦 | 土壤环境质量建设用地土壤污染风险管控标准(试行)(GB36600-2018) | 表1 建设用地土壤污染风险筛选值与管制值（基本项目）,第二类用地-筛选值 | 厂界0-0.2m | 苯乙烯 | 2020-10-09 | [11 empty] | 0.2 | 栗色 | 0.7 | M |  |  |  | 0 |  | 1290 |  | mg/KG | 否 |  | 未检出
2020年吕梁市重点排污单位监督性监测（土壤1） | 山西华鑫煤焦化实业集团有限公司 | 大气环境,土壤环境 | 炼焦 | 土壤环境质量建设用地土壤污染风险管控标准(试行)(GB36600-2018) | 表1 建设用地土壤污染风险筛选值与管制值（基本项目）,第二类用地-筛选值 | 厂界0-0.2m | 1，1，1，2-四氯乙烷 | 2020-10-09 | [11 empty] | 0.2 | 栗色 | 0.7 | M |  |  |  | 0 |  | 10 |  | mg/KG | 否 |  | 未检出
2020年吕梁市重点排污单位监督性监测（土壤1） | 山西华鑫煤焦化实业集团有限公司 | 大气环境,土壤环境 | 炼焦 | 土壤环境质量建设用地土壤污染风险管控标准(试行)(GB36600-2018) | 表1 建设用地土壤污染风险筛选值与管制值（基本项目）,第二类用地-筛选值 | 厂界0-0.2m | 氯乙烯 | 2020-10-09 | [11 empty] | 0.2 | 栗色 | 0.7 | M |  |  |  | 0 |  | 0.43 |  | mg/KG | 否 |  | 未检出
2020年吕梁市重点排污单位监督性监测（土壤1） | 山西华鑫煤焦化实业集团有限公司 | 大气环境,土壤环境 | 炼焦 | 土壤环境质量建设用地土壤污染风险管控标准(试行)(GB36600-2018) | 表1 建设用地土壤污染风险筛选值与管制值（基本项目）,第二类用地-筛选值 | 厂界0-0.2m | 铬（六价） | 2020-10-09 | [11 empty] | 0.2 | 栗色 | 0.7 | M |  |  |  | 0 |  | 5.7 |  | mg/KG | 否 |  | 未检出
2020年吕梁市重点排污单位监督性监测（土壤1） | 山西华鑫煤焦化实业集团有限公司 | 大气环境,土壤环境 | 炼焦 | 土壤环境质量建设用地土壤污染风险管控标准(试行)(GB36600-2018) | 表1 建设用地土壤污染风险筛选值与管制值（基本项目）,第二类用地-筛选值 | 厂界0-0.2m | 苯胺 | 2020-10-09 | [11 empty] | 0.2 | 栗色 | 0.7 | M |  |  |  | 0 |  | 260 |  | mg/KG | 否 |  | 未检出
2020年吕梁市重点排污单位监督性监测（土壤1） | 山西华鑫煤焦化实业集团有限公司 | 大气环境,土壤环境 | 炼焦 | 土壤环境质量建设用地土壤污染风险管控标准(试行)(GB36600-2018) | 表1 建设用地土壤污染风险筛选值与管制值（基本项目）,第二类用地-筛选值 | 厂界0-0.2m | 苯并(a)芘 | 2020-10-09 | [11 empty] | 0.2 | 栗色 | 0.7 | M |  |  |  | 0.2 |  | 1.5 |  | mg/KG | 否
2020年吕梁市重点排污单位监督性监测（土壤1） | 山西华鑫煤焦化实业集团有限公司 | 大气环境,土壤环境 | 炼焦 | 土壤环境质量建设用地土壤污染风险管控标准(试行)(GB36600-2018) | 表1 建设用地土壤污染风险筛选值与管制值（基本项目）,第二类用地-筛选值 | 厂界0-0.2m | 2-氯酚 | 2020-10-09 | [11 empty] | 0.2 | 栗色 | 0.7 | M |  |  |  | 0 |  | 2256 |  | mg/KG | 否 |  | 未检出
2020年吕梁市重点排污单位监督性监测（土壤1） | 山西华鑫煤焦化实业集团有限公司 | 大气环境,土壤环境 | 炼焦 | 土壤环境质量建设用地土壤污染风险管控标准(试行)(GB36600-2018) | 表1 建设用地土壤污染风险筛选值与管制值（基本项目）,第二类用地-筛选值 | 厂界0-0.2m | 茚并[1，2，3-cd]芘 | 2020-10-09 | [11 empty] | 0.2 | 栗色 | 0.7 | M |  |  |  | 0.2 |  | 15 |  | mg/KG | 否
2020年吕梁市重点排污单位监督性监测（土壤1） | 山西华鑫煤焦化实业集团有限公司 | 大气环境,土壤环境 | 炼焦 | 土壤环境质量建设用地土壤污染风险管控标准(试行)(GB36600-2018) | 表1 建设用地土壤污染风险筛选值与管制值（基本项目）,第二类用地-筛选值 | 厂界0-0.2m | 氯仿 | 2020-10-09 | [11 empty] | 0.2 | 栗色 | 0.7 | M |  |  |  | 0 |  | 0.9 |  | mg/KG | 否 |  | 未检出
2020年吕梁市重点排污单位监督性监测（土壤1） | 山西华鑫煤焦化实业集团有限公司 | 大气环境,土壤环境 | 炼焦 | 土壤环境质量建设用地土壤污染风险管控标准(试行)(GB36600-2018) | 表1 建设用地土壤污染风险筛选值与管制值（基本项目）,第二类用地-筛选值 | 厂界0-0.2m | 汞 | 2020-10-09 | [11 empty] | 0.2 | 栗色 | 0.7 | M |  |  |  | 0.062 |  | 38 |  | mg/KG | 否
2020年吕梁市重点排污单位监督性监测（土壤1） | 山西华鑫煤焦化实业集团有限公司 | 大气环境,土壤环境 | 炼焦 | 土壤环境质量建设用地土壤污染风险管控标准(试行)(GB36600-2018) | 表1 建设用地土壤污染风险筛选值与管制值（基本项目）,第二类用地-筛选值 | 厂界0-0.2m | 1，1，2，2-四氯乙烷 | 2020-10-09 | [11 empty] | 0.2 | 栗色 | 0.7 | M |  |  |  | 0 |  | 6.8 |  | mg/KG | 否 |  | 未检出
2020年吕梁市重点排污单位监督性监测（土壤1） | 山西华鑫煤焦化实业集团有限公司 | 大气环境,土壤环境 | 炼焦 | 土壤环境质量建设用地土壤污染风险管控标准(试行)(GB36600-2018) | 表1 建设用地土壤污染风险筛选值与管制值（基本项目）,第二类用地-筛选值 | 1#厂界外下风向0.6-1.0m | 1，1，1-三氯乙烷 | 2020-10-09 | [11 empty] | 1 | 棕色 | 2.6 | M |  |  |  | 0 |  | 840 |  | mg/KG | 否 |  | 未检出
2020年吕梁市重点排污单位监督性监测（土壤1） | 山西华鑫煤焦化实业集团有限公司 | 大气环境,土壤环境 | 炼焦 | 土壤环境质量建设用地土壤污染风险管控标准(试行)(GB36600-2018) | 表1 建设用地土壤污染风险筛选值与管制值（基本项目）,第二类用地-筛选值 | 1#厂界外下风向0.6-1.0m | 1，2，3-三氯丙烷 | 2020-10-09 | [11 empty] | 1 | 棕色 | 2.6 | M |  |  |  | 0 |  | 0.5 |  | mg/KG | 否 |  | 未检出
2020年吕梁市重点排污单位监督性监测（土壤1） | 山西华鑫煤焦化实业集团有限公司 | 大气环境,土壤环境 | 炼焦 | 土壤环境质量建设用地土壤污染风险管控标准(试行)(GB36600-2018) | 表1 建设用地土壤污染风险筛选值与管制值（基本项目）,第二类用地-筛选值 | 1#厂界外下风向0.6-1.0m | 反-1，2-二氯乙烯 | 2020-10-09 | [11 empty] | 1 | 棕色 | 2.6 | M |  |  |  | 0 |  | 54 |  | mg/KG | 否 |  | 未检出
2020年吕梁市重点排污单位监督性监测（土壤1） | 山西华鑫煤焦化实业集团有限公司 | 大气环境,土壤环境 | 炼焦 | 土壤环境质量建设用地土壤污染风险管控标准(试行)(GB36600-2018) | 表1 建设用地土壤污染风险筛选值与管制值（基本项目）,第二类用地-筛选值 | 1#厂界外下风向0.6-1.0m | 四氯化碳 | 2020-10-09 | [11 empty] | 1 | 棕色 | 2.6 | M |  |  |  | 0 |  | 2.8 |  | mg/KG | 否 |  | 未检出
2020年吕梁市重点排污单位监督性监测（土壤1） | 山西华鑫煤焦化实业集团有限公司 | 大气环境,土壤环境 | 炼焦 | 土壤环境质量建设用地土壤污染风险管控标准(试行)(GB36600-2018) | 表1 建设用地土壤污染风险筛选值与管制值（基本项目）,第二类用地-筛选值 | 1#厂界外下风向0.6-1.0m | 1，2-二氯乙烷 | 2020-10-09 | [11 empty] | 1 | 棕色 | 2.6 | M |  |  |  | 0 |  | 5 |  | mg/KG | 否 |  | 未检出
2020年吕梁市重点排污单位监督性监测（土壤1） | 山西华鑫煤焦化实业集团有限公司 | 大气环境,土壤环境 | 炼焦 | 土壤环境质量建设用地土壤污染风险管控标准(试行)(GB36600-2018) | 表1 建设用地土壤污染风险筛选值与管制值（基本项目）,第二类用地-筛选值 | 1#厂界外下风向0.6-1.0m | 1，1-二氯乙烷 | 2020-10-09 | [11 empty] | 1 | 棕色 | 2.6 | M |  |  |  | 0 |  | 9 |  | mg/KG | 否 |  | 未检出
2020年吕梁市重点排污单位监督性监测（土壤1） | 山西华鑫煤焦化实业集团有限公司 | 大气环境,土壤环境 | 炼焦 | 土壤环境质量建设用地土壤污染风险管控标准(试行)(GB36600-2018) | 表1 建设用地土壤污染风险筛选值与管制值（基本项目）,第二类用地-筛选值 | 1#厂界外下风向0.6-1.0m | 三氯乙烯 | 2020-10-09 | [11 empty] | 1 | 棕色 | 2.6 | M |  |  |  | 0 |  | 2.8 |  | mg/KG | 否 |  | 未检出
2020年吕梁市重点排污单位监督性监测（土壤1） | 山西华鑫煤焦化实业集团有限公司 | 大气环境,土壤环境 | 炼焦 | 土壤环境质量建设用地土壤污染风险管控标准(试行)(GB36600-2018) | 表1 建设用地土壤污染风险筛选值与管制值（基本项目）,第二类用地-筛选值 | 1#厂界外下风向0.6-1.0m | 氯甲烷 | 2020-10-09 | [11 empty] | 1 | 棕色 | 2.6 | M |  |  |  | 0 |  | 37 |  | mg/KG | 否 |  | 未检出
2020年吕梁市重点排污单位监督性监测（土壤1） | 山西华鑫煤焦化实业集团有限公司 | 大气环境,土壤环境 | 炼焦 | 土壤环境质量建设用地土壤污染风险管控标准(试行)(GB36600-2018) | 表1 建设用地土壤污染风险筛选值与管制值（基本项目）,第二类用地-筛选值 | 1#厂界外下风向0.6-1.0m | 氯苯 | 2020-10-09 | [11 empty] | 1 | 棕色 | 2.6 | M |  |  |  | 0 |  | 270 |  | mg/KG | 否 |  | 未检出
2020年吕梁市重点排污单位监督性监测（土壤1） | 山西华鑫煤焦化实业集团有限公司 | 大气环境,土壤环境 | 炼焦 |  |  | 1#厂界外下风向0.6-1.0m | pH值 | 2020-10-09 | [11 empty] | 1 | 棕色 | 2.6 | M |  |  |  | 7.95 |  |  |  | 无量纲 | 否
2020年吕梁市重点排污单位监督性监测（土壤1） | 山西华鑫煤焦化实业集团有限公司 | 大气环境,土壤环境 | 炼焦 | 土壤环境质量建设用地土壤污染风险管控标准(试行)(GB36600-2018) | 表1 建设用地土壤污染风险筛选值与管制值（基本项目）,第二类用地-筛选值 | 1#厂界外下风向0.6-1.0m | 四氯乙烯 | 2020-10-09 | [11 empty] | 1 | 棕色 | 2.6 | M |  |  |  | 0 |  | 53 |  | mg/KG | 否 |  | 未检出
2020年吕梁市重点排污单位监督性监测（土壤1） | 山西华鑫煤焦化实业集团有限公司 | 大气环境,土壤环境 | 炼焦 | 土壤环境质量建设用地土壤污染风险管控标准(试行)(GB36600-2018) | 表1 建设用地土壤污染风险筛选值与管制值（基本项目）,第二类用地-筛选值 | 1#厂界外下风向0.6-1.0m | 二苯并(a,h)蒽 | 2020-10-09 | [11 empty] | 1 | 棕色 | 2.6 | M |  |  |  | 0 |  | 1.5 |  | mg/KG | 否 |  | 未检出
2020年吕梁市重点排污单位监督性监测（土壤1） | 山西华鑫煤焦化实业集团有限公司 | 大气环境,土壤环境 | 炼焦 | 土壤环境质量建设用地土壤污染风险管控标准(试行)(GB36600-2018) | 表1 建设用地土壤污染风险筛选值与管制值（基本项目）,第二类用地-筛选值 | 1#厂界外下风向0.6-1.0m | ？ | 2020-10-09 | [11 empty] | 1 | 棕色 | 2.6 | M |  |  |  | 0 |  | 1293 |  | mg/KG | 否 |  | 屈，未检出
2020年吕梁市重点排污单位监督性监测（土壤1） | 山西华鑫煤焦化实业集团有限公司 | 大气环境,土壤环境 | 炼焦 | 土壤环境质量建设用地土壤污染风险管控标准(试行)(GB36600-2018) | 表1 建设用地土壤污染风险筛选值与管制值（基本项目）,第二类用地-筛选值 | 1#厂界外下风向0.6-1.0m | 镍 | 2020-10-09 | [11 empty] | 1 | 棕色 | 2.6 | M |  |  |  | 25 |  | 900 |  | mg/KG | 否
2020年吕梁市重点排污单位监督性监测（土壤1） | 山西华鑫煤焦化实业集团有限公司 | 大气环境,土壤环境 | 炼焦 | 土壤环境质量建设用地土壤污染风险管控标准(试行)(GB36600-2018) | 表1 建设用地土壤污染风险筛选值与管制值（基本项目）,第二类用地-筛选值 | 1#厂界外下风向0.6-1.0m | 2-氯酚 | 2020-10-09 | [11 empty] | 1 | 棕色 | 2.6 | M |  |  |  | 0 |  | 2256 |  | mg/KG | 否 |  | 未检出
2020年吕梁市重点排污单位监督性监测（土壤1） | 山西华鑫煤焦化实业集团有限公司 | 大气环境,土壤环境 | 炼焦 | 土壤环境质量建设用地土壤污染风险管控标准(试行)(GB36600-2018) | 表1 建设用地土壤污染风险筛选值与管制值（基本项目）,第二类用地-筛选值 | 1#厂界外下风向0.6-1.0m | 苯并(b)荧蒽 | 2020-10-09 | [11 empty] | 1 | 棕色 | 2.6 | M |  |  |  | 0 |  | 15 |  | mg/KG | 否 |  | 未检出
2020年吕梁市重点排污单位监督性监测（土壤1） | 山西华鑫煤焦化实业集团有限公司 | 大气环境,土壤环境 | 炼焦 | 土壤环境质量建设用地土壤污染风险管控标准(试行)(GB36600-2018) | 表1 建设用地土壤污染风险筛选值与管制值（基本项目）,第二类用地-筛选值 | 1#厂界外下风向0.6-1.0m | 铜 | 2020-10-09 | [11 empty] | 1 | 棕色 | 2.6 | M |  |  |  | 19.1 |  | 18000 |  | mg/KG | 否
2020年吕梁市重点排污单位监督性监测（土壤1） | 山西华鑫煤焦化实业集团有限公司 | 大气环境,土壤环境 | 炼焦 | 土壤环境质量建设用地土壤污染风险管控标准(试行)(GB36600-2018) | 表1 建设用地土壤污染风险筛选值与管制值（基本项目）,第二类用地-筛选值 | 1#厂界外下风向0.6-1.0m | 1，1，1，2-四氯乙烷 | 2020-10-09 | [11 empty] | 1 | 棕色 | 2.6 | M |  |  |  | 0 |  | 10 |  | mg/KG | 否 |  | 未检出
2020年吕梁市重点排污单位监督性监测（土壤1） | 山西华鑫煤焦化实业集团有限公司 | 大气环境,土壤环境 | 炼焦 | 土壤环境质量建设用地土壤污染风险管控标准(试行)(GB36600-2018) | 表1 建设用地土壤污染风险筛选值与管制值（基本项目）,第二类用地-筛选值 | 1#厂界外下风向0.6-1.0m | 1，1，2，2-四氯乙烷 | 2020-10-09 | [11 empty] | 1 | 棕色 | 2.6 | M |  |  |  | 0 |  | 6.8 |  | mg/KG | 否 |  | 未检出
2020年吕梁市重点排污单位监督性监测（土壤1） | 山西华鑫煤焦化实业集团有限公司 | 大气环境,土壤环境 | 炼焦 | 土壤环境质量建设用地土壤污染风险管控标准(试行)(GB36600-2018) | 表1 建设用地土壤污染风险筛选值与管制值（基本项目）,第二类用地-筛选值 | 1#厂界外下风向0.6-1.0m | 1，1，2-三氯乙烷 | 2020-10-09 | [11 empty] | 1 | 棕色 | 2.6 | M |  |  |  | 0 |  | 2.8 |  | mg/KG | 否 |  | 未检出
2020年吕梁市重点排污单位监督性监测（土壤1） | 山西华鑫煤焦化实业集团有限公司 | 大气环境,土壤环境 | 炼焦 | 土壤环境质量建设用地土壤污染风险管控标准(试行)(GB36600-2018) | 表1 建设用地土壤污染风险筛选值与管制值（基本项目）,第二类用地-筛选值 | 1#厂界外下风向0.6-1.0m | 硝基苯 | 2020-10-09 | [11 empty] | 1 | 棕色 | 2.6 | M |  |  |  | 0 |  | 76 |  | mg/KG | 否 |  | 未检出
2020年吕梁市重点排污单位监督性监测（土壤1） | 山西华鑫煤焦化实业集团有限公司 | 大气环境,土壤环境 | 炼焦 | 土壤环境质量建设用地土壤污染风险管控标准(试行)(GB36600-2018) | 表1 建设用地土壤污染风险筛选值与管制值（基本项目）,第二类用地-筛选值 | 1#厂界外下风向0.6-1.0m | 铅 | 2020-10-09 | [11 empty] | 1 | 棕色 | 2.6 | M |  |  |  | 17 |  | 800 |  | mg/KG | 否
2020年吕梁市重点排污单位监督性监测（土壤1） | 山西华鑫煤焦化实业集团有限公司 | 大气环境,土壤环境 | 炼焦 | 土壤环境质量建设用地土壤污染风险管控标准(试行)(GB36600-2018) | 表1 建设用地土壤污染风险筛选值与管制值（基本项目）,第二类用地-筛选值 | 1#厂界外下风向0.6-1.0m | 镉 | 2020-10-09 | [11 empty] | 1 | 棕色 | 2.6 | M |  |  |  | 0.11 |  | 65 |  | mg/KG | 否
2020年吕梁市重点排污单位监督性监测（土壤1） | 山西华鑫煤焦化实业集团有限公司 | 大气环境,土壤环境 | 炼焦 | 土壤环境质量建设用地土壤污染风险管控标准(试行)(GB36600-2018) | 表1 建设用地土壤污染风险筛选值与管制值（基本项目）,第二类用地-筛选值 | 1#厂界外下风向0.6-1.0m | 甲苯 | 2020-10-09 | [11 empty] | 1 | 棕色 | 2.6 | M |  |  |  | 0 |  | 1200 |  | mg/KG | 否 |  | 未检出
2020年吕梁市重点排污单位监督性监测（土壤1） | 山西华鑫煤焦化实业集团有限公司 | 大气环境,土壤环境 | 炼焦 | 土壤环境质量建设用地土壤污染风险管控标准(试行)(GB36600-2018) | 表1 建设用地土壤污染风险筛选值与管制值（基本项目）,第二类用地-筛选值 | 1#厂界外下风向0.6-1.0m | 乙苯 | 2020-10-09 | [11 empty] | 1 | 棕色 | 2.6 | M |  |  |  | 0 |  | 28 |  | mg/KG | 否 |  | 未检出
2020年吕梁市重点排污单位监督性监测（土壤1） | 山西华鑫煤焦化实业集团有限公司 | 大气环境,土壤环境 | 炼焦 | 土壤环境质量建设用地土壤污染风险管控标准(试行)(GB36600-2018) | 表1 建设用地土壤污染风险筛选值与管制值（基本项目）,第二类用地-筛选值 | 1#厂界外下风向0.6-1.0m | 1，2-二氯丙烷 | 2020-10-09 | [11 empty] | 1 | 棕色 | 2.6 | M |  |  |  | 0 |  | 5 |  | mg/KG | 否 |  | 未检出
2020年吕梁市重点排污单位监督性监测（土壤1） | 山西华鑫煤焦化实业集团有限公司 | 大气环境,土壤环境 | 炼焦 | 土壤环境质量建设用地土壤污染风险管控标准(试行)(GB36600-2018) | 表1 建设用地土壤污染风险筛选值与管制值（基本项目）,第二类用地-筛选值 | 1#厂界外下风向0.6-1.0m | 苯并(a)芘 | 2020-10-09 | [11 empty] | 1 | 棕色 | 2.6 | M |  |  |  | 0 |  | 1.5 |  | mg/KG | 否 |  | 未检出
2020年吕梁市重点排污单位监督性监测（土壤1） | 山西华鑫煤焦化实业集团有限公司 | 大气环境,土壤环境 | 炼焦 | 土壤环境质量建设用地土壤污染风险管控标准(试行)(GB36600-2018) | 表1 建设用地土壤污染风险筛选值与管制值（基本项目）,第二类用地-筛选值 | 1#厂界外下风向0.6-1.0m | 萘 | 2020-10-09 | [11 empty] | 1 | 棕色 | 2.6 | M |  |  |  | 0.10 |  | 70 |  | mg/KG | 否
2020年吕梁市重点排污单位监督性监测（土壤1） | 山西华鑫煤焦化实业集团有限公司 | 大气环境,土壤环境 | 炼焦 | 土壤环境质量建设用地土壤污染风险管控标准(试行)(GB36600-2018) | 表1 建设用地土壤污染风险筛选值与管制值（基本项目）,第二类用地-筛选值 | 1#厂界外下风向0.6-1.0m | 二氯甲烷 | 2020-10-09 | [11 empty] | 1 | 棕色 | 2.6 | M |  |  |  | 0 |  | 616 |  | mg/KG | 否 |  | 未检出
2020年吕梁市重点排污单位监督性监测（土壤1） | 山西华鑫煤焦化实业集团有限公司 | 大气环境,土壤环境 | 炼焦 | 土壤环境质量建设用地土壤污染风险管控标准(试行)(GB36600-2018) | 表1 建设用地土壤污染风险筛选值与管制值（基本项目）,第二类用地-筛选值 | 1#厂界外下风向0.6-1.0m | 铬（六价） | 2020-10-09 | [11 empty] | 1 | 棕色 | 2.6 | M |  |  |  | 0 |  | 5.7 |  | mg/KG | 否 |  | 未检出
2020年吕梁市重点排污单位监督性监测（土壤1） | 山西华鑫煤焦化实业集团有限公司 | 大气环境,土壤环境 | 炼焦 | 土壤环境质量建设用地土壤污染风险管控标准(试行)(GB36600-2018) | 表1 建设用地土壤污染风险筛选值与管制值（基本项目）,第二类用地-筛选值 | 1#厂界外下风向0.6-1.0m | 苯胺 | 2020-10-09 | [11 empty] | 1 | 棕色 | 2.6 | M |  |  |  | 0 |  | 260 |  | mg/KG | 否 |  | 未检出
2020年吕梁市重点排污单位监督性监测（土壤1） | 山西华鑫煤焦化实业集团有限公司 | 大气环境,土壤环境 | 炼焦 | 土壤环境质量建设用地土壤污染风险管控标准(试行)(GB36600-2018) | 表1 建设用地土壤污染风险筛选值与管制值（基本项目）,第二类用地-筛选值 | 1#厂界外下风向0.6-1.0m | 间二甲苯+对二甲苯 | 2020-10-09 | [11 empty] | 1 | 棕色 | 2.6 | M |  |  |  | 0 |  | 570 |  | mg/KG | 否 |  | 未检出
2020年吕梁市重点排污单位监督性监测（土壤1） | 山西华鑫煤焦化实业集团有限公司 | 大气环境,土壤环境 | 炼焦 | 土壤环境质量建设用地土壤污染风险管控标准(试行)(GB36600-2018) | 表1 建设用地土壤污染风险筛选值与管制值（基本项目）,第二类用地-筛选值 | 1#厂界外下风向0.6-1.0m | 茚并[1，2，3-cd]芘 | 2020-10-09 | [11 empty] | 1 | 棕色 | 2.6 | M |  |  |  | 0 |  | 15 |  | mg/KG | 否 |  | 未检出
2020年吕梁市重点排污单位监督性监测（土壤1） | 山西华鑫煤焦化实业集团有限公司 | 大气环境,土壤环境 | 炼焦 | 土壤环境质量建设用地土壤污染风险管控标准(试行)(GB36600-2018) | 表1 建设用地土壤污染风险筛选值与管制值（基本项目）,第二类用地-筛选值 | 1#厂界外下风向0.6-1.0m | 汞 | 2020-10-09 | [11 empty] | 1 | 棕色 | 2.6 | M |  |  |  | 0.006 |  | 38 |  | mg/KG | 否
2020年吕梁市重点排污单位监督性监测（土壤1） | 山西华鑫煤焦化实业集团有限公司 | 大气环境,土壤环境 | 炼焦 | 土壤环境质量建设用地土壤污染风险管控标准(试行)(GB36600-2018) | 表1 建设用地土壤污染风险筛选值与管制值（基本项目）,第二类用地-筛选值 | 1#厂界外下风向0.6-1.0m | 顺-1，2-二氯乙烯 | 2020-10-09 | [11 empty] | 1 | 棕色 | 2.6 | M |  |  |  | 0 |  | 596 |  | mg/KG | 否 |  | 未检出
2020年吕梁市重点排污单位监督性监测（土壤1） | 山西华鑫煤焦化实业集团有限公司 | 大气环境,土壤环境 | 炼焦 | 土壤环境质量建设用地土壤污染风险管控标准(试行)(GB36600-2018) | 表1 建设用地土壤污染风险筛选值与管制值（基本项目）,第二类用地-筛选值 | 1#厂界外下风向0.6-1.0m | 氯乙烯 | 2020-10-09 | [11 empty] | 1 | 棕色 | 2.6 | M |  |  |  | 0 |  | 0.43 |  | mg/KG | 否 |  | 未检出
2020年吕梁市重点排污单位监督性监测（土壤1） | 山西华鑫煤焦化实业集团有限公司 | 大气环境,土壤环境 | 炼焦 | 土壤环境质量建设用地土壤污染风险管控标准(试行)(GB36600-2018) | 表1 建设用地土壤污染风险筛选值与管制值（基本项目）,第二类用地-筛选值 | 1#厂界外下风向0.6-1.0m | 苯 | 2020-10-09 | [11 empty] | 1 | 棕色 | 2.6 | M |  |  |  | 0 |  | 4 |  | mg/KG | 否 |  | 未检出
2020年吕梁市重点排污单位监督性监测（土壤1） | 山西华鑫煤焦化实业集团有限公司 | 大气环境,土壤环境 | 炼焦 | 土壤环境质量建设用地土壤污染风险管控标准(试行)(GB36600-2018) | 表1 建设用地土壤污染风险筛选值与管制值（基本项目）,第二类用地-筛选值 | 1#厂界外下风向0.6-1.0m | 1，4-二氯苯 | 2020-10-09 | [11 empty] | 1 | 棕色 | 2.6 | M |  |  |  | 0 |  | 20 |  | mg/KG | 否 |  | 未检出
2020年吕梁市重点排污单位监督性监测（土壤1） | 山西华鑫煤焦化实业集团有限公司 | 大气环境,土壤环境 | 炼焦 | 土壤环境质量建设用地土壤污染风险管控标准(试行)(GB36600-2018) | 表1 建设用地土壤污染风险筛选值与管制值（基本项目）,第二类用地-筛选值 | 1#厂界外下风向0.6-1.0m | 砷 | 2020-10-09 | [11 empty] | 1 | 棕色 | 2.6 | M |  |  |  | 7.98 |  | 60 |  | mg/KG | 否
2020年吕梁市重点排污单位监督性监测（土壤1） | 山西华鑫煤焦化实业集团有限公司 | 大气环境,土壤环境 | 炼焦 | 土壤环境质量建设用地土壤污染风险管控标准(试行)(GB36600-2018) | 表1 建设用地土壤污染风险筛选值与管制值（基本项目）,第二类用地-筛选值 | 1#厂界外下风向0.6-1.0m | 邻二甲苯 | 2020-10-09 | [11 empty] | 1 | 棕色 | 2.6 | M |  |  |  | 0 |  | 640 |  | mg/KG | 否 |  | 未检出
2020年吕梁市重点排污单位监督性监测（土壤1） | 山西华鑫煤焦化实业集团有限公司 | 大气环境,土壤环境 | 炼焦 | 土壤环境质量建设用地土壤污染风险管控标准(试行)(GB36600-2018) | 表1 建设用地土壤污染风险筛选值与管制值（基本项目）,第二类用地-筛选值 | 1#厂界外下风向0.6-1.0m | 1，1-二氯乙烯 | 2020-10-09 | [11 empty] | 1 | 棕色 | 2.6 | M |  |  |  | 0 |  | 66 |  | mg/KG | 否 |  | 未检出
2020年吕梁市重点排污单位监督性监测（土壤1） | 山西华鑫煤焦化实业集团有限公司 | 大气环境,土壤环境 | 炼焦 | 土壤环境质量建设用地土壤污染风险管控标准(试行)(GB36600-2018) | 表1 建设用地土壤污染风险筛选值与管制值（基本项目）,第二类用地-筛选值 | 1#厂界外下风向0.6-1.0m | 苯并(a)蒽 | 2020-10-09 | [11 empty] | 1 | 棕色 | 2.6 | M |  |  |  | 0 |  | 15 |  | mg/KG | 否 |  | 未检出
2020年吕梁市重点排污单位监督性监测（土壤1） | 山西华鑫煤焦化实业集团有限公司 | 大气环境,土壤环境 | 炼焦 | 土壤环境质量建设用地土壤污染风险管控标准(试行)(GB36600-2018) | 表1 建设用地土壤污染风险筛选值与管制值（基本项目）,第二类用地-筛选值 | 1#厂界外下风向0.6-1.0m | 苯乙烯 | 2020-10-09 | [11 empty] | 1 | 棕色 | 2.6 | M |  |  |  | 0 |  | 1290 |  | mg/KG | 否 |  | 未检出
2020年吕梁市重点排污单位监督性监测（土壤1） | 山西华鑫煤焦化实业集团有限公司 | 大气环境,土壤环境 | 炼焦 | 土壤环境质量建设用地土壤污染风险管控标准(试行)(GB36600-2018) | 表1 建设用地土壤污染风险筛选值与管制值（基本项目）,第二类用地-筛选值 | 1#厂界外下风向0.6-1.0m | 氯仿 | 2020-10-09 | [11 empty] | 1 | 棕色 | 2.6 | M |  |  |  | 0 |  | 0.9 |  | mg/KG | 否 |  | 未检出
2020年吕梁市重点排污单位监督性监测（土壤1） | 山西华鑫煤焦化实业集团有限公司 | 大气环境,土壤环境 | 炼焦 | 土壤环境质量建设用地土壤污染风险管控标准(试行)(GB36600-2018) | 表1 建设用地土壤污染风险筛选值与管制值（基本项目）,第二类用地-筛选值 | 1#厂界外下风向0.6-1.0m | 1,2-二氯苯 | 2020-10-09 | [11 empty] | 1 | 棕色 | 2.6 | M |  |  |  | 0 |  | 560 |  | mg/KG | 否 |  | 未检出
2020年吕梁市重点排污单位监督性监测（土壤1） | 山西华鑫煤焦化实业集团有限公司 | 大气环境,土壤环境 | 炼焦 | 土壤环境质量建设用地土壤污染风险管控标准(试行)(GB36600-2018) | 表1 建设用地土壤污染风险筛选值与管制值（基本项目）,第二类用地-筛选值 | 1#厂界外下风向0.6-1.0m | 苯并(k)荧蒽 | 2020-10-09 | [11 empty] | 1 | 棕色 | 2.6 | M |  |  |  | 0 |  | 151 |  | mg/KG | 否 |  | 未检出
2020年吕梁市重点排污单位监督性监测（土壤1） | 山西华鑫煤焦化实业集团有限公司 | 大气环境,土壤环境 | 炼焦 | 土壤环境质量建设用地土壤污染风险管控标准(试行)(GB36600-2018) | 表1 建设用地土壤污染风险筛选值与管制值（基本项目）,第二类用地-筛选值 | 2#厂界外下风向0.2-0.6 | 砷 | 2020-10-09 | [11 empty] | 0.6 | 棕色 | 2 | M |  |  |  | 6.35 |  | 60 |  | mg/KG | 否
2020年吕梁市重点排污单位监督性监测（土壤1） | 山西华鑫煤焦化实业集团有限公司 | 大气环境,土壤环境 | 炼焦 | 土壤环境质量建设用地土壤污染风险管控标准(试行)(GB36600-2018) | 表1 建设用地土壤污染风险筛选值与管制值（基本项目）,第二类用地-筛选值 | 2#厂界外下风向0.2-0.6 | 硝基苯 | 2020-10-09 | [11 empty] | 0.6 | 棕色 | 2 | M |  |  |  | 0 |  | 76 |  | mg/KG | 否 |  | 未检出
2020年吕梁市重点排污单位监督性监测（土壤1） | 山西华鑫煤焦化实业集团有限公司 | 大气环境,土壤环境 | 炼焦 | 土壤环境质量建设用地土壤污染风险管控标准(试行)(GB36600-2018) | 表1 建设用地土壤污染风险筛选值与管制值（基本项目）,第二类用地-筛选值 | 2#厂界外下风向0.2-0.6 | 氯仿 | 2020-10-09 | [11 empty] | 0.6 | 棕色 | 2 | M |  |  |  | 0 |  | 0.9 |  | mg/KG | 否 |  | 未检出
2020年吕梁市重点排污单位监督性监测（土壤1） | 山西华鑫煤焦化实业集团有限公司 | 大气环境,土壤环境 | 炼焦 | 土壤环境质量建设用地土壤污染风险管控标准(试行)(GB36600-2018) | 表1 建设用地土壤污染风险筛选值与管制值（基本项目）,第二类用地-筛选值 | 2#厂界外下风向0.2-0.6 | 氯苯 | 2020-10-09 | [11 empty] | 0.6 | 棕色 | 2 | M |  |  |  | 0 |  | 270 |  | mg/KG | 否 |  | 未检出
2020年吕梁市重点排污单位监督性监测（土壤1） | 山西华鑫煤焦化实业集团有限公司 | 大气环境,土壤环境 | 炼焦 | 土壤环境质量建设用地土壤污染风险管控标准(试行)(GB36600-2018) | 表1 建设用地土壤污染风险筛选值与管制值（基本项目）,第二类用地-筛选值 | 2#厂界外下风向0.2-0.6 | 苯乙烯 | 2020-10-09 | [11 empty] | 0.6 | 棕色 | 2 | M |  |  |  | 0 |  | 1290 |  | mg/KG | 否 |  | 未检出
2020年吕梁市重点排污单位监督性监测（土壤1） | 山西华鑫煤焦化实业集团有限公司 | 大气环境,土壤环境 | 炼焦 | 土壤环境质量建设用地土壤污染风险管控标准(试行)(GB36600-2018) | 表1 建设用地土壤污染风险筛选值与管制值（基本项目）,第二类用地-筛选值 | 2#厂界外下风向0.2-0.6 | 1，2-二氯乙烷 | 2020-10-09 | [11 empty] | 0.6 | 棕色 | 2 | M |  |  |  | 0 |  | 5 |  | mg/KG | 否 |  | 未检出
2020年吕梁市重点排污单位监督性监测（土壤1） | 山西华鑫煤焦化实业集团有限公司 | 大气环境,土壤环境 | 炼焦 | 土壤环境质量建设用地土壤污染风险管控标准(试行)(GB36600-2018) | 表1 建设用地土壤污染风险筛选值与管制值（基本项目）,第二类用地-筛选值 | 2#厂界外下风向0.2-0.6 | 四氯化碳 | 2020-10-09 | [11 empty] | 0.6 | 棕色 | 2 | M |  |  |  | 0 |  | 2.8 |  | mg/KG | 否 |  | 未检出
2020年吕梁市重点排污单位监督性监测（土壤1） | 山西华鑫煤焦化实业集团有限公司 | 大气环境,土壤环境 | 炼焦 | 土壤环境质量建设用地土壤污染风险管控标准(试行)(GB36600-2018) | 表1 建设用地土壤污染风险筛选值与管制值（基本项目）,第二类用地-筛选值 | 2#厂界外下风向0.2-0.6 | 1，1，2-三氯乙烷 | 2020-10-09 | [11 empty] | 0.6 | 棕色 | 2 | M |  |  |  | 0 |  | 2.8 |  | mg/KG | 否 |  | 未检出
2020年吕梁市重点排污单位监督性监测（土壤1） | 山西华鑫煤焦化实业集团有限公司 | 大气环境,土壤环境 | 炼焦 | 土壤环境质量建设用地土壤污染风险管控标准(试行)(GB36600-2018) | 表1 建设用地土壤污染风险筛选值与管制值（基本项目）,第二类用地-筛选值 | 2#厂界外下风向0.2-0.6 | 镉 | 2020-10-09 | [11 empty] | 0.6 | 棕色 | 2 | M |  |  |  | 0.12 |  | 65 |  | mg/KG | 否
2020年吕梁市重点排污单位监督性监测（土壤1） | 山西华鑫煤焦化实业集团有限公司 | 大气环境,土壤环境 | 炼焦 | 土壤环境质量建设用地土壤污染风险管控标准(试行)(GB36600-2018) | 表1 建设用地土壤污染风险筛选值与管制值（基本项目）,第二类用地-筛选值 | 2#厂界外下风向0.2-0.6 | 汞 | 2020-10-09 | [11 empty] | 0.6 | 棕色 | 2 | M |  |  |  | 0.063 |  | 38 |  | mg/KG | 否
2020年吕梁市重点排污单位监督性监测（土壤1） | 山西华鑫煤焦化实业集团有限公司 | 大气环境,土壤环境 | 炼焦 | 土壤环境质量建设用地土壤污染风险管控标准(试行)(GB36600-2018) | 表1 建设用地土壤污染风险筛选值与管制值（基本项目）,第二类用地-筛选值 | 2#厂界外下风向0.2-0.6 | 铅 | 2020-10-09 | [11 empty] | 0.6 | 棕色 | 2 | M |  |  |  | 15 |  | 800 |  | mg/KG | 否
2020年吕梁市重点排污单位监督性监测（土壤1） | 山西华鑫煤焦化实业集团有限公司 | 大气环境,土壤环境 | 炼焦 | 土壤环境质量建设用地土壤污染风险管控标准(试行)(GB36600-2018) | 表1 建设用地土壤污染风险筛选值与管制值（基本项目）,第二类用地-筛选值 | 2#厂界外下风向0.2-0.6 | 萘 | 2020-10-09 | [11 empty] | 0.6 | 棕色 | 2 | M |  |  |  | 0.20 |  | 70 |  | mg/KG | 否
2020年吕梁市重点排污单位监督性监测（土壤1） | 山西华鑫煤焦化实业集团有限公司 | 大气环境,土壤环境 | 炼焦 | 土壤环境质量建设用地土壤污染风险管控标准(试行)(GB36600-2018) | 表1 建设用地土壤污染风险筛选值与管制值（基本项目）,第二类用地-筛选值 | 2#厂界外下风向0.2-0.6 | 2-氯酚 | 2020-10-09 | [11 empty] | 0.6 | 棕色 | 2 | M |  |  |  | 0 |  | 2256 |  | mg/KG | 否 |  | 未检出
2020年吕梁市重点排污单位监督性监测（土壤1） | 山西华鑫煤焦化实业集团有限公司 | 大气环境,土壤环境 | 炼焦 | 土壤环境质量建设用地土壤污染风险管控标准(试行)(GB36600-2018) | 表1 建设用地土壤污染风险筛选值与管制值（基本项目）,第二类用地-筛选值 | 2#厂界外下风向0.2-0.6 | 铜 | 2020-10-09 | [11 empty] | 0.6 | 棕色 | 2 | M |  |  |  | 17.1 |  | 18000 |  | mg/KG | 否
2020年吕梁市重点排污单位监督性监测（土壤1） | 山西华鑫煤焦化实业集团有限公司 | 大气环境,土壤环境 | 炼焦 | 土壤环境质量建设用地土壤污染风险管控标准(试行)(GB36600-2018) | 表1 建设用地土壤污染风险筛选值与管制值（基本项目）,第二类用地-筛选值 | 2#厂界外下风向0.2-0.6 | 1，1-二氯乙烯 | 2020-10-09 | [11 empty] | 0.6 | 棕色 | 2 | M |  |  |  | 0 |  | 66 |  | mg/KG | 否 |  | 未检出
2020年吕梁市重点排污单位监督性监测（土壤1） | 山西华鑫煤焦化实业集团有限公司 | 大气环境,土壤环境 | 炼焦 | 土壤环境质量建设用地土壤污染风险管控标准(试行)(GB36600-2018) | 表1 建设用地土壤污染风险筛选值与管制值（基本项目）,第二类用地-筛选值 | 2#厂界外下风向0.2-0.6 | 三氯乙烯 | 2020-10-09 | [11 empty] | 0.6 | 棕色 | 2 | M |  |  |  | 0 |  | 2.8 |  | mg/KG | 否 |  | 未检出
2020年吕梁市重点排污单位监督性监测（土壤1） | 山西华鑫煤焦化实业集团有限公司 | 大气环境,土壤环境 | 炼焦 | 土壤环境质量建设用地土壤污染风险管控标准(试行)(GB36600-2018) | 表1 建设用地土壤污染风险筛选值与管制值（基本项目）,第二类用地-筛选值 | 2#厂界外下风向0.2-0.6 | 茚并[1，2，3-cd]芘 | 2020-10-09 | [11 empty] | 0.6 | 棕色 | 2 | M |  |  |  | 0.1 |  | 15 |  | mg/KG | 否
2020年吕梁市重点排污单位监督性监测（土壤1） | 山西华鑫煤焦化实业集团有限公司 | 大气环境,土壤环境 | 炼焦 | 土壤环境质量建设用地土壤污染风险管控标准(试行)(GB36600-2018) | 表1 建设用地土壤污染风险筛选值与管制值（基本项目）,第二类用地-筛选值 | 2#厂界外下风向0.2-0.6 | 苯 | 2020-10-09 | [11 empty] | 0.6 | 棕色 | 2 | M |  |  |  | 0 |  | 4 |  | mg/KG | 否 |  | 未检出
2020年吕梁市重点排污单位监督性监测（土壤1） | 山西华鑫煤焦化实业集团有限公司 | 大气环境,土壤环境 | 炼焦 | 土壤环境质量建设用地土壤污染风险管控标准(试行)(GB36600-2018) | 表1 建设用地土壤污染风险筛选值与管制值（基本项目）,第二类用地-筛选值 | 2#厂界外下风向0.2-0.6 | 1,2-二氯苯 | 2020-10-09 | [11 empty] | 0.6 | 棕色 | 2 | M |  |  |  | 0 |  | 560 |  | mg/KG | 否 |  | 未检出
2020年吕梁市重点排污单位监督性监测（土壤1） | 山西华鑫煤焦化实业集团有限公司 | 大气环境,土壤环境 | 炼焦 | 土壤环境质量建设用地土壤污染风险管控标准(试行)(GB36600-2018) | 表1 建设用地土壤污染风险筛选值与管制值（基本项目）,第二类用地-筛选值 | 2#厂界外下风向0.2-0.6 | 反-1，2-二氯乙烯 | 2020-10-09 | [11 empty] | 0.6 | 棕色 | 2 | M |  |  |  | 0 |  | 54 |  | mg/KG | 否 |  | 未检出
2020年吕梁市重点排污单位监督性监测（土壤1） | 山西华鑫煤焦化实业集团有限公司 | 大气环境,土壤环境 | 炼焦 | 土壤环境质量建设用地土壤污染风险管控标准(试行)(GB36600-2018) | 表1 建设用地土壤污染风险筛选值与管制值（基本项目）,第二类用地-筛选值 | 2#厂界外下风向0.2-0.6 | 1，1，2，2-四氯乙烷 | 2020-10-09 | [11 empty] | 0.6 | 棕色 | 2 | M |  |  |  | 0 |  | 6.8 |  | mg/KG | 否 |  | 未检出
2020年吕梁市重点排污单位监督性监测（土壤1） | 山西华鑫煤焦化实业集团有限公司 | 大气环境,土壤环境 | 炼焦 |  |  | 2#厂界外下风向0.2-0.6 | pH值 | 2020-10-09 | [11 empty] | 0.6 | 棕色 | 2 | M |  |  |  | 8.16 |  |  |  | 无量纲 | 否
2020年吕梁市重点排污单位监督性监测（土壤1） | 山西华鑫煤焦化实业集团有限公司 | 大气环境,土壤环境 | 炼焦 | 土壤环境质量建设用地土壤污染风险管控标准(试行)(GB36600-2018) | 表1 建设用地土壤污染风险筛选值与管制值（基本项目）,第二类用地-筛选值 | 2#厂界外下风向0.2-0.6 | 氯乙烯 | 2020-10-09 | [11 empty] | 0.6 | 棕色 | 2 | M |  |  |  | 0 |  | 0.43 |  | mg/KG | 否 |  | 未检出
2020年吕梁市重点排污单位监督性监测（土壤1） | 山西华鑫煤焦化实业集团有限公司 | 大气环境,土壤环境 | 炼焦 | 土壤环境质量建设用地土壤污染风险管控标准(试行)(GB36600-2018) | 表1 建设用地土壤污染风险筛选值与管制值（基本项目）,第二类用地-筛选值 | 2#厂界外下风向0.2-0.6 | 1，1，1，2-四氯乙烷 | 2020-10-09 | [11 empty] | 0.6 | 棕色 | 2 | M |  |  |  | 0 |  | 10 |  | mg/KG | 否 |  | 未检出
2020年吕梁市重点排污单位监督性监测（土壤1） | 山西华鑫煤焦化实业集团有限公司 | 大气环境,土壤环境 | 炼焦 | 土壤环境质量建设用地土壤污染风险管控标准(试行)(GB36600-2018) | 表1 建设用地土壤污染风险筛选值与管制值（基本项目）,第二类用地-筛选值 | 2#厂界外下风向0.2-0.6 | 苯并(k)荧蒽 | 2020-10-09 | [11 empty] | 0.6 | 棕色 | 2 | M |  |  |  | 0.1 |  | 151 |  | mg/KG | 否
2020年吕梁市重点排污单位监督性监测（土壤1） | 山西华鑫煤焦化实业集团有限公司 | 大气环境,土壤环境 | 炼焦 | 土壤环境质量建设用地土壤污染风险管控标准(试行)(GB36600-2018) | 表1 建设用地土壤污染风险筛选值与管制值（基本项目）,第二类用地-筛选值 | 2#厂界外下风向0.2-0.6 | 1，1-二氯乙烷 | 2020-10-09 | [11 empty] | 0.6 | 棕色 | 2 | M |  |  |  | 0 |  | 9 |  | mg/KG | 否 |  | 未检出
2020年吕梁市重点排污单位监督性监测（土壤1） | 山西华鑫煤焦化实业集团有限公司 | 大气环境,土壤环境 | 炼焦 | 土壤环境质量建设用地土壤污染风险管控标准(试行)(GB36600-2018) | 表1 建设用地土壤污染风险筛选值与管制值（基本项目）,第二类用地-筛选值 | 2#厂界外下风向0.2-0.6 | 1，4-二氯苯 | 2020-10-09 | [11 empty] | 0.6 | 棕色 | 2 | M |  |  |  | 0 |  | 20 |  | mg/KG | 否 |  | 未检出
2020年吕梁市重点排污单位监督性监测（土壤1） | 山西华鑫煤焦化实业集团有限公司 | 大气环境,土壤环境 | 炼焦 | 土壤环境质量建设用地土壤污染风险管控标准(试行)(GB36600-2018) | 表1 建设用地土壤污染风险筛选值与管制值（基本项目）,第二类用地-筛选值 | 2#厂界外下风向0.2-0.6 | 铬（六价） | 2020-10-09 | [11 empty] | 0.6 | 棕色 | 2 | M |  |  |  | 0 |  | 5.7 |  | mg/KG | 否 |  | 未检出
2020年吕梁市重点排污单位监督性监测（土壤1） | 山西华鑫煤焦化实业集团有限公司 | 大气环境,土壤环境 | 炼焦 | 土壤环境质量建设用地土壤污染风险管控标准(试行)(GB36600-2018) | 表1 建设用地土壤污染风险筛选值与管制值（基本项目）,第二类用地-筛选值 | 2#厂界外下风向0.2-0.6 | 顺-1，2-二氯乙烯 | 2020-10-09 | [11 empty] | 0.6 | 棕色 | 2 | M |  |  |  | 0 |  | 596 |  | mg/KG | 否 |  | 未检出
2020年吕梁市重点排污单位监督性监测（土壤1） | 山西华鑫煤焦化实业集团有限公司 | 大气环境,土壤环境 | 炼焦 | 土壤环境质量建设用地土壤污染风险管控标准(试行)(GB36600-2018) | 表1 建设用地土壤污染风险筛选值与管制值（基本项目）,第二类用地-筛选值 | 2#厂界外下风向0.2-0.6 | 四氯乙烯 | 2020-10-09 | [11 empty] | 0.6 | 棕色 | 2 | M |  |  |  | 0 |  | 53 |  | mg/KG | 否 |  | 未检出
2020年吕梁市重点排污单位监督性监测（土壤1） | 山西华鑫煤焦化实业集团有限公司 | 大气环境,土壤环境 | 炼焦 | 土壤环境质量建设用地土壤污染风险管控标准(试行)(GB36600-2018) | 表1 建设用地土壤污染风险筛选值与管制值（基本项目）,第二类用地-筛选值 | 2#厂界外下风向0.2-0.6 | 甲苯 | 2020-10-09 | [11 empty] | 0.6 | 棕色 | 2 | M |  |  |  | 0 |  | 1200 |  | mg/KG | 否 |  | 未检出
2020年吕梁市重点排污单位监督性监测（土壤1） | 山西华鑫煤焦化实业集团有限公司 | 大气环境,土壤环境 | 炼焦 | 土壤环境质量建设用地土壤污染风险管控标准(试行)(GB36600-2018) | 表1 建设用地土壤污染风险筛选值与管制值（基本项目）,第二类用地-筛选值 | 2#厂界外下风向0.2-0.6 | 二氯甲烷 | 2020-10-09 | [11 empty] | 0.6 | 棕色 | 2 | M |  |  |  | 0 |  | 616 |  | mg/KG | 否 |  | 未检出
2020年吕梁市重点排污单位监督性监测（土壤1） | 山西华鑫煤焦化实业集团有限公司 | 大气环境,土壤环境 | 炼焦 | 土壤环境质量建设用地土壤污染风险管控标准(试行)(GB36600-2018) | 表1 建设用地土壤污染风险筛选值与管制值（基本项目）,第二类用地-筛选值 | 2#厂界外下风向0.2-0.6 | 苯并(b)荧蒽 | 2020-10-09 | [11 empty] | 0.6 | 棕色 | 2 | M |  |  |  | 0 |  | 15 |  | mg/KG | 否 |  | 未检出
2020年吕梁市重点排污单位监督性监测（土壤1） | 山西华鑫煤焦化实业集团有限公司 | 大气环境,土壤环境 | 炼焦 | 土壤环境质量建设用地土壤污染风险管控标准(试行)(GB36600-2018) | 表1 建设用地土壤污染风险筛选值与管制值（基本项目）,第二类用地-筛选值 | 2#厂界外下风向0.2-0.6 | 氯甲烷 | 2020-10-09 | [11 empty] | 0.6 | 棕色 | 2 | M |  |  |  | 0 |  | 37 |  | mg/KG | 否 |  | 未检出
2020年吕梁市重点排污单位监督性监测（土壤1） | 山西华鑫煤焦化实业集团有限公司 | 大气环境,土壤环境 | 炼焦 | 土壤环境质量建设用地土壤污染风险管控标准(试行)(GB36600-2018) | 表1 建设用地土壤污染风险筛选值与管制值（基本项目）,第二类用地-筛选值 | 2#厂界外下风向0.2-0.6 | 1，2-二氯丙烷 | 2020-10-09 | [11 empty] | 0.6 | 棕色 | 2 | M |  |  |  | 0 |  | 5 |  | mg/KG | 否 |  | 未检出
2020年吕梁市重点排污单位监督性监测（土壤1） | 山西华鑫煤焦化实业集团有限公司 | 大气环境,土壤环境 | 炼焦 | 土壤环境质量建设用地土壤污染风险管控标准(试行)(GB36600-2018) | 表1 建设用地土壤污染风险筛选值与管制值（基本项目）,第二类用地-筛选值 | 2#厂界外下风向0.2-0.6 | 乙苯 | 2020-10-09 | [11 empty] | 0.6 | 棕色 | 2 | M |  |  |  | 0 |  | 28 |  | mg/KG | 否 |  | 未检出
2020年吕梁市重点排污单位监督性监测（土壤1） | 山西华鑫煤焦化实业集团有限公司 | 大气环境,土壤环境 | 炼焦 | 土壤环境质量建设用地土壤污染风险管控标准(试行)(GB36600-2018) | 表1 建设用地土壤污染风险筛选值与管制值（基本项目）,第二类用地-筛选值 | 2#厂界外下风向0.2-0.6 | 邻二甲苯 | 2020-10-09 | [11 empty] | 0.6 | 棕色 | 2 | M |  |  |  | 0 |  | 640 |  | mg/KG | 否 |  | 未检出
2020年吕梁市重点排污单位监督性监测（土壤1） | 山西华鑫煤焦化实业集团有限公司 | 大气环境,土壤环境 | 炼焦 | 土壤环境质量建设用地土壤污染风险管控标准(试行)(GB36600-2018) | 表1 建设用地土壤污染风险筛选值与管制值（基本项目）,第二类用地-筛选值 | 2#厂界外下风向0.2-0.6 | 1，2，3-三氯丙烷 | 2020-10-09 | [11 empty] | 0.6 | 棕色 | 2 | M |  |  |  | 0 |  | 0.5 |  | mg/KG | 否 |  | 未检出
2020年吕梁市重点排污单位监督性监测（土壤1） | 山西华鑫煤焦化实业集团有限公司 | 大气环境,土壤环境 | 炼焦 | 土壤环境质量建设用地土壤污染风险管控标准(试行)(GB36600-2018) | 表1 建设用地土壤污染风险筛选值与管制值（基本项目）,第二类用地-筛选值 | 2#厂界外下风向0.2-0.6 | 苯胺 | 2020-10-09 | [11 empty] | 0.6 | 棕色 | 2 | M |  |  |  | 0 |  | 260 |  | mg/KG | 否 |  | 未检出
2020年吕梁市重点排污单位监督性监测（土壤1） | 山西华鑫煤焦化实业集团有限公司 | 大气环境,土壤环境 | 炼焦 | 土壤环境质量建设用地土壤污染风险管控标准(试行)(GB36600-2018) | 表1 建设用地土壤污染风险筛选值与管制值（基本项目）,第二类用地-筛选值 | 2#厂界外下风向0.2-0.6 | 间二甲苯+对二甲苯 | 2020-10-09 | [11 empty] | 0.6 | 棕色 | 2 | M |  |  |  | 0 |  | 570 |  | mg/KG | 否 |  | 未检出
2020年吕梁市重点排污单位监督性监测（土壤1） | 山西华鑫煤焦化实业集团有限公司 | 大气环境,土壤环境 | 炼焦 | 土壤环境质量建设用地土壤污染风险管控标准(试行)(GB36600-2018) | 表1 建设用地土壤污染风险筛选值与管制值（基本项目）,第二类用地-筛选值 | 2#厂界外下风向0.2-0.6 | 二苯并(a,h)蒽 | 2020-10-09 | [11 empty] | 0.6 | 棕色 | 2 | M |  |  |  | 0 |  | 1.5 |  | mg/KG | 否 |  | 未检出
2020年吕梁市重点排污单位监督性监测（土壤1） | 山西华鑫煤焦化实业集团有限公司 | 大气环境,土壤环境 | 炼焦 | 土壤环境质量建设用地土壤污染风险管控标准(试行)(GB36600-2018) | 表1 建设用地土壤污染风险筛选值与管制值（基本项目）,第二类用地-筛选值 | 2#厂界外下风向0.2-0.6 | 1，1，1-三氯乙烷 | 2020-10-09 | [11 empty] | 0.6 | 棕色 | 2 | M |  |  |  | 0 |  | 840 |  | mg/KG | 否 |  | 未检出
2020年吕梁市重点排污单位监督性监测（土壤1） | 山西华鑫煤焦化实业集团有限公司 | 大气环境,土壤环境 | 炼焦 | 土壤环境质量建设用地土壤污染风险管控标准(试行)(GB36600-2018) | 表1 建设用地土壤污染风险筛选值与管制值（基本项目）,第二类用地-筛选值 | 2#厂界外下风向0.2-0.6 | 苯并(a)蒽 | 2020-10-09 | [11 empty] | 0.6 | 棕色 | 2 | M |  |  |  | 0.1 |  | 15 |  | mg/KG | 否
2020年吕梁市重点排污单位监督性监测（土壤1） | 山西华鑫煤焦化实业集团有限公司 | 大气环境,土壤环境 | 炼焦 | 土壤环境质量建设用地土壤污染风险管控标准(试行)(GB36600-2018) | 表1 建设用地土壤污染风险筛选值与管制值（基本项目）,第二类用地-筛选值 | 2#厂界外下风向0.2-0.6 | 镍 | 2020-10-09 | [11 empty] | 0.6 | 棕色 | 2 | M |  |  |  | 22 |  | 900 |  | mg/KG | 否
2020年吕梁市重点排污单位监督性监测（土壤1） | 山西华鑫煤焦化实业集团有限公司 | 大气环境,土壤环境 | 炼焦 | 土壤环境质量建设用地土壤污染风险管控标准(试行)(GB36600-2018) | 表1 建设用地土壤污染风险筛选值与管制值（基本项目）,第二类用地-筛选值 | 2#厂界外下风向0.2-0.6 | 苯并(a)芘 | 2020-10-09 | [11 empty] | 0.6 | 棕色 | 2 | M |  |  |  | 0.1 |  | 1.5 |  | mg/KG | 否
2020年吕梁市重点排污单位监督性监测（土壤1） | 山西华鑫煤焦化实业集团有限公司 | 大气环境,土壤环境 | 炼焦 | 土壤环境质量建设用地土壤污染风险管控标准(试行)(GB36600-2018) | 表1 建设用地土壤污染风险筛选值与管制值（基本项目）,第二类用地-筛选值 | 2#厂界外下风向0.2-0.6 | ？ | 2020-10-09 | [11 empty] | 0.6 | 棕色 | 2 | M |  |  |  | 0 |  | 1293 |  | mg/KG | 否 |  | 屈，未检出
2020年吕梁市重点排污单位监督性监测（土壤1） | 山西华鑫煤焦化实业集团有限公司 | 大气环境,土壤环境 | 炼焦 | 土壤环境质量建设用地土壤污染风险管控标准(试行)(GB36600-2018) | 表1 建设用地土壤污染风险筛选值与管制值（基本项目）,第二类用地-筛选值 | 2#厂界外下风向0-0.2m | 1，1，1-三氯乙烷 | 2020-10-09 | [11 empty] | 0.2 | 栗色 | 2.2 | M |  |  |  | 0 |  | 840 |  | mg/KG | 否 |  | 未检出
2020年吕梁市重点排污单位监督性监测（土壤1） | 山西华鑫煤焦化实业集团有限公司 | 大气环境,土壤环境 | 炼焦 | 土壤环境质量建设用地土壤污染风险管控标准(试行)(GB36600-2018) | 表1 建设用地土壤污染风险筛选值与管制值（基本项目）,第二类用地-筛选值 | 2#厂界外下风向0-0.2m | 四氯化碳 | 2020-10-09 | [11 empty] | 0.2 | 栗色 | 2.2 | M |  |  |  | 0 |  | 2.8 |  | mg/KG | 否 |  | 未检出
2020年吕梁市重点排污单位监督性监测（土壤1） | 山西华鑫煤焦化实业集团有限公司 | 大气环境,土壤环境 | 炼焦 | 土壤环境质量建设用地土壤污染风险管控标准(试行)(GB36600-2018) | 表1 建设用地土壤污染风险筛选值与管制值（基本项目）,第二类用地-筛选值 | 2#厂界外下风向0-0.2m | 萘 | 2020-10-09 | [11 empty] | 0.2 | 栗色 | 2.2 | M |  |  |  | 0.33 |  | 70 |  | mg/KG | 否
2020年吕梁市重点排污单位监督性监测（土壤1） | 山西华鑫煤焦化实业集团有限公司 | 大气环境,土壤环境 | 炼焦 | 土壤环境质量建设用地土壤污染风险管控标准(试行)(GB36600-2018) | 表1 建设用地土壤污染风险筛选值与管制值（基本项目）,第二类用地-筛选值 | 2#厂界外下风向0-0.2m | 1，1，2-三氯乙烷 | 2020-10-09 | [11 empty] | 0.2 | 栗色 | 2.2 | M |  |  |  | 0 |  | 2.8 |  | mg/KG | 否 |  | 未检出
2020年吕梁市重点排污单位监督性监测（土壤1） | 山西华鑫煤焦化实业集团有限公司 | 大气环境,土壤环境 | 炼焦 | 土壤环境质量建设用地土壤污染风险管控标准(试行)(GB36600-2018) | 表1 建设用地土壤污染风险筛选值与管制值（基本项目）,第二类用地-筛选值 | 2#厂界外下风向0-0.2m | 苯并(a)芘 | 2020-10-09 | [11 empty] | 0.2 | 栗色 | 2.2 | M |  |  |  | 0.1 |  | 1.5 |  | mg/KG | 否
2020年吕梁市重点排污单位监督性监测（土壤1） | 山西华鑫煤焦化实业集团有限公司 | 大气环境,土壤环境 | 炼焦 | 土壤环境质量建设用地土壤污染风险管控标准(试行)(GB36600-2018) | 表1 建设用地土壤污染风险筛选值与管制值（基本项目）,第二类用地-筛选值 | 2#厂界外下风向0-0.2m | 乙苯 | 2020-10-09 | [11 empty] | 0.2 | 栗色 | 2.2 | M |  |  |  | 0 |  | 28 |  | mg/KG | 否 |  | 未检出
2020年吕梁市重点排污单位监督性监测（土壤1） | 山西华鑫煤焦化实业集团有限公司 | 大气环境,土壤环境 | 炼焦 | 土壤环境质量建设用地土壤污染风险管控标准(试行)(GB36600-2018) | 表1 建设用地土壤污染风险筛选值与管制值（基本项目）,第二类用地-筛选值 | 2#厂界外下风向0-0.2m | 1，4-二氯苯 | 2020-10-09 | [11 empty] | 0.2 | 栗色 | 2.2 | M |  |  |  | 0 |  | 20 |  | mg/KG | 否 |  | 未检出
2020年吕梁市重点排污单位监督性监测（土壤1） | 山西华鑫煤焦化实业集团有限公司 | 大气环境,土壤环境 | 炼焦 | 土壤环境质量建设用地土壤污染风险管控标准(试行)(GB36600-2018) | 表1 建设用地土壤污染风险筛选值与管制值（基本项目）,第二类用地-筛选值 | 2#厂界外下风向0-0.2m | 苯 | 2020-10-09 | [11 empty] | 0.2 | 栗色 | 2.2 | M |  |  |  | 0 |  | 4 |  | mg/KG | 否 |  | 未检出
2020年吕梁市重点排污单位监督性监测（土壤1） | 山西华鑫煤焦化实业集团有限公司 | 大气环境,土壤环境 | 炼焦 | 土壤环境质量建设用地土壤污染风险管控标准(试行)(GB36600-2018) | 表1 建设用地土壤污染风险筛选值与管制值（基本项目）,第二类用地-筛选值 | 2#厂界外下风向0-0.2m | 苯胺 | 2020-10-09 | [11 empty] | 0.2 | 栗色 | 2.2 | M |  |  |  | 0 |  | 260 |  | mg/KG | 否 |  | 未检出
2020年吕梁市重点排污单位监督性监测（土壤1） | 山西华鑫煤焦化实业集团有限公司 | 大气环境,土壤环境 | 炼焦 | 土壤环境质量建设用地土壤污染风险管控标准(试行)(GB36600-2018) | 表1 建设用地土壤污染风险筛选值与管制值（基本项目）,第二类用地-筛选值 | 2#厂界外下风向0-0.2m | 反-1，2-二氯乙烯 | 2020-10-09 | [11 empty] | 0.2 | 栗色 | 2.2 | M |  |  |  | 0 |  | 54 |  | mg/KG | 否 |  | 未检出
2020年吕梁市重点排污单位监督性监测（土壤1） | 山西华鑫煤焦化实业集团有限公司 | 大气环境,土壤环境 | 炼焦 | 土壤环境质量建设用地土壤污染风险管控标准(试行)(GB36600-2018) | 表1 建设用地土壤污染风险筛选值与管制值（基本项目）,第二类用地-筛选值 | 2#厂界外下风向0-0.2m | 镍 | 2020-10-09 | [11 empty] | 0.2 | 栗色 | 2.2 | M |  |  |  | 25 |  | 900 |  | mg/KG | 否
2020年吕梁市重点排污单位监督性监测（土壤1） | 山西华鑫煤焦化实业集团有限公司 | 大气环境,土壤环境 | 炼焦 | 土壤环境质量建设用地土壤污染风险管控标准(试行)(GB36600-2018) | 表1 建设用地土壤污染风险筛选值与管制值（基本项目）,第二类用地-筛选值 | 2#厂界外下风向0-0.2m | 苯并(a)蒽 | 2020-10-09 | [11 empty] | 0.2 | 栗色 | 2.2 | M |  |  |  | 0.2 |  | 15 |  | mg/KG | 否
2020年吕梁市重点排污单位监督性监测（土壤1） | 山西华鑫煤焦化实业集团有限公司 | 大气环境,土壤环境 | 炼焦 | 土壤环境质量建设用地土壤污染风险管控标准(试行)(GB36600-2018) | 表1 建设用地土壤污染风险筛选值与管制值（基本项目）,第二类用地-筛选值 | 2#厂界外下风向0-0.2m | 顺-1，2-二氯乙烯 | 2020-10-09 | [11 empty] | 0.2 | 栗色 | 2.2 | M |  |  |  | 0 |  | 596 |  | mg/KG | 否 |  | 未检出
2020年吕梁市重点排污单位监督性监测（土壤1） | 山西华鑫煤焦化实业集团有限公司 | 大气环境,土壤环境 | 炼焦 | 土壤环境质量建设用地土壤污染风险管控标准(试行)(GB36600-2018) | 表1 建设用地土壤污染风险筛选值与管制值（基本项目）,第二类用地-筛选值 | 2#厂界外下风向0-0.2m | 镉 | 2020-10-09 | [11 empty] | 0.2 | 栗色 | 2.2 | M |  |  |  | 0.14 |  | 65 |  | mg/KG | 否
2020年吕梁市重点排污单位监督性监测（土壤1） | 山西华鑫煤焦化实业集团有限公司 | 大气环境,土壤环境 | 炼焦 | 土壤环境质量建设用地土壤污染风险管控标准(试行)(GB36600-2018) | 表1 建设用地土壤污染风险筛选值与管制值（基本项目）,第二类用地-筛选值 | 2#厂界外下风向0-0.2m | 铬（六价） | 2020-10-09 | [11 empty] | 0.2 | 栗色 | 2.2 | M |  |  |  | 0 |  | 5.7 |  | mg/KG | 否 |  | 未检出
2020年吕梁市重点排污单位监督性监测（土壤1） | 山西华鑫煤焦化实业集团有限公司 | 大气环境,土壤环境 | 炼焦 | 土壤环境质量建设用地土壤污染风险管控标准(试行)(GB36600-2018) | 表1 建设用地土壤污染风险筛选值与管制值（基本项目）,第二类用地-筛选值 | 2#厂界外下风向0-0.2m | 砷 | 2020-10-09 | [11 empty] | 0.2 | 栗色 | 2.2 | M |  |  |  | 5.54 |  | 60 |  | mg/KG | 否
2020年吕梁市重点排污单位监督性监测（土壤1） | 山西华鑫煤焦化实业集团有限公司 | 大气环境,土壤环境 | 炼焦 | 土壤环境质量建设用地土壤污染风险管控标准(试行)(GB36600-2018) | 表1 建设用地土壤污染风险筛选值与管制值（基本项目）,第二类用地-筛选值 | 2#厂界外下风向0-0.2m | 氯乙烯 | 2020-10-09 | [11 empty] | 0.2 | 栗色 | 2.2 | M |  |  |  | 0 |  | 0.43 |  | mg/KG | 否 |  | 未检出
2020年吕梁市重点排污单位监督性监测（土壤1） | 山西华鑫煤焦化实业集团有限公司 | 大气环境,土壤环境 | 炼焦 | 土壤环境质量建设用地土壤污染风险管控标准(试行)(GB36600-2018) | 表1 建设用地土壤污染风险筛选值与管制值（基本项目）,第二类用地-筛选值 | 2#厂界外下风向0-0.2m | 1，2-二氯丙烷 | 2020-10-09 | [11 empty] | 0.2 | 栗色 | 2.2 | M |  |  |  | 0 |  | 5 |  | mg/KG | 否 |  | 未检出
2020年吕梁市重点排污单位监督性监测（土壤1） | 山西华鑫煤焦化实业集团有限公司 | 大气环境,土壤环境 | 炼焦 | 土壤环境质量建设用地土壤污染风险管控标准(试行)(GB36600-2018) | 表1 建设用地土壤污染风险筛选值与管制值（基本项目）,第二类用地-筛选值 | 2#厂界外下风向0-0.2m | 铜 | 2020-10-09 | [11 empty] | 0.2 | 栗色 | 2.2 | M |  |  |  | 19.4 |  | 18000 |  | mg/KG | 否
2020年吕梁市重点排污单位监督性监测（土壤1） | 山西华鑫煤焦化实业集团有限公司 | 大气环境,土壤环境 | 炼焦 | 土壤环境质量建设用地土壤污染风险管控标准(试行)(GB36600-2018) | 表1 建设用地土壤污染风险筛选值与管制值（基本项目）,第二类用地-筛选值 | 2#厂界外下风向0-0.2m | 三氯乙烯 | 2020-10-09 | [11 empty] | 0.2 | 栗色 | 2.2 | M |  |  |  | 0 |  | 2.8 |  | mg/KG | 否 |  | 未检出
2020年吕梁市重点排污单位监督性监测（土壤1） | 山西华鑫煤焦化实业集团有限公司 | 大气环境,土壤环境 | 炼焦 | 土壤环境质量建设用地土壤污染风险管控标准(试行)(GB36600-2018) | 表1 建设用地土壤污染风险筛选值与管制值（基本项目）,第二类用地-筛选值 | 2#厂界外下风向0-0.2m | 氯仿 | 2020-10-09 | [11 empty] | 0.2 | 栗色 | 2.2 | M |  |  |  | 0 |  | 0.9 |  | mg/KG | 否 |  | 未检出
2020年吕梁市重点排污单位监督性监测（土壤1） | 山西华鑫煤焦化实业集团有限公司 | 大气环境,土壤环境 | 炼焦 | 土壤环境质量建设用地土壤污染风险管控标准(试行)(GB36600-2018) | 表1 建设用地土壤污染风险筛选值与管制值（基本项目）,第二类用地-筛选值 | 2#厂界外下风向0-0.2m | 1，1，1，2-四氯乙烷 | 2020-10-09 | [11 empty] | 0.2 | 栗色 | 2.2 | M |  |  |  | 0 |  | 10 |  | mg/KG | 否 |  | 未检出
2020年吕梁市重点排污单位监督性监测（土壤1） | 山西华鑫煤焦化实业集团有限公司 | 大气环境,土壤环境 | 炼焦 | 土壤环境质量建设用地土壤污染风险管控标准(试行)(GB36600-2018) | 表1 建设用地土壤污染风险筛选值与管制值（基本项目）,第二类用地-筛选值 | 2#厂界外下风向0-0.2m | 汞 | 2020-10-09 | [11 empty] | 0.2 | 栗色 | 2.2 | M |  |  |  | 0.074 |  | 38 |  | mg/KG | 否
2020年吕梁市重点排污单位监督性监测（土壤1） | 山西华鑫煤焦化实业集团有限公司 | 大气环境,土壤环境 | 炼焦 | 土壤环境质量建设用地土壤污染风险管控标准(试行)(GB36600-2018) | 表1 建设用地土壤污染风险筛选值与管制值（基本项目）,第二类用地-筛选值 | 2#厂界外下风向0-0.2m | 二苯并(a,h)蒽 | 2020-10-09 | [11 empty] | 0.2 | 栗色 | 2.2 | M |  |  |  | 0 |  | 1.5 |  | mg/KG | 否 |  | 未检出
2020年吕梁市重点排污单位监督性监测（土壤1） | 山西华鑫煤焦化实业集团有限公司 | 大气环境,土壤环境 | 炼焦 | 土壤环境质量建设用地土壤污染风险管控标准(试行)(GB36600-2018) | 表1 建设用地土壤污染风险筛选值与管制值（基本项目）,第二类用地-筛选值 | 2#厂界外下风向0-0.2m | 1，1-二氯乙烯 | 2020-10-09 | [11 empty] | 0.2 | 栗色 | 2.2 | M |  |  |  | 0 |  | 66 |  | mg/KG | 否 |  | 未检出
2020年吕梁市重点排污单位监督性监测（土壤1） | 山西华鑫煤焦化实业集团有限公司 | 大气环境,土壤环境 | 炼焦 | 土壤环境质量建设用地土壤污染风险管控标准(试行)(GB36600-2018) | 表1 建设用地土壤污染风险筛选值与管制值（基本项目）,第二类用地-筛选值 | 2#厂界外下风向0-0.2m | 苯乙烯 | 2020-10-09 | [11 empty] | 0.2 | 栗色 | 2.2 | M |  |  |  | 0 |  | 1290 |  | mg/KG | 否 |  | 未检出
2020年吕梁市重点排污单位监督性监测（土壤1） | 山西华鑫煤焦化实业集团有限公司 | 大气环境,土壤环境 | 炼焦 | 土壤环境质量建设用地土壤污染风险管控标准(试行)(GB36600-2018) | 表1 建设用地土壤污染风险筛选值与管制值（基本项目）,第二类用地-筛选值 | 2#厂界外下风向0-0.2m | 苯并(b)荧蒽 | 2020-10-09 | [11 empty] | 0.2 | 栗色 | 2.2 | M |  |  |  | 0.3 |  | 15 |  | mg/KG | 否
2020年吕梁市重点排污单位监督性监测（土壤1） | 山西华鑫煤焦化实业集团有限公司 | 大气环境,土壤环境 | 炼焦 | 土壤环境质量建设用地土壤污染风险管控标准(试行)(GB36600-2018) | 表1 建设用地土壤污染风险筛选值与管制值（基本项目）,第二类用地-筛选值 | 2#厂界外下风向0-0.2m | 茚并[1，2，3-cd]芘 | 2020-10-09 | [11 empty] | 0.2 | 栗色 | 2.2 | M |  |  |  | 0.2 |  | 15 |  | mg/KG | 否
2020年吕梁市重点排污单位监督性监测（土壤1） | 山西华鑫煤焦化实业集团有限公司 | 大气环境,土壤环境 | 炼焦 | 土壤环境质量建设用地土壤污染风险管控标准(试行)(GB36600-2018) | 表1 建设用地土壤污染风险筛选值与管制值（基本项目）,第二类用地-筛选值 | 2#厂界外下风向0-0.2m | 2-氯酚 | 2020-10-09 | [11 empty] | 0.2 | 栗色 | 2.2 | M |  |  |  | 0 |  | 2256 |  | mg/KG | 否 |  | 未检出
2020年吕梁市重点排污单位监督性监测（土壤1） | 山西华鑫煤焦化实业集团有限公司 | 大气环境,土壤环境 | 炼焦 | 土壤环境质量建设用地土壤污染风险管控标准(试行)(GB36600-2018) | 表1 建设用地土壤污染风险筛选值与管制值（基本项目）,第二类用地-筛选值 | 2#厂界外下风向0-0.2m | 1,2-二氯苯 | 2020-10-09 | [11 empty] | 0.2 | 栗色 | 2.2 | M |  |  |  | 0 |  | 560 |  | mg/KG | 否 |  | 未检出
2020年吕梁市重点排污单位监督性监测（土壤1） | 山西华鑫煤焦化实业集团有限公司 | 大气环境,土壤环境 | 炼焦 | 土壤环境质量建设用地土壤污染风险管控标准(试行)(GB36600-2018) | 表1 建设用地土壤污染风险筛选值与管制值（基本项目）,第二类用地-筛选值 | 2#厂界外下风向0-0.2m | 苯并(k)荧蒽 | 2020-10-09 | [11 empty] | 0.2 | 栗色 | 2.2 | M |  |  |  | 0.2 |  | 151 |  | mg/KG | 否
2020年吕梁市重点排污单位监督性监测（土壤1） | 山西华鑫煤焦化实业集团有限公司 | 大气环境,土壤环境 | 炼焦 | 土壤环境质量建设用地土壤污染风险管控标准(试行)(GB36600-2018) | 表1 建设用地土壤污染风险筛选值与管制值（基本项目）,第二类用地-筛选值 | 2#厂界外下风向0-0.2m | 氯甲烷 | 2020-10-09 | [11 empty] | 0.2 | 栗色 | 2.2 | M |  |  |  | 0 |  | 37 |  | mg/KG | 否 |  | 未检出
2020年吕梁市重点排污单位监督性监测（土壤1） | 山西华鑫煤焦化实业集团有限公司 | 大气环境,土壤环境 | 炼焦 | 土壤环境质量建设用地土壤污染风险管控标准(试行)(GB36600-2018) | 表1 建设用地土壤污染风险筛选值与管制值（基本项目）,第二类用地-筛选值 | 2#厂界外下风向0-0.2m | 氯苯 | 2020-10-09 | [11 empty] | 0.2 | 栗色 | 2.2 | M |  |  |  | 0 |  | 270 |  | mg/KG | 否 |  | 未检出
2020年吕梁市重点排污单位监督性监测（土壤1） | 山西华鑫煤焦化实业集团有限公司 | 大气环境,土壤环境 | 炼焦 | 土壤环境质量建设用地土壤污染风险管控标准(试行)(GB36600-2018) | 表1 建设用地土壤污染风险筛选值与管制值（基本项目）,第二类用地-筛选值 | 2#厂界外下风向0-0.2m | 间二甲苯+对二甲苯 | 2020-10-09 | [11 empty] | 0.2 | 栗色 | 2.2 | M |  |  |  | 0 |  | 570 |  | mg/KG | 否 |  | 未检出
2020年吕梁市重点排污单位监督性监测（土壤1） | 山西华鑫煤焦化实业集团有限公司 | 大气环境,土壤环境 | 炼焦 | 土壤环境质量建设用地土壤污染风险管控标准(试行)(GB36600-2018) | 表1 建设用地土壤污染风险筛选值与管制值（基本项目）,第二类用地-筛选值 | 2#厂界外下风向0-0.2m | 四氯乙烯 | 2020-10-09 | [11 empty] | 0.2 | 栗色 | 2.2 | M |  |  |  | 0 |  | 53 |  | mg/KG | 否 |  | 未检出
2020年吕梁市重点排污单位监督性监测（土壤1） | 山西华鑫煤焦化实业集团有限公司 | 大气环境,土壤环境 | 炼焦 |  |  | 2#厂界外下风向0-0.2m | pH值 | 2020-10-09 | [11 empty] | 0.2 | 栗色 | 2.2 | M |  |  |  | 8.19 |  |  |  | 无量纲 | 否
2020年吕梁市重点排污单位监督性监测（土壤1） | 山西华鑫煤焦化实业集团有限公司 | 大气环境,土壤环境 | 炼焦 | 土壤环境质量建设用地土壤污染风险管控标准(试行)(GB36600-2018) | 表1 建设用地土壤污染风险筛选值与管制值（基本项目）,第二类用地-筛选值 | 2#厂界外下风向0-0.2m | 1，1，2，2-四氯乙烷 | 2020-10-09 | [11 empty] | 0.2 | 栗色 | 2.2 | M |  |  |  | 0 |  | 6.8 |  | mg/KG | 否 |  | 未检出
2020年吕梁市重点排污单位监督性监测（土壤1） | 山西华鑫煤焦化实业集团有限公司 | 大气环境,土壤环境 | 炼焦 | 土壤环境质量建设用地土壤污染风险管控标准(试行)(GB36600-2018) | 表1 建设用地土壤污染风险筛选值与管制值（基本项目）,第二类用地-筛选值 | 2#厂界外下风向0-0.2m | 邻二甲苯 | 2020-10-09 | [11 empty] | 0.2 | 栗色 | 2.2 | M |  |  |  | 0 |  | 640 |  | mg/KG | 否 |  | 未检出
2020年吕梁市重点排污单位监督性监测（土壤1） | 山西华鑫煤焦化实业集团有限公司 | 大气环境,土壤环境 | 炼焦 | 土壤环境质量建设用地土壤污染风险管控标准(试行)(GB36600-2018) | 表1 建设用地土壤污染风险筛选值与管制值（基本项目）,第二类用地-筛选值 | 2#厂界外下风向0-0.2m | ？ | 2020-10-09 | [11 empty] | 0.2 | 栗色 | 2.2 | M |  |  |  | 0 |  | 1293 |  | mg/KG | 否 |  | 屈，未检出
2020年吕梁市重点排污单位监督性监测（土壤1） | 山西华鑫煤焦化实业集团有限公司 | 大气环境,土壤环境 | 炼焦 | 土壤环境质量建设用地土壤污染风险管控标准(试行)(GB36600-2018) | 表1 建设用地土壤污染风险筛选值与管制值（基本项目）,第二类用地-筛选值 | 2#厂界外下风向0-0.2m | 硝基苯 | 2020-10-09 | [11 empty] | 0.2 | 栗色 | 2.2 | M |  |  |  | 0 |  | 76 |  | mg/KG | 否 |  | 未检出
2020年吕梁市重点排污单位监督性监测（土壤1） | 山西华鑫煤焦化实业集团有限公司 | 大气环境,土壤环境 | 炼焦 | 土壤环境质量建设用地土壤污染风险管控标准(试行)(GB36600-2018) | 表1 建设用地土壤污染风险筛选值与管制值（基本项目）,第二类用地-筛选值 | 2#厂界外下风向0-0.2m | 甲苯 | 2020-10-09 | [11 empty] | 0.2 | 栗色 | 2.2 | M |  |  |  | 0 |  | 1200 |  | mg/KG | 否 |  | 未检出
2020年吕梁市重点排污单位监督性监测（土壤1） | 山西华鑫煤焦化实业集团有限公司 | 大气环境,土壤环境 | 炼焦 | 土壤环境质量建设用地土壤污染风险管控标准(试行)(GB36600-2018) | 表1 建设用地土壤污染风险筛选值与管制值（基本项目）,第二类用地-筛选值 | 2#厂界外下风向0-0.2m | 1，1-二氯乙烷 | 2020-10-09 | [11 empty] | 0.2 | 栗色 | 2.2 | M |  |  |  | 0 |  | 9 |  | mg/KG | 否 |  | 未检出
2020年吕梁市重点排污单位监督性监测（土壤1） | 山西华鑫煤焦化实业集团有限公司 | 大气环境,土壤环境 | 炼焦 | 土壤环境质量建设用地土壤污染风险管控标准(试行)(GB36600-2018) | 表1 建设用地土壤污染风险筛选值与管制值（基本项目）,第二类用地-筛选值 | 2#厂界外下风向0-0.2m | 铅 | 2020-10-09 | [11 empty] | 0.2 | 栗色 | 2.2 | M |  |  |  | 18 |  | 800 |  | mg/KG | 否
2020年吕梁市重点排污单位监督性监测（土壤1） | 山西华鑫煤焦化实业集团有限公司 | 大气环境,土壤环境 | 炼焦 | 土壤环境质量建设用地土壤污染风险管控标准(试行)(GB36600-2018) | 表1 建设用地土壤污染风险筛选值与管制值（基本项目）,第二类用地-筛选值 | 2#厂界外下风向0-0.2m | 二氯甲烷 | 2020-10-09 | [11 empty] | 0.2 | 栗色 | 2.2 | M |  |  |  | 0 |  | 616 |  | mg/KG | 否 |  | 未检出
2020年吕梁市重点排污单位监督性监测（土壤1） | 山西华鑫煤焦化实业集团有限公司 | 大气环境,土壤环境 | 炼焦 | 土壤环境质量建设用地土壤污染风险管控标准(试行)(GB36600-2018) | 表1 建设用地土壤污染风险筛选值与管制值（基本项目）,第二类用地-筛选值 | 2#厂界外下风向0-0.2m | 1，2-二氯乙烷 | 2020-10-09 | [11 empty] | 0.2 | 栗色 | 2.2 | M |  |  |  | 0 |  | 5 |  | mg/KG | 否 |  | 未检出
2020年吕梁市重点排污单位监督性监测（土壤1） | 山西华鑫煤焦化实业集团有限公司 | 大气环境,土壤环境 | 炼焦 | 土壤环境质量建设用地土壤污染风险管控标准(试行)(GB36600-2018) | 表1 建设用地土壤污染风险筛选值与管制值（基本项目）,第二类用地-筛选值 | 2#厂界外下风向0-0.2m | 1，2，3-三氯丙烷 | 2020-10-09 | [11 empty] | 0.2 | 栗色 | 2.2 | M |  |  |  | 0 |  | 0.5 |  | mg/KG | 否 |  | 未检出
2020年吕梁市重点排污单位监督性监测（土壤1） | 山西华鑫煤焦化实业集团有限公司 | 大气环境,土壤环境 | 炼焦 | 土壤环境质量建设用地土壤污染风险管控标准(试行)(GB36600-2018) | 表1 建设用地土壤污染风险筛选值与管制值（基本项目）,第二类用地-筛选值 | 1#厂界外下风向0-0.2m | 1，1，2-三氯乙烷 | 2020-10-09 | [11 empty] | 0.2 | 栗色 | 0.8 | M |  |  |  | 0 |  | 2.8 |  | mg/KG | 否 |  | 未检出
2020年吕梁市重点排污单位监督性监测（土壤1） | 山西华鑫煤焦化实业集团有限公司 | 大气环境,土壤环境 | 炼焦 | 土壤环境质量建设用地土壤污染风险管控标准(试行)(GB36600-2018) | 表1 建设用地土壤污染风险筛选值与管制值（基本项目）,第二类用地-筛选值 | 1#厂界外下风向0-0.2m | 苯乙烯 | 2020-10-09 | [11 empty] | 0.2 | 栗色 | 0.8 | M |  |  |  | 0 |  | 1290 |  | mg/KG | 否 |  | 未检出
2020年吕梁市重点排污单位监督性监测（土壤1） | 山西华鑫煤焦化实业集团有限公司 | 大气环境,土壤环境 | 炼焦 | 土壤环境质量建设用地土壤污染风险管控标准(试行)(GB36600-2018) | 表1 建设用地土壤污染风险筛选值与管制值（基本项目）,第二类用地-筛选值 | 1#厂界外下风向0-0.2m | 1，4-二氯苯 | 2020-10-09 | [11 empty] | 0.2 | 栗色 | 0.8 | M |  |  |  | 0 |  | 20 |  | mg/KG | 否 |  | 未检出
2020年吕梁市重点排污单位监督性监测（土壤1） | 山西华鑫煤焦化实业集团有限公司 | 大气环境,土壤环境 | 炼焦 | 土壤环境质量建设用地土壤污染风险管控标准(试行)(GB36600-2018) | 表1 建设用地土壤污染风险筛选值与管制值（基本项目）,第二类用地-筛选值 | 1#厂界外下风向0-0.2m | 镍 | 2020-10-09 | [11 empty] | 0.2 | 栗色 | 0.8 | M |  |  |  | 24 |  | 900 |  | mg/KG | 否
2020年吕梁市重点排污单位监督性监测（土壤1） | 山西华鑫煤焦化实业集团有限公司 | 大气环境,土壤环境 | 炼焦 | 土壤环境质量建设用地土壤污染风险管控标准(试行)(GB36600-2018) | 表1 建设用地土壤污染风险筛选值与管制值（基本项目）,第二类用地-筛选值 | 1#厂界外下风向0-0.2m | 1，1，2，2-四氯乙烷 | 2020-10-09 | [11 empty] | 0.2 | 栗色 | 0.8 | M |  |  |  | 0 |  | 6.8 |  | mg/KG | 否 |  | 未检出
2020年吕梁市重点排污单位监督性监测（土壤1） | 山西华鑫煤焦化实业集团有限公司 | 大气环境,土壤环境 | 炼焦 | 土壤环境质量建设用地土壤污染风险管控标准(试行)(GB36600-2018) | 表1 建设用地土壤污染风险筛选值与管制值（基本项目）,第二类用地-筛选值 | 1#厂界外下风向0-0.2m | 二苯并(a,h)蒽 | 2020-10-09 | [11 empty] | 0.2 | 栗色 | 0.8 | M |  |  |  | 0 |  | 1.5 |  | mg/KG | 否 |  | 未检出
2020年吕梁市重点排污单位监督性监测（土壤1） | 山西华鑫煤焦化实业集团有限公司 | 大气环境,土壤环境 | 炼焦 | 土壤环境质量建设用地土壤污染风险管控标准(试行)(GB36600-2018) | 表1 建设用地土壤污染风险筛选值与管制值（基本项目）,第二类用地-筛选值 | 1#厂界外下风向0-0.2m | 三氯乙烯 | 2020-10-09 | [11 empty] | 0.2 | 栗色 | 0.8 | M |  |  |  | 0 |  | 2.8 |  | mg/KG | 否 |  | 未检出
2020年吕梁市重点排污单位监督性监测（土壤1） | 山西华鑫煤焦化实业集团有限公司 | 大气环境,土壤环境 | 炼焦 | 土壤环境质量建设用地土壤污染风险管控标准(试行)(GB36600-2018) | 表1 建设用地土壤污染风险筛选值与管制值（基本项目）,第二类用地-筛选值 | 1#厂界外下风向0-0.2m | 铬（六价） | 2020-10-09 | [11 empty] | 0.2 | 栗色 | 0.8 | M |  |  |  | 0 |  | 5.7 |  | mg/KG | 否 |  | 未检出
2020年吕梁市重点排污单位监督性监测（土壤1） | 山西华鑫煤焦化实业集团有限公司 | 大气环境,土壤环境 | 炼焦 | 土壤环境质量建设用地土壤污染风险管控标准(试行)(GB36600-2018) | 表1 建设用地土壤污染风险筛选值与管制值（基本项目）,第二类用地-筛选值 | 1#厂界外下风向0-0.2m | 氯甲烷 | 2020-10-09 | [11 empty] | 0.2 | 栗色 | 0.8 | M |  |  |  | 0 |  | 37 |  | mg/KG | 否 |  | 未检出
2020年吕梁市重点排污单位监督性监测（土壤1） | 山西华鑫煤焦化实业集团有限公司 | 大气环境,土壤环境 | 炼焦 | 土壤环境质量建设用地土壤污染风险管控标准(试行)(GB36600-2018) | 表1 建设用地土壤污染风险筛选值与管制值（基本项目）,第二类用地-筛选值 | 1#厂界外下风向0-0.2m | 2-氯酚 | 2020-10-09 | [11 empty] | 0.2 | 栗色 | 0.8 | M |  |  |  | 0 |  | 2256 |  | mg/KG | 否 |  | 未检出
2020年吕梁市重点排污单位监督性监测（土壤1） | 山西华鑫煤焦化实业集团有限公司 | 大气环境,土壤环境 | 炼焦 | 土壤环境质量建设用地土壤污染风险管控标准(试行)(GB36600-2018) | 表1 建设用地土壤污染风险筛选值与管制值（基本项目）,第二类用地-筛选值 | 1#厂界外下风向0-0.2m | 铅 | 2020-10-09 | [11 empty] | 0.2 | 栗色 | 0.8 | M |  |  |  | 20 |  | 800 |  | mg/KG | 否
2020年吕梁市重点排污单位监督性监测（土壤1） | 山西华鑫煤焦化实业集团有限公司 | 大气环境,土壤环境 | 炼焦 | 土壤环境质量建设用地土壤污染风险管控标准(试行)(GB36600-2018) | 表1 建设用地土壤污染风险筛选值与管制值（基本项目）,第二类用地-筛选值 | 1#厂界外下风向0-0.2m | 1，2，3-三氯丙烷 | 2020-10-09 | [11 empty] | 0.2 | 栗色 | 0.8 | M |  |  |  | 0 |  | 0.5 |  | mg/KG | 否 |  | 未检出
2020年吕梁市重点排污单位监督性监测（土壤1） | 山西华鑫煤焦化实业集团有限公司 | 大气环境,土壤环境 | 炼焦 | 土壤环境质量建设用地土壤污染风险管控标准(试行)(GB36600-2018) | 表1 建设用地土壤污染风险筛选值与管制值（基本项目）,第二类用地-筛选值 | 1#厂界外下风向0-0.2m | 四氯乙烯 | 2020-10-09 | [11 empty] | 0.2 | 栗色 | 0.8 | M |  |  |  | 0 |  | 53 |  | mg/KG | 否 |  | 未检出
2020年吕梁市重点排污单位监督性监测（土壤1） | 山西华鑫煤焦化实业集团有限公司 | 大气环境,土壤环境 | 炼焦 | 土壤环境质量建设用地土壤污染风险管控标准(试行)(GB36600-2018) | 表1 建设用地土壤污染风险筛选值与管制值（基本项目）,第二类用地-筛选值 | 1#厂界外下风向0-0.2m | 反-1，2-二氯乙烯 | 2020-10-09 | [11 empty] | 0.2 | 栗色 | 0.8 | M |  |  |  | 0 |  | 54 |  | mg/KG | 否 |  | 未检出
2020年吕梁市重点排污单位监督性监测（土壤1） | 山西华鑫煤焦化实业集团有限公司 | 大气环境,土壤环境 | 炼焦 | 土壤环境质量建设用地土壤污染风险管控标准(试行)(GB36600-2018) | 表1 建设用地土壤污染风险筛选值与管制值（基本项目）,第二类用地-筛选值 | 1#厂界外下风向0-0.2m | 硝基苯 | 2020-10-09 | [11 empty] | 0.2 | 栗色 | 0.8 | M |  |  |  | 0 |  | 76 |  | mg/KG | 否 |  | 未检出
2020年吕梁市重点排污单位监督性监测（土壤1） | 山西华鑫煤焦化实业集团有限公司 | 大气环境,土壤环境 | 炼焦 | 土壤环境质量建设用地土壤污染风险管控标准(试行)(GB36600-2018) | 表1 建设用地土壤污染风险筛选值与管制值（基本项目）,第二类用地-筛选值 | 1#厂界外下风向0-0.2m | 1，1，1，2-四氯乙烷 | 2020-10-09 | [11 empty] | 0.2 | 栗色 | 0.8 | M |  |  |  | 0 |  | 10 |  | mg/KG | 否 |  | 未检出
2020年吕梁市重点排污单位监督性监测（土壤1） | 山西华鑫煤焦化实业集团有限公司 | 大气环境,土壤环境 | 炼焦 | 土壤环境质量建设用地土壤污染风险管控标准(试行)(GB36600-2018) | 表1 建设用地土壤污染风险筛选值与管制值（基本项目）,第二类用地-筛选值 | 1#厂界外下风向0-0.2m | 苯并(k)荧蒽 | 2020-10-09 | [11 empty] | 0.2 | 栗色 | 0.8 | M |  |  |  | 0.3 |  | 151 |  | mg/KG | 否
2020年吕梁市重点排污单位监督性监测（土壤1） | 山西华鑫煤焦化实业集团有限公司 | 大气环境,土壤环境 | 炼焦 | 土壤环境质量建设用地土壤污染风险管控标准(试行)(GB36600-2018) | 表1 建设用地土壤污染风险筛选值与管制值（基本项目）,第二类用地-筛选值 | 1#厂界外下风向0-0.2m | 氯仿 | 2020-10-09 | [11 empty] | 0.2 | 栗色 | 0.8 | M |  |  |  | 0 |  | 0.9 |  | mg/KG | 否 |  | 未检出
2020年吕梁市重点排污单位监督性监测（土壤1） | 山西华鑫煤焦化实业集团有限公司 | 大气环境,土壤环境 | 炼焦 | 土壤环境质量建设用地土壤污染风险管控标准(试行)(GB36600-2018) | 表1 建设用地土壤污染风险筛选值与管制值（基本项目）,第二类用地-筛选值 | 1#厂界外下风向0-0.2m | 1，1，1-三氯乙烷 | 2020-10-09 | [11 empty] | 0.2 | 栗色 | 0.8 | M |  |  |  | 0 |  | 840 |  | mg/KG | 否 |  | 未检出
2020年吕梁市重点排污单位监督性监测（土壤1） | 山西华鑫煤焦化实业集团有限公司 | 大气环境,土壤环境 | 炼焦 | 土壤环境质量建设用地土壤污染风险管控标准(试行)(GB36600-2018) | 表1 建设用地土壤污染风险筛选值与管制值（基本项目）,第二类用地-筛选值 | 1#厂界外下风向0-0.2m | 1，1-二氯乙烷 | 2020-10-09 | [11 empty] | 0.2 | 栗色 | 0.8 | M |  |  |  | 0 |  | 9 |  | mg/KG | 否 |  | 未检出
2020年吕梁市重点排污单位监督性监测（土壤1） | 山西华鑫煤焦化实业集团有限公司 | 大气环境,土壤环境 | 炼焦 | 土壤环境质量建设用地土壤污染风险管控标准(试行)(GB36600-2018) | 表1 建设用地土壤污染风险筛选值与管制值（基本项目）,第二类用地-筛选值 | 1#厂界外下风向0-0.2m | 苯 | 2020-10-09 | [11 empty] | 0.2 | 栗色 | 0.8 | M |  |  |  | 0 |  | 4 |  | mg/KG | 否 |  | 未检出
2020年吕梁市重点排污单位监督性监测（土壤1） | 山西华鑫煤焦化实业集团有限公司 | 大气环境,土壤环境 | 炼焦 | 土壤环境质量建设用地土壤污染风险管控标准(试行)(GB36600-2018) | 表1 建设用地土壤污染风险筛选值与管制值（基本项目）,第二类用地-筛选值 | 1#厂界外下风向0-0.2m | 四氯化碳 | 2020-10-09 | [11 empty] | 0.2 | 栗色 | 0.8 | M |  |  |  | 0 |  | 2.8 |  | mg/KG | 否 |  | 未检出
2020年吕梁市重点排污单位监督性监测（土壤1） | 山西华鑫煤焦化实业集团有限公司 | 大气环境,土壤环境 | 炼焦 | 土壤环境质量建设用地土壤污染风险管控标准(试行)(GB36600-2018) | 表1 建设用地土壤污染风险筛选值与管制值（基本项目）,第二类用地-筛选值 | 1#厂界外下风向0-0.2m | 铜 | 2020-10-09 | [11 empty] | 0.2 | 栗色 | 0.8 | M |  |  |  | 18.3 |  | 18000 |  | mg/KG | 否
2020年吕梁市重点排污单位监督性监测（土壤1） | 山西华鑫煤焦化实业集团有限公司 | 大气环境,土壤环境 | 炼焦 |  |  | 1#厂界外下风向0-0.2m | pH值 | 2020-10-09 | [11 empty] | 0.2 | 栗色 | 0.8 | M |  |  |  | 8.18 |  |  |  | 无量纲 | 否
2020年吕梁市重点排污单位监督性监测（土壤1） | 山西华鑫煤焦化实业集团有限公司 | 大气环境,土壤环境 | 炼焦 | 土壤环境质量建设用地土壤污染风险管控标准(试行)(GB36600-2018) | 表1 建设用地土壤污染风险筛选值与管制值（基本项目）,第二类用地-筛选值 | 1#厂界外下风向0-0.2m | 1，1-二氯乙烯 | 2020-10-09 | [11 empty] | 0.2 | 栗色 | 0.8 | M |  |  |  | 0 |  | 66 |  | mg/KG | 否 |  | 未检出
2020年吕梁市重点排污单位监督性监测（土壤1） | 山西华鑫煤焦化实业集团有限公司 | 大气环境,土壤环境 | 炼焦 | 土壤环境质量建设用地土壤污染风险管控标准(试行)(GB36600-2018) | 表1 建设用地土壤污染风险筛选值与管制值（基本项目）,第二类用地-筛选值 | 1#厂界外下风向0-0.2m | 镉 | 2020-10-09 | [11 empty] | 0.2 | 栗色 | 0.8 | M |  |  |  | 0.18 |  | 65 |  | mg/KG | 否
2020年吕梁市重点排污单位监督性监测（土壤1） | 山西华鑫煤焦化实业集团有限公司 | 大气环境,土壤环境 | 炼焦 | 土壤环境质量建设用地土壤污染风险管控标准(试行)(GB36600-2018) | 表1 建设用地土壤污染风险筛选值与管制值（基本项目）,第二类用地-筛选值 | 1#厂界外下风向0-0.2m | 1，2-二氯丙烷 | 2020-10-09 | [11 empty] | 0.2 | 栗色 | 0.8 | M |  |  |  | 0 |  | 5 |  | mg/KG | 否 |  | 未检出
2020年吕梁市重点排污单位监督性监测（土壤1） | 山西华鑫煤焦化实业集团有限公司 | 大气环境,土壤环境 | 炼焦 | 土壤环境质量建设用地土壤污染风险管控标准(试行)(GB36600-2018) | 表1 建设用地土壤污染风险筛选值与管制值（基本项目）,第二类用地-筛选值 | 1#厂界外下风向0-0.2m | 萘 | 2020-10-09 | [11 empty] | 0.2 | 栗色 | 0.8 | M |  |  |  | 0.45 |  | 70 |  | mg/KG | 否
2020年吕梁市重点排污单位监督性监测（土壤1） | 山西华鑫煤焦化实业集团有限公司 | 大气环境,土壤环境 | 炼焦 | 土壤环境质量建设用地土壤污染风险管控标准(试行)(GB36600-2018) | 表1 建设用地土壤污染风险筛选值与管制值（基本项目）,第二类用地-筛选值 | 1#厂界外下风向0-0.2m | 苯并(b)荧蒽 | 2020-10-09 | [11 empty] | 0.2 | 栗色 | 0.8 | M |  |  |  | 0.6 |  | 15 |  | mg/KG | 否
2020年吕梁市重点排污单位监督性监测（土壤1） | 山西华鑫煤焦化实业集团有限公司 | 大气环境,土壤环境 | 炼焦 | 土壤环境质量建设用地土壤污染风险管控标准(试行)(GB36600-2018) | 表1 建设用地土壤污染风险筛选值与管制值（基本项目）,第二类用地-筛选值 | 1#厂界外下风向0-0.2m | 邻二甲苯 | 2020-10-09 | [11 empty] | 0.2 | 栗色 | 0.8 | M |  |  |  | 0 |  | 640 |  | mg/KG | 否 |  | 未检出
2020年吕梁市重点排污单位监督性监测（土壤1） | 山西华鑫煤焦化实业集团有限公司 | 大气环境,土壤环境 | 炼焦 | 土壤环境质量建设用地土壤污染风险管控标准(试行)(GB36600-2018) | 表1 建设用地土壤污染风险筛选值与管制值（基本项目）,第二类用地-筛选值 | 1#厂界外下风向0-0.2m | 乙苯 | 2020-10-09 | [11 empty] | 0.2 | 栗色 | 0.8 | M |  |  |  | 0 |  | 28 |  | mg/KG | 否 |  | 未检出
2020年吕梁市重点排污单位监督性监测（土壤1） | 山西华鑫煤焦化实业集团有限公司 | 大气环境,土壤环境 | 炼焦 | 土壤环境质量建设用地土壤污染风险管控标准(试行)(GB36600-2018) | 表1 建设用地土壤污染风险筛选值与管制值（基本项目）,第二类用地-筛选值 | 1#厂界外下风向0-0.2m | 甲苯 | 2020-10-09 | [11 empty] | 0.2 | 栗色 | 0.8 | M |  |  |  | 0 |  | 1200 |  | mg/KG | 否 |  | 未检出
2020年吕梁市重点排污单位监督性监测（土壤1） | 山西华鑫煤焦化实业集团有限公司 | 大气环境,土壤环境 | 炼焦 | 土壤环境质量建设用地土壤污染风险管控标准(试行)(GB36600-2018) | 表1 建设用地土壤污染风险筛选值与管制值（基本项目）,第二类用地-筛选值 | 1#厂界外下风向0-0.2m | 茚并[1，2，3-cd]芘 | 2020-10-09 | [11 empty] | 0.2 | 栗色 | 0.8 | M |  |  |  | 0.4 |  | 15 |  | mg/KG | 否
2020年吕梁市重点排污单位监督性监测（土壤1） | 山西华鑫煤焦化实业集团有限公司 | 大气环境,土壤环境 | 炼焦 | 土壤环境质量建设用地土壤污染风险管控标准(试行)(GB36600-2018) | 表1 建设用地土壤污染风险筛选值与管制值（基本项目）,第二类用地-筛选值 | 1#厂界外下风向0-0.2m | 氯乙烯 | 2020-10-09 | [11 empty] | 0.2 | 栗色 | 0.8 | M |  |  |  | 0 |  | 0.43 |  | mg/KG | 否 |  | 未检出
2020年吕梁市重点排污单位监督性监测（土壤1） | 山西华鑫煤焦化实业集团有限公司 | 大气环境,土壤环境 | 炼焦 | 土壤环境质量建设用地土壤污染风险管控标准(试行)(GB36600-2018) | 表1 建设用地土壤污染风险筛选值与管制值（基本项目）,第二类用地-筛选值 | 1#厂界外下风向0-0.2m | 间二甲苯+对二甲苯 | 2020-10-09 | [11 empty] | 0.2 | 栗色 | 0.8 | M |  |  |  | 0 |  | 570 |  | mg/KG | 否 |  | 未检出
2020年吕梁市重点排污单位监督性监测（土壤1） | 山西华鑫煤焦化实业集团有限公司 | 大气环境,土壤环境 | 炼焦 | 土壤环境质量建设用地土壤污染风险管控标准(试行)(GB36600-2018) | 表1 建设用地土壤污染风险筛选值与管制值（基本项目）,第二类用地-筛选值 | 1#厂界外下风向0-0.2m | ？ | 2020-10-09 | [11 empty] | 0.2 | 栗色 | 0.8 | M |  |  |  | 0 |  | 1293 |  | mg/KG | 否 |  | 屈，未检出
2020年吕梁市重点排污单位监督性监测（土壤1） | 山西华鑫煤焦化实业集团有限公司 | 大气环境,土壤环境 | 炼焦 | 土壤环境质量建设用地土壤污染风险管控标准(试行)(GB36600-2018) | 表1 建设用地土壤污染风险筛选值与管制值（基本项目）,第二类用地-筛选值 | 1#厂界外下风向0-0.2m | 砷 | 2020-10-09 | [11 empty] | 0.2 | 栗色 | 0.8 | M |  |  |  | 6.91 |  | 60 |  | mg/KG | 否
2020年吕梁市重点排污单位监督性监测（土壤1） | 山西华鑫煤焦化实业集团有限公司 | 大气环境,土壤环境 | 炼焦 | 土壤环境质量建设用地土壤污染风险管控标准(试行)(GB36600-2018) | 表1 建设用地土壤污染风险筛选值与管制值（基本项目）,第二类用地-筛选值 | 1#厂界外下风向0-0.2m | 汞 | 2020-10-09 | [11 empty] | 0.2 | 栗色 | 0.8 | M |  |  |  | 0.018 |  | 38 |  | mg/KG | 否
2020年吕梁市重点排污单位监督性监测（土壤1） | 山西华鑫煤焦化实业集团有限公司 | 大气环境,土壤环境 | 炼焦 | 土壤环境质量建设用地土壤污染风险管控标准(试行)(GB36600-2018) | 表1 建设用地土壤污染风险筛选值与管制值（基本项目）,第二类用地-筛选值 | 1#厂界外下风向0-0.2m | 苯胺 | 2020-10-09 | [11 empty] | 0.2 | 栗色 | 0.8 | M |  |  |  | 0 |  | 260 |  | mg/KG | 否 |  | 未检出
2020年吕梁市重点排污单位监督性监测（土壤1） | 山西华鑫煤焦化实业集团有限公司 | 大气环境,土壤环境 | 炼焦 | 土壤环境质量建设用地土壤污染风险管控标准(试行)(GB36600-2018) | 表1 建设用地土壤污染风险筛选值与管制值（基本项目）,第二类用地-筛选值 | 1#厂界外下风向0-0.2m | 氯苯 | 2020-10-09 | [11 empty] | 0.2 | 栗色 | 0.8 | M |  |  |  | 0 |  | 270 |  | mg/KG | 否 |  | 未检出
2020年吕梁市重点排污单位监督性监测（土壤1） | 山西华鑫煤焦化实业集团有限公司 | 大气环境,土壤环境 | 炼焦 | 土壤环境质量建设用地土壤污染风险管控标准(试行)(GB36600-2018) | 表1 建设用地土壤污染风险筛选值与管制值（基本项目）,第二类用地-筛选值 | 1#厂界外下风向0-0.2m | 1,2-二氯苯 | 2020-10-09 | [11 empty] | 0.2 | 栗色 | 0.8 | M |  |  |  | 0 |  | 560 |  | mg/KG | 否 |  | 未检出
2020年吕梁市重点排污单位监督性监测（土壤1） | 山西华鑫煤焦化实业集团有限公司 | 大气环境,土壤环境 | 炼焦 | 土壤环境质量建设用地土壤污染风险管控标准(试行)(GB36600-2018) | 表1 建设用地土壤污染风险筛选值与管制值（基本项目）,第二类用地-筛选值 | 1#厂界外下风向0-0.2m | 二氯甲烷 | 2020-10-09 | [11 empty] | 0.2 | 栗色 | 0.8 | M |  |  |  | 0 |  | 616 |  | mg/KG | 否 |  | 未检出
2020年吕梁市重点排污单位监督性监测（土壤1） | 山西华鑫煤焦化实业集团有限公司 | 大气环境,土壤环境 | 炼焦 | 土壤环境质量建设用地土壤污染风险管控标准(试行)(GB36600-2018) | 表1 建设用地土壤污染风险筛选值与管制值（基本项目）,第二类用地-筛选值 | 1#厂界外下风向0-0.2m | 1，2-二氯乙烷 | 2020-10-09 | [11 empty] | 0.2 | 栗色 | 0.8 | M |  |  |  | 0 |  | 5 |  | mg/KG | 否 |  | 未检出
2020年吕梁市重点排污单位监督性监测（土壤1） | 山西华鑫煤焦化实业集团有限公司 | 大气环境,土壤环境 | 炼焦 | 土壤环境质量建设用地土壤污染风险管控标准(试行)(GB36600-2018) | 表1 建设用地土壤污染风险筛选值与管制值（基本项目）,第二类用地-筛选值 | 1#厂界外下风向0-0.2m | 苯并(a)蒽 | 2020-10-09 | [11 empty] | 0.2 | 栗色 | 0.8 | M |  |  |  | 0.4 |  | 15 |  | mg/KG | 否
2020年吕梁市重点排污单位监督性监测（土壤1） | 山西华鑫煤焦化实业集团有限公司 | 大气环境,土壤环境 | 炼焦 | 土壤环境质量建设用地土壤污染风险管控标准(试行)(GB36600-2018) | 表1 建设用地土壤污染风险筛选值与管制值（基本项目）,第二类用地-筛选值 | 1#厂界外下风向0-0.2m | 苯并(a)芘 | 2020-10-09 | [11 empty] | 0.2 | 栗色 | 0.8 | M |  |  |  | 0.4 |  | 1.5 |  | mg/KG | 否
2020年吕梁市重点排污单位监督性监测（土壤1） | 山西华鑫煤焦化实业集团有限公司 | 大气环境,土壤环境 | 炼焦 | 土壤环境质量建设用地土壤污染风险管控标准(试行)(GB36600-2018) | 表1 建设用地土壤污染风险筛选值与管制值（基本项目）,第二类用地-筛选值 | 1#厂界外下风向0-0.2m | 顺-1，2-二氯乙烯 | 2020-10-09 | [11 empty] | 0.2 | 栗色 | 0.8 | M |  |  |  | 0 |  | 596 |  | mg/KG | 否 |  | 未检出
2020年吕梁市重点排污单位监督性监测（土壤1） | 山西奥凯达化工有限公司 | 大气环境,土壤环境 | 化学试剂和助剂制造 | 土壤环境质量建设用地土壤污染风险管控标准(试行)(GB36600-2018) | 表1 建设用地土壤污染风险筛选值与管制值（基本项目）,第二类用地-筛选值 | 合成槽旁 | 镉 | 2020-11-21 | [11 empty] | 0.2 | 棕 | 3.1 | M |  |  |  | 0.26 |  | 65 |  | mg/KG | 否
2020年吕梁市重点排污单位监督性监测（土壤1） | 山西奥凯达化工有限公司 | 大气环境,土壤环境 | 化学试剂和助剂制造 |  |  | 合成槽旁 | 锌 | 2020-11-21 | [11 empty] | 0.2 | 棕 | 3.1 | M |  |  |  | 164 |  |  |  | mg/L | 否
2020年吕梁市重点排污单位监督性监测（土壤1） | 山西奥凯达化工有限公司 | 大气环境,土壤环境 | 化学试剂和助剂制造 | 土壤环境质量建设用地土壤污染风险管控标准(试行)(GB36600-2018) | 表1 建设用地土壤污染风险筛选值与管制值（基本项目）,第二类用地-筛选值 | 合成槽旁 | 镍 | 2020-11-21 | [11 empty] | 0.2 | 棕 | 3.1 | M |  |  |  | 7 |  | 900 |  | mg/KG | 否
2020年吕梁市重点排污单位监督性监测（土壤1） | 山西奥凯达化工有限公司 | 大气环境,土壤环境 | 化学试剂和助剂制造 | 土壤环境质量建设用地土壤污染风险管控标准(试行)(GB36600-2018) | 表1 建设用地土壤污染风险筛选值与管制值（基本项目）,第二类用地-筛选值 | 合成槽旁 | 砷 | 2020-11-21 | [11 empty] | 0.2 | 棕 | 3.1 | M |  |  |  | 6.86 |  | 60 |  | mg/KG | 否
2020年吕梁市重点排污单位监督性监测（土壤1） | 山西奥凯达化工有限公司 | 大气环境,土壤环境 | 化学试剂和助剂制造 | 土壤环境质量建设用地土壤污染风险管控标准(试行)(GB36600-2018) | 表1 建设用地土壤污染风险筛选值与管制值（基本项目）,第二类用地-筛选值 | 合成槽旁 | 铅 | 2020-11-21 | [11 empty] | 0.2 | 棕 | 3.1 | M |  |  |  | 14.1 |  | 800 |  | mg/KG | 否
2020年吕梁市重点排污单位监督性监测（土壤1） | 山西奥凯达化工有限公司 | 大气环境,土壤环境 | 化学试剂和助剂制造 |  |  | 合成槽旁 | 铬 | 2020-11-21 | [11 empty] | 0.2 | 棕 | 3.1 | M |  |  |  | 17 |  |  |  |  | 否
2020年吕梁市重点排污单位监督性监测（土壤1） | 山西奥凯达化工有限公司 | 大气环境,土壤环境 | 化学试剂和助剂制造 | 土壤环境质量建设用地土壤污染风险管控标准(试行)(GB36600-2018) | 表1 建设用地土壤污染风险筛选值与管制值（基本项目）,第二类用地-筛选值 | 合成槽旁 | 汞 | 2020-11-21 | [11 empty] | 0.2 | 棕 | 3.1 | M |  |  |  | 6.20 |  | 38 |  | mg/KG | 否
2020年吕梁市重点排污单位监督性监测（土壤1） | 山西奥凯达化工有限公司 | 大气环境,土壤环境 | 化学试剂和助剂制造 | 土壤环境质量建设用地土壤污染风险管控标准(试行)(GB36600-2018) | 表1 建设用地土壤污染风险筛选值与管制值（基本项目）,第二类用地-筛选值 | 合成槽旁 | 铜 | 2020-11-21 | [11 empty] | 0.2 | 棕 | 3.1 | M |  |  |  | 6 |  | 18000 |  | mg/KG | 否
2020年吕梁市重点排污单位监督性监测（土壤1） | 山西奥凯达化工有限公司 | 大气环境,土壤环境 | 化学试剂和助剂制造 |  |  | 合成槽旁 | pH值 | 2020-11-21 | [11 empty] | 0.2 | 棕 | 3.1 | M |  |  |  | 9.6 |  |  |  |  | 否
2020年吕梁市重点排污单位监督性监测（土壤1） | 山西奥凯达化工有限公司 | 大气环境,土壤环境 | 化学试剂和助剂制造 | 土壤环境质量建设用地土壤污染风险管控标准(试行)(GB36600-2018) | 表1 建设用地土壤污染风险筛选值与管制值（基本项目）,第二类用地-筛选值 | 厂区下风向 | 砷 | 2020-11-21 | [11 empty] | 0.2 | 黄棕 | 1.4 | M |  |  |  | 5.05 |  | 60 |  | mg/KG | 否
2020年吕梁市重点排污单位监督性监测（土壤1） | 山西奥凯达化工有限公司 | 大气环境,土壤环境 | 化学试剂和助剂制造 | 土壤环境质量建设用地土壤污染风险管控标准(试行)(GB36600-2018) | 表1 建设用地土壤污染风险筛选值与管制值（基本项目）,第二类用地-筛选值 | 厂区下风向 | 汞 | 2020-11-21 | [11 empty] | 0.2 | 黄棕 | 1.4 | M |  |  |  | 5.57 |  | 38 |  | mg/KG | 否
2020年吕梁市重点排污单位监督性监测（土壤1） | 山西奥凯达化工有限公司 | 大气环境,土壤环境 | 化学试剂和助剂制造 |  |  | 厂区下风向 | 铬 | 2020-11-21 | [11 empty] | 0.2 | 黄棕 | 1.4 | M |  |  |  | 22 |  |  |  |  | 否
2020年吕梁市重点排污单位监督性监测（土壤1） | 山西奥凯达化工有限公司 | 大气环境,土壤环境 | 化学试剂和助剂制造 | 土壤环境质量建设用地土壤污染风险管控标准(试行)(GB36600-2018) | 表1 建设用地土壤污染风险筛选值与管制值（基本项目）,第二类用地-筛选值 | 厂区下风向 | 铅 | 2020-11-21 | [11 empty] | 0.2 | 黄棕 | 1.4 | M |  |  |  | 12.5 |  | 800 |  | mg/KG | 否
2020年吕梁市重点排污单位监督性监测（土壤1） | 山西奥凯达化工有限公司 | 大气环境,土壤环境 | 化学试剂和助剂制造 |  |  | 厂区下风向 | pH值 | 2020-11-21 | [11 empty] | 0.2 | 黄棕 | 1.4 | M |  |  |  | 7.7 |  |  |  |  | 否
2020年吕梁市重点排污单位监督性监测（土壤1） | 山西奥凯达化工有限公司 | 大气环境,土壤环境 | 化学试剂和助剂制造 |  |  | 厂区下风向 | 锌 | 2020-11-21 | [11 empty] | 0.2 | 黄棕 | 1.4 | M |  |  |  | 124 |  |  |  |  | 否
2020年吕梁市重点排污单位监督性监测（土壤1） | 山西奥凯达化工有限公司 | 大气环境,土壤环境 | 化学试剂和助剂制造 | 土壤环境质量建设用地土壤污染风险管控标准(试行)(GB36600-2018) | 表1 建设用地土壤污染风险筛选值与管制值（基本项目）,第二类用地-筛选值 | 厂区下风向 | 铜 | 2020-11-21 | [11 empty] | 0.2 | 黄棕 | 1.4 | M |  |  |  | 7 |  | 18000 |  | mg/KG | 否
2020年吕梁市重点排污单位监督性监测（土壤1） | 山西奥凯达化工有限公司 | 大气环境,土壤环境 | 化学试剂和助剂制造 | 土壤环境质量建设用地土壤污染风险管控标准(试行)(GB36600-2018) | 表1 建设用地土壤污染风险筛选值与管制值（基本项目）,第二类用地-筛选值 | 厂区下风向 | 镍 | 2020-11-21 | [11 empty] | 0.2 | 黄棕 | 1.4 | M |  |  |  | 9 |  | 900 |  | mg/KG | 否
2020年吕梁市重点排污单位监督性监测（土壤1） | 山西奥凯达化工有限公司 | 大气环境,土壤环境 | 化学试剂和助剂制造 | 土壤环境质量建设用地土壤污染风险管控标准(试行)(GB36600-2018) | 表1 建设用地土壤污染风险筛选值与管制值（基本项目）,第二类用地-筛选值 | 厂区下风向 | 镉 | 2020-11-21 | [11 empty] | 0.2 | 黄棕 | 1.4 | M |  |  |  | 0.29 |  | 65 |  | mg/KG | 否
2020年吕梁市重点排污单位监督性监测（土壤1） | 山西奥凯达化工有限公司 | 大气环境,土壤环境 | 化学试剂和助剂制造 | 土壤环境质量建设用地土壤污染风险管控标准(试行)(GB36600-2018) | 表1 建设用地土壤污染风险筛选值与管制值（基本项目）,第二类用地-筛选值 | 厂区上风向 | 镉 | 2020-11-21 | [11 empty] | 0.2 | 棕 | 1.3 | M |  |  |  | 0.28 |  | 65 |  | mg/KG | 否
2020年吕梁市重点排污单位监督性监测（土壤1） | 山西奥凯达化工有限公司 | 大气环境,土壤环境 | 化学试剂和助剂制造 | 土壤环境质量建设用地土壤污染风险管控标准(试行)(GB36600-2018) | 表1 建设用地土壤污染风险筛选值与管制值（基本项目）,第二类用地-筛选值 | 厂区上风向 | 铜 | 2020-11-21 | [11 empty] | 0.2 | 棕 | 1.3 | M |  |  |  | 1 |  | 18000 |  | mg/KG | 否
2020年吕梁市重点排污单位监督性监测（土壤1） | 山西奥凯达化工有限公司 | 大气环境,土壤环境 | 化学试剂和助剂制造 |  |  | 厂区上风向 | 锌 | 2020-11-21 | [11 empty] | 0.2 | 棕 | 1.3 | M |  |  |  | 62 |  |  |  |  | 否
2020年吕梁市重点排污单位监督性监测（土壤1） | 山西奥凯达化工有限公司 | 大气环境,土壤环境 | 化学试剂和助剂制造 |  |  | 厂区上风向 | pH值 | 2020-11-21 | [11 empty] | 0.2 | 棕 | 1.3 | M |  |  |  | 8.4 |  |  |  |  | 否
2020年吕梁市重点排污单位监督性监测（土壤1） | 山西奥凯达化工有限公司 | 大气环境,土壤环境 | 化学试剂和助剂制造 | 土壤环境质量建设用地土壤污染风险管控标准(试行)(GB36600-2018) | 表1 建设用地土壤污染风险筛选值与管制值（基本项目）,第二类用地-筛选值 | 厂区上风向 | 汞 | 2020-11-21 | [11 empty] | 0.2 | 棕 | 1.3 | M |  |  |  | 4.07 |  | 38 |  | mg/KG | 否
2020年吕梁市重点排污单位监督性监测（土壤1） | 山西奥凯达化工有限公司 | 大气环境,土壤环境 | 化学试剂和助剂制造 | 土壤环境质量建设用地土壤污染风险管控标准(试行)(GB36600-2018) | 表1 建设用地土壤污染风险筛选值与管制值（基本项目）,第二类用地-筛选值 | 厂区上风向 | 镍 | 2020-11-21 | [11 empty] | 0.2 | 棕 | 1.3 | M |  |  |  | 14 |  | 900 |  | mg/KG | 否
2020年吕梁市重点排污单位监督性监测（土壤1） | 山西奥凯达化工有限公司 | 大气环境,土壤环境 | 化学试剂和助剂制造 | 土壤环境质量建设用地土壤污染风险管控标准(试行)(GB36600-2018) | 表1 建设用地土壤污染风险筛选值与管制值（基本项目）,第二类用地-筛选值 | 厂区上风向 | 砷 | 2020-11-21 | [11 empty] | 0.2 | 棕 | 1.3 | M |  |  |  | 15.6 |  | 60 |  | mg/KG | 否
2020年吕梁市重点排污单位监督性监测（土壤1） | 山西奥凯达化工有限公司 | 大气环境,土壤环境 | 化学试剂和助剂制造 |  |  | 厂区上风向 | 铬 | 2020-11-21 | [11 empty] | 0.2 | 棕 | 1.3 | M |  |  |  | 12 |  |  |  | mg/KG | 否
2020年吕梁市重点排污单位监督性监测（土壤1） | 山西奥凯达化工有限公司 | 大气环境,土壤环境 | 化学试剂和助剂制造 | 土壤环境质量建设用地土壤污染风险管控标准(试行)(GB36600-2018) | 表1 建设用地土壤污染风险筛选值与管制值（基本项目）,第二类用地-筛选值 | 厂区上风向 | 铅 | 2020-11-21 | [11 empty] | 0.2 | 棕 | 1.3 | M |  |  |  | 14.2 |  | 800 |  | mg/KG | 否
2020年吕梁市重点排污单位监督性监测（土壤1） | 山西奥凯达化工有限公司 | 大气环境,土壤环境 | 化学试剂和助剂制造 | 土壤环境质量建设用地土壤污染风险管控标准(试行)(GB36600-2018) | 表1 建设用地土壤污染风险筛选值与管制值（基本项目）,第二类用地-筛选值 | 原料区 | 铜 | 2020-11-21 | [11 empty] | 0.2 | 黄棕 | 2.8 | M |  |  |  | 19 |  | 18000 |  | mg/KG | 否
2020年吕梁市重点排污单位监督性监测（土壤1） | 山西奥凯达化工有限公司 | 大气环境,土壤环境 | 化学试剂和助剂制造 |  |  | 原料区 | 锌 | 2020-11-21 | [11 empty] | 0.2 | 黄棕 | 2.8 | M |  |  |  | 289 |  |  |  | mg/KG | 否
2020年吕梁市重点排污单位监督性监测（土壤1） | 山西奥凯达化工有限公司 | 大气环境,土壤环境 | 化学试剂和助剂制造 |  |  | 原料区 | 铬 | 2020-11-21 | [11 empty] | 0.2 | 黄棕 | 2.8 | M |  |  |  | 22 |  |  |  |  | 否
2020年吕梁市重点排污单位监督性监测（土壤1） | 山西奥凯达化工有限公司 | 大气环境,土壤环境 | 化学试剂和助剂制造 | 土壤环境质量建设用地土壤污染风险管控标准(试行)(GB36600-2018) | 表1 建设用地土壤污染风险筛选值与管制值（基本项目）,第二类用地-筛选值 | 原料区 | 砷 | 2020-11-21 | [11 empty] | 0.2 | 黄棕 | 2.8 | M |  |  |  | 12.1 |  | 60 |  | mg/KG | 否
2020年吕梁市重点排污单位监督性监测（土壤1） | 山西奥凯达化工有限公司 | 大气环境,土壤环境 | 化学试剂和助剂制造 | 土壤环境质量建设用地土壤污染风险管控标准(试行)(GB36600-2018) | 表1 建设用地土壤污染风险筛选值与管制值（基本项目）,第二类用地-筛选值 | 原料区 | 铅 | 2020-11-21 | [11 empty] | 0.2 | 黄棕 | 2.8 | M |  |  |  | 18.1 |  | 800 |  | mg/KG | 否
2020年吕梁市重点排污单位监督性监测（土壤1） | 山西奥凯达化工有限公司 | 大气环境,土壤环境 | 化学试剂和助剂制造 |  |  | 原料区 | pH值 | 2020-11-21 | [11 empty] | 0.2 | 黄棕 | 2.8 | M |  |  |  | 8.1 |  |  |  |  | 否
2020年吕梁市重点排污单位监督性监测（土壤1） | 山西奥凯达化工有限公司 | 大气环境,土壤环境 | 化学试剂和助剂制造 | 土壤环境质量建设用地土壤污染风险管控标准(试行)(GB36600-2018) | 表1 建设用地土壤污染风险筛选值与管制值（基本项目）,第二类用地-筛选值 | 原料区 | 镍 | 2020-11-21 | [11 empty] | 0.2 | 黄棕 | 2.8 | M |  |  |  | 30 |  | 900 |  | mg/KG | 否
2020年吕梁市重点排污单位监督性监测（土壤1） | 山西奥凯达化工有限公司 | 大气环境,土壤环境 | 化学试剂和助剂制造 | 土壤环境质量建设用地土壤污染风险管控标准(试行)(GB36600-2018) | 表1 建设用地土壤污染风险筛选值与管制值（基本项目）,第二类用地-筛选值 | 原料区 | 汞 | 2020-11-21 | [11 empty] | 0.2 | 黄棕 | 2.8 | M |  |  |  | 7.90 |  | 38 |  | mg/KG | 否
2020年吕梁市重点排污单位监督性监测（土壤1） | 山西奥凯达化工有限公司 | 大气环境,土壤环境 | 化学试剂和助剂制造 | 土壤环境质量建设用地土壤污染风险管控标准(试行)(GB36600-2018) | 表1 建设用地土壤污染风险筛选值与管制值（基本项目）,第二类用地-筛选值 | 原料区 | 镉 | 2020-11-21 | [11 empty] | 0.2 | 黄棕 | 2.8 | M |  |  |  | 0.32 |  | 65 |  | mg/KG | 否
2020年吕梁市重点排污单位监督性监测（土壤1） | 山西鑫海化工有限公司 | 土壤环境,其他 | 非金属废料和碎屑加工处理 | 土壤环境质量建设用地土壤污染风险管控标准(试行)(GB36600-2018) | 表1 建设用地土壤污染风险筛选值与管制值（基本项目）,第二类用地-筛选值 | 厂区下风向中层 | 1,2-二氯苯 | 2020-11-12 | [11 empty] | 0.5 | 红棕色 | 0.2 | M |  |  |  | <0.0015 |  | 560 |  | mg/KG | 否 |  | 未检出
2020年吕梁市重点排污单位监督性监测（土壤1） | 山西鑫海化工有限公司 | 土壤环境,其他 | 非金属废料和碎屑加工处理 | 土壤环境质量建设用地土壤污染风险管控标准(试行)(GB36600-2018) | 表1 建设用地土壤污染风险筛选值与管制值（基本项目）,第二类用地-筛选值 | 厂区下风向中层 | 1，1，1，2-四氯乙烷 | 2020-11-12 | [11 empty] | 0.5 | 红棕色 | 0.2 | M |  |  |  | <0.0014 |  | 10 |  | mg/KG | 否 |  | 未检出
2020年吕梁市重点排污单位监督性监测（土壤1） | 山西鑫海化工有限公司 | 土壤环境,其他 | 非金属废料和碎屑加工处理 | 土壤环境质量建设用地土壤污染风险管控标准(试行)(GB36600-2018) | 表1 建设用地土壤污染风险筛选值与管制值（基本项目）,第二类用地-筛选值 | 厂区下风向中层 | 氯苯 | 2020-11-12 | [11 empty] | 0.5 | 红棕色 | 0.2 | M |  |  |  | <0.0012 |  | 270 |  | mg/KG | 否 |  | 未检出
2020年吕梁市重点排污单位监督性监测（土壤1） | 山西鑫海化工有限公司 | 土壤环境,其他 | 非金属废料和碎屑加工处理 | 土壤环境质量建设用地土壤污染风险管控标准(试行)(GB36600-2018) | 表1 建设用地土壤污染风险筛选值与管制值（基本项目）,第二类用地-筛选值 | 厂区下风向中层 | 顺-1，2-二氯乙烯 | 2020-11-12 | [11 empty] | 0.5 | 红棕色 | 0.2 | M |  |  |  | <0.0012 |  | 596 |  | mg/KG | 否 |  | 未检出
2020年吕梁市重点排污单位监督性监测（土壤1） | 山西鑫海化工有限公司 | 土壤环境,其他 | 非金属废料和碎屑加工处理 | 土壤环境质量建设用地土壤污染风险管控标准(试行)(GB36600-2018) | 表1 建设用地土壤污染风险筛选值与管制值（基本项目）,第二类用地-筛选值 | 厂区下风向中层 | 苯 | 2020-11-12 | [11 empty] | 0.5 | 红棕色 | 0.2 | M |  |  |  | <0.0019 |  | 4 |  | mg/KG | 否 |  | 未检出
2020年吕梁市重点排污单位监督性监测（土壤1） | 山西鑫海化工有限公司 | 土壤环境,其他 | 非金属废料和碎屑加工处理 | 土壤环境质量建设用地土壤污染风险管控标准(试行)(GB36600-2018) | 表1 建设用地土壤污染风险筛选值与管制值（基本项目）,第二类用地-筛选值 | 厂区下风向中层 | 苯并(a)芘 | 2020-11-12 | [11 empty] | 0.5 | 红棕色 | 0.2 | M |  |  |  | <0.1 |  | 1.5 |  | mg/KG | 否 |  | 未检出
2020年吕梁市重点排污单位监督性监测（土壤1） | 山西鑫海化工有限公司 | 土壤环境,其他 | 非金属废料和碎屑加工处理 | 土壤环境质量建设用地土壤污染风险管控标准(试行)(GB36600-2018) | 表1 建设用地土壤污染风险筛选值与管制值（基本项目）,第二类用地-筛选值 | 厂区下风向中层 | ？ | 2020-11-12 | [11 empty] | 0.5 | 红棕色 | 0.2 | M |  |  |  | <0.1 |  | 1293 |  | mg/KG | 否 |  | 未检出
2020年吕梁市重点排污单位监督性监测（土壤1） | 山西鑫海化工有限公司 | 土壤环境,其他 | 非金属废料和碎屑加工处理 | 土壤环境质量建设用地土壤污染风险管控标准(试行)(GB36600-2018) | 表1 建设用地土壤污染风险筛选值与管制值（基本项目）,第二类用地-筛选值 | 厂区下风向中层 | 苯并(k)荧蒽 | 2020-11-12 | [11 empty] | 0.5 | 红棕色 | 0.2 | M |  |  |  | <0.1 |  | 151 |  | mg/KG | 否 |  | 未检出
2020年吕梁市重点排污单位监督性监测（土壤1） | 山西鑫海化工有限公司 | 土壤环境,其他 | 非金属废料和碎屑加工处理 | 土壤环境质量建设用地土壤污染风险管控标准(试行)(GB36600-2018) | 表1 建设用地土壤污染风险筛选值与管制值（基本项目）,第二类用地-筛选值 | 厂区下风向中层 | 邻二甲苯 | 2020-11-12 | [11 empty] | 0.5 | 红棕色 | 0.2 | M |  |  |  | <0.0012 |  | 640 |  | mg/KG | 否 |  | 未检出
2020年吕梁市重点排污单位监督性监测（土壤1） | 山西鑫海化工有限公司 | 土壤环境,其他 | 非金属废料和碎屑加工处理 | 土壤环境质量建设用地土壤污染风险管控标准(试行)(GB36600-2018) | 表1 建设用地土壤污染风险筛选值与管制值（基本项目）,第二类用地-筛选值 | 厂区下风向中层 | 乙苯 | 2020-11-12 | [11 empty] | 0.5 | 红棕色 | 0.2 | M |  |  |  | <0.0012 |  | 28 |  | mg/KG | 否 |  | 未检出
2020年吕梁市重点排污单位监督性监测（土壤1） | 山西鑫海化工有限公司 | 土壤环境,其他 | 非金属废料和碎屑加工处理 | 土壤环境质量建设用地土壤污染风险管控标准(试行)(GB36600-2018) | 表1 建设用地土壤污染风险筛选值与管制值（基本项目）,第二类用地-筛选值 | 厂区下风向中层 | 铬（六价） | 2020-11-12 | [11 empty] | 0.5 | 红棕色 | 0.2 | M |  |  |  | <0.5 |  | 5.7 |  | mg/KG | 否 |  | 未检出
2020年吕梁市重点排污单位监督性监测（土壤1） | 山西鑫海化工有限公司 | 土壤环境,其他 | 非金属废料和碎屑加工处理 | 土壤环境质量建设用地土壤污染风险管控标准(试行)(GB36600-2018) | 表1 建设用地土壤污染风险筛选值与管制值（基本项目）,第二类用地-筛选值 | 厂区下风向中层 | 氯仿 | 2020-11-12 | [11 empty] | 0.5 | 红棕色 | 0.2 | M |  |  |  | <0.0011 |  | 0.9 |  | mg/KG | 否 |  | 未检出
2020年吕梁市重点排污单位监督性监测（土壤1） | 山西鑫海化工有限公司 | 土壤环境,其他 | 非金属废料和碎屑加工处理 | 土壤环境质量建设用地土壤污染风险管控标准(试行)(GB36600-2018) | 表1 建设用地土壤污染风险筛选值与管制值（基本项目）,第二类用地-筛选值 | 厂区下风向中层 | 1，1，2，2-四氯乙烷 | 2020-11-12 | [11 empty] | 0.5 | 红棕色 | 0.2 | M |  |  |  | <0.0012 |  | 6.8 |  | mg/KG | 否 |  | 未检出
2020年吕梁市重点排污单位监督性监测（土壤1） | 山西鑫海化工有限公司 | 土壤环境,其他 | 非金属废料和碎屑加工处理 | 土壤环境质量建设用地土壤污染风险管控标准(试行)(GB36600-2018) | 表1 建设用地土壤污染风险筛选值与管制值（基本项目）,第二类用地-筛选值 | 厂区下风向中层 | 苯并(a)蒽 | 2020-11-12 | [11 empty] | 0.5 | 红棕色 | 0.2 | M |  |  |  | <0.1 |  | 15 |  | mg/KG | 否 |  | 未检出
2020年吕梁市重点排污单位监督性监测（土壤1） | 山西鑫海化工有限公司 | 土壤环境,其他 | 非金属废料和碎屑加工处理 | 土壤环境质量建设用地土壤污染风险管控标准(试行)(GB36600-2018) | 表1 建设用地土壤污染风险筛选值与管制值（基本项目）,第二类用地-筛选值 | 厂区下风向中层 | 反-1，2-二氯乙烯 | 2020-11-12 | [11 empty] | 0.5 | 红棕色 | 0.2 | M |  |  |  | <0.0014 |  | 54 |  | mg/KG | 否 |  | 未检出
2020年吕梁市重点排污单位监督性监测（土壤1） | 山西鑫海化工有限公司 | 土壤环境,其他 | 非金属废料和碎屑加工处理 | 土壤环境质量建设用地土壤污染风险管控标准(试行)(GB36600-2018) | 表1 建设用地土壤污染风险筛选值与管制值（基本项目）,第二类用地-筛选值 | 厂区下风向中层 | 1，1-二氯乙烯 | 2020-11-12 | [11 empty] | 0.5 | 红棕色 | 0.2 | M |  |  |  | <0.001 |  | 66 |  | mg/KG | 否 |  | 未检出
2020年吕梁市重点排污单位监督性监测（土壤1） | 山西鑫海化工有限公司 | 土壤环境,其他 | 非金属废料和碎屑加工处理 | 土壤环境质量建设用地土壤污染风险管控标准(试行)(GB36600-2018) | 表1 建设用地土壤污染风险筛选值与管制值（基本项目）,第二类用地-筛选值 | 厂区下风向中层 | 1，1，2-三氯乙烷 | 2020-11-12 | [11 empty] | 0.5 | 红棕色 | 0.2 | M |  |  |  | <0.0012 |  | 2.8 |  | mg/KG | 否 |  | 未检出
2020年吕梁市重点排污单位监督性监测（土壤1） | 山西鑫海化工有限公司 | 土壤环境,其他 | 非金属废料和碎屑加工处理 | 土壤环境质量建设用地土壤污染风险管控标准(试行)(GB36600-2018) | 表1 建设用地土壤污染风险筛选值与管制值（基本项目）,第二类用地-筛选值 | 厂区下风向中层 | 苯乙烯 | 2020-11-12 | [11 empty] | 0.5 | 红棕色 | 0.2 | M |  |  |  | <0.001 |  | 1290 |  | mg/KG | 否 |  | 未检出
2020年吕梁市重点排污单位监督性监测（土壤1） | 山西鑫海化工有限公司 | 土壤环境,其他 | 非金属废料和碎屑加工处理 | 土壤环境质量建设用地土壤污染风险管控标准(试行)(GB36600-2018) | 表1 建设用地土壤污染风险筛选值与管制值（基本项目）,第二类用地-筛选值 | 厂区下风向中层 | 1，4-二氯苯 | 2020-11-12 | [11 empty] | 0.5 | 红棕色 | 0.2 | M |  |  |  | <0.0015 |  | 20 |  | mg/KG | 否 |  | 未检出
2020年吕梁市重点排污单位监督性监测（土壤1） | 山西鑫海化工有限公司 | 土壤环境,其他 | 非金属废料和碎屑加工处理 | 土壤环境质量建设用地土壤污染风险管控标准(试行)(GB36600-2018) | 表1 建设用地土壤污染风险筛选值与管制值（基本项目）,第二类用地-筛选值 | 厂区下风向中层 | 1，2-二氯丙烷 | 2020-11-12 | [11 empty] | 0.5 | 红棕色 | 0.2 | M |  |  |  | <0.0011 |  | 5 |  | mg/KG | 否 |  | 未检出
2020年吕梁市重点排污单位监督性监测（土壤1） | 山西鑫海化工有限公司 | 土壤环境,其他 | 非金属废料和碎屑加工处理 | 土壤环境质量建设用地土壤污染风险管控标准(试行)(GB36600-2018) | 表1 建设用地土壤污染风险筛选值与管制值（基本项目）,第二类用地-筛选值 | 厂区下风向中层 | 1，2，3-三氯丙烷 | 2020-11-12 | [11 empty] | 0.5 | 红棕色 | 0.2 | M |  |  |  | <0.0012 |  | 0.5 |  | mg/KG | 否 |  | 未检出
2020年吕梁市重点排污单位监督性监测（土壤1） | 山西鑫海化工有限公司 | 土壤环境,其他 | 非金属废料和碎屑加工处理 | 土壤环境质量建设用地土壤污染风险管控标准(试行)(GB36600-2018) | 表1 建设用地土壤污染风险筛选值与管制值（基本项目）,第二类用地-筛选值 | 厂区下风向中层 | 苯并(b)荧蒽 | 2020-11-12 | [11 empty] | 0.5 | 红棕色 | 0.2 | M |  |  |  | <0.2 |  | 15 |  | mg/KG | 否 |  | 未检出
2020年吕梁市重点排污单位监督性监测（土壤1） | 山西鑫海化工有限公司 | 土壤环境,其他 | 非金属废料和碎屑加工处理 | 土壤环境质量建设用地土壤污染风险管控标准(试行)(GB36600-2018) | 表1 建设用地土壤污染风险筛选值与管制值（基本项目）,第二类用地-筛选值 | 厂区下风向中层 | 二氯甲烷 | 2020-11-12 | [11 empty] | 0.5 | 红棕色 | 0.2 | M |  |  |  | <0.0015 |  | 616 |  | mg/KG | 否 |  | 未检出
2020年吕梁市重点排污单位监督性监测（土壤1） | 山西鑫海化工有限公司 | 土壤环境,其他 | 非金属废料和碎屑加工处理 | 土壤环境质量建设用地土壤污染风险管控标准(试行)(GB36600-2018) | 表1 建设用地土壤污染风险筛选值与管制值（基本项目）,第二类用地-筛选值 | 厂区下风向中层 | 铅 | 2020-11-12 | [11 empty] | 0.5 | 红棕色 | 0.2 | M |  |  |  | 46 |  | 800 |  | mg/KG | 否
2020年吕梁市重点排污单位监督性监测（土壤1） | 山西鑫海化工有限公司 | 土壤环境,其他 | 非金属废料和碎屑加工处理 | 土壤环境质量建设用地土壤污染风险管控标准(试行)(GB36600-2018) | 表1 建设用地土壤污染风险筛选值与管制值（基本项目）,第二类用地-筛选值 | 厂区下风向中层 | 1，1-二氯乙烷 | 2020-11-12 | [11 empty] | 0.5 | 红棕色 | 0.2 | M |  |  |  | <0.0012 |  | 9 |  | mg/KG | 否 |  | 未检出
2020年吕梁市重点排污单位监督性监测（土壤1） | 山西鑫海化工有限公司 | 土壤环境,其他 | 非金属废料和碎屑加工处理 | 土壤环境质量建设用地土壤污染风险管控标准(试行)(GB36600-2018) | 表1 建设用地土壤污染风险筛选值与管制值（基本项目）,第二类用地-筛选值 | 厂区下风向中层 | 间二甲苯+对二甲苯 | 2020-11-12 | [11 empty] | 0.5 | 红棕色 | 0.2 | M |  |  |  | <0.0012 |  | 570 |  | mg/KG | 否 |  | 未检出
2020年吕梁市重点排污单位监督性监测（土壤1） | 山西鑫海化工有限公司 | 土壤环境,其他 | 非金属废料和碎屑加工处理 | 土壤环境质量建设用地土壤污染风险管控标准(试行)(GB36600-2018) | 表1 建设用地土壤污染风险筛选值与管制值（基本项目）,第二类用地-筛选值 | 厂区下风向中层 | 茚并[1，2，3-cd]芘 | 2020-11-12 | [11 empty] | 0.5 | 红棕色 | 0.2 | M |  |  |  | 0.2 |  | 15 |  | mg/KG | 否
2020年吕梁市重点排污单位监督性监测（土壤1） | 山西鑫海化工有限公司 | 土壤环境,其他 | 非金属废料和碎屑加工处理 | 土壤环境质量建设用地土壤污染风险管控标准(试行)(GB36600-2018) | 表1 建设用地土壤污染风险筛选值与管制值（基本项目）,第二类用地-筛选值 | 厂区下风向中层 | 镍 | 2020-11-12 | [11 empty] | 0.5 | 红棕色 | 0.2 | M |  |  |  | 37 |  | 900 |  | mg/KG | 否
2020年吕梁市重点排污单位监督性监测（土壤1） | 山西鑫海化工有限公司 | 土壤环境,其他 | 非金属废料和碎屑加工处理 | 土壤环境质量建设用地土壤污染风险管控标准(试行)(GB36600-2018) | 表1 建设用地土壤污染风险筛选值与管制值（基本项目）,第二类用地-筛选值 | 厂区下风向中层 | 四氯化碳 | 2020-11-12 | [11 empty] | 0.5 | 红棕色 | 0.2 | M |  |  |  | <0.0003 |  | 2.8 |  | mg/KG | 否 |  | 未检出
2020年吕梁市重点排污单位监督性监测（土壤1） | 山西鑫海化工有限公司 | 土壤环境,其他 | 非金属废料和碎屑加工处理 | 土壤环境质量建设用地土壤污染风险管控标准(试行)(GB36600-2018) | 表1 建设用地土壤污染风险筛选值与管制值（基本项目）,第二类用地-筛选值 | 厂区下风向中层 | 汞 | 2020-11-12 | [11 empty] | 0.5 | 红棕色 | 0.2 | M |  |  |  | 0.221 |  | 38 |  | mg/KG | 否
2020年吕梁市重点排污单位监督性监测（土壤1） | 山西鑫海化工有限公司 | 土壤环境,其他 | 非金属废料和碎屑加工处理 | 土壤环境质量建设用地土壤污染风险管控标准(试行)(GB36600-2018) | 表1 建设用地土壤污染风险筛选值与管制值（基本项目）,第二类用地-筛选值 | 厂区下风向中层 | 氯乙烯 | 2020-11-12 | [11 empty] | 0.5 | 红棕色 | 0.2 | M |  |  |  | <0.001 |  | 0.43 |  | mg/KG | 否 |  | 未检出
2020年吕梁市重点排污单位监督性监测（土壤1） | 山西鑫海化工有限公司 | 土壤环境,其他 | 非金属废料和碎屑加工处理 | 土壤环境质量建设用地土壤污染风险管控标准(试行)(GB36600-2018) | 表1 建设用地土壤污染风险筛选值与管制值（基本项目）,第二类用地-筛选值 | 厂区下风向中层 | 苯胺 | 2020-11-12 | [11 empty] | 0.5 | 红棕色 | 0.2 | M |  |  |  | <0.02 |  | 260 |  | mg/KG | 否 |  | 未检出
2020年吕梁市重点排污单位监督性监测（土壤1） | 山西鑫海化工有限公司 | 土壤环境,其他 | 非金属废料和碎屑加工处理 | 土壤环境质量建设用地土壤污染风险管控标准(试行)(GB36600-2018) | 表1 建设用地土壤污染风险筛选值与管制值（基本项目）,第二类用地-筛选值 | 厂区下风向中层 | 镉 | 2020-11-12 | [11 empty] | 0.5 | 红棕色 | 0.2 | M |  |  |  | 0.10 |  | 65 |  | mg/KG | 否
2020年吕梁市重点排污单位监督性监测（土壤1） | 山西鑫海化工有限公司 | 土壤环境,其他 | 非金属废料和碎屑加工处理 | 土壤环境质量建设用地土壤污染风险管控标准(试行)(GB36600-2018) | 表1 建设用地土壤污染风险筛选值与管制值（基本项目）,第二类用地-筛选值 | 厂区下风向中层 | 甲苯 | 2020-11-12 | [11 empty] | 0.5 | 红棕色 | 0.2 | M |  |  |  | <0.0013 |  | 1200 |  | mg/KG | 否 |  | 未检出
2020年吕梁市重点排污单位监督性监测（土壤1） | 山西鑫海化工有限公司 | 土壤环境,其他 | 非金属废料和碎屑加工处理 | 土壤环境质量建设用地土壤污染风险管控标准(试行)(GB36600-2018) | 表1 建设用地土壤污染风险筛选值与管制值（基本项目）,第二类用地-筛选值 | 厂区下风向中层 | 铜 | 2020-11-12 | [11 empty] | 0.5 | 红棕色 | 0.2 | M |  |  |  | 20 |  | 18000 |  | mg/KG | 否
2020年吕梁市重点排污单位监督性监测（土壤1） | 山西鑫海化工有限公司 | 土壤环境,其他 | 非金属废料和碎屑加工处理 | 土壤环境质量建设用地土壤污染风险管控标准(试行)(GB36600-2018) | 表1 建设用地土壤污染风险筛选值与管制值（基本项目）,第二类用地-筛选值 | 厂区下风向中层 | 四氯乙烯 | 2020-11-12 | [11 empty] | 0.5 | 红棕色 | 0.2 | M |  |  |  | <0.0014 |  | 53 |  | mg/KG | 否 |  | 未检出
2020年吕梁市重点排污单位监督性监测（土壤1） | 山西鑫海化工有限公司 | 土壤环境,其他 | 非金属废料和碎屑加工处理 | 土壤环境质量建设用地土壤污染风险管控标准(试行)(GB36600-2018) | 表1 建设用地土壤污染风险筛选值与管制值（基本项目）,第二类用地-筛选值 | 厂区下风向中层 | 砷 | 2020-11-12 | [11 empty] | 0.5 | 红棕色 | 0.2 | M |  |  |  | 8.10 |  | 60 |  | mg/KG | 否
2020年吕梁市重点排污单位监督性监测（土壤1） | 山西鑫海化工有限公司 | 土壤环境,其他 | 非金属废料和碎屑加工处理 | 土壤环境质量建设用地土壤污染风险管控标准(试行)(GB36600-2018) | 表1 建设用地土壤污染风险筛选值与管制值（基本项目）,第二类用地-筛选值 | 厂区下风向中层 | 1，2-二氯乙烷 | 2020-11-12 | [11 empty] | 0.5 | 红棕色 | 0.2 | M |  |  |  | <0.001 |  | 5 |  | mg/KG | 否 |  | 未检出
2020年吕梁市重点排污单位监督性监测（土壤1） | 山西鑫海化工有限公司 | 土壤环境,其他 | 非金属废料和碎屑加工处理 | 土壤环境质量建设用地土壤污染风险管控标准(试行)(GB36600-2018) | 表1 建设用地土壤污染风险筛选值与管制值（基本项目）,第二类用地-筛选值 | 厂区下风向中层 | 三氯乙烯 | 2020-11-12 | [11 empty] | 0.5 | 红棕色 | 0.2 | M |  |  |  | <0.0012 |  | 2.8 |  | mg/KG | 否 |  | 未检出
2020年吕梁市重点排污单位监督性监测（土壤1） | 山西鑫海化工有限公司 | 土壤环境,其他 | 非金属废料和碎屑加工处理 | 土壤环境质量建设用地土壤污染风险管控标准(试行)(GB36600-2018) | 表1 建设用地土壤污染风险筛选值与管制值（基本项目）,第二类用地-筛选值 | 厂区下风向中层 | 2-氯酚 | 2020-11-12 | [11 empty] | 0.5 | 红棕色 | 0.2 | M |  |  |  | <0.06 |  | 2256 |  | mg/KG | 否 |  | 未检出
2020年吕梁市重点排污单位监督性监测（土壤1） | 山西鑫海化工有限公司 | 土壤环境,其他 | 非金属废料和碎屑加工处理 | 土壤环境质量建设用地土壤污染风险管控标准(试行)(GB36600-2018) | 表1 建设用地土壤污染风险筛选值与管制值（基本项目）,第二类用地-筛选值 | 厂区下风向中层 | 1，1，1-三氯乙烷 | 2020-11-12 | [11 empty] | 0.5 | 红棕色 | 0.2 | M |  |  |  | <0.0013 |  | 840 |  | mg/KG | 否 |  | 未检出
2020年吕梁市重点排污单位监督性监测（土壤1） | 山西鑫海化工有限公司 | 土壤环境,其他 | 非金属废料和碎屑加工处理 | 土壤环境质量建设用地土壤污染风险管控标准(试行)(GB36600-2018) | 表1 建设用地土壤污染风险筛选值与管制值（基本项目）,第二类用地-筛选值 | 厂区下风向中层 | 二苯并(a,h)蒽 | 2020-11-12 | [11 empty] | 0.5 | 红棕色 | 0.2 | M |  |  |  | 0.3 |  | 1.5 |  | mg/KG | 否
2020年吕梁市重点排污单位监督性监测（土壤1） | 山西鑫海化工有限公司 | 土壤环境,其他 | 非金属废料和碎屑加工处理 | 土壤环境质量建设用地土壤污染风险管控标准(试行)(GB36600-2018) | 表1 建设用地土壤污染风险筛选值与管制值（基本项目）,第二类用地-筛选值 | 厂区下风向中层 | 氯甲烷 | 2020-11-12 | [11 empty] | 0.5 | 红棕色 | 0.2 | M |  |  |  | <0.001 |  | 37 |  | mg/KG | 否 |  | 未检出
2020年吕梁市重点排污单位监督性监测（土壤1） | 山西鑫海化工有限公司 | 土壤环境,其他 | 非金属废料和碎屑加工处理 | 土壤环境质量建设用地土壤污染风险管控标准(试行)(GB36600-2018) | 表1 建设用地土壤污染风险筛选值与管制值（基本项目）,第二类用地-筛选值 | 厂区下风向中层 | 萘 | 2020-11-12 | [11 empty] | 0.5 | 红棕色 | 0.2 | M |  |  |  | <0.09 |  | 70 |  | mg/KG | 否 |  | 未检出
2020年吕梁市重点排污单位监督性监测（土壤1） | 山西鑫海化工有限公司 | 土壤环境,其他 | 非金属废料和碎屑加工处理 | 土壤环境质量建设用地土壤污染风险管控标准(试行)(GB36600-2018) | 表1 建设用地土壤污染风险筛选值与管制值（基本项目）,第二类用地-筛选值 | 厂区下风向中层 | 硝基苯 | 2020-11-12 | [11 empty] | 0.5 | 红棕色 | 0.2 | M |  |  |  | <0.09 |  | 76 |  | mg/KG | 否 |  | 未检出
2020年吕梁市重点排污单位监督性监测（土壤1） | 山西鑫海化工有限公司 | 土壤环境,其他 | 非金属废料和碎屑加工处理 | 土壤环境质量建设用地土壤污染风险管控标准(试行)(GB36600-2018) | 表1 建设用地土壤污染风险筛选值与管制值（基本项目）,第二类用地-筛选值 | 厂界外下风向深层 | 1，1，2-三氯乙烷 | 2020-11-12 | [11 empty] | 1 | 黄褐色 | 0.1 | M |  |  |  | <0.0012 |  | 2.8 |  | mg/KG | 否 |  | 未检出
2020年吕梁市重点排污单位监督性监测（土壤1） | 山西鑫海化工有限公司 | 土壤环境,其他 | 非金属废料和碎屑加工处理 | 土壤环境质量建设用地土壤污染风险管控标准(试行)(GB36600-2018) | 表1 建设用地土壤污染风险筛选值与管制值（基本项目）,第二类用地-筛选值 | 厂界外下风向深层 | 茚并[1，2，3-cd]芘 | 2020-11-12 | [11 empty] | 1 | 黄褐色 | 0.1 | M |  |  |  | 0.2 |  | 15 |  | mg/KG | 否
2020年吕梁市重点排污单位监督性监测（土壤1） | 山西鑫海化工有限公司 | 土壤环境,其他 | 非金属废料和碎屑加工处理 | 土壤环境质量建设用地土壤污染风险管控标准(试行)(GB36600-2018) | 表1 建设用地土壤污染风险筛选值与管制值（基本项目）,第二类用地-筛选值 | 厂界外下风向深层 | 苯并(b)荧蒽 | 2020-11-12 | [11 empty] | 1 | 黄褐色 | 0.1 | M |  |  |  | <0.2 |  | 15 |  | mg/KG | 否 |  | 未检出
2020年吕梁市重点排污单位监督性监测（土壤1） | 山西鑫海化工有限公司 | 土壤环境,其他 | 非金属废料和碎屑加工处理 | 土壤环境质量建设用地土壤污染风险管控标准(试行)(GB36600-2018) | 表1 建设用地土壤污染风险筛选值与管制值（基本项目）,第二类用地-筛选值 | 厂界外下风向深层 | 氯甲烷 | 2020-11-12 | [11 empty] | 1 | 黄褐色 | 0.1 | M |  |  |  | <0.001 |  | 37 |  | mg/KG | 否 |  | 未检出
2020年吕梁市重点排污单位监督性监测（土壤1） | 山西鑫海化工有限公司 | 土壤环境,其他 | 非金属废料和碎屑加工处理 | 土壤环境质量建设用地土壤污染风险管控标准(试行)(GB36600-2018) | 表1 建设用地土壤污染风险筛选值与管制值（基本项目）,第二类用地-筛选值 | 厂界外下风向深层 | 硝基苯 | 2020-11-12 | [11 empty] | 1 | 黄褐色 | 0.1 | M |  |  |  | <0.09 |  | 76 |  | mg/KG | 否 |  | 未检出
2020年吕梁市重点排污单位监督性监测（土壤1） | 山西鑫海化工有限公司 | 土壤环境,其他 | 非金属废料和碎屑加工处理 | 土壤环境质量建设用地土壤污染风险管控标准(试行)(GB36600-2018) | 表1 建设用地土壤污染风险筛选值与管制值（基本项目）,第二类用地-筛选值 | 厂界外下风向深层 | 苯 | 2020-11-12 | [11 empty] | 1 | 黄褐色 | 0.1 | M |  |  |  | <0.0019 |  | 4 |  | mg/KG | 否 |  | 未检出
2020年吕梁市重点排污单位监督性监测（土壤1） | 山西鑫海化工有限公司 | 土壤环境,其他 | 非金属废料和碎屑加工处理 | 土壤环境质量建设用地土壤污染风险管控标准(试行)(GB36600-2018) | 表1 建设用地土壤污染风险筛选值与管制值（基本项目）,第二类用地-筛选值 | 厂界外下风向深层 | 汞 | 2020-11-12 | [11 empty] | 1 | 黄褐色 | 0.1 | M |  |  |  | 0.076 |  | 38 |  | mg/KG | 否
2020年吕梁市重点排污单位监督性监测（土壤1） | 山西鑫海化工有限公司 | 土壤环境,其他 | 非金属废料和碎屑加工处理 | 土壤环境质量建设用地土壤污染风险管控标准(试行)(GB36600-2018) | 表1 建设用地土壤污染风险筛选值与管制值（基本项目）,第二类用地-筛选值 | 厂界外下风向深层 | 氯仿 | 2020-11-12 | [11 empty] | 1 | 黄褐色 | 0.1 | M |  |  |  | <0.0011 |  | 0.9 |  | mg/KG | 否 |  | 未检出
2020年吕梁市重点排污单位监督性监测（土壤1） | 山西鑫海化工有限公司 | 土壤环境,其他 | 非金属废料和碎屑加工处理 | 土壤环境质量建设用地土壤污染风险管控标准(试行)(GB36600-2018) | 表1 建设用地土壤污染风险筛选值与管制值（基本项目）,第二类用地-筛选值 | 厂界外下风向深层 | 铅 | 2020-11-12 | [11 empty] | 1 | 黄褐色 | 0.1 | M |  |  |  | 66 |  | 800 |  | mg/KG | 否
2020年吕梁市重点排污单位监督性监测（土壤1） | 山西鑫海化工有限公司 | 土壤环境,其他 | 非金属废料和碎屑加工处理 | 土壤环境质量建设用地土壤污染风险管控标准(试行)(GB36600-2018) | 表1 建设用地土壤污染风险筛选值与管制值（基本项目）,第二类用地-筛选值 | 厂界外下风向深层 | 1，2-二氯乙烷 | 2020-11-12 | [11 empty] | 1 | 黄褐色 | 0.1 | M |  |  |  | <0.001 |  | 5 |  | mg/KG | 否 |  | 未检出
2020年吕梁市重点排污单位监督性监测（土壤1） | 山西鑫海化工有限公司 | 土壤环境,其他 | 非金属废料和碎屑加工处理 | 土壤环境质量建设用地土壤污染风险管控标准(试行)(GB36600-2018) | 表1 建设用地土壤污染风险筛选值与管制值（基本项目）,第二类用地-筛选值 | 厂界外下风向深层 | 氯苯 | 2020-11-12 | [11 empty] | 1 | 黄褐色 | 0.1 | M |  |  |  | <0.0012 |  | 270 |  | mg/KG | 否 |  | 未检出
2020年吕梁市重点排污单位监督性监测（土壤1） | 山西鑫海化工有限公司 | 土壤环境,其他 | 非金属废料和碎屑加工处理 | 土壤环境质量建设用地土壤污染风险管控标准(试行)(GB36600-2018) | 表1 建设用地土壤污染风险筛选值与管制值（基本项目）,第二类用地-筛选值 | 厂界外下风向深层 | 乙苯 | 2020-11-12 | [11 empty] | 1 | 黄褐色 | 0.1 | M |  |  |  | <0.0012 |  | 28 |  | mg/KG | 否 |  | 未检出
2020年吕梁市重点排污单位监督性监测（土壤1） | 山西鑫海化工有限公司 | 土壤环境,其他 | 非金属废料和碎屑加工处理 | 土壤环境质量建设用地土壤污染风险管控标准(试行)(GB36600-2018) | 表1 建设用地土壤污染风险筛选值与管制值（基本项目）,第二类用地-筛选值 | 厂界外下风向深层 | 萘 | 2020-11-12 | [11 empty] | 1 | 黄褐色 | 0.1 | M |  |  |  | <0.09 |  | 70 |  | mg/KG | 否 |  | 未检出
2020年吕梁市重点排污单位监督性监测（土壤1） | 山西鑫海化工有限公司 | 土壤环境,其他 | 非金属废料和碎屑加工处理 | 土壤环境质量建设用地土壤污染风险管控标准(试行)(GB36600-2018) | 表1 建设用地土壤污染风险筛选值与管制值（基本项目）,第二类用地-筛选值 | 厂界外下风向深层 | 苯并(a)蒽 | 2020-11-12 | [11 empty] | 1 | 黄褐色 | 0.1 | M |  |  |  | <0.1 |  | 15 |  | mg/KG | 否 |  | 未检出
2020年吕梁市重点排污单位监督性监测（土壤1） | 山西鑫海化工有限公司 | 土壤环境,其他 | 非金属废料和碎屑加工处理 | 土壤环境质量建设用地土壤污染风险管控标准(试行)(GB36600-2018) | 表1 建设用地土壤污染风险筛选值与管制值（基本项目）,第二类用地-筛选值 | 厂界外下风向深层 | 砷 | 2020-11-12 | [11 empty] | 1 | 黄褐色 | 0.1 | M |  |  |  | 6.07 |  | 60 |  | mg/KG | 否
2020年吕梁市重点排污单位监督性监测（土壤1） | 山西鑫海化工有限公司 | 土壤环境,其他 | 非金属废料和碎屑加工处理 | 土壤环境质量建设用地土壤污染风险管控标准(试行)(GB36600-2018) | 表1 建设用地土壤污染风险筛选值与管制值（基本项目）,第二类用地-筛选值 | 厂界外下风向深层 | 1，1-二氯乙烷 | 2020-11-12 | [11 empty] | 1 | 黄褐色 | 0.1 | M |  |  |  | <0.0012 |  | 9 |  | mg/KG | 否 |  | 未检出
2020年吕梁市重点排污单位监督性监测（土壤1） | 山西鑫海化工有限公司 | 土壤环境,其他 | 非金属废料和碎屑加工处理 | 土壤环境质量建设用地土壤污染风险管控标准(试行)(GB36600-2018) | 表1 建设用地土壤污染风险筛选值与管制值（基本项目）,第二类用地-筛选值 | 厂界外下风向深层 | 2-氯酚 | 2020-11-12 | [11 empty] | 1 | 黄褐色 | 0.1 | M |  |  |  | <0.06 |  | 2256 |  | mg/KG | 否 |  | 未检出
2020年吕梁市重点排污单位监督性监测（土壤1） | 山西鑫海化工有限公司 | 土壤环境,其他 | 非金属废料和碎屑加工处理 | 土壤环境质量建设用地土壤污染风险管控标准(试行)(GB36600-2018) | 表1 建设用地土壤污染风险筛选值与管制值（基本项目）,第二类用地-筛选值 | 厂界外下风向深层 | 氯乙烯 | 2020-11-12 | [11 empty] | 1 | 黄褐色 | 0.1 | M |  |  |  | <0.001 |  | 0.43 |  | mg/KG | 否 |  | 未检出
2020年吕梁市重点排污单位监督性监测（土壤1） | 山西鑫海化工有限公司 | 土壤环境,其他 | 非金属废料和碎屑加工处理 | 土壤环境质量建设用地土壤污染风险管控标准(试行)(GB36600-2018) | 表1 建设用地土壤污染风险筛选值与管制值（基本项目）,第二类用地-筛选值 | 厂界外下风向深层 | 1，2，3-三氯丙烷 | 2020-11-12 | [11 empty] | 1 | 黄褐色 | 0.1 | M |  |  |  | <0.0012 |  | 0.5 |  | mg/KG | 否 |  | 未检出
2020年吕梁市重点排污单位监督性监测（土壤1） | 山西鑫海化工有限公司 | 土壤环境,其他 | 非金属废料和碎屑加工处理 | 土壤环境质量建设用地土壤污染风险管控标准(试行)(GB36600-2018) | 表1 建设用地土壤污染风险筛选值与管制值（基本项目）,第二类用地-筛选值 | 厂界外下风向深层 | 甲苯 | 2020-11-12 | [11 empty] | 1 | 黄褐色 | 0.1 | M |  |  |  | <0.0013 |  | 1200 |  | mg/KG | 否 |  | 未检出
2020年吕梁市重点排污单位监督性监测（土壤1） | 山西鑫海化工有限公司 | 土壤环境,其他 | 非金属废料和碎屑加工处理 | 土壤环境质量建设用地土壤污染风险管控标准(试行)(GB36600-2018) | 表1 建设用地土壤污染风险筛选值与管制值（基本项目）,第二类用地-筛选值 | 厂界外下风向深层 | 铬（六价） | 2020-11-12 | [11 empty] | 1 | 黄褐色 | 0.1 | M |  |  |  | <0.5 |  | 5.7 |  | mg/KG | 否 |  | 未检出
2020年吕梁市重点排污单位监督性监测（土壤1） | 山西鑫海化工有限公司 | 土壤环境,其他 | 非金属废料和碎屑加工处理 | 土壤环境质量建设用地土壤污染风险管控标准(试行)(GB36600-2018) | 表1 建设用地土壤污染风险筛选值与管制值（基本项目）,第二类用地-筛选值 | 厂界外下风向深层 | 顺-1，2-二氯乙烯 | 2020-11-12 | [11 empty] | 1 | 黄褐色 | 0.1 | M |  |  |  | <0.0012 |  | 596 |  | mg/KG | 否 |  | 未检出
2020年吕梁市重点排污单位监督性监测（土壤1） | 山西鑫海化工有限公司 | 土壤环境,其他 | 非金属废料和碎屑加工处理 | 土壤环境质量建设用地土壤污染风险管控标准(试行)(GB36600-2018) | 表1 建设用地土壤污染风险筛选值与管制值（基本项目）,第二类用地-筛选值 | 厂界外下风向深层 | 1，2-二氯丙烷 | 2020-11-12 | [11 empty] | 1 | 黄褐色 | 0.1 | M |  |  |  | <0.0011 |  | 5 |  | mg/KG | 否 |  | 未检出
2020年吕梁市重点排污单位监督性监测（土壤1） | 山西鑫海化工有限公司 | 土壤环境,其他 | 非金属废料和碎屑加工处理 | 土壤环境质量建设用地土壤污染风险管控标准(试行)(GB36600-2018) | 表1 建设用地土壤污染风险筛选值与管制值（基本项目）,第二类用地-筛选值 | 厂界外下风向深层 | 铜 | 2020-11-12 | [11 empty] | 1 | 黄褐色 | 0.1 | M |  |  |  | 13 |  | 18000 |  | mg/KG | 否
2020年吕梁市重点排污单位监督性监测（土壤1） | 山西鑫海化工有限公司 | 土壤环境,其他 | 非金属废料和碎屑加工处理 | 土壤环境质量建设用地土壤污染风险管控标准(试行)(GB36600-2018) | 表1 建设用地土壤污染风险筛选值与管制值（基本项目）,第二类用地-筛选值 | 厂界外下风向深层 | 反-1，2-二氯乙烯 | 2020-11-12 | [11 empty] | 1 | 黄褐色 | 0.1 | M |  |  |  | <0.0014 |  | 54 |  | mg/KG | 否 |  | 未检出
2020年吕梁市重点排污单位监督性监测（土壤1） | 山西鑫海化工有限公司 | 土壤环境,其他 | 非金属废料和碎屑加工处理 | 土壤环境质量建设用地土壤污染风险管控标准(试行)(GB36600-2018) | 表1 建设用地土壤污染风险筛选值与管制值（基本项目）,第二类用地-筛选值 | 厂界外下风向深层 | 1，1，1，2-四氯乙烷 | 2020-11-12 | [11 empty] | 1 | 黄褐色 | 0.1 | M |  |  |  | <0.0014 |  | 10 |  | mg/KG | 否 |  | 未检出
2020年吕梁市重点排污单位监督性监测（土壤1） | 山西鑫海化工有限公司 | 土壤环境,其他 | 非金属废料和碎屑加工处理 | 土壤环境质量建设用地土壤污染风险管控标准(试行)(GB36600-2018) | 表1 建设用地土壤污染风险筛选值与管制值（基本项目）,第二类用地-筛选值 | 厂界外下风向深层 | 邻二甲苯 | 2020-11-12 | [11 empty] | 1 | 黄褐色 | 0.1 | M |  |  |  | <0.0012 |  | 640 |  | mg/KG | 否 |  | 未检出
2020年吕梁市重点排污单位监督性监测（土壤1） | 山西鑫海化工有限公司 | 土壤环境,其他 | 非金属废料和碎屑加工处理 | 土壤环境质量建设用地土壤污染风险管控标准(试行)(GB36600-2018) | 表1 建设用地土壤污染风险筛选值与管制值（基本项目）,第二类用地-筛选值 | 厂界外下风向深层 | 1，1-二氯乙烯 | 2020-11-12 | [11 empty] | 1 | 黄褐色 | 0.1 | M |  |  |  | <0.001 |  | 66 |  | mg/KG | 否 |  | 未检出
2020年吕梁市重点排污单位监督性监测（土壤1） | 山西鑫海化工有限公司 | 土壤环境,其他 | 非金属废料和碎屑加工处理 | 土壤环境质量建设用地土壤污染风险管控标准(试行)(GB36600-2018) | 表1 建设用地土壤污染风险筛选值与管制值（基本项目）,第二类用地-筛选值 | 厂界外下风向深层 | 四氯乙烯 | 2020-11-12 | [11 empty] | 1 | 黄褐色 | 0.1 | M |  |  |  | <0.0014 |  | 53 |  | mg/KG | 否 |  | 未检出
2020年吕梁市重点排污单位监督性监测（土壤1） | 山西鑫海化工有限公司 | 土壤环境,其他 | 非金属废料和碎屑加工处理 | 土壤环境质量建设用地土壤污染风险管控标准(试行)(GB36600-2018) | 表1 建设用地土壤污染风险筛选值与管制值（基本项目）,第二类用地-筛选值 | 厂界外下风向深层 | 镍 | 2020-11-12 | [11 empty] | 1 | 黄褐色 | 0.1 | M |  |  |  | 18 |  | 900 |  | mg/KG | 否
2020年吕梁市重点排污单位监督性监测（土壤1） | 山西鑫海化工有限公司 | 土壤环境,其他 | 非金属废料和碎屑加工处理 | 土壤环境质量建设用地土壤污染风险管控标准(试行)(GB36600-2018) | 表1 建设用地土壤污染风险筛选值与管制值（基本项目）,第二类用地-筛选值 | 厂界外下风向深层 | 镉 | 2020-11-12 | [11 empty] | 1 | 黄褐色 | 0.1 | M |  |  |  | 0.10 |  | 65 |  | mg/KG | 否
2020年吕梁市重点排污单位监督性监测（土壤1） | 山西鑫海化工有限公司 | 土壤环境,其他 | 非金属废料和碎屑加工处理 | 土壤环境质量建设用地土壤污染风险管控标准(试行)(GB36600-2018) | 表1 建设用地土壤污染风险筛选值与管制值（基本项目）,第二类用地-筛选值 | 厂界外下风向深层 | 间二甲苯+对二甲苯 | 2020-11-12 | [11 empty] | 1 | 黄褐色 | 0.1 | M |  |  |  | <0.0012 |  | 570 |  | mg/KG | 否 |  | 未检出
2020年吕梁市重点排污单位监督性监测（土壤1） | 山西鑫海化工有限公司 | 土壤环境,其他 | 非金属废料和碎屑加工处理 | 土壤环境质量建设用地土壤污染风险管控标准(试行)(GB36600-2018) | 表1 建设用地土壤污染风险筛选值与管制值（基本项目）,第二类用地-筛选值 | 厂界外下风向深层 | 四氯化碳 | 2020-11-12 | [11 empty] | 1 | 黄褐色 | 0.1 | M |  |  |  | <0.0003 |  | 2.8 |  | mg/KG | 否 |  | 未检出
2020年吕梁市重点排污单位监督性监测（土壤1） | 山西鑫海化工有限公司 | 土壤环境,其他 | 非金属废料和碎屑加工处理 | 土壤环境质量建设用地土壤污染风险管控标准(试行)(GB36600-2018) | 表1 建设用地土壤污染风险筛选值与管制值（基本项目）,第二类用地-筛选值 | 厂界外下风向深层 | 1，1，2，2-四氯乙烷 | 2020-11-12 | [11 empty] | 1 | 黄褐色 | 0.1 | M |  |  |  | <0.0012 |  | 6.8 |  | mg/KG | 否 |  | 未检出
2020年吕梁市重点排污单位监督性监测（土壤1） | 山西鑫海化工有限公司 | 土壤环境,其他 | 非金属废料和碎屑加工处理 | 土壤环境质量建设用地土壤污染风险管控标准(试行)(GB36600-2018) | 表1 建设用地土壤污染风险筛选值与管制值（基本项目）,第二类用地-筛选值 | 厂界外下风向深层 | 苯胺 | 2020-11-12 | [11 empty] | 1 | 黄褐色 | 0.1 | M |  |  |  | <0.02 |  | 260 |  | mg/KG | 否 |  | 未检出
2020年吕梁市重点排污单位监督性监测（土壤1） | 山西鑫海化工有限公司 | 土壤环境,其他 | 非金属废料和碎屑加工处理 | 土壤环境质量建设用地土壤污染风险管控标准(试行)(GB36600-2018) | 表1 建设用地土壤污染风险筛选值与管制值（基本项目）,第二类用地-筛选值 | 厂界外下风向深层 | 二氯甲烷 | 2020-11-12 | [11 empty] | 1 | 黄褐色 | 0.1 | M |  |  |  | <0.0015 |  | 616 |  | mg/KG | 否 |  | 未检出
2020年吕梁市重点排污单位监督性监测（土壤1） | 山西鑫海化工有限公司 | 土壤环境,其他 | 非金属废料和碎屑加工处理 | 土壤环境质量建设用地土壤污染风险管控标准(试行)(GB36600-2018) | 表1 建设用地土壤污染风险筛选值与管制值（基本项目）,第二类用地-筛选值 | 厂界外下风向深层 | ？ | 2020-11-12 | [11 empty] | 1 | 黄褐色 | 0.1 | M |  |  |  | <0.1 |  | 1293 |  | mg/KG | 否 |  | 未检出
2020年吕梁市重点排污单位监督性监测（土壤1） | 山西鑫海化工有限公司 | 土壤环境,其他 | 非金属废料和碎屑加工处理 | 土壤环境质量建设用地土壤污染风险管控标准(试行)(GB36600-2018) | 表1 建设用地土壤污染风险筛选值与管制值（基本项目）,第二类用地-筛选值 | 厂界外下风向深层 | 二苯并(a,h)蒽 | 2020-11-12 | [11 empty] | 1 | 黄褐色 | 0.1 | M |  |  |  | 0.3 |  | 1.5 |  | mg/KG | 否
2020年吕梁市重点排污单位监督性监测（土壤1） | 山西鑫海化工有限公司 | 土壤环境,其他 | 非金属废料和碎屑加工处理 | 土壤环境质量建设用地土壤污染风险管控标准(试行)(GB36600-2018) | 表1 建设用地土壤污染风险筛选值与管制值（基本项目）,第二类用地-筛选值 | 厂界外下风向深层 | 苯并(a)芘 | 2020-11-12 | [11 empty] | 1 | 黄褐色 | 0.1 | M |  |  |  | <0.1 |  | 1.5 |  | mg/KG | 否 |  | 未检出
2020年吕梁市重点排污单位监督性监测（土壤1） | 山西鑫海化工有限公司 | 土壤环境,其他 | 非金属废料和碎屑加工处理 | 土壤环境质量建设用地土壤污染风险管控标准(试行)(GB36600-2018) | 表1 建设用地土壤污染风险筛选值与管制值（基本项目）,第二类用地-筛选值 | 厂界外下风向深层 | 苯乙烯 | 2020-11-12 | [11 empty] | 1 | 黄褐色 | 0.1 | M |  |  |  | <0.001 |  | 1290 |  | mg/KG | 否 |  | 未检出
2020年吕梁市重点排污单位监督性监测（土壤1） | 山西鑫海化工有限公司 | 土壤环境,其他 | 非金属废料和碎屑加工处理 | 土壤环境质量建设用地土壤污染风险管控标准(试行)(GB36600-2018) | 表1 建设用地土壤污染风险筛选值与管制值（基本项目）,第二类用地-筛选值 | 厂界外下风向深层 | 三氯乙烯 | 2020-11-12 | [11 empty] | 1 | 黄褐色 | 0.1 | M |  |  |  | <0.0012 |  | 2.8 |  | mg/KG | 否 |  | 未检出
2020年吕梁市重点排污单位监督性监测（土壤1） | 山西鑫海化工有限公司 | 土壤环境,其他 | 非金属废料和碎屑加工处理 | 土壤环境质量建设用地土壤污染风险管控标准(试行)(GB36600-2018) | 表1 建设用地土壤污染风险筛选值与管制值（基本项目）,第二类用地-筛选值 | 厂界外下风向深层 | 1，1，1-三氯乙烷 | 2020-11-12 | [11 empty] | 1 | 黄褐色 | 0.1 | M |  |  |  | <0.0013 |  | 840 |  | mg/KG | 否 |  | 未检出
2020年吕梁市重点排污单位监督性监测（土壤1） | 山西鑫海化工有限公司 | 土壤环境,其他 | 非金属废料和碎屑加工处理 | 土壤环境质量建设用地土壤污染风险管控标准(试行)(GB36600-2018) | 表1 建设用地土壤污染风险筛选值与管制值（基本项目）,第二类用地-筛选值 | 厂界外下风向深层 | 苯并(k)荧蒽 | 2020-11-12 | [11 empty] | 1 | 黄褐色 | 0.1 | M |  |  |  | <0.1 |  | 151 |  | mg/KG | 否 |  | 未检出
2020年吕梁市重点排污单位监督性监测（土壤1） | 山西鑫海化工有限公司 | 土壤环境,其他 | 非金属废料和碎屑加工处理 | 土壤环境质量建设用地土壤污染风险管控标准(试行)(GB36600-2018) | 表1 建设用地土壤污染风险筛选值与管制值（基本项目）,第二类用地-筛选值 | 厂界外下风向深层 | 1,2-二氯苯 | 2020-11-12 | [11 empty] | 1 | 黄褐色 | 0.1 | M |  |  |  | <0.0015 |  | 560 |  | mg/KG | 否 |  | 未检出
2020年吕梁市重点排污单位监督性监测（土壤1） | 山西鑫海化工有限公司 | 土壤环境,其他 | 非金属废料和碎屑加工处理 | 土壤环境质量建设用地土壤污染风险管控标准(试行)(GB36600-2018) | 表1 建设用地土壤污染风险筛选值与管制值（基本项目）,第二类用地-筛选值 | 厂界外下风向深层 | 1，4-二氯苯 | 2020-11-12 | [11 empty] | 1 | 黄褐色 | 0.1 | M |  |  |  | <0.0015 |  | 20 |  | mg/KG | 否 |  | 未检出
2020年吕梁市重点排污单位监督性监测（土壤1） | 山西鑫海化工有限公司 | 土壤环境,其他 | 非金属废料和碎屑加工处理 | 土壤环境质量建设用地土壤污染风险管控标准(试行)(GB36600-2018) | 表1 建设用地土壤污染风险筛选值与管制值（基本项目）,第二类用地-筛选值 | 厂界外下风向表层 | 1,2-二氯苯 | 2020-11-12 | [11 empty] | 0.2 | 黑棕色 | 0.4 | M |  |  |  | <0.0015 |  | 560 |  | mg/KG | 否 |  | 未检出
2020年吕梁市重点排污单位监督性监测（土壤1） | 山西鑫海化工有限公司 | 土壤环境,其他 | 非金属废料和碎屑加工处理 | 土壤环境质量建设用地土壤污染风险管控标准(试行)(GB36600-2018) | 表1 建设用地土壤污染风险筛选值与管制值（基本项目）,第二类用地-筛选值 | 厂界外下风向表层 | 汞 | 2020-11-12 | [11 empty] | 0.2 | 黑棕色 | 0.4 | M |  |  |  | 0.665 |  | 38 |  | mg/KG | 否
2020年吕梁市重点排污单位监督性监测（土壤1） | 山西鑫海化工有限公司 | 土壤环境,其他 | 非金属废料和碎屑加工处理 | 土壤环境质量建设用地土壤污染风险管控标准(试行)(GB36600-2018) | 表1 建设用地土壤污染风险筛选值与管制值（基本项目）,第二类用地-筛选值 | 厂界外下风向表层 | 萘 | 2020-11-12 | [11 empty] | 0.2 | 黑棕色 | 0.4 | M |  |  |  | <0.09 |  | 70 |  | mg/KG | 否 |  | 未检出
2020年吕梁市重点排污单位监督性监测（土壤1） | 山西鑫海化工有限公司 | 土壤环境,其他 | 非金属废料和碎屑加工处理 | 土壤环境质量建设用地土壤污染风险管控标准(试行)(GB36600-2018) | 表1 建设用地土壤污染风险筛选值与管制值（基本项目）,第二类用地-筛选值 | 厂界外下风向表层 | 甲苯 | 2020-11-12 | [11 empty] | 0.2 | 黑棕色 | 0.4 | M |  |  |  | <0.0013 |  | 1200 |  | mg/KG | 否 |  | 未检出
2020年吕梁市重点排污单位监督性监测（土壤1） | 山西鑫海化工有限公司 | 土壤环境,其他 | 非金属废料和碎屑加工处理 | 土壤环境质量建设用地土壤污染风险管控标准(试行)(GB36600-2018) | 表1 建设用地土壤污染风险筛选值与管制值（基本项目）,第二类用地-筛选值 | 厂界外下风向表层 | 镍 | 2020-11-12 | [11 empty] | 0.2 | 黑棕色 | 0.4 | M |  |  |  | 12 |  | 900 |  | mg/KG | 否
2020年吕梁市重点排污单位监督性监测（土壤1） | 山西鑫海化工有限公司 | 土壤环境,其他 | 非金属废料和碎屑加工处理 | 土壤环境质量建设用地土壤污染风险管控标准(试行)(GB36600-2018) | 表1 建设用地土壤污染风险筛选值与管制值（基本项目）,第二类用地-筛选值 | 厂界外下风向表层 | 二氯甲烷 | 2020-11-12 | [11 empty] | 0.2 | 黑棕色 | 0.4 | M |  |  |  | <0.0015 |  | 616 |  | mg/KG | 否 |  | 未检出
2020年吕梁市重点排污单位监督性监测（土壤1） | 山西鑫海化工有限公司 | 土壤环境,其他 | 非金属废料和碎屑加工处理 | 土壤环境质量建设用地土壤污染风险管控标准(试行)(GB36600-2018) | 表1 建设用地土壤污染风险筛选值与管制值（基本项目）,第二类用地-筛选值 | 厂界外下风向表层 | 1，2-二氯丙烷 | 2020-11-12 | [11 empty] | 0.2 | 黑棕色 | 0.4 | M |  |  |  | <0.0011 |  | 5 |  | mg/KG | 否 |  | 未检出
2020年吕梁市重点排污单位监督性监测（土壤1） | 山西鑫海化工有限公司 | 土壤环境,其他 | 非金属废料和碎屑加工处理 | 土壤环境质量建设用地土壤污染风险管控标准(试行)(GB36600-2018) | 表1 建设用地土壤污染风险筛选值与管制值（基本项目）,第二类用地-筛选值 | 厂界外下风向表层 | 顺-1，2-二氯乙烯 | 2020-11-12 | [11 empty] | 0.2 | 黑棕色 | 0.4 | M |  |  |  | <0.0012 |  | 596 |  | mg/KG | 否 |  | 未检出
2020年吕梁市重点排污单位监督性监测（土壤1） | 山西鑫海化工有限公司 | 土壤环境,其他 | 非金属废料和碎屑加工处理 | 土壤环境质量建设用地土壤污染风险管控标准(试行)(GB36600-2018) | 表1 建设用地土壤污染风险筛选值与管制值（基本项目）,第二类用地-筛选值 | 厂界外下风向表层 | 1，1-二氯乙烯 | 2020-11-12 | [11 empty] | 0.2 | 黑棕色 | 0.4 | M |  |  |  | <0.001 |  | 66 |  | mg/KG | 否 |  | 未检出
2020年吕梁市重点排污单位监督性监测（土壤1） | 山西鑫海化工有限公司 | 土壤环境,其他 | 非金属废料和碎屑加工处理 | 土壤环境质量建设用地土壤污染风险管控标准(试行)(GB36600-2018) | 表1 建设用地土壤污染风险筛选值与管制值（基本项目）,第二类用地-筛选值 | 厂界外下风向表层 | 苯胺 | 2020-11-12 | [11 empty] | 0.2 | 黑棕色 | 0.4 | M |  |  |  | <0.02 |  | 260 |  | mg/KG | 否 |  | 未检出
2020年吕梁市重点排污单位监督性监测（土壤1） | 山西鑫海化工有限公司 | 土壤环境,其他 | 非金属废料和碎屑加工处理 | 土壤环境质量建设用地土壤污染风险管控标准(试行)(GB36600-2018) | 表1 建设用地土壤污染风险筛选值与管制值（基本项目）,第二类用地-筛选值 | 厂界外下风向表层 | 苯 | 2020-11-12 | [11 empty] | 0.2 | 黑棕色 | 0.4 | M |  |  |  | <0.0019 |  | 4 |  | mg/KG | 否 |  | 未检出
2020年吕梁市重点排污单位监督性监测（土壤1） | 山西鑫海化工有限公司 | 土壤环境,其他 | 非金属废料和碎屑加工处理 | 土壤环境质量建设用地土壤污染风险管控标准(试行)(GB36600-2018) | 表1 建设用地土壤污染风险筛选值与管制值（基本项目）,第二类用地-筛选值 | 厂界外下风向表层 | 硝基苯 | 2020-11-12 | [11 empty] | 0.2 | 黑棕色 | 0.4 | M |  |  |  | <0.09 |  | 76 |  | mg/KG | 否 |  | 未检出
2020年吕梁市重点排污单位监督性监测（土壤1） | 山西鑫海化工有限公司 | 土壤环境,其他 | 非金属废料和碎屑加工处理 | 土壤环境质量建设用地土壤污染风险管控标准(试行)(GB36600-2018) | 表1 建设用地土壤污染风险筛选值与管制值（基本项目）,第二类用地-筛选值 | 厂界外下风向表层 | 1，1，1，2-四氯乙烷 | 2020-11-12 | [11 empty] | 0.2 | 黑棕色 | 0.4 | M |  |  |  | <0.0014 |  | 10 |  | mg/KG | 否 |  | 未检出
2020年吕梁市重点排污单位监督性监测（土壤1） | 山西鑫海化工有限公司 | 土壤环境,其他 | 非金属废料和碎屑加工处理 | 土壤环境质量建设用地土壤污染风险管控标准(试行)(GB36600-2018) | 表1 建设用地土壤污染风险筛选值与管制值（基本项目）,第二类用地-筛选值 | 厂界外下风向表层 | 苯乙烯 | 2020-11-12 | [11 empty] | 0.2 | 黑棕色 | 0.4 | M |  |  |  | <0.001 |  | 1290 |  | mg/KG | 否 |  | 未检出
2020年吕梁市重点排污单位监督性监测（土壤1） | 山西鑫海化工有限公司 | 土壤环境,其他 | 非金属废料和碎屑加工处理 | 土壤环境质量建设用地土壤污染风险管控标准(试行)(GB36600-2018) | 表1 建设用地土壤污染风险筛选值与管制值（基本项目）,第二类用地-筛选值 | 厂界外下风向表层 | 1，1-二氯乙烷 | 2020-11-12 | [11 empty] | 0.2 | 黑棕色 | 0.4 | M |  |  |  | <0.0012 |  | 9 |  | mg/KG | 否 |  | 未检出
2020年吕梁市重点排污单位监督性监测（土壤1） | 山西鑫海化工有限公司 | 土壤环境,其他 | 非金属废料和碎屑加工处理 | 土壤环境质量建设用地土壤污染风险管控标准(试行)(GB36600-2018) | 表1 建设用地土壤污染风险筛选值与管制值（基本项目）,第二类用地-筛选值 | 厂界外下风向表层 | 三氯乙烯 | 2020-11-12 | [11 empty] | 0.2 | 黑棕色 | 0.4 | M |  |  |  | <0.0012 |  | 2.8 |  | mg/KG | 否 |  | 未检出
2020年吕梁市重点排污单位监督性监测（土壤1） | 山西鑫海化工有限公司 | 土壤环境,其他 | 非金属废料和碎屑加工处理 | 土壤环境质量建设用地土壤污染风险管控标准(试行)(GB36600-2018) | 表1 建设用地土壤污染风险筛选值与管制值（基本项目）,第二类用地-筛选值 | 厂界外下风向表层 | 反-1，2-二氯乙烯 | 2020-11-12 | [11 empty] | 0.2 | 黑棕色 | 0.4 | M |  |  |  | <0.0014 |  | 54 |  | mg/KG | 否 |  | 未检出
2020年吕梁市重点排污单位监督性监测（土壤1） | 山西鑫海化工有限公司 | 土壤环境,其他 | 非金属废料和碎屑加工处理 | 土壤环境质量建设用地土壤污染风险管控标准(试行)(GB36600-2018) | 表1 建设用地土壤污染风险筛选值与管制值（基本项目）,第二类用地-筛选值 | 厂界外下风向表层 | 1，2，3-三氯丙烷 | 2020-11-12 | [11 empty] | 0.2 | 黑棕色 | 0.4 | M |  |  |  | <0.0012 |  | 0.5 |  | mg/KG | 否 |  | 未检出
2020年吕梁市重点排污单位监督性监测（土壤1） | 山西鑫海化工有限公司 | 土壤环境,其他 | 非金属废料和碎屑加工处理 | 土壤环境质量建设用地土壤污染风险管控标准(试行)(GB36600-2018) | 表1 建设用地土壤污染风险筛选值与管制值（基本项目）,第二类用地-筛选值 | 厂界外下风向表层 | 氯甲烷 | 2020-11-12 | [11 empty] | 0.2 | 黑棕色 | 0.4 | M |  |  |  | <0.001 |  | 37 |  | mg/KG | 否 |  | 未检出
2020年吕梁市重点排污单位监督性监测（土壤1） | 山西鑫海化工有限公司 | 土壤环境,其他 | 非金属废料和碎屑加工处理 | 土壤环境质量建设用地土壤污染风险管控标准(试行)(GB36600-2018) | 表1 建设用地土壤污染风险筛选值与管制值（基本项目）,第二类用地-筛选值 | 厂界外下风向表层 | 1，1，2，2-四氯乙烷 | 2020-11-12 | [11 empty] | 0.2 | 黑棕色 | 0.4 | M |  |  |  | <0.0012 |  | 6.8 |  | mg/KG | 否 |  | 未检出
2020年吕梁市重点排污单位监督性监测（土壤1） | 山西鑫海化工有限公司 | 土壤环境,其他 | 非金属废料和碎屑加工处理 | 土壤环境质量建设用地土壤污染风险管控标准(试行)(GB36600-2018) | 表1 建设用地土壤污染风险筛选值与管制值（基本项目）,第二类用地-筛选值 | 厂界外下风向表层 | 苯并(k)荧蒽 | 2020-11-12 | [11 empty] | 0.2 | 黑棕色 | 0.4 | M |  |  |  | <0.1 |  | 151 |  | mg/KG | 否 |  | 未检出
2020年吕梁市重点排污单位监督性监测（土壤1） | 山西鑫海化工有限公司 | 土壤环境,其他 | 非金属废料和碎屑加工处理 | 土壤环境质量建设用地土壤污染风险管控标准(试行)(GB36600-2018) | 表1 建设用地土壤污染风险筛选值与管制值（基本项目）,第二类用地-筛选值 | 厂界外下风向表层 | 苯并(a)芘 | 2020-11-12 | [11 empty] | 0.2 | 黑棕色 | 0.4 | M |  |  |  | <0.1 |  | 1.5 |  | mg/KG | 否 |  | 未检出
2020年吕梁市重点排污单位监督性监测（土壤1） | 山西鑫海化工有限公司 | 土壤环境,其他 | 非金属废料和碎屑加工处理 | 土壤环境质量建设用地土壤污染风险管控标准(试行)(GB36600-2018) | 表1 建设用地土壤污染风险筛选值与管制值（基本项目）,第二类用地-筛选值 | 厂界外下风向表层 | 氯乙烯 | 2020-11-12 | [11 empty] | 0.2 | 黑棕色 | 0.4 | M |  |  |  | <0.001 |  | 0.43 |  | mg/KG | 否 |  | 未检出
2020年吕梁市重点排污单位监督性监测（土壤1） | 山西鑫海化工有限公司 | 土壤环境,其他 | 非金属废料和碎屑加工处理 | 土壤环境质量建设用地土壤污染风险管控标准(试行)(GB36600-2018) | 表1 建设用地土壤污染风险筛选值与管制值（基本项目）,第二类用地-筛选值 | 厂界外下风向表层 | 氯仿 | 2020-11-12 | [11 empty] | 0.2 | 黑棕色 | 0.4 | M |  |  |  | <0.0011 |  | 0.9 |  | mg/KG | 否 |  | 未检出
2020年吕梁市重点排污单位监督性监测（土壤1） | 山西鑫海化工有限公司 | 土壤环境,其他 | 非金属废料和碎屑加工处理 | 土壤环境质量建设用地土壤污染风险管控标准(试行)(GB36600-2018) | 表1 建设用地土壤污染风险筛选值与管制值（基本项目）,第二类用地-筛选值 | 厂界外下风向表层 | 苯并(b)荧蒽 | 2020-11-12 | [11 empty] | 0.2 | 黑棕色 | 0.4 | M |  |  |  | <0.2 |  | 15 |  | mg/KG | 否 |  | 未检出
2020年吕梁市重点排污单位监督性监测（土壤1） | 山西鑫海化工有限公司 | 土壤环境,其他 | 非金属废料和碎屑加工处理 | 土壤环境质量建设用地土壤污染风险管控标准(试行)(GB36600-2018) | 表1 建设用地土壤污染风险筛选值与管制值（基本项目）,第二类用地-筛选值 | 厂界外下风向表层 | ？ | 2020-11-12 | [11 empty] | 0.2 | 黑棕色 | 0.4 | M |  |  |  | <0.1 |  | 1293 |  | mg/KG | 否 |  | 未检出
2020年吕梁市重点排污单位监督性监测（土壤1） | 山西鑫海化工有限公司 | 土壤环境,其他 | 非金属废料和碎屑加工处理 | 土壤环境质量建设用地土壤污染风险管控标准(试行)(GB36600-2018) | 表1 建设用地土壤污染风险筛选值与管制值（基本项目）,第二类用地-筛选值 | 厂界外下风向表层 | 铅 | 2020-11-12 | [11 empty] | 0.2 | 黑棕色 | 0.4 | M |  |  |  | 16 |  | 800 |  | mg/KG | 否
2020年吕梁市重点排污单位监督性监测（土壤1） | 山西鑫海化工有限公司 | 土壤环境,其他 | 非金属废料和碎屑加工处理 | 土壤环境质量建设用地土壤污染风险管控标准(试行)(GB36600-2018) | 表1 建设用地土壤污染风险筛选值与管制值（基本项目）,第二类用地-筛选值 | 厂界外下风向表层 | 苯并(a)蒽 | 2020-11-12 | [11 empty] | 0.2 | 黑棕色 | 0.4 | M |  |  |  | <0.1 |  | 15 |  | mg/KG | 否 |  | 未检出
2020年吕梁市重点排污单位监督性监测（土壤1） | 山西鑫海化工有限公司 | 土壤环境,其他 | 非金属废料和碎屑加工处理 | 土壤环境质量建设用地土壤污染风险管控标准(试行)(GB36600-2018) | 表1 建设用地土壤污染风险筛选值与管制值（基本项目）,第二类用地-筛选值 | 厂界外下风向表层 | 四氯化碳 | 2020-11-12 | [11 empty] | 0.2 | 黑棕色 | 0.4 | M |  |  |  | <0.0003 |  | 2.8 |  | mg/KG | 否 |  | 未检出
2020年吕梁市重点排污单位监督性监测（土壤1） | 山西鑫海化工有限公司 | 土壤环境,其他 | 非金属废料和碎屑加工处理 | 土壤环境质量建设用地土壤污染风险管控标准(试行)(GB36600-2018) | 表1 建设用地土壤污染风险筛选值与管制值（基本项目）,第二类用地-筛选值 | 厂界外下风向表层 | 二苯并(a,h)蒽 | 2020-11-12 | [11 empty] | 0.2 | 黑棕色 | 0.4 | M |  |  |  | 0.3 |  | 1.5 |  | mg/KG | 否
2020年吕梁市重点排污单位监督性监测（土壤1） | 山西鑫海化工有限公司 | 土壤环境,其他 | 非金属废料和碎屑加工处理 | 土壤环境质量建设用地土壤污染风险管控标准(试行)(GB36600-2018) | 表1 建设用地土壤污染风险筛选值与管制值（基本项目）,第二类用地-筛选值 | 厂界外下风向表层 | 1，4-二氯苯 | 2020-11-12 | [11 empty] | 0.2 | 黑棕色 | 0.4 | M |  |  |  | <0.0015 |  | 20 |  | mg/KG | 否 |  | 未检出
2020年吕梁市重点排污单位监督性监测（土壤1） | 山西鑫海化工有限公司 | 土壤环境,其他 | 非金属废料和碎屑加工处理 | 土壤环境质量建设用地土壤污染风险管控标准(试行)(GB36600-2018) | 表1 建设用地土壤污染风险筛选值与管制值（基本项目）,第二类用地-筛选值 | 厂界外下风向表层 | 1，1，1-三氯乙烷 | 2020-11-12 | [11 empty] | 0.2 | 黑棕色 | 0.4 | M |  |  |  | <0.0013 |  | 840 |  | mg/KG | 否 |  | 未检出
2020年吕梁市重点排污单位监督性监测（土壤1） | 山西鑫海化工有限公司 | 土壤环境,其他 | 非金属废料和碎屑加工处理 | 土壤环境质量建设用地土壤污染风险管控标准(试行)(GB36600-2018) | 表1 建设用地土壤污染风险筛选值与管制值（基本项目）,第二类用地-筛选值 | 厂界外下风向表层 | 茚并[1，2，3-cd]芘 | 2020-11-12 | [11 empty] | 0.2 | 黑棕色 | 0.4 | M |  |  |  | 0.2 |  | 15 |  | mg/KG | 否
2020年吕梁市重点排污单位监督性监测（土壤1） | 山西鑫海化工有限公司 | 土壤环境,其他 | 非金属废料和碎屑加工处理 | 土壤环境质量建设用地土壤污染风险管控标准(试行)(GB36600-2018) | 表1 建设用地土壤污染风险筛选值与管制值（基本项目）,第二类用地-筛选值 | 厂界外下风向表层 | 2-氯酚 | 2020-11-12 | [11 empty] | 0.2 | 黑棕色 | 0.4 | M |  |  |  | <0.06 |  | 2256 |  | mg/KG | 否 |  | 未检出
2020年吕梁市重点排污单位监督性监测（土壤1） | 山西鑫海化工有限公司 | 土壤环境,其他 | 非金属废料和碎屑加工处理 | 土壤环境质量建设用地土壤污染风险管控标准(试行)(GB36600-2018) | 表1 建设用地土壤污染风险筛选值与管制值（基本项目）,第二类用地-筛选值 | 厂界外下风向表层 | 1，2-二氯乙烷 | 2020-11-12 | [11 empty] | 0.2 | 黑棕色 | 0.4 | M |  |  |  | <0.001 |  | 5 |  | mg/KG | 否 |  | 未检出
2020年吕梁市重点排污单位监督性监测（土壤1） | 山西鑫海化工有限公司 | 土壤环境,其他 | 非金属废料和碎屑加工处理 | 土壤环境质量建设用地土壤污染风险管控标准(试行)(GB36600-2018) | 表1 建设用地土壤污染风险筛选值与管制值（基本项目）,第二类用地-筛选值 | 厂界外下风向表层 | 间二甲苯+对二甲苯 | 2020-11-12 | [11 empty] | 0.2 | 黑棕色 | 0.4 | M |  |  |  | <0.0012 |  | 570 |  | mg/KG | 否 |  | 未检出
2020年吕梁市重点排污单位监督性监测（土壤1） | 山西鑫海化工有限公司 | 土壤环境,其他 | 非金属废料和碎屑加工处理 | 土壤环境质量建设用地土壤污染风险管控标准(试行)(GB36600-2018) | 表1 建设用地土壤污染风险筛选值与管制值（基本项目）,第二类用地-筛选值 | 厂界外下风向表层 | 铬（六价） | 2020-11-12 | [11 empty] | 0.2 | 黑棕色 | 0.4 | M |  |  |  | <0.5 |  | 5.7 |  | mg/KG | 否 |  | 未检出
2020年吕梁市重点排污单位监督性监测（土壤1） | 山西鑫海化工有限公司 | 土壤环境,其他 | 非金属废料和碎屑加工处理 | 土壤环境质量建设用地土壤污染风险管控标准(试行)(GB36600-2018) | 表1 建设用地土壤污染风险筛选值与管制值（基本项目）,第二类用地-筛选值 | 厂界外下风向表层 | 铜 | 2020-11-12 | [11 empty] | 0.2 | 黑棕色 | 0.4 | M |  |  |  | 11 |  | 18000 |  | mg/KG | 否
2020年吕梁市重点排污单位监督性监测（土壤1） | 山西鑫海化工有限公司 | 土壤环境,其他 | 非金属废料和碎屑加工处理 | 土壤环境质量建设用地土壤污染风险管控标准(试行)(GB36600-2018) | 表1 建设用地土壤污染风险筛选值与管制值（基本项目）,第二类用地-筛选值 | 厂界外下风向表层 | 四氯乙烯 | 2020-11-12 | [11 empty] | 0.2 | 黑棕色 | 0.4 | M |  |  |  | <0.0014 |  | 53 |  | mg/KG | 否 |  | 未检出
2020年吕梁市重点排污单位监督性监测（土壤1） | 山西鑫海化工有限公司 | 土壤环境,其他 | 非金属废料和碎屑加工处理 | 土壤环境质量建设用地土壤污染风险管控标准(试行)(GB36600-2018) | 表1 建设用地土壤污染风险筛选值与管制值（基本项目）,第二类用地-筛选值 | 厂界外下风向表层 | 乙苯 | 2020-11-12 | [11 empty] | 0.2 | 黑棕色 | 0.4 | M |  |  |  | <0.0012 |  | 28 |  | mg/KG | 否 |  | 未检出
2020年吕梁市重点排污单位监督性监测（土壤1） | 山西鑫海化工有限公司 | 土壤环境,其他 | 非金属废料和碎屑加工处理 | 土壤环境质量建设用地土壤污染风险管控标准(试行)(GB36600-2018) | 表1 建设用地土壤污染风险筛选值与管制值（基本项目）,第二类用地-筛选值 | 厂界外下风向表层 | 1，1，2-三氯乙烷 | 2020-11-12 | [11 empty] | 0.2 | 黑棕色 | 0.4 | M |  |  |  | <0.0012 |  | 2.8 |  | mg/KG | 否 |  | 未检出
2020年吕梁市重点排污单位监督性监测（土壤1） | 山西鑫海化工有限公司 | 土壤环境,其他 | 非金属废料和碎屑加工处理 | 土壤环境质量建设用地土壤污染风险管控标准(试行)(GB36600-2018) | 表1 建设用地土壤污染风险筛选值与管制值（基本项目）,第二类用地-筛选值 | 厂界外下风向表层 | 氯苯 | 2020-11-12 | [11 empty] | 0.2 | 黑棕色 | 0.4 | M |  |  |  | <0.0012 |  | 270 |  | mg/KG | 否 |  | 未检出
2020年吕梁市重点排污单位监督性监测（土壤1） | 山西鑫海化工有限公司 | 土壤环境,其他 | 非金属废料和碎屑加工处理 | 土壤环境质量建设用地土壤污染风险管控标准(试行)(GB36600-2018) | 表1 建设用地土壤污染风险筛选值与管制值（基本项目）,第二类用地-筛选值 | 厂界外下风向表层 | 砷 | 2020-11-12 | [11 empty] | 0.2 | 黑棕色 | 0.4 | M |  |  |  | 8.48 |  | 60 |  | mg/KG | 否
2020年吕梁市重点排污单位监督性监测（土壤1） | 山西鑫海化工有限公司 | 土壤环境,其他 | 非金属废料和碎屑加工处理 | 土壤环境质量建设用地土壤污染风险管控标准(试行)(GB36600-2018) | 表1 建设用地土壤污染风险筛选值与管制值（基本项目）,第二类用地-筛选值 | 厂界外下风向表层 | 镉 | 2020-11-12 | [11 empty] | 0.2 | 黑棕色 | 0.4 | M |  |  |  | 0.11 |  | 65 |  | mg/KG | 否
2020年吕梁市重点排污单位监督性监测（土壤1） | 山西鑫海化工有限公司 | 土壤环境,其他 | 非金属废料和碎屑加工处理 | 土壤环境质量建设用地土壤污染风险管控标准(试行)(GB36600-2018) | 表1 建设用地土壤污染风险筛选值与管制值（基本项目）,第二类用地-筛选值 | 厂界外下风向表层 | 邻二甲苯 | 2020-11-12 | [11 empty] | 0.2 | 黑棕色 | 0.4 | M |  |  |  | <0.0012 |  | 640 |  | mg/KG | 否 |  | 未检出
2020年吕梁市重点排污单位监督性监测（土壤1） | 山西鑫海化工有限公司 | 土壤环境,其他 | 非金属废料和碎屑加工处理 | 土壤环境质量建设用地土壤污染风险管控标准(试行)(GB36600-2018) | 表1 建设用地土壤污染风险筛选值与管制值（基本项目）,第二类用地-筛选值 | 厂界下风向中层 | 铬（六价） | 2020-11-12 | [11 empty] | 0.5 | 棕色 | 0.3 | M |  |  |  | <0.5 |  | 5.7 |  | mg/KG | 否 |  | 未检出
2020年吕梁市重点排污单位监督性监测（土壤1） | 山西鑫海化工有限公司 | 土壤环境,其他 | 非金属废料和碎屑加工处理 | 土壤环境质量建设用地土壤污染风险管控标准(试行)(GB36600-2018) | 表1 建设用地土壤污染风险筛选值与管制值（基本项目）,第二类用地-筛选值 | 厂界下风向中层 | 铅 | 2020-11-12 | [11 empty] | 0.5 | 棕色 | 0.3 | M |  |  |  | 56 |  | 800 |  | mg/KG | 否
2020年吕梁市重点排污单位监督性监测（土壤1） | 山西鑫海化工有限公司 | 土壤环境,其他 | 非金属废料和碎屑加工处理 | 土壤环境质量建设用地土壤污染风险管控标准(试行)(GB36600-2018) | 表1 建设用地土壤污染风险筛选值与管制值（基本项目）,第二类用地-筛选值 | 厂界下风向中层 | 1，1-二氯乙烯 | 2020-11-12 | [11 empty] | 0.5 | 棕色 | 0.3 | M |  |  |  | <0.001 |  | 66 |  | mg/KG | 否 |  | 未检出
2020年吕梁市重点排污单位监督性监测（土壤1） | 山西鑫海化工有限公司 | 土壤环境,其他 | 非金属废料和碎屑加工处理 | 土壤环境质量建设用地土壤污染风险管控标准(试行)(GB36600-2018) | 表1 建设用地土壤污染风险筛选值与管制值（基本项目）,第二类用地-筛选值 | 厂界下风向中层 | 苯并(a)芘 | 2020-11-12 | [11 empty] | 0.5 | 棕色 | 0.3 | M |  |  |  | <0.1 |  | 1.5 |  | mg/KG | 否 |  | 未检出
2020年吕梁市重点排污单位监督性监测（土壤1） | 山西鑫海化工有限公司 | 土壤环境,其他 | 非金属废料和碎屑加工处理 | 土壤环境质量建设用地土壤污染风险管控标准(试行)(GB36600-2018) | 表1 建设用地土壤污染风险筛选值与管制值（基本项目）,第二类用地-筛选值 | 厂界下风向中层 | 间二甲苯+对二甲苯 | 2020-11-12 | [11 empty] | 0.5 | 棕色 | 0.3 | M |  |  |  | <0.0012 |  | 570 |  | mg/KG | 否 |  | 未检出
2020年吕梁市重点排污单位监督性监测（土壤1） | 山西鑫海化工有限公司 | 土壤环境,其他 | 非金属废料和碎屑加工处理 | 土壤环境质量建设用地土壤污染风险管控标准(试行)(GB36600-2018) | 表1 建设用地土壤污染风险筛选值与管制值（基本项目）,第二类用地-筛选值 | 厂界下风向中层 | 砷 | 2020-11-12 | [11 empty] | 0.5 | 棕色 | 0.3 | M |  |  |  | 7.14 |  | 60 |  | mg/KG | 否
2020年吕梁市重点排污单位监督性监测（土壤1） | 山西鑫海化工有限公司 | 土壤环境,其他 | 非金属废料和碎屑加工处理 | 土壤环境质量建设用地土壤污染风险管控标准(试行)(GB36600-2018) | 表1 建设用地土壤污染风险筛选值与管制值（基本项目）,第二类用地-筛选值 | 厂界下风向中层 | 氯苯 | 2020-11-12 | [11 empty] | 0.5 | 棕色 | 0.3 | M |  |  |  | <0.0012 |  | 270 |  | mg/KG | 否 |  | 未检出
2020年吕梁市重点排污单位监督性监测（土壤1） | 山西鑫海化工有限公司 | 土壤环境,其他 | 非金属废料和碎屑加工处理 | 土壤环境质量建设用地土壤污染风险管控标准(试行)(GB36600-2018) | 表1 建设用地土壤污染风险筛选值与管制值（基本项目）,第二类用地-筛选值 | 厂界下风向中层 | 茚并[1，2，3-cd]芘 | 2020-11-12 | [11 empty] | 0.5 | 棕色 | 0.3 | M |  |  |  | 0.2 |  | 15 |  | mg/KG | 否
2020年吕梁市重点排污单位监督性监测（土壤1） | 山西鑫海化工有限公司 | 土壤环境,其他 | 非金属废料和碎屑加工处理 | 土壤环境质量建设用地土壤污染风险管控标准(试行)(GB36600-2018) | 表1 建设用地土壤污染风险筛选值与管制值（基本项目）,第二类用地-筛选值 | 厂界下风向中层 | 1，1，2，2-四氯乙烷 | 2020-11-12 | [11 empty] | 0.5 | 棕色 | 0.3 | M |  |  |  | <0.0012 |  | 6.8 |  | mg/KG | 否 |  | 未检出
2020年吕梁市重点排污单位监督性监测（土壤1） | 山西鑫海化工有限公司 | 土壤环境,其他 | 非金属废料和碎屑加工处理 | 土壤环境质量建设用地土壤污染风险管控标准(试行)(GB36600-2018) | 表1 建设用地土壤污染风险筛选值与管制值（基本项目）,第二类用地-筛选值 | 厂界下风向中层 | 乙苯 | 2020-11-12 | [11 empty] | 0.5 | 棕色 | 0.3 | M |  |  |  | <0.0012 |  | 28 |  | mg/KG | 否 |  | 未检出
2020年吕梁市重点排污单位监督性监测（土壤1） | 山西鑫海化工有限公司 | 土壤环境,其他 | 非金属废料和碎屑加工处理 | 土壤环境质量建设用地土壤污染风险管控标准(试行)(GB36600-2018) | 表1 建设用地土壤污染风险筛选值与管制值（基本项目）,第二类用地-筛选值 | 厂界下风向中层 | 1，4-二氯苯 | 2020-11-12 | [11 empty] | 0.5 | 棕色 | 0.3 | M |  |  |  | <0.0015 |  | 20 |  | mg/KG | 否 |  | 未检出
2020年吕梁市重点排污单位监督性监测（土壤1） | 山西鑫海化工有限公司 | 土壤环境,其他 | 非金属废料和碎屑加工处理 | 土壤环境质量建设用地土壤污染风险管控标准(试行)(GB36600-2018) | 表1 建设用地土壤污染风险筛选值与管制值（基本项目）,第二类用地-筛选值 | 厂界下风向中层 | 氯甲烷 | 2020-11-12 | [11 empty] | 0.5 | 棕色 | 0.3 | M |  |  |  | <0.001 |  | 37 |  | mg/KG | 否 |  | 未检出
2020年吕梁市重点排污单位监督性监测（土壤1） | 山西鑫海化工有限公司 | 土壤环境,其他 | 非金属废料和碎屑加工处理 | 土壤环境质量建设用地土壤污染风险管控标准(试行)(GB36600-2018) | 表1 建设用地土壤污染风险筛选值与管制值（基本项目）,第二类用地-筛选值 | 厂界下风向中层 | 硝基苯 | 2020-11-12 | [11 empty] | 0.5 | 棕色 | 0.3 | M |  |  |  | <0.09 |  | 76 |  | mg/KG | 否 |  | 未检出
2020年吕梁市重点排污单位监督性监测（土壤1） | 山西鑫海化工有限公司 | 土壤环境,其他 | 非金属废料和碎屑加工处理 | 土壤环境质量建设用地土壤污染风险管控标准(试行)(GB36600-2018) | 表1 建设用地土壤污染风险筛选值与管制值（基本项目）,第二类用地-筛选值 | 厂界下风向中层 | 1,2-二氯苯 | 2020-11-12 | [11 empty] | 0.5 | 棕色 | 0.3 | M |  |  |  | <0.0015 |  | 560 |  | mg/KG | 否 |  | 未检出
2020年吕梁市重点排污单位监督性监测（土壤1） | 山西鑫海化工有限公司 | 土壤环境,其他 | 非金属废料和碎屑加工处理 | 土壤环境质量建设用地土壤污染风险管控标准(试行)(GB36600-2018) | 表1 建设用地土壤污染风险筛选值与管制值（基本项目）,第二类用地-筛选值 | 厂界下风向中层 | 苯并(b)荧蒽 | 2020-11-12 | [11 empty] | 0.5 | 棕色 | 0.3 | M |  |  |  | <0.2 |  | 15 |  | mg/KG | 否 |  | 未检出
2020年吕梁市重点排污单位监督性监测（土壤1） | 山西鑫海化工有限公司 | 土壤环境,其他 | 非金属废料和碎屑加工处理 | 土壤环境质量建设用地土壤污染风险管控标准(试行)(GB36600-2018) | 表1 建设用地土壤污染风险筛选值与管制值（基本项目）,第二类用地-筛选值 | 厂界下风向中层 | 汞 | 2020-11-12 | [11 empty] | 0.5 | 棕色 | 0.3 | M |  |  |  | 0.198 |  | 38 |  | mg/KG | 否
2020年吕梁市重点排污单位监督性监测（土壤1） | 山西鑫海化工有限公司 | 土壤环境,其他 | 非金属废料和碎屑加工处理 | 土壤环境质量建设用地土壤污染风险管控标准(试行)(GB36600-2018) | 表1 建设用地土壤污染风险筛选值与管制值（基本项目）,第二类用地-筛选值 | 厂界下风向中层 | 四氯乙烯 | 2020-11-12 | [11 empty] | 0.5 | 棕色 | 0.3 | M |  |  |  | <0.0014 |  | 53 |  | mg/KG | 否 |  | 未检出
2020年吕梁市重点排污单位监督性监测（土壤1） | 山西鑫海化工有限公司 | 土壤环境,其他 | 非金属废料和碎屑加工处理 | 土壤环境质量建设用地土壤污染风险管控标准(试行)(GB36600-2018) | 表1 建设用地土壤污染风险筛选值与管制值（基本项目）,第二类用地-筛选值 | 厂界下风向中层 | 氯乙烯 | 2020-11-12 | [11 empty] | 0.5 | 棕色 | 0.3 | M |  |  |  | <0.001 |  | 0.43 |  | mg/KG | 否 |  | 未检出
2020年吕梁市重点排污单位监督性监测（土壤1） | 山西鑫海化工有限公司 | 土壤环境,其他 | 非金属废料和碎屑加工处理 | 土壤环境质量建设用地土壤污染风险管控标准(试行)(GB36600-2018) | 表1 建设用地土壤污染风险筛选值与管制值（基本项目）,第二类用地-筛选值 | 厂界下风向中层 | 1，1，2-三氯乙烷 | 2020-11-12 | [11 empty] | 0.5 | 棕色 | 0.3 | M |  |  |  | <0.0012 |  | 2.8 |  | mg/KG | 否 |  | 未检出
2020年吕梁市重点排污单位监督性监测（土壤1） | 山西鑫海化工有限公司 | 土壤环境,其他 | 非金属废料和碎屑加工处理 | 土壤环境质量建设用地土壤污染风险管控标准(试行)(GB36600-2018) | 表1 建设用地土壤污染风险筛选值与管制值（基本项目）,第二类用地-筛选值 | 厂界下风向中层 | 苯 | 2020-11-12 | [11 empty] | 0.5 | 棕色 | 0.3 | M |  |  |  | <0.0019 |  | 4 |  | mg/KG | 否 |  | 未检出
2020年吕梁市重点排污单位监督性监测（土壤1） | 山西鑫海化工有限公司 | 土壤环境,其他 | 非金属废料和碎屑加工处理 | 土壤环境质量建设用地土壤污染风险管控标准(试行)(GB36600-2018) | 表1 建设用地土壤污染风险筛选值与管制值（基本项目）,第二类用地-筛选值 | 厂界下风向中层 | 苯并(a)蒽 | 2020-11-12 | [11 empty] | 0.5 | 棕色 | 0.3 | M |  |  |  | <0.1 |  | 15 |  | mg/KG | 否 |  | 未检出
2020年吕梁市重点排污单位监督性监测（土壤1） | 山西鑫海化工有限公司 | 土壤环境,其他 | 非金属废料和碎屑加工处理 | 土壤环境质量建设用地土壤污染风险管控标准(试行)(GB36600-2018) | 表1 建设用地土壤污染风险筛选值与管制值（基本项目）,第二类用地-筛选值 | 厂界下风向中层 | 1，2-二氯乙烷 | 2020-11-12 | [11 empty] | 0.5 | 棕色 | 0.3 | M |  |  |  | <0.001 |  | 5 |  | mg/KG | 否 |  | 未检出
2020年吕梁市重点排污单位监督性监测（土壤1） | 山西鑫海化工有限公司 | 土壤环境,其他 | 非金属废料和碎屑加工处理 | 土壤环境质量建设用地土壤污染风险管控标准(试行)(GB36600-2018) | 表1 建设用地土壤污染风险筛选值与管制值（基本项目）,第二类用地-筛选值 | 厂界下风向中层 | 苯乙烯 | 2020-11-12 | [11 empty] | 0.5 | 棕色 | 0.3 | M |  |  |  | <0.001 |  | 1290 |  | mg/KG | 否 |  | 未检出
2020年吕梁市重点排污单位监督性监测（土壤1） | 山西鑫海化工有限公司 | 土壤环境,其他 | 非金属废料和碎屑加工处理 | 土壤环境质量建设用地土壤污染风险管控标准(试行)(GB36600-2018) | 表1 建设用地土壤污染风险筛选值与管制值（基本项目）,第二类用地-筛选值 | 厂界下风向中层 | 甲苯 | 2020-11-12 | [11 empty] | 0.5 | 棕色 | 0.3 | M |  |  |  | <0.0013 |  | 1200 |  | mg/KG | 否 |  | 未检出
2020年吕梁市重点排污单位监督性监测（土壤1） | 山西鑫海化工有限公司 | 土壤环境,其他 | 非金属废料和碎屑加工处理 | 土壤环境质量建设用地土壤污染风险管控标准(试行)(GB36600-2018) | 表1 建设用地土壤污染风险筛选值与管制值（基本项目）,第二类用地-筛选值 | 厂界下风向中层 | 反-1，2-二氯乙烯 | 2020-11-12 | [11 empty] | 0.5 | 棕色 | 0.3 | M |  |  |  | <0.0014 |  | 54 |  | mg/KG | 否 |  | 未检出
2020年吕梁市重点排污单位监督性监测（土壤1） | 山西鑫海化工有限公司 | 土壤环境,其他 | 非金属废料和碎屑加工处理 | 土壤环境质量建设用地土壤污染风险管控标准(试行)(GB36600-2018) | 表1 建设用地土壤污染风险筛选值与管制值（基本项目）,第二类用地-筛选值 | 厂界下风向中层 | 邻二甲苯 | 2020-11-12 | [11 empty] | 0.5 | 棕色 | 0.3 | M |  |  |  | <0.0012 |  | 640 |  | mg/KG | 否 |  | 未检出
2020年吕梁市重点排污单位监督性监测（土壤1） | 山西鑫海化工有限公司 | 土壤环境,其他 | 非金属废料和碎屑加工处理 | 土壤环境质量建设用地土壤污染风险管控标准(试行)(GB36600-2018) | 表1 建设用地土壤污染风险筛选值与管制值（基本项目）,第二类用地-筛选值 | 厂界下风向中层 | 1，1-二氯乙烷 | 2020-11-12 | [11 empty] | 0.5 | 棕色 | 0.3 | M |  |  |  | <0.0012 |  | 9 |  | mg/KG | 否 |  | 未检出
2020年吕梁市重点排污单位监督性监测（土壤1） | 山西鑫海化工有限公司 | 土壤环境,其他 | 非金属废料和碎屑加工处理 | 土壤环境质量建设用地土壤污染风险管控标准(试行)(GB36600-2018) | 表1 建设用地土壤污染风险筛选值与管制值（基本项目）,第二类用地-筛选值 | 厂界下风向中层 | 1，2-二氯丙烷 | 2020-11-12 | [11 empty] | 0.5 | 棕色 | 0.3 | M |  |  |  | <0.0011 |  | 5 |  | mg/KG | 否 |  | 未检出
2020年吕梁市重点排污单位监督性监测（土壤1） | 山西鑫海化工有限公司 | 土壤环境,其他 | 非金属废料和碎屑加工处理 | 土壤环境质量建设用地土壤污染风险管控标准(试行)(GB36600-2018) | 表1 建设用地土壤污染风险筛选值与管制值（基本项目）,第二类用地-筛选值 | 厂界下风向中层 | ？ | 2020-11-12 | [11 empty] | 0.5 | 棕色 | 0.3 | M |  |  |  | <0.1 |  | 1293 |  | mg/KG | 否 |  | 未检出
2020年吕梁市重点排污单位监督性监测（土壤1） | 山西鑫海化工有限公司 | 土壤环境,其他 | 非金属废料和碎屑加工处理 | 土壤环境质量建设用地土壤污染风险管控标准(试行)(GB36600-2018) | 表1 建设用地土壤污染风险筛选值与管制值（基本项目）,第二类用地-筛选值 | 厂界下风向中层 | 苯胺 | 2020-11-12 | [11 empty] | 0.5 | 棕色 | 0.3 | M |  |  |  | <0.02 |  | 260 |  | mg/KG | 否 |  | 未检出
2020年吕梁市重点排污单位监督性监测（土壤1） | 山西鑫海化工有限公司 | 土壤环境,其他 | 非金属废料和碎屑加工处理 | 土壤环境质量建设用地土壤污染风险管控标准(试行)(GB36600-2018) | 表1 建设用地土壤污染风险筛选值与管制值（基本项目）,第二类用地-筛选值 | 厂界下风向中层 | 二氯甲烷 | 2020-11-12 | [11 empty] | 0.5 | 棕色 | 0.3 | M |  |  |  | <0.0015 |  | 616 |  | mg/KG | 否 |  | 未检出
2020年吕梁市重点排污单位监督性监测（土壤1） | 山西鑫海化工有限公司 | 土壤环境,其他 | 非金属废料和碎屑加工处理 | 土壤环境质量建设用地土壤污染风险管控标准(试行)(GB36600-2018) | 表1 建设用地土壤污染风险筛选值与管制值（基本项目）,第二类用地-筛选值 | 厂界下风向中层 | 顺-1，2-二氯乙烯 | 2020-11-12 | [11 empty] | 0.5 | 棕色 | 0.3 | M |  |  |  | <0.0012 |  | 596 |  | mg/KG | 否 |  | 未检出
2020年吕梁市重点排污单位监督性监测（土壤1） | 山西鑫海化工有限公司 | 土壤环境,其他 | 非金属废料和碎屑加工处理 | 土壤环境质量建设用地土壤污染风险管控标准(试行)(GB36600-2018) | 表1 建设用地土壤污染风险筛选值与管制值（基本项目）,第二类用地-筛选值 | 厂界下风向中层 | 萘 | 2020-11-12 | [11 empty] | 0.5 | 棕色 | 0.3 | M |  |  |  | <0.09 |  | 70 |  | mg/KG | 否 |  | 未检出
2020年吕梁市重点排污单位监督性监测（土壤1） | 山西鑫海化工有限公司 | 土壤环境,其他 | 非金属废料和碎屑加工处理 | 土壤环境质量建设用地土壤污染风险管控标准(试行)(GB36600-2018) | 表1 建设用地土壤污染风险筛选值与管制值（基本项目）,第二类用地-筛选值 | 厂界下风向中层 | 氯仿 | 2020-11-12 | [11 empty] | 0.5 | 棕色 | 0.3 | M |  |  |  | <0.0011 |  | 0.9 |  | mg/KG | 否 |  | 未检出
2020年吕梁市重点排污单位监督性监测（土壤1） | 山西鑫海化工有限公司 | 土壤环境,其他 | 非金属废料和碎屑加工处理 | 土壤环境质量建设用地土壤污染风险管控标准(试行)(GB36600-2018) | 表1 建设用地土壤污染风险筛选值与管制值（基本项目）,第二类用地-筛选值 | 厂界下风向中层 | 二苯并(a,h)蒽 | 2020-11-12 | [11 empty] | 0.5 | 棕色 | 0.3 | M |  |  |  | 0.3 |  | 1.5 |  | mg/KG | 否
2020年吕梁市重点排污单位监督性监测（土壤1） | 山西鑫海化工有限公司 | 土壤环境,其他 | 非金属废料和碎屑加工处理 | 土壤环境质量建设用地土壤污染风险管控标准(试行)(GB36600-2018) | 表1 建设用地土壤污染风险筛选值与管制值（基本项目）,第二类用地-筛选值 | 厂界下风向中层 | 镉 | 2020-11-12 | [11 empty] | 0.5 | 棕色 | 0.3 | M |  |  |  | 0.10 |  | 65 |  | mg/KG | 否
2020年吕梁市重点排污单位监督性监测（土壤1） | 山西鑫海化工有限公司 | 土壤环境,其他 | 非金属废料和碎屑加工处理 | 土壤环境质量建设用地土壤污染风险管控标准(试行)(GB36600-2018) | 表1 建设用地土壤污染风险筛选值与管制值（基本项目）,第二类用地-筛选值 | 厂界下风向中层 | 镍 | 2020-11-12 | [11 empty] | 0.5 | 棕色 | 0.3 | M |  |  |  | 17 |  | 900 |  | mg/KG | 否
2020年吕梁市重点排污单位监督性监测（土壤1） | 山西鑫海化工有限公司 | 土壤环境,其他 | 非金属废料和碎屑加工处理 | 土壤环境质量建设用地土壤污染风险管控标准(试行)(GB36600-2018) | 表1 建设用地土壤污染风险筛选值与管制值（基本项目）,第二类用地-筛选值 | 厂界下风向中层 | 1，1，1-三氯乙烷 | 2020-11-12 | [11 empty] | 0.5 | 棕色 | 0.3 | M |  |  |  | <0.0013 |  | 840 |  | mg/KG | 否 |  | 未检出
2020年吕梁市重点排污单位监督性监测（土壤1） | 山西鑫海化工有限公司 | 土壤环境,其他 | 非金属废料和碎屑加工处理 | 土壤环境质量建设用地土壤污染风险管控标准(试行)(GB36600-2018) | 表1 建设用地土壤污染风险筛选值与管制值（基本项目）,第二类用地-筛选值 | 厂界下风向中层 | 2-氯酚 | 2020-11-12 | [11 empty] | 0.5 | 棕色 | 0.3 | M |  |  |  | <0.06 |  | 2256 |  | mg/KG | 否 |  | 未检出
2020年吕梁市重点排污单位监督性监测（土壤1） | 山西鑫海化工有限公司 | 土壤环境,其他 | 非金属废料和碎屑加工处理 | 土壤环境质量建设用地土壤污染风险管控标准(试行)(GB36600-2018) | 表1 建设用地土壤污染风险筛选值与管制值（基本项目）,第二类用地-筛选值 | 厂界下风向中层 | 1，1，1，2-四氯乙烷 | 2020-11-12 | [11 empty] | 0.5 | 棕色 | 0.3 | M |  |  |  | <0.0014 |  | 10 |  | mg/KG | 否 |  | 未检出
2020年吕梁市重点排污单位监督性监测（土壤1） | 山西鑫海化工有限公司 | 土壤环境,其他 | 非金属废料和碎屑加工处理 | 土壤环境质量建设用地土壤污染风险管控标准(试行)(GB36600-2018) | 表1 建设用地土壤污染风险筛选值与管制值（基本项目）,第二类用地-筛选值 | 厂界下风向中层 | 苯并(k)荧蒽 | 2020-11-12 | [11 empty] | 0.5 | 棕色 | 0.3 | M |  |  |  | <0.1 |  | 151 |  | mg/KG | 否 |  | 未检出
2020年吕梁市重点排污单位监督性监测（土壤1） | 山西鑫海化工有限公司 | 土壤环境,其他 | 非金属废料和碎屑加工处理 | 土壤环境质量建设用地土壤污染风险管控标准(试行)(GB36600-2018) | 表1 建设用地土壤污染风险筛选值与管制值（基本项目）,第二类用地-筛选值 | 厂界下风向中层 | 三氯乙烯 | 2020-11-12 | [11 empty] | 0.5 | 棕色 | 0.3 | M |  |  |  | <0.0012 |  | 2.8 |  | mg/KG | 否 |  | 未检出
2020年吕梁市重点排污单位监督性监测（土壤1） | 山西鑫海化工有限公司 | 土壤环境,其他 | 非金属废料和碎屑加工处理 | 土壤环境质量建设用地土壤污染风险管控标准(试行)(GB36600-2018) | 表1 建设用地土壤污染风险筛选值与管制值（基本项目）,第二类用地-筛选值 | 厂界下风向中层 | 铜 | 2020-11-12 | [11 empty] | 0.5 | 棕色 | 0.3 | M |  |  |  | 32 |  | 18000 |  | mg/KG | 否
2020年吕梁市重点排污单位监督性监测（土壤1） | 山西鑫海化工有限公司 | 土壤环境,其他 | 非金属废料和碎屑加工处理 | 土壤环境质量建设用地土壤污染风险管控标准(试行)(GB36600-2018) | 表1 建设用地土壤污染风险筛选值与管制值（基本项目）,第二类用地-筛选值 | 厂界下风向中层 | 1，2，3-三氯丙烷 | 2020-11-12 | [11 empty] | 0.5 | 棕色 | 0.3 | M |  |  |  | <0.0012 |  | 0.5 |  | mg/KG | 否 |  | 未检出
2020年吕梁市重点排污单位监督性监测（土壤1） | 山西鑫海化工有限公司 | 土壤环境,其他 | 非金属废料和碎屑加工处理 | 土壤环境质量建设用地土壤污染风险管控标准(试行)(GB36600-2018) | 表1 建设用地土壤污染风险筛选值与管制值（基本项目）,第二类用地-筛选值 | 厂界下风向中层 | 四氯化碳 | 2020-11-12 | [11 empty] | 0.5 | 棕色 | 0.3 | M |  |  |  | <0.0003 |  | 2.8 |  | mg/KG | 否 |  | 未检出
2020年吕梁市重点排污单位监督性监测（土壤1） | 山西鑫海化工有限公司 | 土壤环境,其他 | 非金属废料和碎屑加工处理 | 土壤环境质量建设用地土壤污染风险管控标准(试行)(GB36600-2018) | 表1 建设用地土壤污染风险筛选值与管制值（基本项目）,第二类用地-筛选值 | 厂区下风向深层 | 苯并(k)荧蒽 | 2020-11-12 | [11 empty] | 1 | 暗黄色 | 0.3 | M |  |  |  | <0.1 |  | 151 |  | mg/KG | 否 |  | 未检出
2020年吕梁市重点排污单位监督性监测（土壤1） | 山西鑫海化工有限公司 | 土壤环境,其他 | 非金属废料和碎屑加工处理 | 土壤环境质量建设用地土壤污染风险管控标准(试行)(GB36600-2018) | 表1 建设用地土壤污染风险筛选值与管制值（基本项目）,第二类用地-筛选值 | 厂区下风向深层 | 茚并[1，2，3-cd]芘 | 2020-11-12 | [11 empty] | 1 | 暗黄色 | 0.3 | M |  |  |  | 0.2 |  | 15 |  | mg/KG | 否
2020年吕梁市重点排污单位监督性监测（土壤1） | 山西鑫海化工有限公司 | 土壤环境,其他 | 非金属废料和碎屑加工处理 | 土壤环境质量建设用地土壤污染风险管控标准(试行)(GB36600-2018) | 表1 建设用地土壤污染风险筛选值与管制值（基本项目）,第二类用地-筛选值 | 厂区下风向深层 | 砷 | 2020-11-12 | [11 empty] | 1 | 暗黄色 | 0.3 | M |  |  |  | 6.78 |  | 60 |  | mg/KG | 否
2020年吕梁市重点排污单位监督性监测（土壤1） | 山西鑫海化工有限公司 | 土壤环境,其他 | 非金属废料和碎屑加工处理 | 土壤环境质量建设用地土壤污染风险管控标准(试行)(GB36600-2018) | 表1 建设用地土壤污染风险筛选值与管制值（基本项目）,第二类用地-筛选值 | 厂区下风向深层 | 1，1，1-三氯乙烷 | 2020-11-12 | [11 empty] | 1 | 暗黄色 | 0.3 | M |  |  |  | <0.0013 |  | 840 |  | mg/KG | 否 |  | 未检出
2020年吕梁市重点排污单位监督性监测（土壤1） | 山西鑫海化工有限公司 | 土壤环境,其他 | 非金属废料和碎屑加工处理 | 土壤环境质量建设用地土壤污染风险管控标准(试行)(GB36600-2018) | 表1 建设用地土壤污染风险筛选值与管制值（基本项目）,第二类用地-筛选值 | 厂区下风向深层 | 氯仿 | 2020-11-12 | [11 empty] | 1 | 暗黄色 | 0.3 | M |  |  |  | <0.0011 |  | 0.9 |  | mg/KG | 否 |  | 未检出
2020年吕梁市重点排污单位监督性监测（土壤1） | 山西鑫海化工有限公司 | 土壤环境,其他 | 非金属废料和碎屑加工处理 | 土壤环境质量建设用地土壤污染风险管控标准(试行)(GB36600-2018) | 表1 建设用地土壤污染风险筛选值与管制值（基本项目）,第二类用地-筛选值 | 厂区下风向深层 | 反-1，2-二氯乙烯 | 2020-11-12 | [11 empty] | 1 | 暗黄色 | 0.3 | M |  |  |  | <0.0014 |  | 54 |  | mg/KG | 否 |  | 未检出
2020年吕梁市重点排污单位监督性监测（土壤1） | 山西鑫海化工有限公司 | 土壤环境,其他 | 非金属废料和碎屑加工处理 | 土壤环境质量建设用地土壤污染风险管控标准(试行)(GB36600-2018) | 表1 建设用地土壤污染风险筛选值与管制值（基本项目）,第二类用地-筛选值 | 厂区下风向深层 | 1，2-二氯丙烷 | 2020-11-12 | [11 empty] | 1 | 暗黄色 | 0.3 | M |  |  |  | <0.0011 |  | 5 |  | mg/KG | 否 |  | 未检出
2020年吕梁市重点排污单位监督性监测（土壤1） | 山西鑫海化工有限公司 | 土壤环境,其他 | 非金属废料和碎屑加工处理 | 土壤环境质量建设用地土壤污染风险管控标准(试行)(GB36600-2018) | 表1 建设用地土壤污染风险筛选值与管制值（基本项目）,第二类用地-筛选值 | 厂区下风向深层 | 苯并(b)荧蒽 | 2020-11-12 | [11 empty] | 1 | 暗黄色 | 0.3 | M |  |  |  | <0.2 |  | 15 |  | mg/KG | 否 |  | 未检出
2020年吕梁市重点排污单位监督性监测（土壤1） | 山西鑫海化工有限公司 | 土壤环境,其他 | 非金属废料和碎屑加工处理 | 土壤环境质量建设用地土壤污染风险管控标准(试行)(GB36600-2018) | 表1 建设用地土壤污染风险筛选值与管制值（基本项目）,第二类用地-筛选值 | 厂区下风向深层 | 苯胺 | 2020-11-12 | [11 empty] | 1 | 暗黄色 | 0.3 | M |  |  |  | <0.02 |  | 260 |  | mg/KG | 否 |  | 未检出
2020年吕梁市重点排污单位监督性监测（土壤1） | 山西鑫海化工有限公司 | 土壤环境,其他 | 非金属废料和碎屑加工处理 | 土壤环境质量建设用地土壤污染风险管控标准(试行)(GB36600-2018) | 表1 建设用地土壤污染风险筛选值与管制值（基本项目）,第二类用地-筛选值 | 厂区下风向深层 | 三氯乙烯 | 2020-11-12 | [11 empty] | 1 | 暗黄色 | 0.3 | M |  |  |  | <0.0012 |  | 2.8 |  | mg/KG | 否 |  | 未检出
2020年吕梁市重点排污单位监督性监测（土壤1） | 山西鑫海化工有限公司 | 土壤环境,其他 | 非金属废料和碎屑加工处理 | 土壤环境质量建设用地土壤污染风险管控标准(试行)(GB36600-2018) | 表1 建设用地土壤污染风险筛选值与管制值（基本项目）,第二类用地-筛选值 | 厂区下风向深层 | 顺-1，2-二氯乙烯 | 2020-11-12 | [11 empty] | 1 | 暗黄色 | 0.3 | M |  |  |  | <0.0012 |  | 596 |  | mg/KG | 否 |  | 未检出
2020年吕梁市重点排污单位监督性监测（土壤1） | 山西鑫海化工有限公司 | 土壤环境,其他 | 非金属废料和碎屑加工处理 | 土壤环境质量建设用地土壤污染风险管控标准(试行)(GB36600-2018) | 表1 建设用地土壤污染风险筛选值与管制值（基本项目）,第二类用地-筛选值 | 厂区下风向深层 | 汞 | 2020-11-12 | [11 empty] | 1 | 暗黄色 | 0.3 | M |  |  |  | 0.206 |  | 38 |  | mg/KG | 否
2020年吕梁市重点排污单位监督性监测（土壤1） | 山西鑫海化工有限公司 | 土壤环境,其他 | 非金属废料和碎屑加工处理 | 土壤环境质量建设用地土壤污染风险管控标准(试行)(GB36600-2018) | 表1 建设用地土壤污染风险筛选值与管制值（基本项目）,第二类用地-筛选值 | 厂区下风向深层 | 苯 | 2020-11-12 | [11 empty] | 1 | 暗黄色 | 0.3 | M |  |  |  | <0.0019 |  | 4 |  | mg/KG | 否 |  | 未检出
2020年吕梁市重点排污单位监督性监测（土壤1） | 山西鑫海化工有限公司 | 土壤环境,其他 | 非金属废料和碎屑加工处理 | 土壤环境质量建设用地土壤污染风险管控标准(试行)(GB36600-2018) | 表1 建设用地土壤污染风险筛选值与管制值（基本项目）,第二类用地-筛选值 | 厂区下风向深层 | 1，2，3-三氯丙烷 | 2020-11-12 | [11 empty] | 1 | 暗黄色 | 0.3 | M |  |  |  | <0.0012 |  | 0.5 |  | mg/KG | 否 |  | 未检出
2020年吕梁市重点排污单位监督性监测（土壤1） | 山西鑫海化工有限公司 | 土壤环境,其他 | 非金属废料和碎屑加工处理 | 土壤环境质量建设用地土壤污染风险管控标准(试行)(GB36600-2018) | 表1 建设用地土壤污染风险筛选值与管制值（基本项目）,第二类用地-筛选值 | 厂区下风向深层 | 间二甲苯+对二甲苯 | 2020-11-12 | [11 empty] | 1 | 暗黄色 | 0.3 | M |  |  |  | <0.0012 |  | 570 |  | mg/KG | 否 |  | 未检出
2020年吕梁市重点排污单位监督性监测（土壤1） | 山西鑫海化工有限公司 | 土壤环境,其他 | 非金属废料和碎屑加工处理 | 土壤环境质量建设用地土壤污染风险管控标准(试行)(GB36600-2018) | 表1 建设用地土壤污染风险筛选值与管制值（基本项目）,第二类用地-筛选值 | 厂区下风向深层 | 1,2-二氯苯 | 2020-11-12 | [11 empty] | 1 | 暗黄色 | 0.3 | M |  |  |  | <0.0015 |  | 560 |  | mg/KG | 否 |  | 未检出
2020年吕梁市重点排污单位监督性监测（土壤1） | 山西鑫海化工有限公司 | 土壤环境,其他 | 非金属废料和碎屑加工处理 | 土壤环境质量建设用地土壤污染风险管控标准(试行)(GB36600-2018) | 表1 建设用地土壤污染风险筛选值与管制值（基本项目）,第二类用地-筛选值 | 厂区下风向深层 | 1，1，2，2-四氯乙烷 | 2020-11-12 | [11 empty] | 1 | 暗黄色 | 0.3 | M |  |  |  | <0.0012 |  | 6.8 |  | mg/KG | 否 |  | 未检出
2020年吕梁市重点排污单位监督性监测（土壤1） | 山西鑫海化工有限公司 | 土壤环境,其他 | 非金属废料和碎屑加工处理 | 土壤环境质量建设用地土壤污染风险管控标准(试行)(GB36600-2018) | 表1 建设用地土壤污染风险筛选值与管制值（基本项目）,第二类用地-筛选值 | 厂区下风向深层 | 1，1，2-三氯乙烷 | 2020-11-12 | [11 empty] | 1 | 暗黄色 | 0.3 | M |  |  |  | <0.0012 |  | 2.8 |  | mg/KG | 否 |  | 未检出
2020年吕梁市重点排污单位监督性监测（土壤1） | 山西鑫海化工有限公司 | 土壤环境,其他 | 非金属废料和碎屑加工处理 | 土壤环境质量建设用地土壤污染风险管控标准(试行)(GB36600-2018) | 表1 建设用地土壤污染风险筛选值与管制值（基本项目）,第二类用地-筛选值 | 厂区下风向深层 | 铜 | 2020-11-12 | [11 empty] | 1 | 暗黄色 | 0.3 | M |  |  |  | 17 |  | 18000 |  | mg/KG | 否
2020年吕梁市重点排污单位监督性监测（土壤1） | 山西鑫海化工有限公司 | 土壤环境,其他 | 非金属废料和碎屑加工处理 | 土壤环境质量建设用地土壤污染风险管控标准(试行)(GB36600-2018) | 表1 建设用地土壤污染风险筛选值与管制值（基本项目）,第二类用地-筛选值 | 厂区下风向深层 | 氯苯 | 2020-11-12 | [11 empty] | 1 | 暗黄色 | 0.3 | M |  |  |  | <0.0012 |  | 270 |  | mg/KG | 否 |  | 未检出
2020年吕梁市重点排污单位监督性监测（土壤1） | 山西鑫海化工有限公司 | 土壤环境,其他 | 非金属废料和碎屑加工处理 | 土壤环境质量建设用地土壤污染风险管控标准(试行)(GB36600-2018) | 表1 建设用地土壤污染风险筛选值与管制值（基本项目）,第二类用地-筛选值 | 厂区下风向深层 | 硝基苯 | 2020-11-12 | [11 empty] | 1 | 暗黄色 | 0.3 | M |  |  |  | <0.09 |  | 76 |  | mg/KG | 否 |  | 未检出
2020年吕梁市重点排污单位监督性监测（土壤1） | 山西鑫海化工有限公司 | 土壤环境,其他 | 非金属废料和碎屑加工处理 | 土壤环境质量建设用地土壤污染风险管控标准(试行)(GB36600-2018) | 表1 建设用地土壤污染风险筛选值与管制值（基本项目）,第二类用地-筛选值 | 厂区下风向深层 | 氯甲烷 | 2020-11-12 | [11 empty] | 1 | 暗黄色 | 0.3 | M |  |  |  | <0.001 |  | 37 |  | mg/KG | 否 |  | 未检出
2020年吕梁市重点排污单位监督性监测（土壤1） | 山西鑫海化工有限公司 | 土壤环境,其他 | 非金属废料和碎屑加工处理 | 土壤环境质量建设用地土壤污染风险管控标准(试行)(GB36600-2018) | 表1 建设用地土壤污染风险筛选值与管制值（基本项目）,第二类用地-筛选值 | 厂区下风向深层 | 2-氯酚 | 2020-11-12 | [11 empty] | 1 | 暗黄色 | 0.3 | M |  |  |  | <0.06 |  | 2256 |  | mg/KG | 否 |  | 未检出
2020年吕梁市重点排污单位监督性监测（土壤1） | 山西鑫海化工有限公司 | 土壤环境,其他 | 非金属废料和碎屑加工处理 | 土壤环境质量建设用地土壤污染风险管控标准(试行)(GB36600-2018) | 表1 建设用地土壤污染风险筛选值与管制值（基本项目）,第二类用地-筛选值 | 厂区下风向深层 | 甲苯 | 2020-11-12 | [11 empty] | 1 | 暗黄色 | 0.3 | M |  |  |  | <0.0013 |  | 1200 |  | mg/KG | 否 |  | 未检出
2020年吕梁市重点排污单位监督性监测（土壤1） | 山西鑫海化工有限公司 | 土壤环境,其他 | 非金属废料和碎屑加工处理 | 土壤环境质量建设用地土壤污染风险管控标准(试行)(GB36600-2018) | 表1 建设用地土壤污染风险筛选值与管制值（基本项目）,第二类用地-筛选值 | 厂区下风向深层 | 1，2-二氯乙烷 | 2020-11-12 | [11 empty] | 1 | 暗黄色 | 0.3 | M |  |  |  | <0.001 |  | 5 |  | mg/KG | 否 |  | 未检出
2020年吕梁市重点排污单位监督性监测（土壤1） | 山西鑫海化工有限公司 | 土壤环境,其他 | 非金属废料和碎屑加工处理 | 土壤环境质量建设用地土壤污染风险管控标准(试行)(GB36600-2018) | 表1 建设用地土壤污染风险筛选值与管制值（基本项目）,第二类用地-筛选值 | 厂区下风向深层 | 氯乙烯 | 2020-11-12 | [11 empty] | 1 | 暗黄色 | 0.3 | M |  |  |  | <0.001 |  | 0.43 |  | mg/KG | 否 |  | 未检出
2020年吕梁市重点排污单位监督性监测（土壤1） | 山西鑫海化工有限公司 | 土壤环境,其他 | 非金属废料和碎屑加工处理 | 土壤环境质量建设用地土壤污染风险管控标准(试行)(GB36600-2018) | 表1 建设用地土壤污染风险筛选值与管制值（基本项目）,第二类用地-筛选值 | 厂区下风向深层 | 苯乙烯 | 2020-11-12 | [11 empty] | 1 | 暗黄色 | 0.3 | M |  |  |  | <0.001 |  | 1290 |  | mg/KG | 否 |  | 未检出
2020年吕梁市重点排污单位监督性监测（土壤1） | 山西鑫海化工有限公司 | 土壤环境,其他 | 非金属废料和碎屑加工处理 | 土壤环境质量建设用地土壤污染风险管控标准(试行)(GB36600-2018) | 表1 建设用地土壤污染风险筛选值与管制值（基本项目）,第二类用地-筛选值 | 厂区下风向深层 | 1，1-二氯乙烷 | 2020-11-12 | [11 empty] | 1 | 暗黄色 | 0.3 | M |  |  |  | <0.0012 |  | 9 |  | mg/KG | 否 |  | 未检出
2020年吕梁市重点排污单位监督性监测（土壤1） | 山西鑫海化工有限公司 | 土壤环境,其他 | 非金属废料和碎屑加工处理 | 土壤环境质量建设用地土壤污染风险管控标准(试行)(GB36600-2018) | 表1 建设用地土壤污染风险筛选值与管制值（基本项目）,第二类用地-筛选值 | 厂区下风向深层 | ？ | 2020-11-12 | [11 empty] | 1 | 暗黄色 | 0.3 | M |  |  |  | <0.1 |  | 1293 |  | mg/KG | 否 |  | 未检出
2020年吕梁市重点排污单位监督性监测（土壤1） | 山西鑫海化工有限公司 | 土壤环境,其他 | 非金属废料和碎屑加工处理 | 土壤环境质量建设用地土壤污染风险管控标准(试行)(GB36600-2018) | 表1 建设用地土壤污染风险筛选值与管制值（基本项目）,第二类用地-筛选值 | 厂区下风向深层 | 邻二甲苯 | 2020-11-12 | [11 empty] | 1 | 暗黄色 | 0.3 | M |  |  |  | <0.0012 |  | 640 |  | mg/KG | 否 |  | 未检出
2020年吕梁市重点排污单位监督性监测（土壤1） | 山西鑫海化工有限公司 | 土壤环境,其他 | 非金属废料和碎屑加工处理 | 土壤环境质量建设用地土壤污染风险管控标准(试行)(GB36600-2018) | 表1 建设用地土壤污染风险筛选值与管制值（基本项目）,第二类用地-筛选值 | 厂区下风向深层 | 二苯并(a,h)蒽 | 2020-11-12 | [11 empty] | 1 | 暗黄色 | 0.3 | M |  |  |  | 0.3 |  | 1.5 |  | mg/KG | 否
2020年吕梁市重点排污单位监督性监测（土壤1） | 山西鑫海化工有限公司 | 土壤环境,其他 | 非金属废料和碎屑加工处理 | 土壤环境质量建设用地土壤污染风险管控标准(试行)(GB36600-2018) | 表1 建设用地土壤污染风险筛选值与管制值（基本项目）,第二类用地-筛选值 | 厂区下风向深层 | 1，4-二氯苯 | 2020-11-12 | [11 empty] | 1 | 暗黄色 | 0.3 | M |  |  |  | <0.0015 |  | 20 |  | mg/KG | 否 |  | 未检出
2020年吕梁市重点排污单位监督性监测（土壤1） | 山西鑫海化工有限公司 | 土壤环境,其他 | 非金属废料和碎屑加工处理 | 土壤环境质量建设用地土壤污染风险管控标准(试行)(GB36600-2018) | 表1 建设用地土壤污染风险筛选值与管制值（基本项目）,第二类用地-筛选值 | 厂区下风向深层 | 二氯甲烷 | 2020-11-12 | [11 empty] | 1 | 暗黄色 | 0.3 | M |  |  |  | <0.0015 |  | 616 |  | mg/KG | 否 |  | 未检出
2020年吕梁市重点排污单位监督性监测（土壤1） | 山西鑫海化工有限公司 | 土壤环境,其他 | 非金属废料和碎屑加工处理 | 土壤环境质量建设用地土壤污染风险管控标准(试行)(GB36600-2018) | 表1 建设用地土壤污染风险筛选值与管制值（基本项目）,第二类用地-筛选值 | 厂区下风向深层 | 四氯乙烯 | 2020-11-12 | [11 empty] | 1 | 暗黄色 | 0.3 | M |  |  |  | <0.0014 |  | 53 |  | mg/KG | 否 |  | 未检出
2020年吕梁市重点排污单位监督性监测（土壤1） | 山西鑫海化工有限公司 | 土壤环境,其他 | 非金属废料和碎屑加工处理 | 土壤环境质量建设用地土壤污染风险管控标准(试行)(GB36600-2018) | 表1 建设用地土壤污染风险筛选值与管制值（基本项目）,第二类用地-筛选值 | 厂区下风向深层 | 镍 | 2020-11-12 | [11 empty] | 1 | 暗黄色 | 0.3 | M |  |  |  | 39 |  | 900 |  | mg/KG | 否
2020年吕梁市重点排污单位监督性监测（土壤1） | 山西鑫海化工有限公司 | 土壤环境,其他 | 非金属废料和碎屑加工处理 | 土壤环境质量建设用地土壤污染风险管控标准(试行)(GB36600-2018) | 表1 建设用地土壤污染风险筛选值与管制值（基本项目）,第二类用地-筛选值 | 厂区下风向深层 | 铬（六价） | 2020-11-12 | [11 empty] | 1 | 暗黄色 | 0.3 | M |  |  |  | <0.5 |  | 5.7 |  | mg/KG | 否 |  | 未检出
2020年吕梁市重点排污单位监督性监测（土壤1） | 山西鑫海化工有限公司 | 土壤环境,其他 | 非金属废料和碎屑加工处理 | 土壤环境质量建设用地土壤污染风险管控标准(试行)(GB36600-2018) | 表1 建设用地土壤污染风险筛选值与管制值（基本项目）,第二类用地-筛选值 | 厂区下风向深层 | 苯并(a)蒽 | 2020-11-12 | [11 empty] | 1 | 暗黄色 | 0.3 | M |  |  |  | <0.1 |  | 15 |  | mg/KG | 否 |  | 未检出
2020年吕梁市重点排污单位监督性监测（土壤1） | 山西鑫海化工有限公司 | 土壤环境,其他 | 非金属废料和碎屑加工处理 | 土壤环境质量建设用地土壤污染风险管控标准(试行)(GB36600-2018) | 表1 建设用地土壤污染风险筛选值与管制值（基本项目）,第二类用地-筛选值 | 厂区下风向深层 | 苯并(a)芘 | 2020-11-12 | [11 empty] | 1 | 暗黄色 | 0.3 | M |  |  |  | <0.1 |  | 1.5 |  | mg/KG | 否 |  | 未检出
2020年吕梁市重点排污单位监督性监测（土壤1） | 山西鑫海化工有限公司 | 土壤环境,其他 | 非金属废料和碎屑加工处理 | 土壤环境质量建设用地土壤污染风险管控标准(试行)(GB36600-2018) | 表1 建设用地土壤污染风险筛选值与管制值（基本项目）,第二类用地-筛选值 | 厂区下风向深层 | 铅 | 2020-11-12 | [11 empty] | 1 | 暗黄色 | 0.3 | M |  |  |  | 61 |  | 800 |  | mg/KG | 否
2020年吕梁市重点排污单位监督性监测（土壤1） | 山西鑫海化工有限公司 | 土壤环境,其他 | 非金属废料和碎屑加工处理 | 土壤环境质量建设用地土壤污染风险管控标准(试行)(GB36600-2018) | 表1 建设用地土壤污染风险筛选值与管制值（基本项目）,第二类用地-筛选值 | 厂区下风向深层 | 萘 | 2020-11-12 | [11 empty] | 1 | 暗黄色 | 0.3 | M |  |  |  | <0.09 |  | 70 |  | mg/KG | 否 |  | 未检出
2020年吕梁市重点排污单位监督性监测（土壤1） | 山西鑫海化工有限公司 | 土壤环境,其他 | 非金属废料和碎屑加工处理 | 土壤环境质量建设用地土壤污染风险管控标准(试行)(GB36600-2018) | 表1 建设用地土壤污染风险筛选值与管制值（基本项目）,第二类用地-筛选值 | 厂区下风向深层 | 乙苯 | 2020-11-12 | [11 empty] | 1 | 暗黄色 | 0.3 | M |  |  |  | <0.0012 |  | 28 |  | mg/KG | 否 |  | 未检出
2020年吕梁市重点排污单位监督性监测（土壤1） | 山西鑫海化工有限公司 | 土壤环境,其他 | 非金属废料和碎屑加工处理 | 土壤环境质量建设用地土壤污染风险管控标准(试行)(GB36600-2018) | 表1 建设用地土壤污染风险筛选值与管制值（基本项目）,第二类用地-筛选值 | 厂区下风向深层 | 1，1，1，2-四氯乙烷 | 2020-11-12 | [11 empty] | 1 | 暗黄色 | 0.3 | M |  |  |  | <0.0014 |  | 10 |  | mg/KG | 否 |  | 未检出
2020年吕梁市重点排污单位监督性监测（土壤1） | 山西鑫海化工有限公司 | 土壤环境,其他 | 非金属废料和碎屑加工处理 | 土壤环境质量建设用地土壤污染风险管控标准(试行)(GB36600-2018) | 表1 建设用地土壤污染风险筛选值与管制值（基本项目）,第二类用地-筛选值 | 厂区下风向深层 | 四氯化碳 | 2020-11-12 | [11 empty] | 1 | 暗黄色 | 0.3 | M |  |  |  | <0.0003 |  | 2.8 |  | mg/KG | 否 |  | 未检出
2020年吕梁市重点排污单位监督性监测（土壤1） | 山西鑫海化工有限公司 | 土壤环境,其他 | 非金属废料和碎屑加工处理 | 土壤环境质量建设用地土壤污染风险管控标准(试行)(GB36600-2018) | 表1 建设用地土壤污染风险筛选值与管制值（基本项目）,第二类用地-筛选值 | 厂区下风向深层 | 1，1-二氯乙烯 | 2020-11-12 | [11 empty] | 1 | 暗黄色 | 0.3 | M |  |  |  | <0.001 |  | 66 |  | mg/KG | 否 |  | 未检出
2020年吕梁市重点排污单位监督性监测（土壤1） | 山西鑫海化工有限公司 | 土壤环境,其他 | 非金属废料和碎屑加工处理 | 土壤环境质量建设用地土壤污染风险管控标准(试行)(GB36600-2018) | 表1 建设用地土壤污染风险筛选值与管制值（基本项目）,第二类用地-筛选值 | 厂区下风向深层 | 镉 | 2020-11-12 | [11 empty] | 1 | 暗黄色 | 0.3 | M |  |  |  | 0.11 |  | 65 |  | mg/KG | 否
2020年吕梁市重点排污单位监督性监测（土壤1） | 山西鑫海化工有限公司 | 土壤环境,其他 | 非金属废料和碎屑加工处理 | 土壤环境质量建设用地土壤污染风险管控标准(试行)(GB36600-2018) | 表1 建设用地土壤污染风险筛选值与管制值（基本项目）,第二类用地-筛选值 | 厂界下风向表层 | 砷 | 2020-11-12 | [11 empty] | 0.2 | 暗棕色 | 0.1 | M |  |  |  | 8.92 |  | 60 |  | mg/KG | 否
2020年吕梁市重点排污单位监督性监测（土壤1） | 山西鑫海化工有限公司 | 土壤环境,其他 | 非金属废料和碎屑加工处理 | 土壤环境质量建设用地土壤污染风险管控标准(试行)(GB36600-2018) | 表1 建设用地土壤污染风险筛选值与管制值（基本项目）,第二类用地-筛选值 | 厂界下风向表层 | 甲苯 | 2020-11-12 | [11 empty] | 0.2 | 暗棕色 | 0.1 | M |  |  |  | <0.0013 |  | 1200 |  | mg/KG | 否 |  | 未检出
2020年吕梁市重点排污单位监督性监测（土壤1） | 山西鑫海化工有限公司 | 土壤环境,其他 | 非金属废料和碎屑加工处理 | 土壤环境质量建设用地土壤污染风险管控标准(试行)(GB36600-2018) | 表1 建设用地土壤污染风险筛选值与管制值（基本项目）,第二类用地-筛选值 | 厂界下风向表层 | 镉 | 2020-11-12 | [11 empty] | 0.2 | 暗棕色 | 0.1 | M |  |  |  | 0.06 |  | 65 |  | mg/KG | 否
2020年吕梁市重点排污单位监督性监测（土壤1） | 山西鑫海化工有限公司 | 土壤环境,其他 | 非金属废料和碎屑加工处理 | 土壤环境质量建设用地土壤污染风险管控标准(试行)(GB36600-2018) | 表1 建设用地土壤污染风险筛选值与管制值（基本项目）,第二类用地-筛选值 | 厂界下风向表层 | 苯 | 2020-11-12 | [11 empty] | 0.2 | 暗棕色 | 0.1 | M |  |  |  | <0.0019 |  | 4 |  | mg/KG | 否 |  | 未检出
2020年吕梁市重点排污单位监督性监测（土壤1） | 山西鑫海化工有限公司 | 土壤环境,其他 | 非金属废料和碎屑加工处理 | 土壤环境质量建设用地土壤污染风险管控标准(试行)(GB36600-2018) | 表1 建设用地土壤污染风险筛选值与管制值（基本项目）,第二类用地-筛选值 | 厂界下风向表层 | 1，1，2-三氯乙烷 | 2020-11-12 | [11 empty] | 0.2 | 暗棕色 | 0.1 | M |  |  |  | <0.0012 |  | 2.8 |  | mg/KG | 否 |  | 未检出
2020年吕梁市重点排污单位监督性监测（土壤1） | 山西鑫海化工有限公司 | 土壤环境,其他 | 非金属废料和碎屑加工处理 | 土壤环境质量建设用地土壤污染风险管控标准(试行)(GB36600-2018) | 表1 建设用地土壤污染风险筛选值与管制值（基本项目）,第二类用地-筛选值 | 厂界下风向表层 | 铅 | 2020-11-12 | [11 empty] | 0.2 | 暗棕色 | 0.1 | M |  |  |  | 47 |  | 800 |  | mg/KG | 否
2020年吕梁市重点排污单位监督性监测（土壤1） | 山西鑫海化工有限公司 | 土壤环境,其他 | 非金属废料和碎屑加工处理 | 土壤环境质量建设用地土壤污染风险管控标准(试行)(GB36600-2018) | 表1 建设用地土壤污染风险筛选值与管制值（基本项目）,第二类用地-筛选值 | 厂界下风向表层 | 1，1-二氯乙烷 | 2020-11-12 | [11 empty] | 0.2 | 暗棕色 | 0.1 | M |  |  |  | <0.0012 |  | 9 |  | mg/KG | 否 |  | 未检出
2020年吕梁市重点排污单位监督性监测（土壤1） | 山西鑫海化工有限公司 | 土壤环境,其他 | 非金属废料和碎屑加工处理 | 土壤环境质量建设用地土壤污染风险管控标准(试行)(GB36600-2018) | 表1 建设用地土壤污染风险筛选值与管制值（基本项目）,第二类用地-筛选值 | 厂界下风向表层 | 乙苯 | 2020-11-12 | [11 empty] | 0.2 | 暗棕色 | 0.1 | M |  |  |  | <0.0012 |  | 28 |  | mg/KG | 否 |  | 未检出
2020年吕梁市重点排污单位监督性监测（土壤1） | 山西鑫海化工有限公司 | 土壤环境,其他 | 非金属废料和碎屑加工处理 | 土壤环境质量建设用地土壤污染风险管控标准(试行)(GB36600-2018) | 表1 建设用地土壤污染风险筛选值与管制值（基本项目）,第二类用地-筛选值 | 厂界下风向表层 | 1，4-二氯苯 | 2020-11-12 | [11 empty] | 0.2 | 暗棕色 | 0.1 | M |  |  |  | <0.0015 |  | 20 |  | mg/KG | 否 |  | 未检出
2020年吕梁市重点排污单位监督性监测（土壤1） | 山西鑫海化工有限公司 | 土壤环境,其他 | 非金属废料和碎屑加工处理 | 土壤环境质量建设用地土壤污染风险管控标准(试行)(GB36600-2018) | 表1 建设用地土壤污染风险筛选值与管制值（基本项目）,第二类用地-筛选值 | 厂界下风向表层 | 邻二甲苯 | 2020-11-12 | [11 empty] | 0.2 | 暗棕色 | 0.1 | M |  |  |  | <0.0012 |  | 640 |  | mg/KG | 否 |  | 未检出
2020年吕梁市重点排污单位监督性监测（土壤1） | 山西鑫海化工有限公司 | 土壤环境,其他 | 非金属废料和碎屑加工处理 | 土壤环境质量建设用地土壤污染风险管控标准(试行)(GB36600-2018) | 表1 建设用地土壤污染风险筛选值与管制值（基本项目）,第二类用地-筛选值 | 厂界下风向表层 | 氯乙烯 | 2020-11-12 | [11 empty] | 0.2 | 暗棕色 | 0.1 | M |  |  |  | <0.001 |  | 0.43 |  | mg/KG | 否 |  | 未检出
2020年吕梁市重点排污单位监督性监测（土壤1） | 山西鑫海化工有限公司 | 土壤环境,其他 | 非金属废料和碎屑加工处理 | 土壤环境质量建设用地土壤污染风险管控标准(试行)(GB36600-2018) | 表1 建设用地土壤污染风险筛选值与管制值（基本项目）,第二类用地-筛选值 | 厂界下风向表层 | 氯甲烷 | 2020-11-12 | [11 empty] | 0.2 | 暗棕色 | 0.1 | M |  |  |  | <0.001 |  | 37 |  | mg/KG | 否 |  | 未检出
2020年吕梁市重点排污单位监督性监测（土壤1） | 山西鑫海化工有限公司 | 土壤环境,其他 | 非金属废料和碎屑加工处理 | 土壤环境质量建设用地土壤污染风险管控标准(试行)(GB36600-2018) | 表1 建设用地土壤污染风险筛选值与管制值（基本项目）,第二类用地-筛选值 | 厂界下风向表层 | 1，1-二氯乙烯 | 2020-11-12 | [11 empty] | 0.2 | 暗棕色 | 0.1 | M |  |  |  | <0.001 |  | 66 |  | mg/KG | 否 |  | 未检出
2020年吕梁市重点排污单位监督性监测（土壤1） | 山西鑫海化工有限公司 | 土壤环境,其他 | 非金属废料和碎屑加工处理 | 土壤环境质量建设用地土壤污染风险管控标准(试行)(GB36600-2018) | 表1 建设用地土壤污染风险筛选值与管制值（基本项目）,第二类用地-筛选值 | 厂界下风向表层 | 1，1，1-三氯乙烷 | 2020-11-12 | [11 empty] | 0.2 | 暗棕色 | 0.1 | M |  |  |  | <0.0013 |  | 840 |  | mg/KG | 否 |  | 未检出
2020年吕梁市重点排污单位监督性监测（土壤1） | 山西鑫海化工有限公司 | 土壤环境,其他 | 非金属废料和碎屑加工处理 | 土壤环境质量建设用地土壤污染风险管控标准(试行)(GB36600-2018) | 表1 建设用地土壤污染风险筛选值与管制值（基本项目）,第二类用地-筛选值 | 厂界下风向表层 | 二苯并(a,h)蒽 | 2020-11-12 | [11 empty] | 0.2 | 暗棕色 | 0.1 | M |  |  |  | 0.3 |  | 1.5 |  | mg/KG | 否
2020年吕梁市重点排污单位监督性监测（土壤1） | 山西鑫海化工有限公司 | 土壤环境,其他 | 非金属废料和碎屑加工处理 | 土壤环境质量建设用地土壤污染风险管控标准(试行)(GB36600-2018) | 表1 建设用地土壤污染风险筛选值与管制值（基本项目）,第二类用地-筛选值 | 厂界下风向表层 | 苯并(k)荧蒽 | 2020-11-12 | [11 empty] | 0.2 | 暗棕色 | 0.1 | M |  |  |  | <0.1 |  | 151 |  | mg/KG | 否 |  | 未检出
2020年吕梁市重点排污单位监督性监测（土壤1） | 山西鑫海化工有限公司 | 土壤环境,其他 | 非金属废料和碎屑加工处理 | 土壤环境质量建设用地土壤污染风险管控标准(试行)(GB36600-2018) | 表1 建设用地土壤污染风险筛选值与管制值（基本项目）,第二类用地-筛选值 | 厂界下风向表层 | 苯胺 | 2020-11-12 | [11 empty] | 0.2 | 暗棕色 | 0.1 | M |  |  |  | <0.02 |  | 260 |  | mg/KG | 否 |  | 未检出
2020年吕梁市重点排污单位监督性监测（土壤1） | 山西鑫海化工有限公司 | 土壤环境,其他 | 非金属废料和碎屑加工处理 | 土壤环境质量建设用地土壤污染风险管控标准(试行)(GB36600-2018) | 表1 建设用地土壤污染风险筛选值与管制值（基本项目）,第二类用地-筛选值 | 厂界下风向表层 | 镍 | 2020-11-12 | [11 empty] | 0.2 | 暗棕色 | 0.1 | M |  |  |  | 14 |  | 900 |  | mg/KG | 否
2020年吕梁市重点排污单位监督性监测（土壤1） | 山西鑫海化工有限公司 | 土壤环境,其他 | 非金属废料和碎屑加工处理 | 土壤环境质量建设用地土壤污染风险管控标准(试行)(GB36600-2018) | 表1 建设用地土壤污染风险筛选值与管制值（基本项目）,第二类用地-筛选值 | 厂界下风向表层 | 1，2-二氯乙烷 | 2020-11-12 | [11 empty] | 0.2 | 暗棕色 | 0.1 | M |  |  |  | <0.001 |  | 5 |  | mg/KG | 否 |  | 未检出
2020年吕梁市重点排污单位监督性监测（土壤1） | 山西鑫海化工有限公司 | 土壤环境,其他 | 非金属废料和碎屑加工处理 | 土壤环境质量建设用地土壤污染风险管控标准(试行)(GB36600-2018) | 表1 建设用地土壤污染风险筛选值与管制值（基本项目）,第二类用地-筛选值 | 厂界下风向表层 | 1,2-二氯苯 | 2020-11-12 | [11 empty] | 0.2 | 暗棕色 | 0.1 | M |  |  |  | <0.0015 |  | 560 |  | mg/KG | 否 |  | 未检出
2020年吕梁市重点排污单位监督性监测（土壤1） | 山西鑫海化工有限公司 | 土壤环境,其他 | 非金属废料和碎屑加工处理 | 土壤环境质量建设用地土壤污染风险管控标准(试行)(GB36600-2018) | 表1 建设用地土壤污染风险筛选值与管制值（基本项目）,第二类用地-筛选值 | 厂界下风向表层 | 三氯乙烯 | 2020-11-12 | [11 empty] | 0.2 | 暗棕色 | 0.1 | M |  |  |  | <0.0012 |  | 2.8 |  | mg/KG | 否 |  | 未检出
2020年吕梁市重点排污单位监督性监测（土壤1） | 山西鑫海化工有限公司 | 土壤环境,其他 | 非金属废料和碎屑加工处理 | 土壤环境质量建设用地土壤污染风险管控标准(试行)(GB36600-2018) | 表1 建设用地土壤污染风险筛选值与管制值（基本项目）,第二类用地-筛选值 | 厂界下风向表层 | 氯苯 | 2020-11-12 | [11 empty] | 0.2 | 暗棕色 | 0.1 | M |  |  |  | <0.0012 |  | 270 |  | mg/KG | 否 |  | 未检出
2020年吕梁市重点排污单位监督性监测（土壤1） | 山西鑫海化工有限公司 | 土壤环境,其他 | 非金属废料和碎屑加工处理 | 土壤环境质量建设用地土壤污染风险管控标准(试行)(GB36600-2018) | 表1 建设用地土壤污染风险筛选值与管制值（基本项目）,第二类用地-筛选值 | 厂界下风向表层 | 茚并[1，2，3-cd]芘 | 2020-11-12 | [11 empty] | 0.2 | 暗棕色 | 0.1 | M |  |  |  | 0.2 |  | 15 |  | mg/KG | 否
2020年吕梁市重点排污单位监督性监测（土壤1） | 山西鑫海化工有限公司 | 土壤环境,其他 | 非金属废料和碎屑加工处理 | 土壤环境质量建设用地土壤污染风险管控标准(试行)(GB36600-2018) | 表1 建设用地土壤污染风险筛选值与管制值（基本项目）,第二类用地-筛选值 | 厂界下风向表层 | 间二甲苯+对二甲苯 | 2020-11-12 | [11 empty] | 0.2 | 暗棕色 | 0.1 | M |  |  |  | <0.0012 |  | 570 |  | mg/KG | 否 |  | 未检出
2020年吕梁市重点排污单位监督性监测（土壤1） | 山西鑫海化工有限公司 | 土壤环境,其他 | 非金属废料和碎屑加工处理 | 土壤环境质量建设用地土壤污染风险管控标准(试行)(GB36600-2018) | 表1 建设用地土壤污染风险筛选值与管制值（基本项目）,第二类用地-筛选值 | 厂界下风向表层 | 萘 | 2020-11-12 | [11 empty] | 0.2 | 暗棕色 | 0.1 | M |  |  |  | <0.09 |  | 70 |  | mg/KG | 否 |  | 未检出
2020年吕梁市重点排污单位监督性监测（土壤1） | 山西鑫海化工有限公司 | 土壤环境,其他 | 非金属废料和碎屑加工处理 | 土壤环境质量建设用地土壤污染风险管控标准(试行)(GB36600-2018) | 表1 建设用地土壤污染风险筛选值与管制值（基本项目）,第二类用地-筛选值 | 厂界下风向表层 | 四氯化碳 | 2020-11-12 | [11 empty] | 0.2 | 暗棕色 | 0.1 | M |  |  |  | <0.0003 |  | 2.8 |  | mg/KG | 否 |  | 未检出
2020年吕梁市重点排污单位监督性监测（土壤1） | 山西鑫海化工有限公司 | 土壤环境,其他 | 非金属废料和碎屑加工处理 | 土壤环境质量建设用地土壤污染风险管控标准(试行)(GB36600-2018) | 表1 建设用地土壤污染风险筛选值与管制值（基本项目）,第二类用地-筛选值 | 厂界下风向表层 | 铜 | 2020-11-12 | [11 empty] | 0.2 | 暗棕色 | 0.1 | M |  |  |  | 30 |  | 18000 |  | mg/KG | 否
2020年吕梁市重点排污单位监督性监测（土壤1） | 山西鑫海化工有限公司 | 土壤环境,其他 | 非金属废料和碎屑加工处理 | 土壤环境质量建设用地土壤污染风险管控标准(试行)(GB36600-2018) | 表1 建设用地土壤污染风险筛选值与管制值（基本项目）,第二类用地-筛选值 | 厂界下风向表层 | 1，1，1，2-四氯乙烷 | 2020-11-12 | [11 empty] | 0.2 | 暗棕色 | 0.1 | M |  |  |  | <0.0014 |  | 10 |  | mg/KG | 否 |  | 未检出
2020年吕梁市重点排污单位监督性监测（土壤1） | 山西鑫海化工有限公司 | 土壤环境,其他 | 非金属废料和碎屑加工处理 | 土壤环境质量建设用地土壤污染风险管控标准(试行)(GB36600-2018) | 表1 建设用地土壤污染风险筛选值与管制值（基本项目）,第二类用地-筛选值 | 厂界下风向表层 | 反-1，2-二氯乙烯 | 2020-11-12 | [11 empty] | 0.2 | 暗棕色 | 0.1 | M |  |  |  | <0.0014 |  | 54 |  | mg/KG | 否 |  | 未检出
2020年吕梁市重点排污单位监督性监测（土壤1） | 山西鑫海化工有限公司 | 土壤环境,其他 | 非金属废料和碎屑加工处理 | 土壤环境质量建设用地土壤污染风险管控标准(试行)(GB36600-2018) | 表1 建设用地土壤污染风险筛选值与管制值（基本项目）,第二类用地-筛选值 | 厂界下风向表层 | 1，2-二氯丙烷 | 2020-11-12 | [11 empty] | 0.2 | 暗棕色 | 0.1 | M |  |  |  | <0.0011 |  | 5 |  | mg/KG | 否 |  | 未检出
2020年吕梁市重点排污单位监督性监测（土壤1） | 山西鑫海化工有限公司 | 土壤环境,其他 | 非金属废料和碎屑加工处理 | 土壤环境质量建设用地土壤污染风险管控标准(试行)(GB36600-2018) | 表1 建设用地土壤污染风险筛选值与管制值（基本项目）,第二类用地-筛选值 | 厂界下风向表层 | 苯并(a)蒽 | 2020-11-12 | [11 empty] | 0.2 | 暗棕色 | 0.1 | M |  |  |  | <0.1 |  | 15 |  | mg/KG | 否 |  | 未检出
2020年吕梁市重点排污单位监督性监测（土壤1） | 山西鑫海化工有限公司 | 土壤环境,其他 | 非金属废料和碎屑加工处理 | 土壤环境质量建设用地土壤污染风险管控标准(试行)(GB36600-2018) | 表1 建设用地土壤污染风险筛选值与管制值（基本项目）,第二类用地-筛选值 | 厂界下风向表层 | 1，1，2，2-四氯乙烷 | 2020-11-12 | [11 empty] | 0.2 | 暗棕色 | 0.1 | M |  |  |  | <0.0012 |  | 6.8 |  | mg/KG | 否 |  | 未检出
2020年吕梁市重点排污单位监督性监测（土壤1） | 山西鑫海化工有限公司 | 土壤环境,其他 | 非金属废料和碎屑加工处理 | 土壤环境质量建设用地土壤污染风险管控标准(试行)(GB36600-2018) | 表1 建设用地土壤污染风险筛选值与管制值（基本项目）,第二类用地-筛选值 | 厂界下风向表层 | ？ | 2020-11-12 | [11 empty] | 0.2 | 暗棕色 | 0.1 | M |  |  |  | <0.1 |  | 1293 |  | mg/KG | 否 |  | 未检出
2020年吕梁市重点排污单位监督性监测（土壤1） | 山西鑫海化工有限公司 | 土壤环境,其他 | 非金属废料和碎屑加工处理 | 土壤环境质量建设用地土壤污染风险管控标准(试行)(GB36600-2018) | 表1 建设用地土壤污染风险筛选值与管制值（基本项目）,第二类用地-筛选值 | 厂界下风向表层 | 硝基苯 | 2020-11-12 | [11 empty] | 0.2 | 暗棕色 | 0.1 | M |  |  |  | <0.09 |  | 76 |  | mg/KG | 否 |  | 未检出
2020年吕梁市重点排污单位监督性监测（土壤1） | 山西鑫海化工有限公司 | 土壤环境,其他 | 非金属废料和碎屑加工处理 | 土壤环境质量建设用地土壤污染风险管控标准(试行)(GB36600-2018) | 表1 建设用地土壤污染风险筛选值与管制值（基本项目）,第二类用地-筛选值 | 厂界下风向表层 | 2-氯酚 | 2020-11-12 | [11 empty] | 0.2 | 暗棕色 | 0.1 | M |  |  |  | <0.06 |  | 2256 |  | mg/KG | 否 |  | 未检出
2020年吕梁市重点排污单位监督性监测（土壤1） | 山西鑫海化工有限公司 | 土壤环境,其他 | 非金属废料和碎屑加工处理 | 土壤环境质量建设用地土壤污染风险管控标准(试行)(GB36600-2018) | 表1 建设用地土壤污染风险筛选值与管制值（基本项目）,第二类用地-筛选值 | 厂界下风向表层 | 苯乙烯 | 2020-11-12 | [11 empty] | 0.2 | 暗棕色 | 0.1 | M |  |  |  | <0.001 |  | 1290 |  | mg/KG | 否 |  | 未检出
2020年吕梁市重点排污单位监督性监测（土壤1） | 山西鑫海化工有限公司 | 土壤环境,其他 | 非金属废料和碎屑加工处理 | 土壤环境质量建设用地土壤污染风险管控标准(试行)(GB36600-2018) | 表1 建设用地土壤污染风险筛选值与管制值（基本项目）,第二类用地-筛选值 | 厂界下风向表层 | 汞 | 2020-11-12 | [11 empty] | 0.2 | 暗棕色 | 0.1 | M |  |  |  | 0.841 |  | 38 |  | mg/KG | 否
2020年吕梁市重点排污单位监督性监测（土壤1） | 山西鑫海化工有限公司 | 土壤环境,其他 | 非金属废料和碎屑加工处理 | 土壤环境质量建设用地土壤污染风险管控标准(试行)(GB36600-2018) | 表1 建设用地土壤污染风险筛选值与管制值（基本项目）,第二类用地-筛选值 | 厂界下风向表层 | 苯并(b)荧蒽 | 2020-11-12 | [11 empty] | 0.2 | 暗棕色 | 0.1 | M |  |  |  | <0.2 |  | 15 |  | mg/KG | 否 |  | 未检出
2020年吕梁市重点排污单位监督性监测（土壤1） | 山西鑫海化工有限公司 | 土壤环境,其他 | 非金属废料和碎屑加工处理 | 土壤环境质量建设用地土壤污染风险管控标准(试行)(GB36600-2018) | 表1 建设用地土壤污染风险筛选值与管制值（基本项目）,第二类用地-筛选值 | 厂界下风向表层 | 苯并(a)芘 | 2020-11-12 | [11 empty] | 0.2 | 暗棕色 | 0.1 | M |  |  |  | <0.1 |  | 1.5 |  | mg/KG | 否 |  | 未检出
2020年吕梁市重点排污单位监督性监测（土壤1） | 山西鑫海化工有限公司 | 土壤环境,其他 | 非金属废料和碎屑加工处理 | 土壤环境质量建设用地土壤污染风险管控标准(试行)(GB36600-2018) | 表1 建设用地土壤污染风险筛选值与管制值（基本项目）,第二类用地-筛选值 | 厂界下风向表层 | 顺-1，2-二氯乙烯 | 2020-11-12 | [11 empty] | 0.2 | 暗棕色 | 0.1 | M |  |  |  | <0.0012 |  | 596 |  | mg/KG | 否 |  | 未检出
2020年吕梁市重点排污单位监督性监测（土壤1） | 山西鑫海化工有限公司 | 土壤环境,其他 | 非金属废料和碎屑加工处理 | 土壤环境质量建设用地土壤污染风险管控标准(试行)(GB36600-2018) | 表1 建设用地土壤污染风险筛选值与管制值（基本项目）,第二类用地-筛选值 | 厂界下风向表层 | 四氯乙烯 | 2020-11-12 | [11 empty] | 0.2 | 暗棕色 | 0.1 | M |  |  |  | <0.0014 |  | 53 |  | mg/KG | 否 |  | 未检出
2020年吕梁市重点排污单位监督性监测（土壤1） | 山西鑫海化工有限公司 | 土壤环境,其他 | 非金属废料和碎屑加工处理 | 土壤环境质量建设用地土壤污染风险管控标准(试行)(GB36600-2018) | 表1 建设用地土壤污染风险筛选值与管制值（基本项目）,第二类用地-筛选值 | 厂界下风向表层 | 二氯甲烷 | 2020-11-12 | [11 empty] | 0.2 | 暗棕色 | 0.1 | M |  |  |  | <0.0015 |  | 616 |  | mg/KG | 否 |  | 未检出
2020年吕梁市重点排污单位监督性监测（土壤1） | 山西鑫海化工有限公司 | 土壤环境,其他 | 非金属废料和碎屑加工处理 | 土壤环境质量建设用地土壤污染风险管控标准(试行)(GB36600-2018) | 表1 建设用地土壤污染风险筛选值与管制值（基本项目）,第二类用地-筛选值 | 厂界下风向表层 | 1，2，3-三氯丙烷 | 2020-11-12 | [11 empty] | 0.2 | 暗棕色 | 0.1 | M |  |  |  | <0.0012 |  | 0.5 |  | mg/KG | 否 |  | 未检出
2020年吕梁市重点排污单位监督性监测（土壤1） | 山西鑫海化工有限公司 | 土壤环境,其他 | 非金属废料和碎屑加工处理 | 土壤环境质量建设用地土壤污染风险管控标准(试行)(GB36600-2018) | 表1 建设用地土壤污染风险筛选值与管制值（基本项目）,第二类用地-筛选值 | 厂界下风向表层 | 氯仿 | 2020-11-12 | [11 empty] | 0.2 | 暗棕色 | 0.1 | M |  |  |  | <0.0011 |  | 0.9 |  | mg/KG | 否 |  | 未检出
2020年吕梁市重点排污单位监督性监测（土壤1） | 山西鑫海化工有限公司 | 土壤环境,其他 | 非金属废料和碎屑加工处理 | 土壤环境质量建设用地土壤污染风险管控标准(试行)(GB36600-2018) | 表1 建设用地土壤污染风险筛选值与管制值（基本项目）,第二类用地-筛选值 | 厂界下风向表层 | 铬（六价） | 2020-11-12 | [11 empty] | 0.2 | 暗棕色 | 0.1 | M |  |  |  | <0.5 |  | 5.7 |  | mg/KG | 否 |  | 未检出
2020年吕梁市重点排污单位监督性监测（土壤1） | 山西鑫海化工有限公司 | 土壤环境,其他 | 非金属废料和碎屑加工处理 | 土壤环境质量建设用地土壤污染风险管控标准(试行)(GB36600-2018) | 表1 建设用地土壤污染风险筛选值与管制值（基本项目）,第二类用地-筛选值 | 厂界下风向深层 | 三氯乙烯 | 2020-11-12 | [11 empty] | 1 | 暗棕色 | 0.3 | M |  |  |  | <0.0012 |  | 2.8 |  | mg/KG | 否 |  | 未检出
2020年吕梁市重点排污单位监督性监测（土壤1） | 山西鑫海化工有限公司 | 土壤环境,其他 | 非金属废料和碎屑加工处理 | 土壤环境质量建设用地土壤污染风险管控标准(试行)(GB36600-2018) | 表1 建设用地土壤污染风险筛选值与管制值（基本项目）,第二类用地-筛选值 | 厂界下风向深层 | 苯胺 | 2020-11-12 | [11 empty] | 1 | 暗棕色 | 0.3 | M |  |  |  | <0.02 |  | 260 |  | mg/KG | 否 |  | 未检出
2020年吕梁市重点排污单位监督性监测（土壤1） | 山西鑫海化工有限公司 | 土壤环境,其他 | 非金属废料和碎屑加工处理 | 土壤环境质量建设用地土壤污染风险管控标准(试行)(GB36600-2018) | 表1 建设用地土壤污染风险筛选值与管制值（基本项目）,第二类用地-筛选值 | 厂界下风向深层 | 硝基苯 | 2020-11-12 | [11 empty] | 1 | 暗棕色 | 0.3 | M |  |  |  | <0.09 |  | 76 |  | mg/KG | 否 |  | 未检出
2020年吕梁市重点排污单位监督性监测（土壤1） | 山西鑫海化工有限公司 | 土壤环境,其他 | 非金属废料和碎屑加工处理 | 土壤环境质量建设用地土壤污染风险管控标准(试行)(GB36600-2018) | 表1 建设用地土壤污染风险筛选值与管制值（基本项目）,第二类用地-筛选值 | 厂界下风向深层 | 二氯甲烷 | 2020-11-12 | [11 empty] | 1 | 暗棕色 | 0.3 | M |  |  |  | <0.0015 |  | 616 |  | mg/KG | 否 |  | 未检出
2020年吕梁市重点排污单位监督性监测（土壤1） | 山西鑫海化工有限公司 | 土壤环境,其他 | 非金属废料和碎屑加工处理 | 土壤环境质量建设用地土壤污染风险管控标准(试行)(GB36600-2018) | 表1 建设用地土壤污染风险筛选值与管制值（基本项目）,第二类用地-筛选值 | 厂界下风向深层 | 苯并(b)荧蒽 | 2020-11-12 | [11 empty] | 1 | 暗棕色 | 0.3 | M |  |  |  | <0.2 |  | 15 |  | mg/KG | 否 |  | 未检出
2020年吕梁市重点排污单位监督性监测（土壤1） | 山西鑫海化工有限公司 | 土壤环境,其他 | 非金属废料和碎屑加工处理 | 土壤环境质量建设用地土壤污染风险管控标准(试行)(GB36600-2018) | 表1 建设用地土壤污染风险筛选值与管制值（基本项目）,第二类用地-筛选值 | 厂界下风向深层 | 氯仿 | 2020-11-12 | [11 empty] | 1 | 暗棕色 | 0.3 | M |  |  |  | <0.0011 |  | 0.9 |  | mg/KG | 否 |  | 未检出
2020年吕梁市重点排污单位监督性监测（土壤1） | 山西鑫海化工有限公司 | 土壤环境,其他 | 非金属废料和碎屑加工处理 | 土壤环境质量建设用地土壤污染风险管控标准(试行)(GB36600-2018) | 表1 建设用地土壤污染风险筛选值与管制值（基本项目）,第二类用地-筛选值 | 厂界下风向深层 | 镉 | 2020-11-12 | [11 empty] | 1 | 暗棕色 | 0.3 | M |  |  |  | 0.10 |  | 65 |  | mg/KG | 否
2020年吕梁市重点排污单位监督性监测（土壤1） | 山西鑫海化工有限公司 | 土壤环境,其他 | 非金属废料和碎屑加工处理 | 土壤环境质量建设用地土壤污染风险管控标准(试行)(GB36600-2018) | 表1 建设用地土壤污染风险筛选值与管制值（基本项目）,第二类用地-筛选值 | 厂界下风向深层 | 四氯乙烯 | 2020-11-12 | [11 empty] | 1 | 暗棕色 | 0.3 | M |  |  |  | <0.0014 |  | 53 |  | mg/KG | 否 |  | 未检出
2020年吕梁市重点排污单位监督性监测（土壤1） | 山西鑫海化工有限公司 | 土壤环境,其他 | 非金属废料和碎屑加工处理 | 土壤环境质量建设用地土壤污染风险管控标准(试行)(GB36600-2018) | 表1 建设用地土壤污染风险筛选值与管制值（基本项目）,第二类用地-筛选值 | 厂界下风向深层 | 1,2-二氯苯 | 2020-11-12 | [11 empty] | 1 | 暗棕色 | 0.3 | M |  |  |  | <0.0015 |  | 560 |  | mg/KG | 否 |  | 未检出
2020年吕梁市重点排污单位监督性监测（土壤1） | 山西鑫海化工有限公司 | 土壤环境,其他 | 非金属废料和碎屑加工处理 | 土壤环境质量建设用地土壤污染风险管控标准(试行)(GB36600-2018) | 表1 建设用地土壤污染风险筛选值与管制值（基本项目）,第二类用地-筛选值 | 厂界下风向深层 | 汞 | 2020-11-12 | [11 empty] | 1 | 暗棕色 | 0.3 | M |  |  |  | 0.175 |  | 38 |  | mg/KG | 否
2020年吕梁市重点排污单位监督性监测（土壤1） | 山西鑫海化工有限公司 | 土壤环境,其他 | 非金属废料和碎屑加工处理 | 土壤环境质量建设用地土壤污染风险管控标准(试行)(GB36600-2018) | 表1 建设用地土壤污染风险筛选值与管制值（基本项目）,第二类用地-筛选值 | 厂界下风向深层 | 2-氯酚 | 2020-11-12 | [11 empty] | 1 | 暗棕色 | 0.3 | M |  |  |  | <0.06 |  | 2256 |  | mg/KG | 否 |  | 未检出
2020年吕梁市重点排污单位监督性监测（土壤1） | 山西鑫海化工有限公司 | 土壤环境,其他 | 非金属废料和碎屑加工处理 | 土壤环境质量建设用地土壤污染风险管控标准(试行)(GB36600-2018) | 表1 建设用地土壤污染风险筛选值与管制值（基本项目）,第二类用地-筛选值 | 厂界下风向深层 | 邻二甲苯 | 2020-11-12 | [11 empty] | 1 | 暗棕色 | 0.3 | M |  |  |  | <0.0012 |  | 640 |  | mg/KG | 否 |  | 未检出
2020年吕梁市重点排污单位监督性监测（土壤1） | 山西鑫海化工有限公司 | 土壤环境,其他 | 非金属废料和碎屑加工处理 | 土壤环境质量建设用地土壤污染风险管控标准(试行)(GB36600-2018) | 表1 建设用地土壤污染风险筛选值与管制值（基本项目）,第二类用地-筛选值 | 厂界下风向深层 | 甲苯 | 2020-11-12 | [11 empty] | 1 | 暗棕色 | 0.3 | M |  |  |  | <0.0013 |  | 1200 |  | mg/KG | 否 |  | 未检出
2020年吕梁市重点排污单位监督性监测（土壤1） | 山西鑫海化工有限公司 | 土壤环境,其他 | 非金属废料和碎屑加工处理 | 土壤环境质量建设用地土壤污染风险管控标准(试行)(GB36600-2018) | 表1 建设用地土壤污染风险筛选值与管制值（基本项目）,第二类用地-筛选值 | 厂界下风向深层 | 茚并[1，2，3-cd]芘 | 2020-11-12 | [11 empty] | 1 | 暗棕色 | 0.3 | M |  |  |  | 0.2 |  | 15 |  | mg/KG | 否
2020年吕梁市重点排污单位监督性监测（土壤1） | 山西鑫海化工有限公司 | 土壤环境,其他 | 非金属废料和碎屑加工处理 | 土壤环境质量建设用地土壤污染风险管控标准(试行)(GB36600-2018) | 表1 建设用地土壤污染风险筛选值与管制值（基本项目）,第二类用地-筛选值 | 厂界下风向深层 | 铅 | 2020-11-12 | [11 empty] | 1 | 暗棕色 | 0.3 | M |  |  |  | 65 |  | 800 |  | mg/KG | 否
2020年吕梁市重点排污单位监督性监测（土壤1） | 山西鑫海化工有限公司 | 土壤环境,其他 | 非金属废料和碎屑加工处理 | 土壤环境质量建设用地土壤污染风险管控标准(试行)(GB36600-2018) | 表1 建设用地土壤污染风险筛选值与管制值（基本项目）,第二类用地-筛选值 | 厂界下风向深层 | 1，1，2-三氯乙烷 | 2020-11-12 | [11 empty] | 1 | 暗棕色 | 0.3 | M |  |  |  | <0.0012 |  | 2.8 |  | mg/KG | 否 |  | 未检出
2020年吕梁市重点排污单位监督性监测（土壤1） | 山西鑫海化工有限公司 | 土壤环境,其他 | 非金属废料和碎屑加工处理 | 土壤环境质量建设用地土壤污染风险管控标准(试行)(GB36600-2018) | 表1 建设用地土壤污染风险筛选值与管制值（基本项目）,第二类用地-筛选值 | 厂界下风向深层 | 二苯并(a,h)蒽 | 2020-11-12 | [11 empty] | 1 | 暗棕色 | 0.3 | M |  |  |  | 0.3 |  | 1.5 |  | mg/KG | 否
2020年吕梁市重点排污单位监督性监测（土壤1） | 山西鑫海化工有限公司 | 土壤环境,其他 | 非金属废料和碎屑加工处理 | 土壤环境质量建设用地土壤污染风险管控标准(试行)(GB36600-2018) | 表1 建设用地土壤污染风险筛选值与管制值（基本项目）,第二类用地-筛选值 | 厂界下风向深层 | 苯并(k)荧蒽 | 2020-11-12 | [11 empty] | 1 | 暗棕色 | 0.3 | M |  |  |  | <0.1 |  | 151 |  | mg/KG | 否 |  | 未检出
2020年吕梁市重点排污单位监督性监测（土壤1） | 山西鑫海化工有限公司 | 土壤环境,其他 | 非金属废料和碎屑加工处理 | 土壤环境质量建设用地土壤污染风险管控标准(试行)(GB36600-2018) | 表1 建设用地土壤污染风险筛选值与管制值（基本项目）,第二类用地-筛选值 | 厂界下风向深层 | ？ | 2020-11-12 | [11 empty] | 1 | 暗棕色 | 0.3 | M |  |  |  | <0.1 |  | 1293 |  | mg/KG | 否 |  | 未检出
2020年吕梁市重点排污单位监督性监测（土壤1） | 山西鑫海化工有限公司 | 土壤环境,其他 | 非金属废料和碎屑加工处理 | 土壤环境质量建设用地土壤污染风险管控标准(试行)(GB36600-2018) | 表1 建设用地土壤污染风险筛选值与管制值（基本项目）,第二类用地-筛选值 | 厂界下风向深层 | 苯并(a)芘 | 2020-11-12 | [11 empty] | 1 | 暗棕色 | 0.3 | M |  |  |  | <0.1 |  | 1.5 |  | mg/KG | 否 |  | 未检出
2020年吕梁市重点排污单位监督性监测（土壤1） | 山西鑫海化工有限公司 | 土壤环境,其他 | 非金属废料和碎屑加工处理 | 土壤环境质量建设用地土壤污染风险管控标准(试行)(GB36600-2018) | 表1 建设用地土壤污染风险筛选值与管制值（基本项目）,第二类用地-筛选值 | 厂界下风向深层 | 1，1-二氯乙烯 | 2020-11-12 | [11 empty] | 1 | 暗棕色 | 0.3 | M |  |  |  | <0.001 |  | 66 |  | mg/KG | 否 |  | 未检出
2020年吕梁市重点排污单位监督性监测（土壤1） | 山西鑫海化工有限公司 | 土壤环境,其他 | 非金属废料和碎屑加工处理 | 土壤环境质量建设用地土壤污染风险管控标准(试行)(GB36600-2018) | 表1 建设用地土壤污染风险筛选值与管制值（基本项目）,第二类用地-筛选值 | 厂界下风向深层 | 氯苯 | 2020-11-12 | [11 empty] | 1 | 暗棕色 | 0.3 | M |  |  |  | <0.0012 |  | 270 |  | mg/KG | 否 |  | 未检出
2020年吕梁市重点排污单位监督性监测（土壤1） | 山西鑫海化工有限公司 | 土壤环境,其他 | 非金属废料和碎屑加工处理 | 土壤环境质量建设用地土壤污染风险管控标准(试行)(GB36600-2018) | 表1 建设用地土壤污染风险筛选值与管制值（基本项目）,第二类用地-筛选值 | 厂界下风向深层 | 反-1，2-二氯乙烯 | 2020-11-12 | [11 empty] | 1 | 暗棕色 | 0.3 | M |  |  |  | <0.0014 |  | 54 |  | mg/KG | 否 |  | 未检出
2020年吕梁市重点排污单位监督性监测（土壤1） | 山西鑫海化工有限公司 | 土壤环境,其他 | 非金属废料和碎屑加工处理 | 土壤环境质量建设用地土壤污染风险管控标准(试行)(GB36600-2018) | 表1 建设用地土壤污染风险筛选值与管制值（基本项目）,第二类用地-筛选值 | 厂界下风向深层 | 1，2，3-三氯丙烷 | 2020-11-12 | [11 empty] | 1 | 暗棕色 | 0.3 | M |  |  |  | <0.0012 |  | 0.5 |  | mg/KG | 否 |  | 未检出
2020年吕梁市重点排污单位监督性监测（土壤1） | 山西鑫海化工有限公司 | 土壤环境,其他 | 非金属废料和碎屑加工处理 | 土壤环境质量建设用地土壤污染风险管控标准(试行)(GB36600-2018) | 表1 建设用地土壤污染风险筛选值与管制值（基本项目）,第二类用地-筛选值 | 厂界下风向深层 | 1，4-二氯苯 | 2020-11-12 | [11 empty] | 1 | 暗棕色 | 0.3 | M |  |  |  | <0.0015 |  | 20 |  | mg/KG | 否 |  | 未检出
2020年吕梁市重点排污单位监督性监测（土壤1） | 山西鑫海化工有限公司 | 土壤环境,其他 | 非金属废料和碎屑加工处理 | 土壤环境质量建设用地土壤污染风险管控标准(试行)(GB36600-2018) | 表1 建设用地土壤污染风险筛选值与管制值（基本项目）,第二类用地-筛选值 | 厂界下风向深层 | 苯乙烯 | 2020-11-12 | [11 empty] | 1 | 暗棕色 | 0.3 | M |  |  |  | <0.001 |  | 1290 |  | mg/KG | 否 |  | 未检出
2020年吕梁市重点排污单位监督性监测（土壤1） | 山西鑫海化工有限公司 | 土壤环境,其他 | 非金属废料和碎屑加工处理 | 土壤环境质量建设用地土壤污染风险管控标准(试行)(GB36600-2018) | 表1 建设用地土壤污染风险筛选值与管制值（基本项目）,第二类用地-筛选值 | 厂界下风向深层 | 氯乙烯 | 2020-11-12 | [11 empty] | 1 | 暗棕色 | 0.3 | M |  |  |  | <0.001 |  | 0.43 |  | mg/KG | 否 |  | 未检出
2020年吕梁市重点排污单位监督性监测（土壤1） | 山西鑫海化工有限公司 | 土壤环境,其他 | 非金属废料和碎屑加工处理 | 土壤环境质量建设用地土壤污染风险管控标准(试行)(GB36600-2018) | 表1 建设用地土壤污染风险筛选值与管制值（基本项目）,第二类用地-筛选值 | 厂界下风向深层 | 1，1，1-三氯乙烷 | 2020-11-12 | [11 empty] | 1 | 暗棕色 | 0.3 | M |  |  |  | <0.0013 |  | 840 |  | mg/KG | 否 |  | 未检出
2020年吕梁市重点排污单位监督性监测（土壤1） | 山西鑫海化工有限公司 | 土壤环境,其他 | 非金属废料和碎屑加工处理 | 土壤环境质量建设用地土壤污染风险管控标准(试行)(GB36600-2018) | 表1 建设用地土壤污染风险筛选值与管制值（基本项目）,第二类用地-筛选值 | 厂界下风向深层 | 镍 | 2020-11-12 | [11 empty] | 1 | 暗棕色 | 0.3 | M |  |  |  | 25 |  | 900 |  | mg/KG | 否
2020年吕梁市重点排污单位监督性监测（土壤1） | 山西鑫海化工有限公司 | 土壤环境,其他 | 非金属废料和碎屑加工处理 | 土壤环境质量建设用地土壤污染风险管控标准(试行)(GB36600-2018) | 表1 建设用地土壤污染风险筛选值与管制值（基本项目）,第二类用地-筛选值 | 厂界下风向深层 | 四氯化碳 | 2020-11-12 | [11 empty] | 1 | 暗棕色 | 0.3 | M |  |  |  | <0.0003 |  | 2.8 |  | mg/KG | 否 |  | 未检出
2020年吕梁市重点排污单位监督性监测（土壤1） | 山西鑫海化工有限公司 | 土壤环境,其他 | 非金属废料和碎屑加工处理 | 土壤环境质量建设用地土壤污染风险管控标准(试行)(GB36600-2018) | 表1 建设用地土壤污染风险筛选值与管制值（基本项目）,第二类用地-筛选值 | 厂界下风向深层 | 间二甲苯+对二甲苯 | 2020-11-12 | [11 empty] | 1 | 暗棕色 | 0.3 | M |  |  |  | <0.0012 |  | 570 |  | mg/KG | 否 |  | 未检出
2020年吕梁市重点排污单位监督性监测（土壤1） | 山西鑫海化工有限公司 | 土壤环境,其他 | 非金属废料和碎屑加工处理 | 土壤环境质量建设用地土壤污染风险管控标准(试行)(GB36600-2018) | 表1 建设用地土壤污染风险筛选值与管制值（基本项目）,第二类用地-筛选值 | 厂界下风向深层 | 氯甲烷 | 2020-11-12 | [11 empty] | 1 | 暗棕色 | 0.3 | M |  |  |  | <0.001 |  | 37 |  | mg/KG | 否 |  | 未检出
2020年吕梁市重点排污单位监督性监测（土壤1） | 山西鑫海化工有限公司 | 土壤环境,其他 | 非金属废料和碎屑加工处理 | 土壤环境质量建设用地土壤污染风险管控标准(试行)(GB36600-2018) | 表1 建设用地土壤污染风险筛选值与管制值（基本项目）,第二类用地-筛选值 | 厂界下风向深层 | 1，1，1，2-四氯乙烷 | 2020-11-12 | [11 empty] | 1 | 暗棕色 | 0.3 | M |  |  |  | <0.0014 |  | 10 |  | mg/KG | 否 |  | 未检出
2020年吕梁市重点排污单位监督性监测（土壤1） | 山西鑫海化工有限公司 | 土壤环境,其他 | 非金属废料和碎屑加工处理 | 土壤环境质量建设用地土壤污染风险管控标准(试行)(GB36600-2018) | 表1 建设用地土壤污染风险筛选值与管制值（基本项目）,第二类用地-筛选值 | 厂界下风向深层 | 1，1-二氯乙烷 | 2020-11-12 | [11 empty] | 1 | 暗棕色 | 0.3 | M |  |  |  | <0.0012 |  | 9 |  | mg/KG | 否 |  | 未检出
2020年吕梁市重点排污单位监督性监测（土壤1） | 山西鑫海化工有限公司 | 土壤环境,其他 | 非金属废料和碎屑加工处理 | 土壤环境质量建设用地土壤污染风险管控标准(试行)(GB36600-2018) | 表1 建设用地土壤污染风险筛选值与管制值（基本项目）,第二类用地-筛选值 | 厂界下风向深层 | 苯并(a)蒽 | 2020-11-12 | [11 empty] | 1 | 暗棕色 | 0.3 | M |  |  |  | <0.1 |  | 15 |  | mg/KG | 否 |  | 未检出
2020年吕梁市重点排污单位监督性监测（土壤1） | 山西鑫海化工有限公司 | 土壤环境,其他 | 非金属废料和碎屑加工处理 | 土壤环境质量建设用地土壤污染风险管控标准(试行)(GB36600-2018) | 表1 建设用地土壤污染风险筛选值与管制值（基本项目）,第二类用地-筛选值 | 厂界下风向深层 | 1，2-二氯乙烷 | 2020-11-12 | [11 empty] | 1 | 暗棕色 | 0.3 | M |  |  |  | <0.001 |  | 5 |  | mg/KG | 否 |  | 未检出
2020年吕梁市重点排污单位监督性监测（土壤1） | 山西鑫海化工有限公司 | 土壤环境,其他 | 非金属废料和碎屑加工处理 | 土壤环境质量建设用地土壤污染风险管控标准(试行)(GB36600-2018) | 表1 建设用地土壤污染风险筛选值与管制值（基本项目）,第二类用地-筛选值 | 厂界下风向深层 | 1，2-二氯丙烷 | 2020-11-12 | [11 empty] | 1 | 暗棕色 | 0.3 | M |  |  |  | <0.0011 |  | 5 |  | mg/KG | 否 |  | 未检出
2020年吕梁市重点排污单位监督性监测（土壤1） | 山西鑫海化工有限公司 | 土壤环境,其他 | 非金属废料和碎屑加工处理 | 土壤环境质量建设用地土壤污染风险管控标准(试行)(GB36600-2018) | 表1 建设用地土壤污染风险筛选值与管制值（基本项目）,第二类用地-筛选值 | 厂界下风向深层 | 1，1，2，2-四氯乙烷 | 2020-11-12 | [11 empty] | 1 | 暗棕色 | 0.3 | M |  |  |  | <0.0012 |  | 6.8 |  | mg/KG | 否 |  | 未检出
2020年吕梁市重点排污单位监督性监测（土壤1） | 山西鑫海化工有限公司 | 土壤环境,其他 | 非金属废料和碎屑加工处理 | 土壤环境质量建设用地土壤污染风险管控标准(试行)(GB36600-2018) | 表1 建设用地土壤污染风险筛选值与管制值（基本项目）,第二类用地-筛选值 | 厂界下风向深层 | 砷 | 2020-11-12 | [11 empty] | 1 | 暗棕色 | 0.3 | M |  |  |  | 6.78 |  | 60 |  | mg/KG | 否
2020年吕梁市重点排污单位监督性监测（土壤1） | 山西鑫海化工有限公司 | 土壤环境,其他 | 非金属废料和碎屑加工处理 | 土壤环境质量建设用地土壤污染风险管控标准(试行)(GB36600-2018) | 表1 建设用地土壤污染风险筛选值与管制值（基本项目）,第二类用地-筛选值 | 厂界下风向深层 | 铜 | 2020-11-12 | [11 empty] | 1 | 暗棕色 | 0.3 | M |  |  |  | 43 |  | 18000 |  | mg/KG | 否
2020年吕梁市重点排污单位监督性监测（土壤1） | 山西鑫海化工有限公司 | 土壤环境,其他 | 非金属废料和碎屑加工处理 | 土壤环境质量建设用地土壤污染风险管控标准(试行)(GB36600-2018) | 表1 建设用地土壤污染风险筛选值与管制值（基本项目）,第二类用地-筛选值 | 厂界下风向深层 | 乙苯 | 2020-11-12 | [11 empty] | 1 | 暗棕色 | 0.3 | M |  |  |  | <0.0012 |  | 28 |  | mg/KG | 否 |  | 未检出
2020年吕梁市重点排污单位监督性监测（土壤1） | 山西鑫海化工有限公司 | 土壤环境,其他 | 非金属废料和碎屑加工处理 | 土壤环境质量建设用地土壤污染风险管控标准(试行)(GB36600-2018) | 表1 建设用地土壤污染风险筛选值与管制值（基本项目）,第二类用地-筛选值 | 厂界下风向深层 | 萘 | 2020-11-12 | [11 empty] | 1 | 暗棕色 | 0.3 | M |  |  |  | <0.09 |  | 70 |  | mg/KG | 否 |  | 未检出
2020年吕梁市重点排污单位监督性监测（土壤1） | 山西鑫海化工有限公司 | 土壤环境,其他 | 非金属废料和碎屑加工处理 | 土壤环境质量建设用地土壤污染风险管控标准(试行)(GB36600-2018) | 表1 建设用地土壤污染风险筛选值与管制值（基本项目）,第二类用地-筛选值 | 厂界下风向深层 | 苯 | 2020-11-12 | [11 empty] | 1 | 暗棕色 | 0.3 | M |  |  |  | <0.0019 |  | 4 |  | mg/KG | 否 |  | 未检出
2020年吕梁市重点排污单位监督性监测（土壤1） | 山西鑫海化工有限公司 | 土壤环境,其他 | 非金属废料和碎屑加工处理 | 土壤环境质量建设用地土壤污染风险管控标准(试行)(GB36600-2018) | 表1 建设用地土壤污染风险筛选值与管制值（基本项目）,第二类用地-筛选值 | 厂界下风向深层 | 铬（六价） | 2020-11-12 | [11 empty] | 1 | 暗棕色 | 0.3 | M |  |  |  | <0.5 |  | 5.7 |  | mg/KG | 否 |  | 未检出
2020年吕梁市重点排污单位监督性监测（土壤1） | 山西鑫海化工有限公司 | 土壤环境,其他 | 非金属废料和碎屑加工处理 | 土壤环境质量建设用地土壤污染风险管控标准(试行)(GB36600-2018) | 表1 建设用地土壤污染风险筛选值与管制值（基本项目）,第二类用地-筛选值 | 厂界下风向深层 | 顺-1，2-二氯乙烯 | 2020-11-12 | [11 empty] | 1 | 暗棕色 | 0.3 | M |  |  |  | <0.0012 |  | 596 |  | mg/KG | 否 |  | 未检出
2020年吕梁市重点排污单位监督性监测（土壤1） | 山西鑫海化工有限公司 | 土壤环境,其他 | 非金属废料和碎屑加工处理 | 土壤环境质量建设用地土壤污染风险管控标准(试行)(GB36600-2018) | 表1 建设用地土壤污染风险筛选值与管制值（基本项目）,第二类用地-筛选值 | 厂区下风向表层 | ？ | 2020-11-12 | [11 empty] | 0.2 | 黄棕色 | 0.1 | M |  |  |  | <0.1 |  | 1293 |  | mg/KG | 否 |  | 未检出
2020年吕梁市重点排污单位监督性监测（土壤1） | 山西鑫海化工有限公司 | 土壤环境,其他 | 非金属废料和碎屑加工处理 | 土壤环境质量建设用地土壤污染风险管控标准(试行)(GB36600-2018) | 表1 建设用地土壤污染风险筛选值与管制值（基本项目）,第二类用地-筛选值 | 厂区下风向表层 | 茚并[1，2，3-cd]芘 | 2020-11-12 | [11 empty] | 0.2 | 黄棕色 | 0.1 | M |  |  |  | 0.2 |  | 15 |  | mg/KG | 否
2020年吕梁市重点排污单位监督性监测（土壤1） | 山西鑫海化工有限公司 | 土壤环境,其他 | 非金属废料和碎屑加工处理 | 土壤环境质量建设用地土壤污染风险管控标准(试行)(GB36600-2018) | 表1 建设用地土壤污染风险筛选值与管制值（基本项目）,第二类用地-筛选值 | 厂区下风向表层 | 苯 | 2020-11-12 | [11 empty] | 0.2 | 黄棕色 | 0.1 | M |  |  |  | <0.0019 |  | 4 |  | mg/KG | 否 |  | 未检出
2020年吕梁市重点排污单位监督性监测（土壤1） | 山西鑫海化工有限公司 | 土壤环境,其他 | 非金属废料和碎屑加工处理 | 土壤环境质量建设用地土壤污染风险管控标准(试行)(GB36600-2018) | 表1 建设用地土壤污染风险筛选值与管制值（基本项目）,第二类用地-筛选值 | 厂区下风向表层 | 铬（六价） | 2020-11-12 | [11 empty] | 0.2 | 黄棕色 | 0.1 | M |  |  |  | <0.5 |  | 5.7 |  | mg/KG | 否 |  | 未检出
2020年吕梁市重点排污单位监督性监测（土壤1） | 山西鑫海化工有限公司 | 土壤环境,其他 | 非金属废料和碎屑加工处理 | 土壤环境质量建设用地土壤污染风险管控标准(试行)(GB36600-2018) | 表1 建设用地土壤污染风险筛选值与管制值（基本项目）,第二类用地-筛选值 | 厂区下风向表层 | 乙苯 | 2020-11-12 | [11 empty] | 0.2 | 黄棕色 | 0.1 | M |  |  |  | <0.0012 |  | 28 |  | mg/KG | 否 |  | 未检出
2020年吕梁市重点排污单位监督性监测（土壤1） | 山西鑫海化工有限公司 | 土壤环境,其他 | 非金属废料和碎屑加工处理 | 土壤环境质量建设用地土壤污染风险管控标准(试行)(GB36600-2018) | 表1 建设用地土壤污染风险筛选值与管制值（基本项目）,第二类用地-筛选值 | 厂区下风向表层 | 氯仿 | 2020-11-12 | [11 empty] | 0.2 | 黄棕色 | 0.1 | M |  |  |  | <0.0011 |  | 0.9 |  | mg/KG | 否 |  | 未检出
2020年吕梁市重点排污单位监督性监测（土壤1） | 山西鑫海化工有限公司 | 土壤环境,其他 | 非金属废料和碎屑加工处理 | 土壤环境质量建设用地土壤污染风险管控标准(试行)(GB36600-2018) | 表1 建设用地土壤污染风险筛选值与管制值（基本项目）,第二类用地-筛选值 | 厂区下风向表层 | 1，2-二氯乙烷 | 2020-11-12 | [11 empty] | 0.2 | 黄棕色 | 0.1 | M |  |  |  | <0.001 |  | 5 |  | mg/KG | 否 |  | 未检出
2020年吕梁市重点排污单位监督性监测（土壤1） | 山西鑫海化工有限公司 | 土壤环境,其他 | 非金属废料和碎屑加工处理 | 土壤环境质量建设用地土壤污染风险管控标准(试行)(GB36600-2018) | 表1 建设用地土壤污染风险筛选值与管制值（基本项目）,第二类用地-筛选值 | 厂区下风向表层 | 1，2，3-三氯丙烷 | 2020-11-12 | [11 empty] | 0.2 | 黄棕色 | 0.1 | M |  |  |  | <0.0012 |  | 0.5 |  | mg/KG | 否 |  | 未检出
2020年吕梁市重点排污单位监督性监测（土壤1） | 山西鑫海化工有限公司 | 土壤环境,其他 | 非金属废料和碎屑加工处理 | 土壤环境质量建设用地土壤污染风险管控标准(试行)(GB36600-2018) | 表1 建设用地土壤污染风险筛选值与管制值（基本项目）,第二类用地-筛选值 | 厂区下风向表层 | 邻二甲苯 | 2020-11-12 | [11 empty] | 0.2 | 黄棕色 | 0.1 | M |  |  |  | <0.0012 |  | 640 |  | mg/KG | 否 |  | 未检出
2020年吕梁市重点排污单位监督性监测（土壤1） | 山西鑫海化工有限公司 | 土壤环境,其他 | 非金属废料和碎屑加工处理 | 土壤环境质量建设用地土壤污染风险管控标准(试行)(GB36600-2018) | 表1 建设用地土壤污染风险筛选值与管制值（基本项目）,第二类用地-筛选值 | 厂区下风向表层 | 镍 | 2020-11-12 | [11 empty] | 0.2 | 黄棕色 | 0.1 | M |  |  |  | 38 |  | 900 |  | mg/KG | 否
2020年吕梁市重点排污单位监督性监测（土壤1） | 山西鑫海化工有限公司 | 土壤环境,其他 | 非金属废料和碎屑加工处理 | 土壤环境质量建设用地土壤污染风险管控标准(试行)(GB36600-2018) | 表1 建设用地土壤污染风险筛选值与管制值（基本项目）,第二类用地-筛选值 | 厂区下风向表层 | 氯甲烷 | 2020-11-12 | [11 empty] | 0.2 | 黄棕色 | 0.1 | M |  |  |  | <0.001 |  | 37 |  | mg/KG | 否 |  | 未检出
2020年吕梁市重点排污单位监督性监测（土壤1） | 山西鑫海化工有限公司 | 土壤环境,其他 | 非金属废料和碎屑加工处理 | 土壤环境质量建设用地土壤污染风险管控标准(试行)(GB36600-2018) | 表1 建设用地土壤污染风险筛选值与管制值（基本项目）,第二类用地-筛选值 | 厂区下风向表层 | 四氯乙烯 | 2020-11-12 | [11 empty] | 0.2 | 黄棕色 | 0.1 | M |  |  |  | <0.0014 |  | 53 |  | mg/KG | 否 |  | 未检出
2020年吕梁市重点排污单位监督性监测（土壤1） | 山西鑫海化工有限公司 | 土壤环境,其他 | 非金属废料和碎屑加工处理 | 土壤环境质量建设用地土壤污染风险管控标准(试行)(GB36600-2018) | 表1 建设用地土壤污染风险筛选值与管制值（基本项目）,第二类用地-筛选值 | 厂区下风向表层 | 硝基苯 | 2020-11-12 | [11 empty] | 0.2 | 黄棕色 | 0.1 | M |  |  |  | <0.09 |  | 76 |  | mg/KG | 否 |  | 未检出
2020年吕梁市重点排污单位监督性监测（土壤1） | 山西鑫海化工有限公司 | 土壤环境,其他 | 非金属废料和碎屑加工处理 | 土壤环境质量建设用地土壤污染风险管控标准(试行)(GB36600-2018) | 表1 建设用地土壤污染风险筛选值与管制值（基本项目）,第二类用地-筛选值 | 厂区下风向表层 | 砷 | 2020-11-12 | [11 empty] | 0.2 | 黄棕色 | 0.1 | M |  |  |  | 8.61 |  | 60 |  | mg/KG | 否
2020年吕梁市重点排污单位监督性监测（土壤1） | 山西鑫海化工有限公司 | 土壤环境,其他 | 非金属废料和碎屑加工处理 | 土壤环境质量建设用地土壤污染风险管控标准(试行)(GB36600-2018) | 表1 建设用地土壤污染风险筛选值与管制值（基本项目）,第二类用地-筛选值 | 厂区下风向表层 | 四氯化碳 | 2020-11-12 | [11 empty] | 0.2 | 黄棕色 | 0.1 | M |  |  |  | <0.0003 |  | 2.8 |  | mg/KG | 否 |  | 未检出
2020年吕梁市重点排污单位监督性监测（土壤1） | 山西鑫海化工有限公司 | 土壤环境,其他 | 非金属废料和碎屑加工处理 | 土壤环境质量建设用地土壤污染风险管控标准(试行)(GB36600-2018) | 表1 建设用地土壤污染风险筛选值与管制值（基本项目）,第二类用地-筛选值 | 厂区下风向表层 | 1,2-二氯苯 | 2020-11-12 | [11 empty] | 0.2 | 黄棕色 | 0.1 | M |  |  |  | <0.0015 |  | 560 |  | mg/KG | 否 |  | 未检出
2020年吕梁市重点排污单位监督性监测（土壤1） | 山西鑫海化工有限公司 | 土壤环境,其他 | 非金属废料和碎屑加工处理 | 土壤环境质量建设用地土壤污染风险管控标准(试行)(GB36600-2018) | 表1 建设用地土壤污染风险筛选值与管制值（基本项目）,第二类用地-筛选值 | 厂区下风向表层 | 苯并(a)蒽 | 2020-11-12 | [11 empty] | 0.2 | 黄棕色 | 0.1 | M |  |  |  | <0.1 |  | 15 |  | mg/KG | 否 |  | 未检出
2020年吕梁市重点排污单位监督性监测（土壤1） | 山西鑫海化工有限公司 | 土壤环境,其他 | 非金属废料和碎屑加工处理 | 土壤环境质量建设用地土壤污染风险管控标准(试行)(GB36600-2018) | 表1 建设用地土壤污染风险筛选值与管制值（基本项目）,第二类用地-筛选值 | 厂区下风向表层 | 苯乙烯 | 2020-11-12 | [11 empty] | 0.2 | 黄棕色 | 0.1 | M |  |  |  | <0.001 |  | 1290 |  | mg/KG | 否 |  | 未检出
2020年吕梁市重点排污单位监督性监测（土壤1） | 山西鑫海化工有限公司 | 土壤环境,其他 | 非金属废料和碎屑加工处理 | 土壤环境质量建设用地土壤污染风险管控标准(试行)(GB36600-2018) | 表1 建设用地土壤污染风险筛选值与管制值（基本项目）,第二类用地-筛选值 | 厂区下风向表层 | 1，1-二氯乙烷 | 2020-11-12 | [11 empty] | 0.2 | 黄棕色 | 0.1 | M |  |  |  | <0.0012 |  | 9 |  | mg/KG | 否 |  | 未检出
2020年吕梁市重点排污单位监督性监测（土壤1） | 山西鑫海化工有限公司 | 土壤环境,其他 | 非金属废料和碎屑加工处理 | 土壤环境质量建设用地土壤污染风险管控标准(试行)(GB36600-2018) | 表1 建设用地土壤污染风险筛选值与管制值（基本项目）,第二类用地-筛选值 | 厂区下风向表层 | 1，1，2，2-四氯乙烷 | 2020-11-12 | [11 empty] | 0.2 | 黄棕色 | 0.1 | M |  |  |  | <0.0012 |  | 6.8 |  | mg/KG | 否 |  | 未检出
2020年吕梁市重点排污单位监督性监测（土壤1） | 山西鑫海化工有限公司 | 土壤环境,其他 | 非金属废料和碎屑加工处理 | 土壤环境质量建设用地土壤污染风险管控标准(试行)(GB36600-2018) | 表1 建设用地土壤污染风险筛选值与管制值（基本项目）,第二类用地-筛选值 | 厂区下风向表层 | 1，1，2-三氯乙烷 | 2020-11-12 | [11 empty] | 0.2 | 黄棕色 | 0.1 | M |  |  |  | <0.0012 |  | 2.8 |  | mg/KG | 否 |  | 未检出
2020年吕梁市重点排污单位监督性监测（土壤1） | 山西鑫海化工有限公司 | 土壤环境,其他 | 非金属废料和碎屑加工处理 | 土壤环境质量建设用地土壤污染风险管控标准(试行)(GB36600-2018) | 表1 建设用地土壤污染风险筛选值与管制值（基本项目）,第二类用地-筛选值 | 厂区下风向表层 | 苯并(b)荧蒽 | 2020-11-12 | [11 empty] | 0.2 | 黄棕色 | 0.1 | M |  |  |  | <0.2 |  | 15 |  | mg/KG | 否 |  | 未检出
2020年吕梁市重点排污单位监督性监测（土壤1） | 山西鑫海化工有限公司 | 土壤环境,其他 | 非金属废料和碎屑加工处理 | 土壤环境质量建设用地土壤污染风险管控标准(试行)(GB36600-2018) | 表1 建设用地土壤污染风险筛选值与管制值（基本项目）,第二类用地-筛选值 | 厂区下风向表层 | 2-氯酚 | 2020-11-12 | [11 empty] | 0.2 | 黄棕色 | 0.1 | M |  |  |  | <0.06 |  | 2256 |  | mg/KG | 否 |  | 未检出
2020年吕梁市重点排污单位监督性监测（土壤1） | 山西鑫海化工有限公司 | 土壤环境,其他 | 非金属废料和碎屑加工处理 | 土壤环境质量建设用地土壤污染风险管控标准(试行)(GB36600-2018) | 表1 建设用地土壤污染风险筛选值与管制值（基本项目）,第二类用地-筛选值 | 厂区下风向表层 | 间二甲苯+对二甲苯 | 2020-11-12 | [11 empty] | 0.2 | 黄棕色 | 0.1 | M |  |  |  | <0.0012 |  | 570 |  | mg/KG | 否 |  | 未检出
2020年吕梁市重点排污单位监督性监测（土壤1） | 山西鑫海化工有限公司 | 土壤环境,其他 | 非金属废料和碎屑加工处理 | 土壤环境质量建设用地土壤污染风险管控标准(试行)(GB36600-2018) | 表1 建设用地土壤污染风险筛选值与管制值（基本项目）,第二类用地-筛选值 | 厂区下风向表层 | 三氯乙烯 | 2020-11-12 | [11 empty] | 0.2 | 黄棕色 | 0.1 | M |  |  |  | <0.0012 |  | 2.8 |  | mg/KG | 否 |  | 未检出
2020年吕梁市重点排污单位监督性监测（土壤1） | 山西鑫海化工有限公司 | 土壤环境,其他 | 非金属废料和碎屑加工处理 | 土壤环境质量建设用地土壤污染风险管控标准(试行)(GB36600-2018) | 表1 建设用地土壤污染风险筛选值与管制值（基本项目）,第二类用地-筛选值 | 厂区下风向表层 | 氯乙烯 | 2020-11-12 | [11 empty] | 0.2 | 黄棕色 | 0.1 | M |  |  |  | <0.001 |  | 0.43 |  | mg/KG | 否 |  | 未检出
2020年吕梁市重点排污单位监督性监测（土壤1） | 山西鑫海化工有限公司 | 土壤环境,其他 | 非金属废料和碎屑加工处理 | 土壤环境质量建设用地土壤污染风险管控标准(试行)(GB36600-2018) | 表1 建设用地土壤污染风险筛选值与管制值（基本项目）,第二类用地-筛选值 | 厂区下风向表层 | 1，2-二氯丙烷 | 2020-11-12 | [11 empty] | 0.2 | 黄棕色 | 0.1 | M |  |  |  | <0.0011 |  | 5 |  | mg/KG | 否 |  | 未检出
2020年吕梁市重点排污单位监督性监测（土壤1） | 山西鑫海化工有限公司 | 土壤环境,其他 | 非金属废料和碎屑加工处理 | 土壤环境质量建设用地土壤污染风险管控标准(试行)(GB36600-2018) | 表1 建设用地土壤污染风险筛选值与管制值（基本项目）,第二类用地-筛选值 | 厂区下风向表层 | 镉 | 2020-11-12 | [11 empty] | 0.2 | 黄棕色 | 0.1 | M |  |  |  | 0.07 |  | 65 |  | mg/KG | 否
2020年吕梁市重点排污单位监督性监测（土壤1） | 山西鑫海化工有限公司 | 土壤环境,其他 | 非金属废料和碎屑加工处理 | 土壤环境质量建设用地土壤污染风险管控标准(试行)(GB36600-2018) | 表1 建设用地土壤污染风险筛选值与管制值（基本项目）,第二类用地-筛选值 | 厂区下风向表层 | 苯并(k)荧蒽 | 2020-11-12 | [11 empty] | 0.2 | 黄棕色 | 0.1 | M |  |  |  | <0.1 |  | 151 |  | mg/KG | 否
2020年吕梁市重点排污单位监督性监测（土壤1） | 山西鑫海化工有限公司 | 土壤环境,其他 | 非金属废料和碎屑加工处理 | 土壤环境质量建设用地土壤污染风险管控标准(试行)(GB36600-2018) | 表1 建设用地土壤污染风险筛选值与管制值（基本项目）,第二类用地-筛选值 | 厂区下风向表层 | 甲苯 | 2020-11-12 | [11 empty] | 0.2 | 黄棕色 | 0.1 | M |  |  |  | <0.0013 |  | 1200 |  | mg/KG | 否 |  | 未检出
2020年吕梁市重点排污单位监督性监测（土壤1） | 山西鑫海化工有限公司 | 土壤环境,其他 | 非金属废料和碎屑加工处理 | 土壤环境质量建设用地土壤污染风险管控标准(试行)(GB36600-2018) | 表1 建设用地土壤污染风险筛选值与管制值（基本项目）,第二类用地-筛选值 | 厂区下风向表层 | 苯并(a)芘 | 2020-11-12 | [11 empty] | 0.2 | 黄棕色 | 0.1 | M |  |  |  | <0.1 |  | 1.5 |  | mg/KG | 否 |  | 未检出
2020年吕梁市重点排污单位监督性监测（土壤1） | 山西鑫海化工有限公司 | 土壤环境,其他 | 非金属废料和碎屑加工处理 | 土壤环境质量建设用地土壤污染风险管控标准(试行)(GB36600-2018) | 表1 建设用地土壤污染风险筛选值与管制值（基本项目）,第二类用地-筛选值 | 厂区下风向表层 | 二苯并(a,h)蒽 | 2020-11-12 | [11 empty] | 0.2 | 黄棕色 | 0.1 | M |  |  |  | 0.3 |  | 1.5 |  | mg/KG | 否
2020年吕梁市重点排污单位监督性监测（土壤1） | 山西鑫海化工有限公司 | 土壤环境,其他 | 非金属废料和碎屑加工处理 | 土壤环境质量建设用地土壤污染风险管控标准(试行)(GB36600-2018) | 表1 建设用地土壤污染风险筛选值与管制值（基本项目）,第二类用地-筛选值 | 厂区下风向表层 | 汞 | 2020-11-12 | [11 empty] | 0.2 | 黄棕色 | 0.1 | M |  |  |  | 0.790 |  | 38 |  | mg/KG | 否
2020年吕梁市重点排污单位监督性监测（土壤1） | 山西鑫海化工有限公司 | 土壤环境,其他 | 非金属废料和碎屑加工处理 | 土壤环境质量建设用地土壤污染风险管控标准(试行)(GB36600-2018) | 表1 建设用地土壤污染风险筛选值与管制值（基本项目）,第二类用地-筛选值 | 厂区下风向表层 | 苯胺 | 2020-11-12 | [11 empty] | 0.2 | 黄棕色 | 0.1 | M |  |  |  | <0.02 |  | 260 |  | mg/KG | 否 |  | 未检出
2020年吕梁市重点排污单位监督性监测（土壤1） | 山西鑫海化工有限公司 | 土壤环境,其他 | 非金属废料和碎屑加工处理 | 土壤环境质量建设用地土壤污染风险管控标准(试行)(GB36600-2018) | 表1 建设用地土壤污染风险筛选值与管制值（基本项目）,第二类用地-筛选值 | 厂区下风向表层 | 二氯甲烷 | 2020-11-12 | [11 empty] | 0.2 | 黄棕色 | 0.1 | M |  |  |  | <0.0015 |  | 616 |  | mg/KG | 否 |  | 未检出
2020年吕梁市重点排污单位监督性监测（土壤1） | 山西鑫海化工有限公司 | 土壤环境,其他 | 非金属废料和碎屑加工处理 | 土壤环境质量建设用地土壤污染风险管控标准(试行)(GB36600-2018) | 表1 建设用地土壤污染风险筛选值与管制值（基本项目）,第二类用地-筛选值 | 厂区下风向表层 | 1，4-二氯苯 | 2020-11-12 | [11 empty] | 0.2 | 黄棕色 | 0.1 | M |  |  |  | <0.0015 |  | 20 |  | mg/KG | 否 |  | 未检出
2020年吕梁市重点排污单位监督性监测（土壤1） | 山西鑫海化工有限公司 | 土壤环境,其他 | 非金属废料和碎屑加工处理 | 土壤环境质量建设用地土壤污染风险管控标准(试行)(GB36600-2018) | 表1 建设用地土壤污染风险筛选值与管制值（基本项目）,第二类用地-筛选值 | 厂区下风向表层 | 1，1，1，2-四氯乙烷 | 2020-11-12 | [11 empty] | 0.2 | 黄棕色 | 0.1 | M |  |  |  | <0.0014 |  | 10 |  | mg/KG | 否 |  | 未检出
2020年吕梁市重点排污单位监督性监测（土壤1） | 山西鑫海化工有限公司 | 土壤环境,其他 | 非金属废料和碎屑加工处理 | 土壤环境质量建设用地土壤污染风险管控标准(试行)(GB36600-2018) | 表1 建设用地土壤污染风险筛选值与管制值（基本项目）,第二类用地-筛选值 | 厂区下风向表层 | 铅 | 2020-11-12 | [11 empty] | 0.2 | 黄棕色 | 0.1 | M |  |  |  | 34 |  | 800 |  | mg/KG | 否
2020年吕梁市重点排污单位监督性监测（土壤1） | 山西鑫海化工有限公司 | 土壤环境,其他 | 非金属废料和碎屑加工处理 | 土壤环境质量建设用地土壤污染风险管控标准(试行)(GB36600-2018) | 表1 建设用地土壤污染风险筛选值与管制值（基本项目）,第二类用地-筛选值 | 厂区下风向表层 | 反-1，2-二氯乙烯 | 2020-11-12 | [11 empty] | 0.2 | 黄棕色 | 0.1 | M |  |  |  | <0.0014 |  | 54 |  | mg/KG | 否 |  | 未检出
2020年吕梁市重点排污单位监督性监测（土壤1） | 山西鑫海化工有限公司 | 土壤环境,其他 | 非金属废料和碎屑加工处理 | 土壤环境质量建设用地土壤污染风险管控标准(试行)(GB36600-2018) | 表1 建设用地土壤污染风险筛选值与管制值（基本项目）,第二类用地-筛选值 | 厂区下风向表层 | 1，1，1-三氯乙烷 | 2020-11-12 | [11 empty] | 0.2 | 黄棕色 | 0.1 | M |  |  |  | <0.0013 |  | 840 |  | mg/KG | 否 |  | 未检出
2020年吕梁市重点排污单位监督性监测（土壤1） | 山西鑫海化工有限公司 | 土壤环境,其他 | 非金属废料和碎屑加工处理 | 土壤环境质量建设用地土壤污染风险管控标准(试行)(GB36600-2018) | 表1 建设用地土壤污染风险筛选值与管制值（基本项目）,第二类用地-筛选值 | 厂区下风向表层 | 顺-1，2-二氯乙烯 | 2020-11-12 | [11 empty] | 0.2 | 黄棕色 | 0.1 | M |  |  |  | <0.0012 |  | 596 |  | mg/KG | 否 |  | 未检出
2020年吕梁市重点排污单位监督性监测（土壤1） | 山西鑫海化工有限公司 | 土壤环境,其他 | 非金属废料和碎屑加工处理 | 土壤环境质量建设用地土壤污染风险管控标准(试行)(GB36600-2018) | 表1 建设用地土壤污染风险筛选值与管制值（基本项目）,第二类用地-筛选值 | 厂区下风向表层 | 氯苯 | 2020-11-12 | [11 empty] | 0.2 | 黄棕色 | 0.1 | M |  |  |  | <0.0012 |  | 270 |  | mg/KG | 否 |  | 未检出
2020年吕梁市重点排污单位监督性监测（土壤1） | 山西鑫海化工有限公司 | 土壤环境,其他 | 非金属废料和碎屑加工处理 | 土壤环境质量建设用地土壤污染风险管控标准(试行)(GB36600-2018) | 表1 建设用地土壤污染风险筛选值与管制值（基本项目）,第二类用地-筛选值 | 厂区下风向表层 | 铜 | 2020-11-12 | [11 empty] | 0.2 | 黄棕色 | 0.1 | M |  |  |  | 16 |  | 18000 |  | mg/KG | 否
2020年吕梁市重点排污单位监督性监测（土壤1） | 山西鑫海化工有限公司 | 土壤环境,其他 | 非金属废料和碎屑加工处理 | 土壤环境质量建设用地土壤污染风险管控标准(试行)(GB36600-2018) | 表1 建设用地土壤污染风险筛选值与管制值（基本项目）,第二类用地-筛选值 | 厂区下风向表层 | 1，1-二氯乙烯 | 2020-11-12 | [11 empty] | 0.2 | 黄棕色 | 0.1 | M |  |  |  | <0.001 |  | 66 |  | mg/KG | 否 |  | 未检出
2020年吕梁市重点排污单位监督性监测（土壤1） | 山西鑫海化工有限公司 | 土壤环境,其他 | 非金属废料和碎屑加工处理 | 土壤环境质量建设用地土壤污染风险管控标准(试行)(GB36600-2018) | 表1 建设用地土壤污染风险筛选值与管制值（基本项目）,第二类用地-筛选值 | 厂区下风向表层 | 萘 | 2020-11-12 | [11 empty] | 0.2 | 黄棕色 | 0.1 | M |  |  |  | <0.09 |  | 70 |  | mg/KG | 否 |  | 未检出
2020年吕梁市重点排污单位监督性监测（土壤1） | 山西鑫海化工有限公司 | 土壤环境,其他 | 非金属废料和碎屑加工处理 | 土壤环境质量建设用地土壤污染风险管控标准(试行)(GB36600-2018) | 表1 建设用地土壤污染风险筛选值与管制值（基本项目）,第二类用地-筛选值 | 厂界外下风向中层 | 铜 | 2020-11-12 | [11 empty] | 0.5 | 褐色 | 0.1 | M |  |  |  | 14 |  | 18000 |  | mg/KG | 否
2020年吕梁市重点排污单位监督性监测（土壤1） | 山西鑫海化工有限公司 | 土壤环境,其他 | 非金属废料和碎屑加工处理 | 土壤环境质量建设用地土壤污染风险管控标准(试行)(GB36600-2018) | 表1 建设用地土壤污染风险筛选值与管制值（基本项目）,第二类用地-筛选值 | 厂界外下风向中层 | 二氯甲烷 | 2020-11-12 | [11 empty] | 0.5 | 褐色 | 0.1 | M |  |  |  | <0.0015 |  | 616 |  | mg/KG | 否 |  | 未检出
2020年吕梁市重点排污单位监督性监测（土壤1） | 山西鑫海化工有限公司 | 土壤环境,其他 | 非金属废料和碎屑加工处理 | 土壤环境质量建设用地土壤污染风险管控标准(试行)(GB36600-2018) | 表1 建设用地土壤污染风险筛选值与管制值（基本项目）,第二类用地-筛选值 | 厂界外下风向中层 | 苯并(k)荧蒽 | 2020-11-12 | [11 empty] | 0.5 | 褐色 | 0.1 | M |  |  |  | <0.1 |  | 151 |  | mg/KG | 否 |  | 未检出
2020年吕梁市重点排污单位监督性监测（土壤1） | 山西鑫海化工有限公司 | 土壤环境,其他 | 非金属废料和碎屑加工处理 | 土壤环境质量建设用地土壤污染风险管控标准(试行)(GB36600-2018) | 表1 建设用地土壤污染风险筛选值与管制值（基本项目）,第二类用地-筛选值 | 厂界外下风向中层 | 三氯乙烯 | 2020-11-12 | [11 empty] | 0.5 | 褐色 | 0.1 | M |  |  |  | <0.0012 |  | 2.8 |  | mg/KG | 否 |  | 未检出
2020年吕梁市重点排污单位监督性监测（土壤1） | 山西鑫海化工有限公司 | 土壤环境,其他 | 非金属废料和碎屑加工处理 | 土壤环境质量建设用地土壤污染风险管控标准(试行)(GB36600-2018) | 表1 建设用地土壤污染风险筛选值与管制值（基本项目）,第二类用地-筛选值 | 厂界外下风向中层 | 硝基苯 | 2020-11-12 | [11 empty] | 0.5 | 褐色 | 0.1 | M |  |  |  | <0.09 |  | 76 |  | mg/KG | 否 |  | 未检出
2020年吕梁市重点排污单位监督性监测（土壤1） | 山西鑫海化工有限公司 | 土壤环境,其他 | 非金属废料和碎屑加工处理 | 土壤环境质量建设用地土壤污染风险管控标准(试行)(GB36600-2018) | 表1 建设用地土壤污染风险筛选值与管制值（基本项目）,第二类用地-筛选值 | 厂界外下风向中层 | 氯甲烷 | 2020-11-12 | [11 empty] | 0.5 | 褐色 | 0.1 | M |  |  |  | <0.001 |  | 37 |  | mg/KG | 否 |  | 未检出
2020年吕梁市重点排污单位监督性监测（土壤1） | 山西鑫海化工有限公司 | 土壤环境,其他 | 非金属废料和碎屑加工处理 | 土壤环境质量建设用地土壤污染风险管控标准(试行)(GB36600-2018) | 表1 建设用地土壤污染风险筛选值与管制值（基本项目）,第二类用地-筛选值 | 厂界外下风向中层 | 镉 | 2020-11-12 | [11 empty] | 0.5 | 褐色 | 0.1 | M |  |  |  | 0.11 |  | 65 |  | mg/KG | 否
2020年吕梁市重点排污单位监督性监测（土壤1） | 山西鑫海化工有限公司 | 土壤环境,其他 | 非金属废料和碎屑加工处理 | 土壤环境质量建设用地土壤污染风险管控标准(试行)(GB36600-2018) | 表1 建设用地土壤污染风险筛选值与管制值（基本项目）,第二类用地-筛选值 | 厂界外下风向中层 | 1，1，2-三氯乙烷 | 2020-11-12 | [11 empty] | 0.5 | 褐色 | 0.1 | M |  |  |  | <0.0012 |  | 2.8 |  | mg/KG | 否 |  | 未检出
2020年吕梁市重点排污单位监督性监测（土壤1） | 山西鑫海化工有限公司 | 土壤环境,其他 | 非金属废料和碎屑加工处理 | 土壤环境质量建设用地土壤污染风险管控标准(试行)(GB36600-2018) | 表1 建设用地土壤污染风险筛选值与管制值（基本项目）,第二类用地-筛选值 | 厂界外下风向中层 | 苯 | 2020-11-12 | [11 empty] | 0.5 | 褐色 | 0.1 | M |  |  |  | <0.0019 |  | 4 |  | mg/KG | 否 |  | 未检出
2020年吕梁市重点排污单位监督性监测（土壤1） | 山西鑫海化工有限公司 | 土壤环境,其他 | 非金属废料和碎屑加工处理 | 土壤环境质量建设用地土壤污染风险管控标准(试行)(GB36600-2018) | 表1 建设用地土壤污染风险筛选值与管制值（基本项目）,第二类用地-筛选值 | 厂界外下风向中层 | 间二甲苯+对二甲苯 | 2020-11-12 | [11 empty] | 0.5 | 褐色 | 0.1 | M |  |  |  | <0.0012 |  | 570 |  | mg/KG | 否 |  | 未检出
2020年吕梁市重点排污单位监督性监测（土壤1） | 山西鑫海化工有限公司 | 土壤环境,其他 | 非金属废料和碎屑加工处理 | 土壤环境质量建设用地土壤污染风险管控标准(试行)(GB36600-2018) | 表1 建设用地土壤污染风险筛选值与管制值（基本项目）,第二类用地-筛选值 | 厂界外下风向中层 | 氯仿 | 2020-11-12 | [11 empty] | 0.5 | 褐色 | 0.1 | M |  |  |  | <0.0011 |  | 0.9 |  | mg/KG | 否 |  | 未检出
2020年吕梁市重点排污单位监督性监测（土壤1） | 山西鑫海化工有限公司 | 土壤环境,其他 | 非金属废料和碎屑加工处理 | 土壤环境质量建设用地土壤污染风险管控标准(试行)(GB36600-2018) | 表1 建设用地土壤污染风险筛选值与管制值（基本项目）,第二类用地-筛选值 | 厂界外下风向中层 | 四氯化碳 | 2020-11-12 | [11 empty] | 0.5 | 褐色 | 0.1 | M |  |  |  | <0.0003 |  | 2.8 |  | mg/KG | 否 |  | 未检出
2020年吕梁市重点排污单位监督性监测（土壤1） | 山西鑫海化工有限公司 | 土壤环境,其他 | 非金属废料和碎屑加工处理 | 土壤环境质量建设用地土壤污染风险管控标准(试行)(GB36600-2018) | 表1 建设用地土壤污染风险筛选值与管制值（基本项目）,第二类用地-筛选值 | 厂界外下风向中层 | 苯并(a)芘 | 2020-11-12 | [11 empty] | 0.5 | 褐色 | 0.1 | M |  |  |  | <0.1 |  | 1.5 |  | mg/KG | 否 |  | 未检出
2020年吕梁市重点排污单位监督性监测（土壤1） | 山西鑫海化工有限公司 | 土壤环境,其他 | 非金属废料和碎屑加工处理 | 土壤环境质量建设用地土壤污染风险管控标准(试行)(GB36600-2018) | 表1 建设用地土壤污染风险筛选值与管制值（基本项目）,第二类用地-筛选值 | 厂界外下风向中层 | 氯乙烯 | 2020-11-12 | [11 empty] | 0.5 | 褐色 | 0.1 | M |  |  |  | <0.001 |  | 0.43 |  | mg/KG | 否 |  | 未检出
2020年吕梁市重点排污单位监督性监测（土壤1） | 山西鑫海化工有限公司 | 土壤环境,其他 | 非金属废料和碎屑加工处理 | 土壤环境质量建设用地土壤污染风险管控标准(试行)(GB36600-2018) | 表1 建设用地土壤污染风险筛选值与管制值（基本项目）,第二类用地-筛选值 | 厂界外下风向中层 | 苯并(a)蒽 | 2020-11-12 | [11 empty] | 0.5 | 褐色 | 0.1 | M |  |  |  | <0.1 |  | 15 |  | mg/KG | 否 |  | 未检出
2020年吕梁市重点排污单位监督性监测（土壤1） | 山西鑫海化工有限公司 | 土壤环境,其他 | 非金属废料和碎屑加工处理 | 土壤环境质量建设用地土壤污染风险管控标准(试行)(GB36600-2018) | 表1 建设用地土壤污染风险筛选值与管制值（基本项目）,第二类用地-筛选值 | 厂界外下风向中层 | 邻二甲苯 | 2020-11-12 | [11 empty] | 0.5 | 褐色 | 0.1 | M |  |  |  | <0.0012 |  | 640 |  | mg/KG | 否 |  | 未检出
2020年吕梁市重点排污单位监督性监测（土壤1） | 山西鑫海化工有限公司 | 土壤环境,其他 | 非金属废料和碎屑加工处理 | 土壤环境质量建设用地土壤污染风险管控标准(试行)(GB36600-2018) | 表1 建设用地土壤污染风险筛选值与管制值（基本项目）,第二类用地-筛选值 | 厂界外下风向中层 | 2-氯酚 | 2020-11-12 | [11 empty] | 0.5 | 褐色 | 0.1 | M |  |  |  | <0.06 |  | 2256 |  | mg/KG | 否 |  | 未检出
2020年吕梁市重点排污单位监督性监测（土壤1） | 山西鑫海化工有限公司 | 土壤环境,其他 | 非金属废料和碎屑加工处理 | 土壤环境质量建设用地土壤污染风险管控标准(试行)(GB36600-2018) | 表1 建设用地土壤污染风险筛选值与管制值（基本项目）,第二类用地-筛选值 | 厂界外下风向中层 | 茚并[1，2，3-cd]芘 | 2020-11-12 | [11 empty] | 0.5 | 褐色 | 0.1 | M |  |  |  | 0.2 |  | 15 |  | mg/KG | 否
2020年吕梁市重点排污单位监督性监测（土壤1） | 山西鑫海化工有限公司 | 土壤环境,其他 | 非金属废料和碎屑加工处理 | 土壤环境质量建设用地土壤污染风险管控标准(试行)(GB36600-2018) | 表1 建设用地土壤污染风险筛选值与管制值（基本项目）,第二类用地-筛选值 | 厂界外下风向中层 | 反-1，2-二氯乙烯 | 2020-11-12 | [11 empty] | 0.5 | 褐色 | 0.1 | M |  |  |  | <0.0014 |  | 54 |  | mg/KG | 否 |  | 未检出
2020年吕梁市重点排污单位监督性监测（土壤1） | 山西鑫海化工有限公司 | 土壤环境,其他 | 非金属废料和碎屑加工处理 | 土壤环境质量建设用地土壤污染风险管控标准(试行)(GB36600-2018) | 表1 建设用地土壤污染风险筛选值与管制值（基本项目）,第二类用地-筛选值 | 厂界外下风向中层 | 氯苯 | 2020-11-12 | [11 empty] | 0.5 | 褐色 | 0.1 | M |  |  |  | <0.0012 |  | 270 |  | mg/KG | 否 |  | 未检出
2020年吕梁市重点排污单位监督性监测（土壤1） | 山西鑫海化工有限公司 | 土壤环境,其他 | 非金属废料和碎屑加工处理 | 土壤环境质量建设用地土壤污染风险管控标准(试行)(GB36600-2018) | 表1 建设用地土壤污染风险筛选值与管制值（基本项目）,第二类用地-筛选值 | 厂界外下风向中层 | 砷 | 2020-11-12 | [11 empty] | 0.5 | 褐色 | 0.1 | M |  |  |  | 8.34 |  | 60 |  | mg/KG | 否
2020年吕梁市重点排污单位监督性监测（土壤1） | 山西鑫海化工有限公司 | 土壤环境,其他 | 非金属废料和碎屑加工处理 | 土壤环境质量建设用地土壤污染风险管控标准(试行)(GB36600-2018) | 表1 建设用地土壤污染风险筛选值与管制值（基本项目）,第二类用地-筛选值 | 厂界外下风向中层 | 苯并(b)荧蒽 | 2020-11-12 | [11 empty] | 0.5 | 褐色 | 0.1 | M |  |  |  | <0.2 |  | 15 |  | mg/KG | 否 |  | 未检出
2020年吕梁市重点排污单位监督性监测（土壤1） | 山西鑫海化工有限公司 | 土壤环境,其他 | 非金属废料和碎屑加工处理 | 土壤环境质量建设用地土壤污染风险管控标准(试行)(GB36600-2018) | 表1 建设用地土壤污染风险筛选值与管制值（基本项目）,第二类用地-筛选值 | 厂界外下风向中层 | 二苯并(a,h)蒽 | 2020-11-12 | [11 empty] | 0.5 | 褐色 | 0.1 | M |  |  |  | 0.3 |  | 1.5 |  | mg/KG | 否
2020年吕梁市重点排污单位监督性监测（土壤1） | 山西鑫海化工有限公司 | 土壤环境,其他 | 非金属废料和碎屑加工处理 | 土壤环境质量建设用地土壤污染风险管控标准(试行)(GB36600-2018) | 表1 建设用地土壤污染风险筛选值与管制值（基本项目）,第二类用地-筛选值 | 厂界外下风向中层 | 汞 | 2020-11-12 | [11 empty] | 0.5 | 褐色 | 0.1 | M |  |  |  | 0.094 |  | 38 |  | mg/KG | 否
2020年吕梁市重点排污单位监督性监测（土壤1） | 山西鑫海化工有限公司 | 土壤环境,其他 | 非金属废料和碎屑加工处理 | 土壤环境质量建设用地土壤污染风险管控标准(试行)(GB36600-2018) | 表1 建设用地土壤污染风险筛选值与管制值（基本项目）,第二类用地-筛选值 | 厂界外下风向中层 | 1，2，3-三氯丙烷 | 2020-11-12 | [11 empty] | 0.5 | 褐色 | 0.1 | M |  |  |  | <0.0012 |  | 0.5 |  | mg/KG | 否 |  | 未检出
2020年吕梁市重点排污单位监督性监测（土壤1） | 山西鑫海化工有限公司 | 土壤环境,其他 | 非金属废料和碎屑加工处理 | 土壤环境质量建设用地土壤污染风险管控标准(试行)(GB36600-2018) | 表1 建设用地土壤污染风险筛选值与管制值（基本项目）,第二类用地-筛选值 | 厂界外下风向中层 | 1，1，1，2-四氯乙烷 | 2020-11-12 | [11 empty] | 0.5 | 褐色 | 0.1 | M |  |  |  | <0.0014 |  | 10 |  | mg/KG | 否 |  | 未检出
2020年吕梁市重点排污单位监督性监测（土壤1） | 山西鑫海化工有限公司 | 土壤环境,其他 | 非金属废料和碎屑加工处理 | 土壤环境质量建设用地土壤污染风险管控标准(试行)(GB36600-2018) | 表1 建设用地土壤污染风险筛选值与管制值（基本项目）,第二类用地-筛选值 | 厂界外下风向中层 | 镍 | 2020-11-12 | [11 empty] | 0.5 | 褐色 | 0.1 | M |  |  |  | 14 |  | 900 |  | mg/KG | 否
2020年吕梁市重点排污单位监督性监测（土壤1） | 山西鑫海化工有限公司 | 土壤环境,其他 | 非金属废料和碎屑加工处理 | 土壤环境质量建设用地土壤污染风险管控标准(试行)(GB36600-2018) | 表1 建设用地土壤污染风险筛选值与管制值（基本项目）,第二类用地-筛选值 | 厂界外下风向中层 | 1，1-二氯乙烷 | 2020-11-12 | [11 empty] | 0.5 | 褐色 | 0.1 | M |  |  |  | <0.0012 |  | 9 |  | mg/KG | 否 |  | 未检出
2020年吕梁市重点排污单位监督性监测（土壤1） | 山西鑫海化工有限公司 | 土壤环境,其他 | 非金属废料和碎屑加工处理 | 土壤环境质量建设用地土壤污染风险管控标准(试行)(GB36600-2018) | 表1 建设用地土壤污染风险筛选值与管制值（基本项目）,第二类用地-筛选值 | 厂界外下风向中层 | ？ | 2020-11-12 | [11 empty] | 0.5 | 褐色 | 0.1 | M |  |  |  | <0.1 |  | 1293 |  | mg/KG | 否 |  | 未检出
2020年吕梁市重点排污单位监督性监测（土壤1） | 山西鑫海化工有限公司 | 土壤环境,其他 | 非金属废料和碎屑加工处理 | 土壤环境质量建设用地土壤污染风险管控标准(试行)(GB36600-2018) | 表1 建设用地土壤污染风险筛选值与管制值（基本项目）,第二类用地-筛选值 | 厂界外下风向中层 | 铬（六价） | 2020-11-12 | [11 empty] | 0.5 | 褐色 | 0.1 | M |  |  |  | <0.5 |  | 5.7 |  | mg/KG | 否 |  | 未检出
2020年吕梁市重点排污单位监督性监测（土壤1） | 山西鑫海化工有限公司 | 土壤环境,其他 | 非金属废料和碎屑加工处理 | 土壤环境质量建设用地土壤污染风险管控标准(试行)(GB36600-2018) | 表1 建设用地土壤污染风险筛选值与管制值（基本项目）,第二类用地-筛选值 | 厂界外下风向中层 | 苯胺 | 2020-11-12 | [11 empty] | 0.5 | 褐色 | 0.1 | M |  |  |  | <0.02 |  | 260 |  | mg/KG | 否 |  | 未检出
2020年吕梁市重点排污单位监督性监测（土壤1） | 山西鑫海化工有限公司 | 土壤环境,其他 | 非金属废料和碎屑加工处理 | 土壤环境质量建设用地土壤污染风险管控标准(试行)(GB36600-2018) | 表1 建设用地土壤污染风险筛选值与管制值（基本项目）,第二类用地-筛选值 | 厂界外下风向中层 | 顺-1，2-二氯乙烯 | 2020-11-12 | [11 empty] | 0.5 | 褐色 | 0.1 | M |  |  |  | <0.0012 |  | 596 |  | mg/KG | 否 |  | 未检出
2020年吕梁市重点排污单位监督性监测（土壤1） | 山西鑫海化工有限公司 | 土壤环境,其他 | 非金属废料和碎屑加工处理 | 土壤环境质量建设用地土壤污染风险管控标准(试行)(GB36600-2018) | 表1 建设用地土壤污染风险筛选值与管制值（基本项目）,第二类用地-筛选值 | 厂界外下风向中层 | 1，1，1-三氯乙烷 | 2020-11-12 | [11 empty] | 0.5 | 褐色 | 0.1 | M |  |  |  | <0.0013 |  | 840 |  | mg/KG | 否 |  | 未检出
2020年吕梁市重点排污单位监督性监测（土壤1） | 山西鑫海化工有限公司 | 土壤环境,其他 | 非金属废料和碎屑加工处理 | 土壤环境质量建设用地土壤污染风险管控标准(试行)(GB36600-2018) | 表1 建设用地土壤污染风险筛选值与管制值（基本项目）,第二类用地-筛选值 | 厂界外下风向中层 | 1,2-二氯苯 | 2020-11-12 | [11 empty] | 0.5 | 褐色 | 0.1 | M |  |  |  | <0.0015 |  | 560 |  | mg/KG | 否 |  | 未检出
2020年吕梁市重点排污单位监督性监测（土壤1） | 山西鑫海化工有限公司 | 土壤环境,其他 | 非金属废料和碎屑加工处理 | 土壤环境质量建设用地土壤污染风险管控标准(试行)(GB36600-2018) | 表1 建设用地土壤污染风险筛选值与管制值（基本项目）,第二类用地-筛选值 | 厂界外下风向中层 | 1，4-二氯苯 | 2020-11-12 | [11 empty] | 0.5 | 褐色 | 0.1 | M |  |  |  | <0.0015 |  | 20 |  | mg/KG | 否 |  | 未检出
2020年吕梁市重点排污单位监督性监测（土壤1） | 山西鑫海化工有限公司 | 土壤环境,其他 | 非金属废料和碎屑加工处理 | 土壤环境质量建设用地土壤污染风险管控标准(试行)(GB36600-2018) | 表1 建设用地土壤污染风险筛选值与管制值（基本项目）,第二类用地-筛选值 | 厂界外下风向中层 | 1，1-二氯乙烯 | 2020-11-12 | [11 empty] | 0.5 | 褐色 | 0.1 | M |  |  |  | <0.001 |  | 66 |  | mg/KG | 否 |  | 未检出
2020年吕梁市重点排污单位监督性监测（土壤1） | 山西鑫海化工有限公司 | 土壤环境,其他 | 非金属废料和碎屑加工处理 | 土壤环境质量建设用地土壤污染风险管控标准(试行)(GB36600-2018) | 表1 建设用地土壤污染风险筛选值与管制值（基本项目）,第二类用地-筛选值 | 厂界外下风向中层 | 乙苯 | 2020-11-12 | [11 empty] | 0.5 | 褐色 | 0.1 | M |  |  |  | <0.0012 |  | 28 |  | mg/KG | 否 |  | 未检出
2020年吕梁市重点排污单位监督性监测（土壤1） | 山西鑫海化工有限公司 | 土壤环境,其他 | 非金属废料和碎屑加工处理 | 土壤环境质量建设用地土壤污染风险管控标准(试行)(GB36600-2018) | 表1 建设用地土壤污染风险筛选值与管制值（基本项目）,第二类用地-筛选值 | 厂界外下风向中层 | 苯乙烯 | 2020-11-12 | [11 empty] | 0.5 | 褐色 | 0.1 | M |  |  |  | <0.001 |  | 1290 |  | mg/KG | 否 |  | 未检出
2020年吕梁市重点排污单位监督性监测（土壤1） | 山西鑫海化工有限公司 | 土壤环境,其他 | 非金属废料和碎屑加工处理 | 土壤环境质量建设用地土壤污染风险管控标准(试行)(GB36600-2018) | 表1 建设用地土壤污染风险筛选值与管制值（基本项目）,第二类用地-筛选值 | 厂界外下风向中层 | 1，1，2，2-四氯乙烷 | 2020-11-12 | [11 empty] | 0.5 | 褐色 | 0.1 | M |  |  |  | <0.0012 |  | 6.8 |  | mg/KG | 否 |  | 未检出
2020年吕梁市重点排污单位监督性监测（土壤1） | 山西鑫海化工有限公司 | 土壤环境,其他 | 非金属废料和碎屑加工处理 | 土壤环境质量建设用地土壤污染风险管控标准(试行)(GB36600-2018) | 表1 建设用地土壤污染风险筛选值与管制值（基本项目）,第二类用地-筛选值 | 厂界外下风向中层 | 四氯乙烯 | 2020-11-12 | [11 empty] | 0.5 | 褐色 | 0.1 | M |  |  |  | <0.0014 |  | 53 |  | mg/KG | 否 |  | 未检出
2020年吕梁市重点排污单位监督性监测（土壤1） | 山西鑫海化工有限公司 | 土壤环境,其他 | 非金属废料和碎屑加工处理 | 土壤环境质量建设用地土壤污染风险管控标准(试行)(GB36600-2018) | 表1 建设用地土壤污染风险筛选值与管制值（基本项目）,第二类用地-筛选值 | 厂界外下风向中层 | 1，2-二氯乙烷 | 2020-11-12 | [11 empty] | 0.5 | 褐色 | 0.1 | M |  |  |  | <0.001 |  | 5 |  | mg/KG | 否 |  | 未检出
2020年吕梁市重点排污单位监督性监测（土壤1） | 山西鑫海化工有限公司 | 土壤环境,其他 | 非金属废料和碎屑加工处理 | 土壤环境质量建设用地土壤污染风险管控标准(试行)(GB36600-2018) | 表1 建设用地土壤污染风险筛选值与管制值（基本项目）,第二类用地-筛选值 | 厂界外下风向中层 | 铅 | 2020-11-12 | [11 empty] | 0.5 | 褐色 | 0.1 | M |  |  |  | 26 |  | 800 |  | mg/KG | 否
2020年吕梁市重点排污单位监督性监测（土壤1） | 山西鑫海化工有限公司 | 土壤环境,其他 | 非金属废料和碎屑加工处理 | 土壤环境质量建设用地土壤污染风险管控标准(试行)(GB36600-2018) | 表1 建设用地土壤污染风险筛选值与管制值（基本项目）,第二类用地-筛选值 | 厂界外下风向中层 | 1，2-二氯丙烷 | 2020-11-12 | [11 empty] | 0.5 | 褐色 | 0.1 | M |  |  |  | <0.0011 |  | 5 |  | mg/KG | 否 |  | 未检出
2020年吕梁市重点排污单位监督性监测（土壤1） | 山西鑫海化工有限公司 | 土壤环境,其他 | 非金属废料和碎屑加工处理 | 土壤环境质量建设用地土壤污染风险管控标准(试行)(GB36600-2018) | 表1 建设用地土壤污染风险筛选值与管制值（基本项目）,第二类用地-筛选值 | 厂界外下风向中层 | 萘 | 2020-11-12 | [11 empty] | 0.5 | 褐色 | 0.1 | M |  |  |  | <0.09 |  | 70 |  | mg/KG | 否 |  | 未检出
2020年吕梁市重点排污单位监督性监测（土壤1） | 山西鑫海化工有限公司 | 土壤环境,其他 | 非金属废料和碎屑加工处理 | 土壤环境质量建设用地土壤污染风险管控标准(试行)(GB36600-2018) | 表1 建设用地土壤污染风险筛选值与管制值（基本项目）,第二类用地-筛选值 | 厂界外下风向中层 | 甲苯 | 2020-11-12 | [11 empty] | 0.5 | 褐色 | 0.1 | M |  |  |  | <0.0013 |  | 1200 |  | mg/KG | 否 |  | 未检出
2020年吕梁市重点排污单位监督性监测（土壤1） | 山西曜鑫煤焦有限公司 | 大气环境,土壤环境 | 炼焦 | 土壤环境质量建设用地土壤污染风险管控标准(试行)(GB36600-2018) | 表1 建设用地土壤污染风险筛选值与管制值（基本项目）,第二类用地-筛选值 | 厂区上风向 | 砷 | 2020-10-20 | [11 empty] | 0.2 | 暗棕 | 2.5 | M |  |  |  | 4.74 |  | 60 |  | mg/KG | 否
2020年吕梁市重点排污单位监督性监测（土壤1） | 山西曜鑫煤焦有限公司 | 大气环境,土壤环境 | 炼焦 |  |  | 厂区上风向 | 锌 | 2020-10-20 | [11 empty] | 0.2 | 暗棕 | 2.5 | M |  |  |  | 72 |  |  |  |  | 否
2020年吕梁市重点排污单位监督性监测（土壤1） | 山西曜鑫煤焦有限公司 | 大气环境,土壤环境 | 炼焦 |  |  | 厂区上风向 | 铬 | 2020-10-20 | [11 empty] | 0.2 | 暗棕 | 2.5 | M |  |  |  | 73 |  |  |  |  | 否
2020年吕梁市重点排污单位监督性监测（土壤1） | 山西曜鑫煤焦有限公司 | 大气环境,土壤环境 | 炼焦 | 土壤环境质量建设用地土壤污染风险管控标准(试行)(GB36600-2018) | 表1 建设用地土壤污染风险筛选值与管制值（基本项目）,第二类用地-筛选值 | 厂区上风向 | 铜 | 2020-10-20 | [11 empty] | 0.2 | 暗棕 | 2.5 | M |  |  |  | 3 |  | 18000 |  | mg/KG | 否
2020年吕梁市重点排污单位监督性监测（土壤1） | 山西曜鑫煤焦有限公司 | 大气环境,土壤环境 | 炼焦 |  |  | 厂区上风向 | pH值 | 2020-10-20 | [11 empty] | 0.2 | 暗棕 | 2.5 | M |  |  |  | 7.6 |  |  |  |  | 否
2020年吕梁市重点排污单位监督性监测（土壤1） | 山西曜鑫煤焦有限公司 | 大气环境,土壤环境 | 炼焦 | 土壤环境质量建设用地土壤污染风险管控标准(试行)(GB36600-2018) | 表1 建设用地土壤污染风险筛选值与管制值（基本项目）,第二类用地-筛选值 | 厂区上风向 | 镉 | 2020-10-20 | [11 empty] | 0.2 | 暗棕 | 2.5 | M |  |  |  | 0.37 |  | 65 |  | mg/KG | 否
2020年吕梁市重点排污单位监督性监测（土壤1） | 山西曜鑫煤焦有限公司 | 大气环境,土壤环境 | 炼焦 | 土壤环境质量建设用地土壤污染风险管控标准(试行)(GB36600-2018) | 表1 建设用地土壤污染风险筛选值与管制值（基本项目）,第二类用地-筛选值 | 厂区上风向 | 汞 | 2020-10-20 | [11 empty] | 0.2 | 暗棕 | 2.5 | M |  |  |  | 4.82 |  | 38 |  | mg/KG | 否
2020年吕梁市重点排污单位监督性监测（土壤1） | 山西曜鑫煤焦有限公司 | 大气环境,土壤环境 | 炼焦 | 土壤环境质量建设用地土壤污染风险管控标准(试行)(GB36600-2018) | 表1 建设用地土壤污染风险筛选值与管制值（基本项目）,第二类用地-筛选值 | 厂区上风向 | 铅 | 2020-10-20 | [11 empty] | 0.2 | 暗棕 | 2.5 | M |  |  |  | 15.2 |  | 800 |  | mg/KG | 否
2020年吕梁市重点排污单位监督性监测（土壤1） | 山西曜鑫煤焦有限公司 | 大气环境,土壤环境 | 炼焦 | 土壤环境质量建设用地土壤污染风险管控标准(试行)(GB36600-2018) | 表1 建设用地土壤污染风险筛选值与管制值（基本项目）,第二类用地-筛选值 | 厂区上风向 | 镍 | 2020-10-20 | [11 empty] | 0.2 | 暗棕 | 2.5 | M |  |  |  | <3 |  | 900 |  | mg/KG | 否 |  | 未检出
2020年吕梁市重点排污单位监督性监测（土壤1） | 山西曜鑫煤焦有限公司 | 大气环境,土壤环境 | 炼焦 | 土壤环境质量建设用地土壤污染风险管控标准(试行)(GB36600-2018) | 表1 建设用地土壤污染风险筛选值与管制值（基本项目）,第二类用地-筛选值 | 推焦车旁 | 砷 | 2020-10-20 | [11 empty] | 0.2 | 浅棕 | 1.7 | M |  |  |  | 3.0 |  | 60 |  | mg/KG | 否
2020年吕梁市重点排污单位监督性监测（土壤1） | 山西曜鑫煤焦有限公司 | 大气环境,土壤环境 | 炼焦 | 土壤环境质量建设用地土壤污染风险管控标准(试行)(GB36600-2018) | 表1 建设用地土壤污染风险筛选值与管制值（基本项目）,第二类用地-筛选值 | 推焦车旁 | 镉 | 2020-10-20 | [11 empty] | 0.2 | 浅棕 | 1.7 | M |  |  |  | 0.30 |  | 65 |  | mg/KG | 否
2020年吕梁市重点排污单位监督性监测（土壤1） | 山西曜鑫煤焦有限公司 | 大气环境,土壤环境 | 炼焦 | 土壤环境质量建设用地土壤污染风险管控标准(试行)(GB36600-2018) | 表1 建设用地土壤污染风险筛选值与管制值（基本项目）,第二类用地-筛选值 | 推焦车旁 | 汞 | 2020-10-20 | [11 empty] | 0.2 | 浅棕 | 1.7 | M |  |  |  | 2.66 |  | 38 |  | mg/KG | 否
2020年吕梁市重点排污单位监督性监测（土壤1） | 山西曜鑫煤焦有限公司 | 大气环境,土壤环境 | 炼焦 | 土壤环境质量建设用地土壤污染风险管控标准(试行)(GB36600-2018) | 表1 建设用地土壤污染风险筛选值与管制值（基本项目）,第二类用地-筛选值 | 推焦车旁 | 铜 | 2020-10-20 | [11 empty] | 0.2 | 浅棕 | 1.7 | M |  |  |  | 1 |  | 18000 |  | mg/KG | 否
2020年吕梁市重点排污单位监督性监测（土壤1） | 山西曜鑫煤焦有限公司 | 大气环境,土壤环境 | 炼焦 |  |  | 推焦车旁 | 锌 | 2020-10-20 | [11 empty] | 0.2 | 浅棕 | 1.7 | M |  |  |  | 76 |  |  |  |  | 否
2020年吕梁市重点排污单位监督性监测（土壤1） | 山西曜鑫煤焦有限公司 | 大气环境,土壤环境 | 炼焦 |  |  | 推焦车旁 | pH值 | 2020-10-20 | [11 empty] | 0.2 | 浅棕 | 1.7 | M |  |  |  | 7.8 |  |  |  |  | 否
2020年吕梁市重点排污单位监督性监测（土壤1） | 山西曜鑫煤焦有限公司 | 大气环境,土壤环境 | 炼焦 | 土壤环境质量建设用地土壤污染风险管控标准(试行)(GB36600-2018) | 表1 建设用地土壤污染风险筛选值与管制值（基本项目）,第一类用地-管制值 | 推焦车旁 | 铅 | 2020-10-20 | [11 empty] | 0.2 | 浅棕 | 1.7 | M |  |  |  | 17.8 |  | 800 |  | mg/KG | 否
2020年吕梁市重点排污单位监督性监测（土壤1） | 山西曜鑫煤焦有限公司 | 大气环境,土壤环境 | 炼焦 | 土壤环境质量建设用地土壤污染风险管控标准(试行)(GB36600-2018) | 表1 建设用地土壤污染风险筛选值与管制值（基本项目）,第二类用地-筛选值 | 推焦车旁 | 镍 | 2020-10-20 | [11 empty] | 0.2 | 浅棕 | 1.7 | M |  |  |  | <3 |  | 900 |  | mg/KG | 否 |  | 未检出
2020年吕梁市重点排污单位监督性监测（土壤1） | 山西曜鑫煤焦有限公司 | 大气环境,土壤环境 | 炼焦 |  |  | 推焦车旁 | 铬 | 2020-10-20 | [11 empty] | 0.2 | 浅棕 | 1.7 | M |  |  |  | 26 |  |  |  |  | 否
2020年吕梁市重点排污单位监督性监测（土壤1） | 山西曜鑫煤焦有限公司 | 大气环境,土壤环境 | 炼焦 | 土壤环境质量建设用地土壤污染风险管控标准(试行)(GB36600-2018) | 表1 建设用地土壤污染风险筛选值与管制值（基本项目）,第二类用地-筛选值 | 脱硫塔旁 | 铜 | 2020-10-20 | [11 empty] | 0.2 | 浅棕 | 2.4 | M |  |  |  | <1 |  | 18000 |  | mg/KG | 否 |  | 未检出
2020年吕梁市重点排污单位监督性监测（土壤1） | 山西曜鑫煤焦有限公司 | 大气环境,土壤环境 | 炼焦 | 土壤环境质量建设用地土壤污染风险管控标准(试行)(GB36600-2018) | 表1 建设用地土壤污染风险筛选值与管制值（基本项目）,第二类用地-管制值 | 脱硫塔旁 | 汞 | 2020-10-20 | [11 empty] | 0.2 | 浅棕 | 2.4 | M |  |  |  | 2.74 |  | 82 |  | mg/KG | 否
2020年吕梁市重点排污单位监督性监测（土壤1） | 山西曜鑫煤焦有限公司 | 大气环境,土壤环境 | 炼焦 | 土壤环境质量建设用地土壤污染风险管控标准(试行)(GB36600-2018) | 表1 建设用地土壤污染风险筛选值与管制值（基本项目）,第一类用地-管制值 | 脱硫塔旁 | 铅 | 2020-10-20 | [11 empty] | 0.2 | 浅棕 | 2.4 | M |  |  |  | 7.7 |  | 800 |  | mg/KG | 否
2020年吕梁市重点排污单位监督性监测（土壤1） | 山西曜鑫煤焦有限公司 | 大气环境,土壤环境 | 炼焦 | 土壤环境质量建设用地土壤污染风险管控标准(试行)(GB36600-2018) | 表1 建设用地土壤污染风险筛选值与管制值（基本项目）,第二类用地-筛选值 | 脱硫塔旁 | 镍 | 2020-10-20 | [11 empty] | 0.2 | 浅棕 | 2.4 | M |  |  |  | <3 |  | 900 |  | mg/KG | 否 |  | 未检出
2020年吕梁市重点排污单位监督性监测（土壤1） | 山西曜鑫煤焦有限公司 | 大气环境,土壤环境 | 炼焦 |  |  | 脱硫塔旁 | pH值 | 2020-10-20 | [11 empty] | 0.2 | 浅棕 | 2.4 | M |  |  |  | 7.9 |  |  |  |  | 否
2020年吕梁市重点排污单位监督性监测（土壤1） | 山西曜鑫煤焦有限公司 | 大气环境,土壤环境 | 炼焦 |  |  | 脱硫塔旁 | 铬 | 2020-10-20 | [11 empty] | 0.2 | 浅棕 | 2.4 | M |  |  |  | 30 |  |  |  |  | 否
2020年吕梁市重点排污单位监督性监测（土壤1） | 山西曜鑫煤焦有限公司 | 大气环境,土壤环境 | 炼焦 | 土壤环境质量建设用地土壤污染风险管控标准(试行)(GB36600-2018) | 表1 建设用地土壤污染风险筛选值与管制值（基本项目）,第二类用地-筛选值 | 脱硫塔旁 | 砷 | 2020-10-20 | [11 empty] | 0.2 | 浅棕 | 2.4 | M |  |  |  | 6.42 |  | 60 |  | mg/KG | 否
2020年吕梁市重点排污单位监督性监测（土壤1） | 山西曜鑫煤焦有限公司 | 大气环境,土壤环境 | 炼焦 |  |  | 脱硫塔旁 | 锌 | 2020-10-20 | [11 empty] | 0.2 | 浅棕 | 2.4 | M |  |  |  | 47 |  |  |  |  | 否
2020年吕梁市重点排污单位监督性监测（土壤1） | 山西曜鑫煤焦有限公司 | 大气环境,土壤环境 | 炼焦 | 土壤环境质量建设用地土壤污染风险管控标准(试行)(GB36600-2018) | 表1 建设用地土壤污染风险筛选值与管制值（基本项目）,第二类用地-筛选值 | 脱硫塔旁 | 镉 | 2020-10-20 | [11 empty] | 0.2 | 浅棕 | 2.4 | M |  |  |  | 0.75 |  | 65 |  | mg/KG | 否
2020年吕梁市重点排污单位监督性监测（土壤1） | 山西曜鑫煤焦有限公司 | 大气环境,土壤环境 | 炼焦 | 土壤环境质量建设用地土壤污染风险管控标准(试行)(GB36600-2018) | 表1 建设用地土壤污染风险筛选值与管制值（基本项目）,第二类用地-筛选值 | 厂区下风向 | 镍 | 2020-10-20 | [11 empty] | 0.2 | 棕 | 2.3 | M |  |  |  | <3 |  | 900 |  | mg/KG | 否 |  | 未检出
2020年吕梁市重点排污单位监督性监测（土壤1） | 山西曜鑫煤焦有限公司 | 大气环境,土壤环境 | 炼焦 | 土壤环境质量建设用地土壤污染风险管控标准(试行)(GB36600-2018) | 表1 建设用地土壤污染风险筛选值与管制值（基本项目）,第二类用地-筛选值 | 厂区下风向 | 铅 | 2020-10-20 | [11 empty] | 0.2 | 棕 | 2.3 | M |  |  |  | 6.0 |  | 800 |  | mg/KG | 否
2020年吕梁市重点排污单位监督性监测（土壤1） | 山西曜鑫煤焦有限公司 | 大气环境,土壤环境 | 炼焦 |  |  | 厂区下风向 | 铬 | 2020-10-20 | [11 empty] | 0.2 | 棕 | 2.3 | M |  |  |  | 19 |  |  |  |  | 否
2020年吕梁市重点排污单位监督性监测（土壤1） | 山西曜鑫煤焦有限公司 | 大气环境,土壤环境 | 炼焦 | 土壤环境质量建设用地土壤污染风险管控标准(试行)(GB36600-2018) | 表1 建设用地土壤污染风险筛选值与管制值（基本项目）,第二类用地-筛选值 | 厂区下风向 | 砷 | 2020-10-20 | [11 empty] | 0.2 | 棕 | 2.3 | M |  |  |  | 8.71 |  | 60 |  | mg/KG | 否
2020年吕梁市重点排污单位监督性监测（土壤1） | 山西曜鑫煤焦有限公司 | 大气环境,土壤环境 | 炼焦 | 土壤环境质量建设用地土壤污染风险管控标准(试行)(GB36600-2018) | 表1 建设用地土壤污染风险筛选值与管制值（基本项目）,第二类用地-筛选值 | 厂区下风向 | 铜 | 2020-10-20 | [11 empty] | 0.2 | 棕 | 2.3 | M |  |  |  | <1 |  | 18000 |  | mg/KG | 否 |  | 未检出
2020年吕梁市重点排污单位监督性监测（土壤1） | 山西曜鑫煤焦有限公司 | 大气环境,土壤环境 | 炼焦 |  |  | 厂区下风向 | pH值 | 2020-10-20 | [11 empty] | 0.2 | 棕 | 2.3 | M |  |  |  | 7.6 |  |  |  |  | 否
2020年吕梁市重点排污单位监督性监测（土壤1） | 山西曜鑫煤焦有限公司 | 大气环境,土壤环境 | 炼焦 |  |  | 厂区下风向 | 锌 | 2020-10-20 | [11 empty] | 0.2 | 棕 | 2.3 | M |  |  |  | 46 |  |  |  | mg/KG | 否
2020年吕梁市重点排污单位监督性监测（土壤1） | 山西曜鑫煤焦有限公司 | 大气环境,土壤环境 | 炼焦 | 土壤环境质量建设用地土壤污染风险管控标准(试行)(GB36600-2018) | 表1 建设用地土壤污染风险筛选值与管制值（基本项目）,第二类用地-筛选值 | 厂区下风向 | 镉 | 2020-10-20 | [11 empty] | 0.2 | 棕 | 2.3 | M |  |  |  | 0.16 |  | 65 |  | mg/KG | 否
2020年吕梁市重点排污单位监督性监测（土壤1） | 山西曜鑫煤焦有限公司 | 大气环境,土壤环境 | 炼焦 | 土壤环境质量建设用地土壤污染风险管控标准(试行)(GB36600-2018) | 表1 建设用地土壤污染风险筛选值与管制值（基本项目）,第二类用地-筛选值 | 厂区下风向 | 汞 | 2020-10-20 | [11 empty] | 0.2 | 棕 | 2.3 | M |  |  |  | 6.04 |  | 38 |  | mg/KG | 否
2020年吕梁市重点排污单位监督性监测（土壤1） | 山西楼东俊安煤气化有限公司（焦化二期工程） | 大气环境,土壤环境 | 炼焦 | 土壤环境质量建设用地土壤污染风险管控标准(试行)(GB36600-2018) | 表1 建设用地土壤污染风险筛选值与管制值（基本项目）,第二类用地-筛选值 | 厂区上风向 | 铅 | 2020-10-21 | [11 empty] | 0.2 | 浅棕 | 2.7 | M |  |  |  | 17.3 |  | 800 |  | mg/KG | 否
2020年吕梁市重点排污单位监督性监测（土壤1） | 山西楼东俊安煤气化有限公司（焦化二期工程） | 大气环境,土壤环境 | 炼焦 |  |  | 厂区上风向 | 铬 | 2020-10-21 | [11 empty] | 0.2 | 浅棕 | 2.7 | M |  |  |  | 38 |  |  |  |  | 否
2020年吕梁市重点排污单位监督性监测（土壤1） | 山西楼东俊安煤气化有限公司（焦化二期工程） | 大气环境,土壤环境 | 炼焦 | 土壤环境质量建设用地土壤污染风险管控标准(试行)(GB36600-2018) | 表1 建设用地土壤污染风险筛选值与管制值（基本项目）,第二类用地-筛选值 | 厂区上风向 | 汞 | 2020-10-21 | [11 empty] | 0.2 | 浅棕 | 2.7 | M |  |  |  | 7.96 |  | 38 |  | mg/KG | 否
2020年吕梁市重点排污单位监督性监测（土壤1） | 山西楼东俊安煤气化有限公司（焦化二期工程） | 大气环境,土壤环境 | 炼焦 | 土壤环境质量建设用地土壤污染风险管控标准(试行)(GB36600-2018) | 表1 建设用地土壤污染风险筛选值与管制值（基本项目）,第二类用地-筛选值 | 厂区上风向 | 镍 | 2020-10-21 | [11 empty] | 0.2 | 浅棕 | 2.7 | M |  |  |  | 28 |  | 900 |  | mg/KG | 否
2020年吕梁市重点排污单位监督性监测（土壤1） | 山西楼东俊安煤气化有限公司（焦化二期工程） | 大气环境,土壤环境 | 炼焦 | 土壤环境质量建设用地土壤污染风险管控标准(试行)(GB36600-2018) | 表1 建设用地土壤污染风险筛选值与管制值（基本项目）,第二类用地-筛选值 | 厂区上风向 | 砷 | 2020-10-21 | [11 empty] | 0.2 | 浅棕 | 2.7 | M |  |  |  | 5.81 |  | 60 |  | mg/KG | 否
2020年吕梁市重点排污单位监督性监测（土壤1） | 山西楼东俊安煤气化有限公司（焦化二期工程） | 大气环境,土壤环境 | 炼焦 | 土壤环境质量建设用地土壤污染风险管控标准(试行)(GB36600-2018) | 表1 建设用地土壤污染风险筛选值与管制值（基本项目）,第二类用地-筛选值 | 厂区上风向 | 镉 | 2020-10-21 | [11 empty] | 0.2 | 浅棕 | 2.7 | M |  |  |  | 0.50 |  | 65 |  | mg/KG | 否
2020年吕梁市重点排污单位监督性监测（土壤1） | 山西楼东俊安煤气化有限公司（焦化二期工程） | 大气环境,土壤环境 | 炼焦 | 土壤环境质量建设用地土壤污染风险管控标准(试行)(GB36600-2018) | 表1 建设用地土壤污染风险筛选值与管制值（基本项目）,第二类用地-筛选值 | 厂区上风向 | 铜 | 2020-10-21 | [11 empty] | 0.2 | 浅棕 | 2.7 | M |  |  |  | 3 |  | 18000 |  | mg/KG | 否
2020年吕梁市重点排污单位监督性监测（土壤1） | 山西楼东俊安煤气化有限公司（焦化二期工程） | 大气环境,土壤环境 | 炼焦 |  |  | 厂区上风向 | pH值 | 2020-10-21 | [11 empty] | 0.2 | 浅棕 | 2.7 | M |  |  |  | 8.0 |  |  |  |  | 否
2020年吕梁市重点排污单位监督性监测（土壤1） | 山西楼东俊安煤气化有限公司（焦化二期工程） | 大气环境,土壤环境 | 炼焦 |  |  | 厂区上风向 | 锌 | 2020-10-21 | [11 empty] | 0.2 | 浅棕 | 2.7 | M |  |  |  | 148 |  |  |  |  | 否
2020年吕梁市重点排污单位监督性监测（土壤1） | 山西楼东俊安煤气化有限公司（焦化二期工程） | 大气环境,土壤环境 | 炼焦 | 土壤环境质量建设用地土壤污染风险管控标准(试行)(GB36600-2018) | 表1 建设用地土壤污染风险筛选值与管制值（基本项目）,第二类用地-筛选值 | 厂区下风向 | 铅 | 2020-10-21 | [11 empty] | 0.2 | 黄棕 | 2.7 | M |  |  |  | 7.1 |  | 800 |  | mg/KG | 否
2020年吕梁市重点排污单位监督性监测（土壤1） | 山西楼东俊安煤气化有限公司（焦化二期工程） | 大气环境,土壤环境 | 炼焦 | 土壤环境质量建设用地土壤污染风险管控标准(试行)(GB36600-2018) | 表1 建设用地土壤污染风险筛选值与管制值（基本项目）,第二类用地-筛选值 | 厂区下风向 | 砷 | 2020-10-21 | [11 empty] | 0.2 | 黄棕 | 2.7 | M |  |  |  | 8.58 |  | 60 |  | mg/KG | 否
2020年吕梁市重点排污单位监督性监测（土壤1） | 山西楼东俊安煤气化有限公司（焦化二期工程） | 大气环境,土壤环境 | 炼焦 | 土壤环境质量建设用地土壤污染风险管控标准(试行)(GB36600-2018) | 表1 建设用地土壤污染风险筛选值与管制值（基本项目）,第二类用地-筛选值 | 厂区下风向 | 镍 | 2020-10-21 | [11 empty] | 0.2 | 黄棕 | 2.7 | M |  |  |  | <3 |  | 900 |  | mg/KG | 否 |  | 未检出
2020年吕梁市重点排污单位监督性监测（土壤1） | 山西楼东俊安煤气化有限公司（焦化二期工程） | 大气环境,土壤环境 | 炼焦 | 土壤环境质量建设用地土壤污染风险管控标准(试行)(GB36600-2018) | 表1 建设用地土壤污染风险筛选值与管制值（基本项目）,第二类用地-筛选值 | 厂区下风向 | 镉 | 2020-10-21 | [11 empty] | 0.2 | 黄棕 | 2.7 | M |  |  |  | 0.17 |  | 65 |  | mg/KG | 否
2020年吕梁市重点排污单位监督性监测（土壤1） | 山西楼东俊安煤气化有限公司（焦化二期工程） | 大气环境,土壤环境 | 炼焦 |  |  | 厂区下风向 | 锌 | 2020-10-21 | [11 empty] | 0.2 | 黄棕 | 2.7 | M |  |  |  | 117 |  |  |  |  | 否
2020年吕梁市重点排污单位监督性监测（土壤1） | 山西楼东俊安煤气化有限公司（焦化二期工程） | 大气环境,土壤环境 | 炼焦 | 土壤环境质量建设用地土壤污染风险管控标准(试行)(GB36600-2018) | 表1 建设用地土壤污染风险筛选值与管制值（基本项目）,第二类用地-筛选值 | 厂区下风向 | 铜 | 2020-10-21 | [11 empty] | 0.2 | 黄棕 | 2.7 | M |  |  |  | 6 |  | 18000 |  | mg/KG | 否
2020年吕梁市重点排污单位监督性监测（土壤1） | 山西楼东俊安煤气化有限公司（焦化二期工程） | 大气环境,土壤环境 | 炼焦 |  |  | 厂区下风向 | 铬 | 2020-10-21 | [11 empty] | 0.2 | 黄棕 | 2.7 | M |  |  |  | 17 |  |  |  |  | 否
2020年吕梁市重点排污单位监督性监测（土壤1） | 山西楼东俊安煤气化有限公司（焦化二期工程） | 大气环境,土壤环境 | 炼焦 |  |  | 厂区下风向 | pH值 | 2020-10-21 | [11 empty] | 0.2 | 黄棕 | 2.7 | M |  |  |  | 7.7 |  |  |  |  | 否
2020年吕梁市重点排污单位监督性监测（土壤1） | 山西楼东俊安煤气化有限公司（焦化二期工程） | 大气环境,土壤环境 | 炼焦 | 土壤环境质量建设用地土壤污染风险管控标准(试行)(GB36600-2018) | 表1 建设用地土壤污染风险筛选值与管制值（基本项目）,第二类用地-筛选值 | 厂区下风向 | 汞 | 2020-10-21 | [11 empty] | 0.2 | 黄棕 | 2.7 | M |  |  |  | 2.76 |  | 38 |  | mg/KG | 否
2020年吕梁市重点排污单位监督性监测（土壤1） | 山西楼东俊安煤气化有限公司（焦化二期工程） | 大气环境,土壤环境 | 炼焦 |  |  | 焦炉旁 | 锌 | 2020-10-21 | [11 empty] | 0.2 | 浅棕 | 1.4 | M |  |  |  | 72 |  |  |  |  | 否
2020年吕梁市重点排污单位监督性监测（土壤1） | 山西楼东俊安煤气化有限公司（焦化二期工程） | 大气环境,土壤环境 | 炼焦 | 土壤环境质量建设用地土壤污染风险管控标准(试行)(GB36600-2018) | 表1 建设用地土壤污染风险筛选值与管制值（基本项目）,第二类用地-筛选值 | 焦炉旁 | 铜 | 2020-10-21 | [11 empty] | 0.2 | 浅棕 | 1.4 | M |  |  |  | <1 |  | 18000 |  | mg/KG | 否 |  | 未检出
2020年吕梁市重点排污单位监督性监测（土壤1） | 山西楼东俊安煤气化有限公司（焦化二期工程） | 大气环境,土壤环境 | 炼焦 |  |  | 焦炉旁 | pH值 | 2020-10-21 | [11 empty] | 0.2 | 浅棕 | 1.4 | M |  |  |  | 7.6 |  |  |  |  | 否
2020年吕梁市重点排污单位监督性监测（土壤1） | 山西楼东俊安煤气化有限公司（焦化二期工程） | 大气环境,土壤环境 | 炼焦 | 土壤环境质量建设用地土壤污染风险管控标准(试行)(GB36600-2018) | 表1 建设用地土壤污染风险筛选值与管制值（基本项目）,第二类用地-筛选值 | 焦炉旁 | 镍 | 2020-10-21 | [11 empty] | 0.2 | 浅棕 | 1.4 | M |  |  |  | <3 |  | 900 |  | mg/KG | 否 |  | 未检出
2020年吕梁市重点排污单位监督性监测（土壤1） | 山西楼东俊安煤气化有限公司（焦化二期工程） | 大气环境,土壤环境 | 炼焦 | 土壤环境质量建设用地土壤污染风险管控标准(试行)(GB36600-2018) | 表1 建设用地土壤污染风险筛选值与管制值（基本项目）,第二类用地-筛选值 | 焦炉旁 | 镉 | 2020-10-21 | [11 empty] | 0.2 | 浅棕 | 1.4 | M |  |  |  | 0.32 |  | 65 |  | mg/KG | 否
2020年吕梁市重点排污单位监督性监测（土壤1） | 山西楼东俊安煤气化有限公司（焦化二期工程） | 大气环境,土壤环境 | 炼焦 | 土壤环境质量建设用地土壤污染风险管控标准(试行)(GB36600-2018) | 表1 建设用地土壤污染风险筛选值与管制值（基本项目）,第二类用地-筛选值 | 焦炉旁 | 汞 | 2020-10-21 | [11 empty] | 0.2 | 浅棕 | 1.4 | M |  |  |  | 6.68 |  | 38 |  | mg/KG | 否
2020年吕梁市重点排污单位监督性监测（土壤1） | 山西楼东俊安煤气化有限公司（焦化二期工程） | 大气环境,土壤环境 | 炼焦 |  |  | 焦炉旁 | 铬 | 2020-10-21 | [11 empty] | 0.2 | 浅棕 | 1.4 | M |  |  |  | 24 |  |  |  |  | 否
2020年吕梁市重点排污单位监督性监测（土壤1） | 山西楼东俊安煤气化有限公司（焦化二期工程） | 大气环境,土壤环境 | 炼焦 | 土壤环境质量建设用地土壤污染风险管控标准(试行)(GB36600-2018) | 表1 建设用地土壤污染风险筛选值与管制值（基本项目）,第二类用地-筛选值 | 焦炉旁 | 铅 | 2020-10-21 | [11 empty] | 0.2 | 浅棕 | 1.4 | M |  |  |  | 15.4 |  | 800 |  | mg/KG | 否
2020年吕梁市重点排污单位监督性监测（土壤1） | 山西楼东俊安煤气化有限公司（焦化二期工程） | 大气环境,土壤环境 | 炼焦 | 土壤环境质量建设用地土壤污染风险管控标准(试行)(GB36600-2018) | 表1 建设用地土壤污染风险筛选值与管制值（基本项目）,第二类用地-筛选值 | 焦炉旁 | 砷 | 2020-10-21 | [11 empty] | 0.2 | 浅棕 | 1.4 | M |  |  |  | 9.56 |  | 60 |  | mg/KG | 否
2020年吕梁市重点排污单位监督性监测（土壤1） | 山西楼东俊安煤气化有限公司（焦化二期工程） | 大气环境,土壤环境 | 炼焦 | 土壤环境质量建设用地土壤污染风险管控标准(试行)(GB36600-2018) | 表1 建设用地土壤污染风险筛选值与管制值（基本项目）,第二类用地-筛选值 | 化产生产区 | 铅 | 2020-10-21 | [11 empty] | 0.2 | 棕 | 0.5 | M |  |  |  | 17.2 |  | 800 |  | mg/KG | 否
2020年吕梁市重点排污单位监督性监测（土壤1） | 山西楼东俊安煤气化有限公司（焦化二期工程） | 大气环境,土壤环境 | 炼焦 |  |  | 化产生产区 | pH值 | 2020-10-21 | [11 empty] | 0.2 | 棕 | 0.5 | M |  |  |  | 7.6 |  |  |  |  | 否
2020年吕梁市重点排污单位监督性监测（土壤1） | 山西楼东俊安煤气化有限公司（焦化二期工程） | 大气环境,土壤环境 | 炼焦 | 土壤环境质量建设用地土壤污染风险管控标准(试行)(GB36600-2018) | 表1 建设用地土壤污染风险筛选值与管制值（基本项目）,第二类用地-筛选值 | 化产生产区 | 砷 | 2020-10-21 | [11 empty] | 0.2 | 棕 | 0.5 | M |  |  |  | 3.92 |  | 60 |  | mg/KG | 否
2020年吕梁市重点排污单位监督性监测（土壤1） | 山西楼东俊安煤气化有限公司（焦化二期工程） | 大气环境,土壤环境 | 炼焦 |  |  | 化产生产区 | 铬 | 2020-10-21 | [11 empty] | 0.2 | 棕 | 0.5 | M |  |  |  | 54 |  |  |  |  | 否
2020年吕梁市重点排污单位监督性监测（土壤1） | 山西楼东俊安煤气化有限公司（焦化二期工程） | 大气环境,土壤环境 | 炼焦 | 土壤环境质量建设用地土壤污染风险管控标准(试行)(GB36600-2018) | 表1 建设用地土壤污染风险筛选值与管制值（基本项目）,第二类用地-筛选值 | 化产生产区 | 镍 | 2020-10-21 | [11 empty] | 0.2 | 棕 | 0.5 | M |  |  |  | <3 |  | 900 |  | mg/KG | 否 |  | 未检出
2020年吕梁市重点排污单位监督性监测（土壤1） | 山西楼东俊安煤气化有限公司（焦化二期工程） | 大气环境,土壤环境 | 炼焦 |  |  | 化产生产区 | 锌 | 2020-10-21 | [11 empty] | 0.2 | 棕 | 0.5 | M |  |  |  | 278 |  |  |  |  | 否
2020年吕梁市重点排污单位监督性监测（土壤1） | 山西楼东俊安煤气化有限公司（焦化二期工程） | 大气环境,土壤环境 | 炼焦 | 土壤环境质量建设用地土壤污染风险管控标准(试行)(GB36600-2018) | 表1 建设用地土壤污染风险筛选值与管制值（基本项目）,第二类用地-筛选值 | 化产生产区 | 铜 | 2020-10-21 | [11 empty] | 0.2 | 棕 | 0.5 | M |  |  |  | 3 |  | 18000 |  | mg/KG | 否
2020年吕梁市重点排污单位监督性监测（土壤1） | 山西楼东俊安煤气化有限公司（焦化二期工程） | 大气环境,土壤环境 | 炼焦 | 土壤环境质量建设用地土壤污染风险管控标准(试行)(GB36600-2018) | 表1 建设用地土壤污染风险筛选值与管制值（基本项目）,第二类用地-筛选值 | 化产生产区 | 汞 | 2020-10-21 | [11 empty] | 0.2 | 棕 | 0.5 | M |  |  |  | 7.10 |  | 38 |  | mg/KG | 否
2020年吕梁市重点排污单位监督性监测（土壤1） | 山西楼东俊安煤气化有限公司（焦化二期工程） | 大气环境,土壤环境 | 炼焦 | 土壤环境质量建设用地土壤污染风险管控标准(试行)(GB36600-2018) | 表1 建设用地土壤污染风险筛选值与管制值（基本项目）,第二类用地-筛选值 | 化产生产区 | 镉 | 2020-10-21 | [11 empty] | 0.2 | 棕 | 0.5 | M |  |  |  | 0.65 |  | 65 |  | mg/KG | 否
2020年吕梁市重点排污单位监督性监测（土壤1） | 山西晋茂能源科技有限公司 | 大气环境,土壤环境 | 炼焦 |  |  | 厂区上风向 | pH值 | 2020-10-22 | [11 empty] | 0.2 | 浅棕 | 2 | M |  |  |  | 8.2 |  |  |  |  | 否
2020年吕梁市重点排污单位监督性监测（土壤1） | 山西晋茂能源科技有限公司 | 大气环境,土壤环境 | 炼焦 |  |  | 厂区上风向 | 锌 | 2020-10-22 | [11 empty] | 0.2 | 浅棕 | 2 | M |  |  |  | 64 |  |  |  |  | 否
2020年吕梁市重点排污单位监督性监测（土壤1） | 山西晋茂能源科技有限公司 | 大气环境,土壤环境 | 炼焦 | 土壤环境质量建设用地土壤污染风险管控标准(试行)(GB36600-2018) | 表1 建设用地土壤污染风险筛选值与管制值（基本项目）,第二类用地-筛选值 | 厂区上风向 | 铅 | 2020-10-22 | [11 empty] | 0.2 | 浅棕 | 2 | M |  |  |  | 10.4 |  | 800 |  | mg/KG | 否
2020年吕梁市重点排污单位监督性监测（土壤1） | 山西晋茂能源科技有限公司 | 大气环境,土壤环境 | 炼焦 | 土壤环境质量建设用地土壤污染风险管控标准(试行)(GB36600-2018) | 表1 建设用地土壤污染风险筛选值与管制值（基本项目）,第二类用地-筛选值 | 厂区上风向 | 汞 | 2020-10-22 | [11 empty] | 0.2 | 浅棕 | 2 | M |  |  |  | 16.9 |  | 38 |  | mg/KG | 否
2020年吕梁市重点排污单位监督性监测（土壤1） | 山西晋茂能源科技有限公司 | 大气环境,土壤环境 | 炼焦 | 土壤环境质量建设用地土壤污染风险管控标准(试行)(GB36600-2018) | 表1 建设用地土壤污染风险筛选值与管制值（基本项目）,第二类用地-筛选值 | 厂区上风向 | 镉 | 2020-10-22 | [11 empty] | 0.2 | 浅棕 | 2 | M |  |  |  | 0.26 |  | 65 |  | mg/KG | 否
2020年吕梁市重点排污单位监督性监测（土壤1） | 山西晋茂能源科技有限公司 | 大气环境,土壤环境 | 炼焦 | 土壤环境质量建设用地土壤污染风险管控标准(试行)(GB36600-2018) | 表1 建设用地土壤污染风险筛选值与管制值（基本项目）,第二类用地-筛选值 | 厂区上风向 | 镍 | 2020-10-22 | [11 empty] | 0.2 | 浅棕 | 2 | M |  |  |  | <3 |  | 900 |  | mg/KG | 否 |  | 未检出
2020年吕梁市重点排污单位监督性监测（土壤1） | 山西晋茂能源科技有限公司 | 大气环境,土壤环境 | 炼焦 | 土壤环境质量建设用地土壤污染风险管控标准(试行)(GB36600-2018) | 表1 建设用地土壤污染风险筛选值与管制值（基本项目）,第二类用地-筛选值 | 厂区上风向 | 砷 | 2020-10-22 | [11 empty] | 0.2 | 浅棕 | 2 | M |  |  |  | 6.54 |  | 60 |  | mg/KG | 否
2020年吕梁市重点排污单位监督性监测（土壤1） | 山西晋茂能源科技有限公司 | 大气环境,土壤环境 | 炼焦 |  |  | 厂区上风向 | 铬 | 2020-10-22 | [11 empty] | 0.2 | 浅棕 | 2 | M |  |  |  | 18 |  |  |  |  | 否
2020年吕梁市重点排污单位监督性监测（土壤1） | 山西晋茂能源科技有限公司 | 大气环境,土壤环境 | 炼焦 | 土壤环境质量建设用地土壤污染风险管控标准(试行)(GB36600-2018) | 表1 建设用地土壤污染风险筛选值与管制值（基本项目）,第二类用地-筛选值 | 厂区上风向 | 铜 | 2020-10-22 | [11 empty] | 0.2 | 浅棕 | 2 | M |  |  |  | <1 |  | 18000 |  | mg/KG | 否 |  | 未检出
2020年吕梁市重点排污单位监督性监测（土壤1） | 山西晋茂能源科技有限公司 | 大气环境,土壤环境 | 炼焦 | 土壤环境质量建设用地土壤污染风险管控标准(试行)(GB36600-2018) | 表1 建设用地土壤污染风险筛选值与管制值（基本项目）,第二类用地-筛选值 | 化产区 | 镍 | 2020-10-22 | [11 empty] | 0.2 | 黄棕 | 2.6 | M |  |  |  | 4 |  | 900 |  | mg/KG | 否
2020年吕梁市重点排污单位监督性监测（土壤1） | 山西晋茂能源科技有限公司 | 大气环境,土壤环境 | 炼焦 | 土壤环境质量建设用地土壤污染风险管控标准(试行)(GB36600-2018) | 表1 建设用地土壤污染风险筛选值与管制值（基本项目）,第二类用地-筛选值 | 化产区 | 铜 | 2020-10-22 | [11 empty] | 0.2 | 黄棕 | 2.6 | M |  |  |  | 10 |  | 18000 |  | mg/KG | 否
2020年吕梁市重点排污单位监督性监测（土壤1） | 山西晋茂能源科技有限公司 | 大气环境,土壤环境 | 炼焦 | 土壤环境质量建设用地土壤污染风险管控标准(试行)(GB36600-2018) | 表1 建设用地土壤污染风险筛选值与管制值（基本项目）,第二类用地-筛选值 | 化产区 | 铅 | 2020-10-22 | [11 empty] | 0.2 | 黄棕 | 2.6 | M |  |  |  | 31.6 |  | 800 |  | mg/KG | 否
2020年吕梁市重点排污单位监督性监测（土壤1） | 山西晋茂能源科技有限公司 | 大气环境,土壤环境 | 炼焦 | 土壤环境质量建设用地土壤污染风险管控标准(试行)(GB36600-2018) | 表1 建设用地土壤污染风险筛选值与管制值（基本项目）,第二类用地-筛选值 | 化产区 | 汞 | 2020-10-22 | [11 empty] | 0.2 | 黄棕 | 2.6 | M |  |  |  | 12.4 |  | 38 |  | mg/KG | 否
2020年吕梁市重点排污单位监督性监测（土壤1） | 山西晋茂能源科技有限公司 | 大气环境,土壤环境 | 炼焦 | 土壤环境质量建设用地土壤污染风险管控标准(试行)(GB36600-2018) | 表1 建设用地土壤污染风险筛选值与管制值（基本项目）,第二类用地-筛选值 | 化产区 | 镉 | 2020-10-22 | [11 empty] | 0.2 | 黄棕 | 2.6 | M |  |  |  | 0.39 |  | 65 |  | mg/KG | 否
2020年吕梁市重点排污单位监督性监测（土壤1） | 山西晋茂能源科技有限公司 | 大气环境,土壤环境 | 炼焦 |  |  | 化产区 | 锌 | 2020-10-22 | [11 empty] | 0.2 | 黄棕 | 2.6 | M |  |  |  | 129 |  |  |  |  | 否
2020年吕梁市重点排污单位监督性监测（土壤1） | 山西晋茂能源科技有限公司 | 大气环境,土壤环境 | 炼焦 | 土壤环境质量建设用地土壤污染风险管控标准(试行)(GB36600-2018) | 表1 建设用地土壤污染风险筛选值与管制值（基本项目）,第二类用地-筛选值 | 化产区 | 砷 | 2020-10-22 | [11 empty] | 0.2 | 黄棕 | 2.6 | M |  |  |  | 5.29 |  | 60 |  | mg/KG | 否
2020年吕梁市重点排污单位监督性监测（土壤1） | 山西晋茂能源科技有限公司 | 大气环境,土壤环境 | 炼焦 |  |  | 化产区 | 铬 | 2020-10-22 | [11 empty] | 0.2 | 黄棕 | 2.6 | M |  |  |  | 15 |  |  |  |  | 否
2020年吕梁市重点排污单位监督性监测（土壤1） | 山西晋茂能源科技有限公司 | 大气环境,土壤环境 | 炼焦 |  |  | 化产区 | pH值 | 2020-10-22 | [11 empty] | 0.2 | 黄棕 | 2.6 | M |  |  |  | 8.4 |  |  |  |  | 否
2020年吕梁市重点排污单位监督性监测（土壤1） | 山西晋茂能源科技有限公司 | 大气环境,土壤环境 | 炼焦 |  |  | 下风向 | 铬 | 2020-10-22 | [11 empty] | 0.2 | 棕 | 1.3 | M |  |  |  | 12 |  |  |  |  | 否
2020年吕梁市重点排污单位监督性监测（土壤1） | 山西晋茂能源科技有限公司 | 大气环境,土壤环境 | 炼焦 | 土壤环境质量建设用地土壤污染风险管控标准(试行)(GB36600-2018) | 表1 建设用地土壤污染风险筛选值与管制值（基本项目）,第二类用地-筛选值 | 下风向 | 镉 | 2020-10-22 | [11 empty] | 0.2 | 棕 | 1.3 | M |  |  |  | 0.47 |  | 65 |  | mg/KG | 否
2020年吕梁市重点排污单位监督性监测（土壤1） | 山西晋茂能源科技有限公司 | 大气环境,土壤环境 | 炼焦 |  |  | 下风向 | 锌 | 2020-10-22 | [11 empty] | 0.2 | 棕 | 1.3 | M |  |  |  | 125 |  |  |  |  | 否
2020年吕梁市重点排污单位监督性监测（土壤1） | 山西晋茂能源科技有限公司 | 大气环境,土壤环境 | 炼焦 | 土壤环境质量建设用地土壤污染风险管控标准(试行)(GB36600-2018) | 表1 建设用地土壤污染风险筛选值与管制值（基本项目）,第二类用地-筛选值 | 下风向 | 铅 | 2020-10-22 | [11 empty] | 0.2 | 棕 | 1.3 | M |  |  |  | 17.0 |  | 800 |  | mg/KG | 否
2020年吕梁市重点排污单位监督性监测（土壤1） | 山西晋茂能源科技有限公司 | 大气环境,土壤环境 | 炼焦 | 土壤环境质量建设用地土壤污染风险管控标准(试行)(GB36600-2018) | 表1 建设用地土壤污染风险筛选值与管制值（基本项目）,第二类用地-筛选值 | 下风向 | 铜 | 2020-10-22 | [11 empty] | 0.2 | 棕 | 1.3 | M |  |  |  | 6 |  | 18000 |  | mg/KG | 否
2020年吕梁市重点排污单位监督性监测（土壤1） | 山西晋茂能源科技有限公司 | 大气环境,土壤环境 | 炼焦 | 土壤环境质量建设用地土壤污染风险管控标准(试行)(GB36600-2018) | 表1 建设用地土壤污染风险筛选值与管制值（基本项目）,第二类用地-筛选值 | 下风向 | 镍 | 2020-10-22 | [11 empty] | 0.2 | 棕 | 1.3 | M |  |  |  | <3 |  | 900 |  | mg/KG | 否 |  | 未检出
2020年吕梁市重点排污单位监督性监测（土壤1） | 山西晋茂能源科技有限公司 | 大气环境,土壤环境 | 炼焦 | 土壤环境质量建设用地土壤污染风险管控标准(试行)(GB36600-2018) | 表1 建设用地土壤污染风险筛选值与管制值（基本项目）,第二类用地-筛选值 | 下风向 | 砷 | 2020-10-22 | [11 empty] | 0.2 | 棕 | 1.3 | M |  |  |  | 3.40 |  | 60 |  | mg/KG | 否
2020年吕梁市重点排污单位监督性监测（土壤1） | 山西晋茂能源科技有限公司 | 大气环境,土壤环境 | 炼焦 | 土壤环境质量建设用地土壤污染风险管控标准(试行)(GB36600-2018) | 表1 建设用地土壤污染风险筛选值与管制值（基本项目）,第二类用地-筛选值 | 下风向 | 汞 | 2020-10-22 | [11 empty] | 0.2 | 棕 | 1.3 | M |  |  |  | 11.3 |  | 38 |  | mg/KG | 否
2020年吕梁市重点排污单位监督性监测（土壤1） | 山西晋茂能源科技有限公司 | 大气环境,土壤环境 | 炼焦 |  |  | 下风向 | pH值 | 2020-10-22 | [11 empty] | 0.2 | 棕 | 1.3 | M |  |  |  | 8.1 |  |  |  |  | 否
2020年吕梁市重点排污单位监督性监测（土壤1） | 山西晋茂能源科技有限公司 | 大气环境,土壤环境 | 炼焦 | 土壤环境质量建设用地土壤污染风险管控标准(试行)(GB36600-2018) | 表1 建设用地土壤污染风险筛选值与管制值（基本项目）,第二类用地-筛选值 | 生化污水旁 | 镉 | 2020-10-22 | [11 empty] | 0.2 | 棕 | 0.3 | M |  |  |  | 0.37 |  | 65 |  | mg/KG | 否
2020年吕梁市重点排污单位监督性监测（土壤1） | 山西晋茂能源科技有限公司 | 大气环境,土壤环境 | 炼焦 | 土壤环境质量建设用地土壤污染风险管控标准(试行)(GB36600-2018) | 表1 建设用地土壤污染风险筛选值与管制值（基本项目）,第二类用地-筛选值 | 生化污水旁 | 铅 | 2020-10-22 | [11 empty] | 0.2 | 棕 | 0.3 | M |  |  |  | 34.0 |  | 800 |  | mg/KG | 否
2020年吕梁市重点排污单位监督性监测（土壤1） | 山西晋茂能源科技有限公司 | 大气环境,土壤环境 | 炼焦 | 土壤环境质量建设用地土壤污染风险管控标准(试行)(GB36600-2018) | 表1 建设用地土壤污染风险筛选值与管制值（基本项目）,第二类用地-筛选值 | 生化污水旁 | 汞 | 2020-10-22 | [11 empty] | 0.2 | 棕 | 0.3 | M |  |  |  | 16.1 |  | 38 |  | mg/KG | 否
2020年吕梁市重点排污单位监督性监测（土壤1） | 山西晋茂能源科技有限公司 | 大气环境,土壤环境 | 炼焦 | 土壤环境质量建设用地土壤污染风险管控标准(试行)(GB36600-2018) | 表1 建设用地土壤污染风险筛选值与管制值（基本项目）,第二类用地-筛选值 | 生化污水旁 | 铜 | 2020-10-22 | [11 empty] | 0.2 | 棕 | 0.3 | M |  |  |  | 4 |  | 18000 |  | mg/KG | 否
2020年吕梁市重点排污单位监督性监测（土壤1） | 山西晋茂能源科技有限公司 | 大气环境,土壤环境 | 炼焦 |  |  | 生化污水旁 | 铬 | 2020-10-22 | [11 empty] | 0.2 | 棕 | 0.3 | M |  |  |  | 15 |  |  |  |  | 否
2020年吕梁市重点排污单位监督性监测（土壤1） | 山西晋茂能源科技有限公司 | 大气环境,土壤环境 | 炼焦 | 土壤环境质量建设用地土壤污染风险管控标准(试行)(GB36600-2018) | 表1 建设用地土壤污染风险筛选值与管制值（基本项目）,第二类用地-筛选值 | 生化污水旁 | 镍 | 2020-10-22 | [11 empty] | 0.2 | 棕 | 0.3 | M |  |  |  | <3 |  | 900 |  | mg/KG | 否 |  | 未检出
2020年吕梁市重点排污单位监督性监测（土壤1） | 山西晋茂能源科技有限公司 | 大气环境,土壤环境 | 炼焦 |  |  | 生化污水旁 | 锌 | 2020-10-22 | [11 empty] | 0.2 | 棕 | 0.3 | M |  |  |  | 66 |  |  |  |  | 否
2020年吕梁市重点排污单位监督性监测（土壤1） | 山西晋茂能源科技有限公司 | 大气环境,土壤环境 | 炼焦 |  |  | 生化污水旁 | pH值 | 2020-10-22 | [11 empty] | 0.2 | 棕 | 0.3 | M |  |  |  | 9.0 |  |  |  |  | 否
2020年吕梁市重点排污单位监督性监测（土壤1） | 山西晋茂能源科技有限公司 | 大气环境,土壤环境 | 炼焦 | 土壤环境质量建设用地土壤污染风险管控标准(试行)(GB36600-2018) | 表1 建设用地土壤污染风险筛选值与管制值（基本项目）,第二类用地-筛选值 | 生化污水旁 | 砷 | 2020-10-22 | [11 empty] | 0.2 | 棕 | 0.3 | M |  |  |  | 8.89 |  | 60 |  | mg/KG | 否
2020年吕梁市重点排污单位监督性监测（土壤1） | 山西大土河焦化有限责任公司焦化二厂 | 大气环境,土壤环境 | 炼焦 | 土壤环境质量建设用地土壤污染风险管控标准(试行)(GB36600-2018) | 表1 建设用地土壤污染风险筛选值与管制值（基本项目）,第二类用地-筛选值 | 厂界西表层0~20cm | 镍 | 2020-10-23 | [11 empty] | 0.2 | 棕色 | 1.4 | M |  |  |  | 28 |  | 900 |  | mg/KG | 否
2020年吕梁市重点排污单位监督性监测（土壤1） | 山西大土河焦化有限责任公司焦化二厂 | 大气环境,土壤环境 | 炼焦 | 土壤环境质量建设用地土壤污染风险管控标准(试行)(GB36600-2018) | 表1 建设用地土壤污染风险筛选值与管制值（基本项目）,第二类用地-筛选值 | 厂界西表层0~20cm | 汞 | 2020-10-23 | [11 empty] | 0.2 | 棕色 | 1.4 | M |  |  |  | 0.0309 |  | 38 |  | mg/KG | 否
2020年吕梁市重点排污单位监督性监测（土壤1） | 山西大土河焦化有限责任公司焦化二厂 | 大气环境,土壤环境 | 炼焦 | 土壤环境质量建设用地土壤污染风险管控标准(试行)(GB36600-2018) | 表1 建设用地土壤污染风险筛选值与管制值（基本项目）,第二类用地-筛选值 | 厂界西表层0~20cm | 铜 | 2020-10-23 | [11 empty] | 0.2 | 棕色 | 1.4 | M |  |  |  | 18 |  | 18000 |  | mg/KG | 否
2020年吕梁市重点排污单位监督性监测（土壤1） | 山西大土河焦化有限责任公司焦化二厂 | 大气环境,土壤环境 | 炼焦 |  |  | 厂界西表层0~20cm | pH值 | 2020-10-23 | [11 empty] | 0.2 | 棕色 | 1.4 | M |  |  |  | 8.63 |  |  |  |  | 否
2020年吕梁市重点排污单位监督性监测（土壤1） | 山西大土河焦化有限责任公司焦化二厂 | 大气环境,土壤环境 | 炼焦 | 土壤环境质量建设用地土壤污染风险管控标准(试行)(GB36600-2018) | 表1 建设用地土壤污染风险筛选值与管制值（基本项目）,第二类用地-筛选值 | 厂界西表层0~20cm | 砷 | 2020-10-23 | [11 empty] | 0.2 | 棕色 | 1.4 | M |  |  |  | 10.8 |  | 60 |  | mg/KG | 否
2020年吕梁市重点排污单位监督性监测（土壤1） | 山西大土河焦化有限责任公司焦化二厂 | 大气环境,土壤环境 | 炼焦 | 土壤环境质量建设用地土壤污染风险管控标准(试行)(GB36600-2018) | 表1 建设用地土壤污染风险筛选值与管制值（基本项目）,第二类用地-筛选值 | 厂界西表层0~20cm | 镉 | 2020-10-23 | [11 empty] | 0.2 | 棕色 | 1.4 | M |  |  |  | 0.12 |  | 65 |  | mg/KG | 否
2020年吕梁市重点排污单位监督性监测（土壤1） | 山西大土河焦化有限责任公司焦化二厂 | 大气环境,土壤环境 | 炼焦 | 土壤环境质量建设用地土壤污染风险管控标准(试行)(GB36600-2018) | 表1 建设用地土壤污染风险筛选值与管制值（基本项目）,第二类用地-筛选值 | 厂界西表层0~20cm | 铅 | 2020-10-23 | [11 empty] | 0.2 | 棕色 | 1.4 | M |  |  |  | 30.4 |  | 800 |  | mg/KG | 否
2020年吕梁市重点排污单位监督性监测（土壤1） | 山西大土河焦化有限责任公司焦化二厂 | 大气环境,土壤环境 | 炼焦 |  |  | 厂界西表层0~20cm | 锌 | 2020-10-23 | [11 empty] | 0.2 | 棕色 | 1.4 | M |  |  |  | 70 |  |  |  |  | 否
2020年吕梁市重点排污单位监督性监测（土壤1） | 山西大土河焦化有限责任公司焦化二厂 | 大气环境,土壤环境 | 炼焦 |  |  | 厂界西表层0~20cm | 总铬 | 2020-10-23 | [11 empty] | 0.2 | 棕色 | 1.4 | M |  |  |  | 50 |  |  |  |  | 否
2020年吕梁市重点排污单位监督性监测（土壤1） | 山西大土河焦化有限责任公司焦化二厂 | 大气环境,土壤环境 | 炼焦 | 土壤环境质量建设用地土壤污染风险管控标准(试行)(GB36600-2018) | 表1 建设用地土壤污染风险筛选值与管制值（基本项目）,第二类用地-筛选值 | 厂界北表层0~20cm | 砷 | 2020-10-23 | [11 empty] | 0.2 | 浅棕色 | 0.9 | M |  |  |  | 8.18 |  | 60 |  | mg/KG | 否
2020年吕梁市重点排污单位监督性监测（土壤1） | 山西大土河焦化有限责任公司焦化二厂 | 大气环境,土壤环境 | 炼焦 | 土壤环境质量建设用地土壤污染风险管控标准(试行)(GB36600-2018) | 表1 建设用地土壤污染风险筛选值与管制值（基本项目）,第二类用地-筛选值 | 厂界北表层0~20cm | 铅 | 2020-10-23 | [11 empty] | 0.2 | 浅棕色 | 0.9 | M |  |  |  | 24.8 |  | 800 |  | mg/KG | 否
2020年吕梁市重点排污单位监督性监测（土壤1） | 山西大土河焦化有限责任公司焦化二厂 | 大气环境,土壤环境 | 炼焦 | 土壤环境质量建设用地土壤污染风险管控标准(试行)(GB36600-2018) | 表1 建设用地土壤污染风险筛选值与管制值（基本项目）,第二类用地-筛选值 | 厂界北表层0~20cm | 镍 | 2020-10-23 | [11 empty] | 0.2 | 浅棕色 | 0.9 | M |  |  |  | 26 |  | 900 |  | mg/KG | 否
2020年吕梁市重点排污单位监督性监测（土壤1） | 山西大土河焦化有限责任公司焦化二厂 | 大气环境,土壤环境 | 炼焦 | 土壤环境质量建设用地土壤污染风险管控标准(试行)(GB36600-2018) | 表1 建设用地土壤污染风险筛选值与管制值（基本项目）,第二类用地-筛选值 | 厂界北表层0~20cm | 汞 | 2020-10-23 | [11 empty] | 0.2 | 浅棕色 | 0.9 | M |  |  |  | 0.0170 |  | 38 |  | mg/KG | 否
2020年吕梁市重点排污单位监督性监测（土壤1） | 山西大土河焦化有限责任公司焦化二厂 | 大气环境,土壤环境 | 炼焦 |  |  | 厂界北表层0~20cm | 总铬 | 2020-10-23 | [11 empty] | 0.2 | 浅棕色 | 0.9 | M |  |  |  | 49 |  |  |  |  | 否
2020年吕梁市重点排污单位监督性监测（土壤1） | 山西大土河焦化有限责任公司焦化二厂 | 大气环境,土壤环境 | 炼焦 | 土壤环境质量建设用地土壤污染风险管控标准(试行)(GB36600-2018) | 表1 建设用地土壤污染风险筛选值与管制值（基本项目）,第二类用地-筛选值 | 厂界北表层0~20cm | 铜 | 2020-10-23 | [11 empty] | 0.2 | 浅棕色 | 0.9 | M |  |  |  | 16 |  | 18000 |  | mg/KG | 否
2020年吕梁市重点排污单位监督性监测（土壤1） | 山西大土河焦化有限责任公司焦化二厂 | 大气环境,土壤环境 | 炼焦 |  |  | 厂界北表层0~20cm | pH值 | 2020-10-23 | [11 empty] | 0.2 | 浅棕色 | 0.9 | M |  |  |  | 8.69 |  |  |  |  | 否
2020年吕梁市重点排污单位监督性监测（土壤1） | 山西大土河焦化有限责任公司焦化二厂 | 大气环境,土壤环境 | 炼焦 |  |  | 厂界北表层0~20cm | 锌 | 2020-10-23 | [11 empty] | 0.2 | 浅棕色 | 0.9 | M |  |  |  | 54 |  |  |  |  | 否
2020年吕梁市重点排污单位监督性监测（土壤1） | 山西大土河焦化有限责任公司焦化二厂 | 大气环境,土壤环境 | 炼焦 | 土壤环境质量建设用地土壤污染风险管控标准(试行)(GB36600-2018) | 表1 建设用地土壤污染风险筛选值与管制值（基本项目）,第二类用地-筛选值 | 厂界北表层0~20cm | 镉 | 2020-10-23 | [11 empty] | 0.2 | 浅棕色 | 0.9 | M |  |  |  | 0.093 |  | 65 |  | mg/KG | 否
2020年吕梁市重点排污单位监督性监测（土壤1） | 山西大土河焦化有限责任公司焦化二厂 | 大气环境,土壤环境 | 炼焦 | 土壤环境质量建设用地土壤污染风险管控标准(试行)(GB36600-2018) | 表1 建设用地土壤污染风险筛选值与管制值（基本项目）,第二类用地-筛选值 | 厂界南表层0~20cm | 铅 | 2020-10-23 | [11 empty] | 0.2 | 暗棕色 | 1 | M |  |  |  | 25.4 |  | 800 |  | mg/KG | 否
2020年吕梁市重点排污单位监督性监测（土壤1） | 山西大土河焦化有限责任公司焦化二厂 | 大气环境,土壤环境 | 炼焦 |  |  | 厂界南表层0~20cm | 锌 | 2020-10-23 | [11 empty] | 0.2 | 暗棕色 | 1 | M |  |  |  | 59 |  |  |  |  | 否
2020年吕梁市重点排污单位监督性监测（土壤1） | 山西大土河焦化有限责任公司焦化二厂 | 大气环境,土壤环境 | 炼焦 | 土壤环境质量建设用地土壤污染风险管控标准(试行)(GB36600-2018) | 表1 建设用地土壤污染风险筛选值与管制值（基本项目）,第二类用地-筛选值 | 厂界南表层0~20cm | 镍 | 2020-10-23 | [11 empty] | 0.2 | 暗棕色 | 1 | M |  |  |  | 29 |  | 900 |  | mg/KG | 否
2020年吕梁市重点排污单位监督性监测（土壤1） | 山西大土河焦化有限责任公司焦化二厂 | 大气环境,土壤环境 | 炼焦 | 土壤环境质量建设用地土壤污染风险管控标准(试行)(GB36600-2018) | 表1 建设用地土壤污染风险筛选值与管制值（基本项目）,第二类用地-筛选值 | 厂界南表层0~20cm | 汞 | 2020-10-23 | [11 empty] | 0.2 | 暗棕色 | 1 | M |  |  |  | 0.0221 |  | 38 |  | mg/KG | 否
2020年吕梁市重点排污单位监督性监测（土壤1） | 山西大土河焦化有限责任公司焦化二厂 | 大气环境,土壤环境 | 炼焦 | 土壤环境质量建设用地土壤污染风险管控标准(试行)(GB36600-2018) | 表1 建设用地土壤污染风险筛选值与管制值（基本项目）,第二类用地-筛选值 | 厂界南表层0~20cm | 砷 | 2020-10-23 | [11 empty] | 0.2 | 暗棕色 | 1 | M |  |  |  | 9.26 |  | 60 |  | mg/KG | 否
2020年吕梁市重点排污单位监督性监测（土壤1） | 山西大土河焦化有限责任公司焦化二厂 | 大气环境,土壤环境 | 炼焦 |  |  | 厂界南表层0~20cm | pH值 | 2020-10-23 | [11 empty] | 0.2 | 暗棕色 | 1 | M |  |  |  | 8.37 |  |  |  |  | 否
2020年吕梁市重点排污单位监督性监测（土壤1） | 山西大土河焦化有限责任公司焦化二厂 | 大气环境,土壤环境 | 炼焦 | 土壤环境质量建设用地土壤污染风险管控标准(试行)(GB36600-2018) | 表1 建设用地土壤污染风险筛选值与管制值（基本项目）,第二类用地-筛选值 | 厂界南表层0~20cm | 镉 | 2020-10-23 | [11 empty] | 0.2 | 暗棕色 | 1 | M |  |  |  | 0.098 |  | 65 |  | mg/KG | 否
2020年吕梁市重点排污单位监督性监测（土壤1） | 山西大土河焦化有限责任公司焦化二厂 | 大气环境,土壤环境 | 炼焦 |  |  | 厂界南表层0~20cm | 总铬 | 2020-10-23 | [11 empty] | 0.2 | 暗棕色 | 1 | M |  |  |  | 52 |  |  |  |  | 否
2020年吕梁市重点排污单位监督性监测（土壤1） | 山西大土河焦化有限责任公司焦化二厂 | 大气环境,土壤环境 | 炼焦 | 土壤环境质量建设用地土壤污染风险管控标准(试行)(GB36600-2018) | 表1 建设用地土壤污染风险筛选值与管制值（基本项目）,第二类用地-筛选值 | 厂界南表层0~20cm | 铜 | 2020-10-23 | [11 empty] | 0.2 | 暗棕色 | 1 | M |  |  |  | 18 |  | 18000 |  | mg/KG | 否
2020年吕梁市重点排污单位监督性监测（土壤1） | 山西大土河焦化有限责任公司焦化二厂 | 大气环境,土壤环境 | 炼焦 |  |  | 厂界东表层0~20cm | 锌 | 2020-10-23 | [11 empty] | 0.2 | 栗色 | 1.1 | M |  |  |  | 63 |  |  |  |  | 否
2020年吕梁市重点排污单位监督性监测（土壤1） | 山西大土河焦化有限责任公司焦化二厂 | 大气环境,土壤环境 | 炼焦 | 土壤环境质量建设用地土壤污染风险管控标准(试行)(GB36600-2018) | 表1 建设用地土壤污染风险筛选值与管制值（基本项目）,第二类用地-筛选值 | 厂界东表层0~20cm | 镍 | 2020-10-23 | [11 empty] | 0.2 | 栗色 | 1.1 | M |  |  |  | 27 |  | 900 |  | mg/KG | 否
2020年吕梁市重点排污单位监督性监测（土壤1） | 山西大土河焦化有限责任公司焦化二厂 | 大气环境,土壤环境 | 炼焦 |  |  | 厂界东表层0~20cm | 总铬 | 2020-10-23 | [11 empty] | 0.2 | 栗色 | 1.1 | M |  |  |  | 47 |  |  |  |  | 否
2020年吕梁市重点排污单位监督性监测（土壤1） | 山西大土河焦化有限责任公司焦化二厂 | 大气环境,土壤环境 | 炼焦 | 土壤环境质量建设用地土壤污染风险管控标准(试行)(GB36600-2018) | 表1 建设用地土壤污染风险筛选值与管制值（基本项目）,第二类用地-筛选值 | 厂界东表层0~20cm | 砷 | 2020-10-23 | [11 empty] | 0.2 | 栗色 | 1.1 | M |  |  |  | 9.64 |  | 60 |  | mg/KG | 否
2020年吕梁市重点排污单位监督性监测（土壤1） | 山西大土河焦化有限责任公司焦化二厂 | 大气环境,土壤环境 | 炼焦 | 土壤环境质量建设用地土壤污染风险管控标准(试行)(GB36600-2018) | 表1 建设用地土壤污染风险筛选值与管制值（基本项目）,第二类用地-筛选值 | 厂界东表层0~20cm | 铅 | 2020-10-23 | [11 empty] | 0.2 | 栗色 | 1.1 | M |  |  |  | 28.0 |  | 800 |  | mg/KG | 否
2020年吕梁市重点排污单位监督性监测（土壤1） | 山西大土河焦化有限责任公司焦化二厂 | 大气环境,土壤环境 | 炼焦 | 土壤环境质量建设用地土壤污染风险管控标准(试行)(GB36600-2018) | 表1 建设用地土壤污染风险筛选值与管制值（基本项目）,第二类用地-筛选值 | 厂界东表层0~20cm | 镉 | 2020-10-23 | [11 empty] | 0.2 | 栗色 | 1.1 | M |  |  |  | 0.11 |  | 65 |  | mg/KG | 否
2020年吕梁市重点排污单位监督性监测（土壤1） | 山西大土河焦化有限责任公司焦化二厂 | 大气环境,土壤环境 | 炼焦 | 土壤环境质量建设用地土壤污染风险管控标准(试行)(GB36600-2018) | 表1 建设用地土壤污染风险筛选值与管制值（基本项目）,第二类用地-筛选值 | 厂界东表层0~20cm | 铜 | 2020-10-23 | [11 empty] | 0.2 | 栗色 | 1.1 | M |  |  |  | 18 |  | 18000 |  | mg/KG | 否
2020年吕梁市重点排污单位监督性监测（土壤1） | 山西大土河焦化有限责任公司焦化二厂 | 大气环境,土壤环境 | 炼焦 |  |  | 厂界东表层0~20cm | pH值 | 2020-10-23 | [11 empty] | 0.2 | 栗色 | 1.1 | M |  |  |  | 8.58 |  |  |  |  | 否
2020年吕梁市重点排污单位监督性监测（土壤1） | 山西大土河焦化有限责任公司焦化二厂 | 大气环境,土壤环境 | 炼焦 | 土壤环境质量建设用地土壤污染风险管控标准(试行)(GB36600-2018) | 表1 建设用地土壤污染风险筛选值与管制值（基本项目）,第二类用地-筛选值 | 厂界东表层0~20cm | 汞 | 2020-10-23 | [11 empty] | 0.2 | 栗色 | 1.1 | M |  |  |  | 0.0391 |  | 38 |  | mg/KG | 否
2020年吕梁市重点排污单位监督性监测（土壤1） | 山西楼东俊安煤气化有限公司（焦化一期工程） | 大气环境,土壤环境 | 炼焦 | 土壤环境质量建设用地土壤污染风险管控标准(试行)(GB36600-2018) | 表1 建设用地土壤污染风险筛选值与管制值（基本项目）,第二类用地-筛选值 | 化产区 | 镉 | 2020-10-21 | [11 empty] | 0.2 | 棕 | 1.8 | M |  |  |  | 0.52 |  | 65 |  | mg/KG | 否
2020年吕梁市重点排污单位监督性监测（土壤1） | 山西楼东俊安煤气化有限公司（焦化一期工程） | 大气环境,土壤环境 | 炼焦 | 土壤环境质量建设用地土壤污染风险管控标准(试行)(GB36600-2018) | 表1 建设用地土壤污染风险筛选值与管制值（基本项目）,第二类用地-筛选值 | 化产区 | 镍 | 2020-10-21 | [11 empty] | 0.2 | 棕 | 1.8 | M |  |  |  | 5 |  | 900 |  | mg/KG | 否
2020年吕梁市重点排污单位监督性监测（土壤1） | 山西楼东俊安煤气化有限公司（焦化一期工程） | 大气环境,土壤环境 | 炼焦 |  |  | 化产区 | 锌 | 2020-10-21 | [11 empty] | 0.2 | 棕 | 1.8 | M |  |  |  | 60 |  |  |  |  | 否
2020年吕梁市重点排污单位监督性监测（土壤1） | 山西楼东俊安煤气化有限公司（焦化一期工程） | 大气环境,土壤环境 | 炼焦 | 土壤环境质量建设用地土壤污染风险管控标准(试行)(GB36600-2018) | 表1 建设用地土壤污染风险筛选值与管制值（基本项目）,第二类用地-筛选值 | 化产区 | 砷 | 2020-10-21 | [11 empty] | 0.2 | 棕 | 1.8 | M |  |  |  | 7.68 |  | 60 |  | mg/KG | 否
2020年吕梁市重点排污单位监督性监测（土壤1） | 山西楼东俊安煤气化有限公司（焦化一期工程） | 大气环境,土壤环境 | 炼焦 |  |  | 化产区 | pH值 | 2020-10-21 | [11 empty] | 0.2 | 棕 | 1.8 | M |  |  |  | 7.9 |  |  |  |  | 否
2020年吕梁市重点排污单位监督性监测（土壤1） | 山西楼东俊安煤气化有限公司（焦化一期工程） | 大气环境,土壤环境 | 炼焦 |  |  | 化产区 | 铬 | 2020-10-21 | [11 empty] | 0.2 | 棕 | 1.8 | M |  |  |  | 12 |  |  |  |  | 否
2020年吕梁市重点排污单位监督性监测（土壤1） | 山西楼东俊安煤气化有限公司（焦化一期工程） | 大气环境,土壤环境 | 炼焦 | 土壤环境质量建设用地土壤污染风险管控标准(试行)(GB36600-2018) | 表1 建设用地土壤污染风险筛选值与管制值（基本项目）,第二类用地-筛选值 | 化产区 | 汞 | 2020-10-21 | [11 empty] | 0.2 | 棕 | 1.8 | M |  |  |  | 3.70 |  | 38 |  | mg/KG | 否
2020年吕梁市重点排污单位监督性监测（土壤1） | 山西楼东俊安煤气化有限公司（焦化一期工程） | 大气环境,土壤环境 | 炼焦 | 土壤环境质量建设用地土壤污染风险管控标准(试行)(GB36600-2018) | 表1 建设用地土壤污染风险筛选值与管制值（基本项目）,第二类用地-筛选值 | 化产区 | 铜 | 2020-10-21 | [11 empty] | 0.2 | 棕 | 1.8 | M |  |  |  | <1 |  | 18000 |  | mg/KG | 否 |  | 未检出
2020年吕梁市重点排污单位监督性监测（土壤1） | 山西楼东俊安煤气化有限公司（焦化一期工程） | 大气环境,土壤环境 | 炼焦 | 土壤环境质量建设用地土壤污染风险管控标准(试行)(GB36600-2018) | 表1 建设用地土壤污染风险筛选值与管制值（基本项目）,第二类用地-筛选值 | 化产区 | 铅 | 2020-10-21 | [11 empty] | 0.2 | 棕 | 1.8 | M |  |  |  | 13.0 |  | 800 |  | mg/KG | 否
2020年吕梁市重点排污单位监督性监测（土壤1） | 山西楼东俊安煤气化有限公司（焦化一期工程） | 大气环境,土壤环境 | 炼焦 | 土壤环境质量建设用地土壤污染风险管控标准(试行)(GB36600-2018) | 表1 建设用地土壤污染风险筛选值与管制值（基本项目）,第二类用地-筛选值 | 厂区下风向 | 铜 | 2020-10-21 | [11 empty] | 0.2 | 黄棕 | 3.1 | M |  |  |  | 8 |  | 18000 |  | mg/KG | 否
2020年吕梁市重点排污单位监督性监测（土壤1） | 山西楼东俊安煤气化有限公司（焦化一期工程） | 大气环境,土壤环境 | 炼焦 |  |  | 厂区下风向 | pH值 | 2020-10-21 | [11 empty] | 0.2 | 黄棕 | 3.1 | M |  |  |  | 7.9 |  |  |  |  | 否
2020年吕梁市重点排污单位监督性监测（土壤1） | 山西楼东俊安煤气化有限公司（焦化一期工程） | 大气环境,土壤环境 | 炼焦 | 土壤环境质量建设用地土壤污染风险管控标准(试行)(GB36600-2018) | 表1 建设用地土壤污染风险筛选值与管制值（基本项目）,第二类用地-筛选值 | 厂区下风向 | 铅 | 2020-10-21 | [11 empty] | 0.2 | 黄棕 | 3.1 | M |  |  |  | 15.6 |  | 800 |  | mg/KG | 否
2020年吕梁市重点排污单位监督性监测（土壤1） | 山西楼东俊安煤气化有限公司（焦化一期工程） | 大气环境,土壤环境 | 炼焦 | 土壤环境质量建设用地土壤污染风险管控标准(试行)(GB36600-2018) | 表1 建设用地土壤污染风险筛选值与管制值（基本项目）,第二类用地-筛选值 | 厂区下风向 | 汞 | 2020-10-21 | [11 empty] | 0.2 | 黄棕 | 3.1 | M |  |  |  | 2.85 |  | 38 |  | mg/KG | 否
2020年吕梁市重点排污单位监督性监测（土壤1） | 山西楼东俊安煤气化有限公司（焦化一期工程） | 大气环境,土壤环境 | 炼焦 |  |  | 厂区下风向 | 锌 | 2020-10-21 | [11 empty] | 0.2 | 黄棕 | 3.1 | M |  |  |  | 149 |  |  |  |  | 否
2020年吕梁市重点排污单位监督性监测（土壤1） | 山西楼东俊安煤气化有限公司（焦化一期工程） | 大气环境,土壤环境 | 炼焦 | 土壤环境质量建设用地土壤污染风险管控标准(试行)(GB36600-2018) | 表1 建设用地土壤污染风险筛选值与管制值（基本项目）,第二类用地-筛选值 | 厂区下风向 | 镍 | 2020-10-21 | [11 empty] | 0.2 | 黄棕 | 3.1 | M |  |  |  | 17 |  | 900 |  | mg/KG | 否
2020年吕梁市重点排污单位监督性监测（土壤1） | 山西楼东俊安煤气化有限公司（焦化一期工程） | 大气环境,土壤环境 | 炼焦 | 土壤环境质量建设用地土壤污染风险管控标准(试行)(GB36600-2018) | 表1 建设用地土壤污染风险筛选值与管制值（基本项目）,第二类用地-筛选值 | 厂区下风向 | 砷 | 2020-10-21 | [11 empty] | 0.2 | 黄棕 | 3.1 | M |  |  |  | 7.67 |  | 60 |  | mg/KG | 否
2020年吕梁市重点排污单位监督性监测（土壤1） | 山西楼东俊安煤气化有限公司（焦化一期工程） | 大气环境,土壤环境 | 炼焦 |  |  | 厂区下风向 | 铬 | 2020-10-21 | [11 empty] | 0.2 | 黄棕 | 3.1 | M |  |  |  | 23 |  |  |  |  | 否
2020年吕梁市重点排污单位监督性监测（土壤1） | 山西楼东俊安煤气化有限公司（焦化一期工程） | 大气环境,土壤环境 | 炼焦 | 土壤环境质量建设用地土壤污染风险管控标准(试行)(GB36600-2018) | 表1 建设用地土壤污染风险筛选值与管制值（基本项目）,第二类用地-筛选值 | 厂区下风向 | 镉 | 2020-10-21 | [11 empty] | 0.2 | 黄棕 | 3.1 | M |  |  |  | 0.35 |  | 65 |  | mg/KG | 否
2020年吕梁市重点排污单位监督性监测（土壤1） | 山西楼东俊安煤气化有限公司（焦化一期工程） | 大气环境,土壤环境 | 炼焦 |  |  | 焦炉旁 | 锌 | 2020-10-21 | [11 empty] | 0.2 | 浅棕 | 1.9 | M |  |  |  | 62 |  |  |  |  | 否
2020年吕梁市重点排污单位监督性监测（土壤1） | 山西楼东俊安煤气化有限公司（焦化一期工程） | 大气环境,土壤环境 | 炼焦 |  |  | 焦炉旁 | 铬 | 2020-10-21 | [11 empty] | 0.2 | 浅棕 | 1.9 | M |  |  |  | 39 |  |  |  |  | 否
2020年吕梁市重点排污单位监督性监测（土壤1） | 山西楼东俊安煤气化有限公司（焦化一期工程） | 大气环境,土壤环境 | 炼焦 | 土壤环境质量建设用地土壤污染风险管控标准(试行)(GB36600-2018) | 表1 建设用地土壤污染风险筛选值与管制值（基本项目）,第二类用地-筛选值 | 焦炉旁 | 镍 | 2020-10-21 | [11 empty] | 0.2 | 浅棕 | 1.9 | M |  |  |  | 15 |  | 900 |  | mg/KG | 否
2020年吕梁市重点排污单位监督性监测（土壤1） | 山西楼东俊安煤气化有限公司（焦化一期工程） | 大气环境,土壤环境 | 炼焦 | 土壤环境质量建设用地土壤污染风险管控标准(试行)(GB36600-2018) | 表1 建设用地土壤污染风险筛选值与管制值（基本项目）,第二类用地-筛选值 | 焦炉旁 | 铜 | 2020-10-21 | [11 empty] | 0.2 | 浅棕 | 1.9 | M |  |  |  | <1 |  | 18000 |  | mg/KG | 否 |  | 未检出
2020年吕梁市重点排污单位监督性监测（土壤1） | 山西楼东俊安煤气化有限公司（焦化一期工程） | 大气环境,土壤环境 | 炼焦 | 土壤环境质量建设用地土壤污染风险管控标准(试行)(GB36600-2018) | 表1 建设用地土壤污染风险筛选值与管制值（基本项目）,第二类用地-筛选值 | 焦炉旁 | 镉 | 2020-10-21 | [11 empty] | 0.2 | 浅棕 | 1.9 | M |  |  |  | 0.27 |  | 65 |  | mg/KG | 否
2020年吕梁市重点排污单位监督性监测（土壤1） | 山西楼东俊安煤气化有限公司（焦化一期工程） | 大气环境,土壤环境 | 炼焦 | 土壤环境质量建设用地土壤污染风险管控标准(试行)(GB36600-2018) | 表1 建设用地土壤污染风险筛选值与管制值（基本项目）,第二类用地-筛选值 | 焦炉旁 | 汞 | 2020-10-21 | [11 empty] | 0.2 | 浅棕 | 1.9 | M |  |  |  | 2.66 |  | 38 |  | mg/KG | 否
2020年吕梁市重点排污单位监督性监测（土壤1） | 山西楼东俊安煤气化有限公司（焦化一期工程） | 大气环境,土壤环境 | 炼焦 | 土壤环境质量建设用地土壤污染风险管控标准(试行)(GB36600-2018) | 表1 建设用地土壤污染风险筛选值与管制值（基本项目）,第二类用地-筛选值 | 焦炉旁 | 砷 | 2020-10-21 | [11 empty] | 0.2 | 浅棕 | 1.9 | M |  |  |  | 8.61 |  | 60 |  | mg/KG | 否
2020年吕梁市重点排污单位监督性监测（土壤1） | 山西楼东俊安煤气化有限公司（焦化一期工程） | 大气环境,土壤环境 | 炼焦 |  |  | 焦炉旁 | pH值 | 2020-10-21 | [11 empty] | 0.2 | 浅棕 | 1.9 | M |  |  |  | 7.6 |  |  |  |  | 否
2020年吕梁市重点排污单位监督性监测（土壤1） | 山西楼东俊安煤气化有限公司（焦化一期工程） | 大气环境,土壤环境 | 炼焦 | 土壤环境质量建设用地土壤污染风险管控标准(试行)(GB36600-2018) | 表1 建设用地土壤污染风险筛选值与管制值（基本项目）,第二类用地-筛选值 | 焦炉旁 | 铅 | 2020-10-21 | [11 empty] | 0.2 | 浅棕 | 1.9 | M |  |  |  | 14.4 |  | 800 |  | mg/KG | 否
2020年吕梁市重点排污单位监督性监测（土壤1） | 山西楼东俊安煤气化有限公司（焦化一期工程） | 大气环境,土壤环境 | 炼焦 |  |  | 厂区上风向 | 锌 | 2020-10-21 | [11 empty] | 0.2 | 棕 | 2.8 | M |  |  |  | 31 |  |  |  |  | 否
2020年吕梁市重点排污单位监督性监测（土壤1） | 山西楼东俊安煤气化有限公司（焦化一期工程） | 大气环境,土壤环境 | 炼焦 |  |  | 厂区上风向 | pH值 | 2020-10-21 | [11 empty] | 0.2 | 棕 | 2.8 | M |  |  |  | 7.8 |  |  |  |  | 否
2020年吕梁市重点排污单位监督性监测（土壤1） | 山西楼东俊安煤气化有限公司（焦化一期工程） | 大气环境,土壤环境 | 炼焦 |  |  | 厂区上风向 | 铬 | 2020-10-21 | [11 empty] | 0.2 | 棕 | 2.8 | M |  |  |  | 8 |  |  |  |  | 否
2020年吕梁市重点排污单位监督性监测（土壤1） | 山西楼东俊安煤气化有限公司（焦化一期工程） | 大气环境,土壤环境 | 炼焦 | 土壤环境质量建设用地土壤污染风险管控标准(试行)(GB36600-2018) | 表1 建设用地土壤污染风险筛选值与管制值（基本项目）,第二类用地-筛选值 | 厂区上风向 | 铅 | 2020-10-21 | [11 empty] | 0.2 | 棕 | 2.8 | M |  |  |  | 19.7 |  | 800 |  | mg/KG | 否
2020年吕梁市重点排污单位监督性监测（土壤1） | 山西楼东俊安煤气化有限公司（焦化一期工程） | 大气环境,土壤环境 | 炼焦 | 土壤环境质量建设用地土壤污染风险管控标准(试行)(GB36600-2018) | 表1 建设用地土壤污染风险筛选值与管制值（基本项目）,第二类用地-筛选值 | 厂区上风向 | 铜 | 2020-10-21 | [11 empty] | 0.2 | 棕 | 2.8 | M |  |  |  | 3 |  | 18000 |  | mg/KG | 否
2020年吕梁市重点排污单位监督性监测（土壤1） | 山西楼东俊安煤气化有限公司（焦化一期工程） | 大气环境,土壤环境 | 炼焦 | 土壤环境质量建设用地土壤污染风险管控标准(试行)(GB36600-2018) | 表1 建设用地土壤污染风险筛选值与管制值（基本项目）,第二类用地-筛选值 | 厂区上风向 | 镉 | 2020-10-21 | [11 empty] | 0.2 | 棕 | 2.8 | M |  |  |  | 0.28 |  | 65 |  | mg/KG | 否
2020年吕梁市重点排污单位监督性监测（土壤1） | 山西楼东俊安煤气化有限公司（焦化一期工程） | 大气环境,土壤环境 | 炼焦 | 土壤环境质量建设用地土壤污染风险管控标准(试行)(GB36600-2018) | 表1 建设用地土壤污染风险筛选值与管制值（基本项目）,第二类用地-筛选值 | 厂区上风向 | 砷 | 2020-10-21 | [11 empty] | 0.2 | 棕 | 2.8 | M |  |  |  | 4.43 |  | 60 |  | mg/KG | 否
2020年吕梁市重点排污单位监督性监测（土壤1） | 山西楼东俊安煤气化有限公司（焦化一期工程） | 大气环境,土壤环境 | 炼焦 | 土壤环境质量建设用地土壤污染风险管控标准(试行)(GB36600-2018) | 表1 建设用地土壤污染风险筛选值与管制值（基本项目）,第二类用地-筛选值 | 厂区上风向 | 汞 | 2020-10-21 | [11 empty] | 0.2 | 棕 | 2.8 | M |  |  |  | 2.58 |  | 38 |  | mg/KG | 否
2020年吕梁市重点排污单位监督性监测（土壤1） | 山西楼东俊安煤气化有限公司（焦化一期工程） | 大气环境,土壤环境 | 炼焦 | 土壤环境质量建设用地土壤污染风险管控标准(试行)(GB36600-2018) | 表1 建设用地土壤污染风险筛选值与管制值（基本项目）,第二类用地-筛选值 | 厂区上风向 | 镍 | 2020-10-21 | [11 empty] | 0.2 | 棕 | 2.8 | M |  |  |  | 15 |  | 900 |  | mg/KG | 否
2020年吕梁市重点排污单位监督性监测（土壤1） | 山西红沟煤化工有限公司 | 大气环境,土壤环境 | 炼焦 | 土壤环境质量建设用地土壤污染风险管控标准(试行)(GB36600-2018) | 表1 建设用地土壤污染风险筛选值与管制值（基本项目）,第二类用地-筛选值 | 化产区 | 铜 | 2020-10-23 | [11 empty] | 0.2 | 黄棕 | 2.4 | M |  |  |  | <1 |  | 18000 |  | mg/KG | 否 |  | 未检出
2020年吕梁市重点排污单位监督性监测（土壤1） | 山西红沟煤化工有限公司 | 大气环境,土壤环境 | 炼焦 |  |  | 化产区 | pH值 | 2020-10-23 | [11 empty] | 0.2 | 黄棕 | 2.4 | M |  |  |  | 8.5 |  |  |  |  | 否
2020年吕梁市重点排污单位监督性监测（土壤1） | 山西红沟煤化工有限公司 | 大气环境,土壤环境 | 炼焦 | 土壤环境质量建设用地土壤污染风险管控标准(试行)(GB36600-2018) | 表1 建设用地土壤污染风险筛选值与管制值（基本项目）,第二类用地-筛选值 | 化产区 | 铅 | 2020-10-23 | [11 empty] | 0.2 | 黄棕 | 2.4 | M |  |  |  | 18.5 |  | 800 |  | mg/KG | 否
2020年吕梁市重点排污单位监督性监测（土壤1） | 山西红沟煤化工有限公司 | 大气环境,土壤环境 | 炼焦 |  |  | 化产区 | 锌 | 2020-10-23 | [11 empty] | 0.2 | 黄棕 | 2.4 | M |  |  |  | 57 |  |  |  |  | 否
2020年吕梁市重点排污单位监督性监测（土壤1） | 山西红沟煤化工有限公司 | 大气环境,土壤环境 | 炼焦 |  |  | 化产区 | 铬 | 2020-10-23 | [11 empty] | 0.2 | 黄棕 | 2.4 | M |  |  |  | <4 |  |  |  |  | 否 |  | 未检出
2020年吕梁市重点排污单位监督性监测（土壤1） | 山西红沟煤化工有限公司 | 大气环境,土壤环境 | 炼焦 | 土壤环境质量建设用地土壤污染风险管控标准(试行)(GB36600-2018) | 表1 建设用地土壤污染风险筛选值与管制值（基本项目）,第二类用地-筛选值 | 化产区 | 镍 | 2020-10-23 | [11 empty] | 0.2 | 黄棕 | 2.4 | M |  |  |  | 22 |  | 900 |  | mg/KG | 否
2020年吕梁市重点排污单位监督性监测（土壤1） | 山西红沟煤化工有限公司 | 大气环境,土壤环境 | 炼焦 | 土壤环境质量建设用地土壤污染风险管控标准(试行)(GB36600-2018) | 表1 建设用地土壤污染风险筛选值与管制值（基本项目）,第二类用地-筛选值 | 化产区 | 汞 | 2020-10-23 | [11 empty] | 0.2 | 黄棕 | 2.4 | M |  |  |  | 5.33 |  | 38 |  | mg/KG | 否
2020年吕梁市重点排污单位监督性监测（土壤1） | 山西红沟煤化工有限公司 | 大气环境,土壤环境 | 炼焦 | 土壤环境质量建设用地土壤污染风险管控标准(试行)(GB36600-2018) | 表1 建设用地土壤污染风险筛选值与管制值（基本项目）,第二类用地-筛选值 | 化产区 | 镉 | 2020-10-23 | [11 empty] | 0.2 | 黄棕 | 2.4 | M |  |  |  | 0.32 |  | 65 |  | mg/KG | 否
2020年吕梁市重点排污单位监督性监测（土壤1） | 山西红沟煤化工有限公司 | 大气环境,土壤环境 | 炼焦 | 土壤环境质量建设用地土壤污染风险管控标准(试行)(GB36600-2018) | 表1 建设用地土壤污染风险筛选值与管制值（基本项目）,第二类用地-筛选值 | 化产区 | 砷 | 2020-10-23 | [11 empty] | 0.2 | 黄棕 | 2.4 | M |  |  |  | 1.43 |  | 60 |  | mg/KG | 否
2020年吕梁市重点排污单位监督性监测（土壤1） | 山西红沟煤化工有限公司 | 大气环境,土壤环境 | 炼焦 | 土壤环境质量建设用地土壤污染风险管控标准(试行)(GB36600-2018) | 表1 建设用地土壤污染风险筛选值与管制值（基本项目）,第二类用地-筛选值 | 厂区上风向 | 铜 | 2020-10-23 | [11 empty] | 0.2 | 浅棕 | 0.8 | M |  |  |  | 4 |  | 18000 |  | mg/KG | 否
2020年吕梁市重点排污单位监督性监测（土壤1） | 山西红沟煤化工有限公司 | 大气环境,土壤环境 | 炼焦 |  |  | 厂区上风向 | 铬 | 2020-10-23 | [11 empty] | 0.2 | 浅棕 | 0.8 | M |  |  |  | 40 |  |  |  |  | 否
2020年吕梁市重点排污单位监督性监测（土壤1） | 山西红沟煤化工有限公司 | 大气环境,土壤环境 | 炼焦 |  |  | 厂区上风向 | pH值 | 2020-10-23 | [11 empty] | 0.2 | 浅棕 | 0.8 | M |  |  |  | 8.5 |  |  |  |  | 否
2020年吕梁市重点排污单位监督性监测（土壤1） | 山西红沟煤化工有限公司 | 大气环境,土壤环境 | 炼焦 | 土壤环境质量建设用地土壤污染风险管控标准(试行)(GB36600-2018) | 表1 建设用地土壤污染风险筛选值与管制值（基本项目）,第二类用地-筛选值 | 厂区上风向 | 铅 | 2020-10-23 | [11 empty] | 0.2 | 浅棕 | 0.8 | M |  |  |  | 25.3 |  | 800 |  | mg/KG | 否
2020年吕梁市重点排污单位监督性监测（土壤1） | 山西红沟煤化工有限公司 | 大气环境,土壤环境 | 炼焦 | 土壤环境质量建设用地土壤污染风险管控标准(试行)(GB36600-2018) | 表1 建设用地土壤污染风险筛选值与管制值（基本项目）,第二类用地-筛选值 | 厂区上风向 | 镉 | 2020-10-23 | [11 empty] | 0.2 | 浅棕 | 0.8 | M |  |  |  | 0.02 |  | 65 |  | mg/KG | 否
2020年吕梁市重点排污单位监督性监测（土壤1） | 山西红沟煤化工有限公司 | 大气环境,土壤环境 | 炼焦 | 土壤环境质量建设用地土壤污染风险管控标准(试行)(GB36600-2018) | 表1 建设用地土壤污染风险筛选值与管制值（基本项目）,第二类用地-筛选值 | 厂区上风向 | 汞 | 2020-10-23 | [11 empty] | 0.2 | 浅棕 | 0.8 | M |  |  |  | 5.82 |  | 38 |  | mg/KG | 否
2020年吕梁市重点排污单位监督性监测（土壤1） | 山西红沟煤化工有限公司 | 大气环境,土壤环境 | 炼焦 | 土壤环境质量建设用地土壤污染风险管控标准(试行)(GB36600-2018) | 表1 建设用地土壤污染风险筛选值与管制值（基本项目）,第二类用地-筛选值 | 厂区上风向 | 砷 | 2020-10-23 | [11 empty] | 0.2 | 浅棕 | 0.8 | M |  |  |  | 2.45 |  | 60 |  | mg/KG | 否
2020年吕梁市重点排污单位监督性监测（土壤1） | 山西红沟煤化工有限公司 | 大气环境,土壤环境 | 炼焦 |  |  | 厂区上风向 | 锌 | 2020-10-23 | [11 empty] | 0.2 | 浅棕 | 0.8 | M |  |  |  | 119 |  |  |  |  | 否
2020年吕梁市重点排污单位监督性监测（土壤1） | 山西红沟煤化工有限公司 | 大气环境,土壤环境 | 炼焦 | 土壤环境质量建设用地土壤污染风险管控标准(试行)(GB36600-2018) | 表1 建设用地土壤污染风险筛选值与管制值（基本项目）,第二类用地-筛选值 | 厂区上风向 | 镍 | 2020-10-23 | [11 empty] | 0.2 | 浅棕 | 0.8 | M |  |  |  | 6 |  | 900 |  | mg/KG | 否
2020年吕梁市重点排污单位监督性监测（土壤1） | 山西红沟煤化工有限公司 | 大气环境,土壤环境 | 炼焦 |  |  | 厂区下风向 | pH值 | 2020-10-23 | [11 empty] | 0.2 | 浅棕 | 1.7 | M |  |  |  | 8.2 |  |  |  |  | 否
2020年吕梁市重点排污单位监督性监测（土壤1） | 山西红沟煤化工有限公司 | 大气环境,土壤环境 | 炼焦 |  |  | 厂区下风向 | 铬 | 2020-10-23 | [11 empty] | 0.2 | 浅棕 | 1.7 | M |  |  |  | 10 |  |  |  |  | 否
2020年吕梁市重点排污单位监督性监测（土壤1） | 山西红沟煤化工有限公司 | 大气环境,土壤环境 | 炼焦 | 土壤环境质量建设用地土壤污染风险管控标准(试行)(GB36600-2018) | 表1 建设用地土壤污染风险筛选值与管制值（基本项目）,第二类用地-筛选值 | 厂区下风向 | 镍 | 2020-10-23 | [11 empty] | 0.2 | 浅棕 | 1.7 | M |  |  |  | 4 |  | 900 |  | mg/KG | 否
2020年吕梁市重点排污单位监督性监测（土壤1） | 山西红沟煤化工有限公司 | 大气环境,土壤环境 | 炼焦 |  |  | 厂区下风向 | 锌 | 2020-10-23 | [11 empty] | 0.2 | 浅棕 | 1.7 | M |  |  |  | 59 |  |  |  |  | 否
2020年吕梁市重点排污单位监督性监测（土壤1） | 山西红沟煤化工有限公司 | 大气环境,土壤环境 | 炼焦 | 土壤环境质量建设用地土壤污染风险管控标准(试行)(GB36600-2018) | 表1 建设用地土壤污染风险筛选值与管制值（基本项目）,第二类用地-筛选值 | 厂区下风向 | 汞 | 2020-10-23 | [11 empty] | 0.2 | 浅棕 | 1.7 | M |  |  |  | 8.16 |  | 38 |  | mg/KG | 否
2020年吕梁市重点排污单位监督性监测（土壤1） | 山西红沟煤化工有限公司 | 大气环境,土壤环境 | 炼焦 | 土壤环境质量建设用地土壤污染风险管控标准(试行)(GB36600-2018) | 表1 建设用地土壤污染风险筛选值与管制值（基本项目）,第二类用地-筛选值 | 厂区下风向 | 铜 | 2020-10-23 | [11 empty] | 0.2 | 浅棕 | 1.7 | M |  |  |  | <1 |  | 18000 |  | mg/KG | 否 |  | 未检出
2020年吕梁市重点排污单位监督性监测（土壤1） | 山西红沟煤化工有限公司 | 大气环境,土壤环境 | 炼焦 | 土壤环境质量建设用地土壤污染风险管控标准(试行)(GB36600-2018) | 表1 建设用地土壤污染风险筛选值与管制值（基本项目）,第二类用地-筛选值 | 厂区下风向 | 铅 | 2020-10-23 | [11 empty] | 0.2 | 浅棕 | 1.7 | M |  |  |  | 25.6 |  | 800 |  | mg/KG | 否
2020年吕梁市重点排污单位监督性监测（土壤1） | 山西红沟煤化工有限公司 | 大气环境,土壤环境 | 炼焦 | 土壤环境质量建设用地土壤污染风险管控标准(试行)(GB36600-2018) | 表1 建设用地土壤污染风险筛选值与管制值（基本项目）,第二类用地-筛选值 | 厂区下风向 | 镉 | 2020-10-23 | [11 empty] | 0.2 | 浅棕 | 1.7 | M |  |  |  | 0.36 |  | 65 |  | mg/KG | 否
2020年吕梁市重点排污单位监督性监测（土壤1） | 山西红沟煤化工有限公司 | 大气环境,土壤环境 | 炼焦 | 土壤环境质量建设用地土壤污染风险管控标准(试行)(GB36600-2018) | 表1 建设用地土壤污染风险筛选值与管制值（基本项目）,第二类用地-筛选值 | 厂区下风向 | 砷 | 2020-10-23 | [11 empty] | 0.2 | 浅棕 | 1.7 | M |  |  |  | 1.78 |  | 60 |  | mg/KG | 否
2020年吕梁市重点排污单位监督性监测（土壤1） | 山西红沟煤化工有限公司 | 大气环境,土壤环境 | 炼焦 | 土壤环境质量建设用地土壤污染风险管控标准(试行)(GB36600-2018) | 表1 建设用地土壤污染风险筛选值与管制值（基本项目）,第二类用地-筛选值 | 焦炉旁 | 砷 | 2020-10-23 | [11 empty] | 0.2 | 棕 | 3 | M |  |  |  | 1.22 |  | 60 |  | mg/KG | 否
2020年吕梁市重点排污单位监督性监测（土壤1） | 山西红沟煤化工有限公司 | 大气环境,土壤环境 | 炼焦 | 土壤环境质量建设用地土壤污染风险管控标准(试行)(GB36600-2018) | 表1 建设用地土壤污染风险筛选值与管制值（基本项目）,第二类用地-筛选值 | 焦炉旁 | 镍 | 2020-10-23 | [11 empty] | 0.2 | 棕 | 3 | M |  |  |  | 14 |  | 900 |  | mg/KG | 否
2020年吕梁市重点排污单位监督性监测（土壤1） | 山西红沟煤化工有限公司 | 大气环境,土壤环境 | 炼焦 |  |  | 焦炉旁 | 铬 | 2020-10-23 | [11 empty] | 0.2 | 棕 | 3 | M |  |  |  | <4 |  |  |  |  | 否 |  | 未检出
2020年吕梁市重点排污单位监督性监测（土壤1） | 山西红沟煤化工有限公司 | 大气环境,土壤环境 | 炼焦 | 土壤环境质量建设用地土壤污染风险管控标准(试行)(GB36600-2018) | 表1 建设用地土壤污染风险筛选值与管制值（基本项目）,第二类用地-筛选值 | 焦炉旁 | 铅 | 2020-10-23 | [11 empty] | 0.2 | 棕 | 3 | M |  |  |  | 30.4 |  | 800 |  | mg/KG | 否
2020年吕梁市重点排污单位监督性监测（土壤1） | 山西红沟煤化工有限公司 | 大气环境,土壤环境 | 炼焦 |  |  | 焦炉旁 | pH值 | 2020-10-23 | [11 empty] | 0.2 | 棕 | 3 | M |  |  |  | 8.9 |  |  |  |  | 否
2020年吕梁市重点排污单位监督性监测（土壤1） | 山西红沟煤化工有限公司 | 大气环境,土壤环境 | 炼焦 | 土壤环境质量建设用地土壤污染风险管控标准(试行)(GB36600-2018) | 表1 建设用地土壤污染风险筛选值与管制值（基本项目）,第二类用地-筛选值 | 焦炉旁 | 镉 | 2020-10-23 | [11 empty] | 0.2 | 棕 | 3 | M |  |  |  | 0.40 |  | 65 |  | mg/KG | 否
2020年吕梁市重点排污单位监督性监测（土壤1） | 山西红沟煤化工有限公司 | 大气环境,土壤环境 | 炼焦 |  |  | 焦炉旁 | 锌 | 2020-10-23 | [11 empty] | 0.2 | 棕 | 3 | M |  |  |  | 97 |  |  |  |  | 否
2020年吕梁市重点排污单位监督性监测（土壤1） | 山西红沟煤化工有限公司 | 大气环境,土壤环境 | 炼焦 | 土壤环境质量建设用地土壤污染风险管控标准(试行)(GB36600-2018) | 表1 建设用地土壤污染风险筛选值与管制值（基本项目）,第二类用地-筛选值 | 焦炉旁 | 铜 | 2020-10-23 | [11 empty] | 0.2 | 棕 | 3 | M |  |  |  | <1 |  | 18000 |  | mg/KG | 否 |  | 未检出
2020年吕梁市重点排污单位监督性监测（土壤1） | 山西红沟煤化工有限公司 | 大气环境,土壤环境 | 炼焦 | 土壤环境质量建设用地土壤污染风险管控标准(试行)(GB36600-2018) | 表1 建设用地土壤污染风险筛选值与管制值（基本项目）,第二类用地-筛选值 | 焦炉旁 | 汞 | 2020-10-23 | [11 empty] | 0.2 | 棕 | 3 | M |  |  |  | 4.74 |  | 38 |  | mg/KG | 否
2020年吕梁市重点排污单位监督性监测（土壤1） | 孝义市金晖煤焦有限公司 | 大气环境,土壤环境 | 炼焦 |  |  | 生产工段 | pH值 | 2020-10-21 | [11 empty] | 0.2 | 棕 | 0.5 | M |  |  |  | 7.8 |  |  |  |  | 否
2020年吕梁市重点排污单位监督性监测（土壤1） | 孝义市金晖煤焦有限公司 | 大气环境,土壤环境 | 炼焦 | 土壤环境质量建设用地土壤污染风险管控标准(试行)(GB36600-2018) | 表1 建设用地土壤污染风险筛选值与管制值（基本项目）,第二类用地-筛选值 | 生产工段 | 铜 | 2020-10-21 | [11 empty] | 0.2 | 棕 | 0.5 | M |  |  |  | 7 |  | 18000 |  | mg/KG | 否
2020年吕梁市重点排污单位监督性监测（土壤1） | 孝义市金晖煤焦有限公司 | 大气环境,土壤环境 | 炼焦 |  |  | 生产工段 | 铬 | 2020-10-21 | [11 empty] | 0.2 | 棕 | 0.5 | M |  |  |  | <4 |  |  |  |  | 否 |  | 未检出
2020年吕梁市重点排污单位监督性监测（土壤1） | 孝义市金晖煤焦有限公司 | 大气环境,土壤环境 | 炼焦 | 土壤环境质量建设用地土壤污染风险管控标准(试行)(GB36600-2018) | 表1 建设用地土壤污染风险筛选值与管制值（基本项目）,第二类用地-筛选值 | 生产工段 | 铅 | 2020-10-21 | [11 empty] | 0.2 | 棕 | 0.5 | M |  |  |  | 16.3 |  | 800 |  | mg/KG | 否
2020年吕梁市重点排污单位监督性监测（土壤1） | 孝义市金晖煤焦有限公司 | 大气环境,土壤环境 | 炼焦 | 土壤环境质量建设用地土壤污染风险管控标准(试行)(GB36600-2018) | 表1 建设用地土壤污染风险筛选值与管制值（基本项目）,第二类用地-筛选值 | 生产工段 | 镍 | 2020-10-21 | [11 empty] | 0.2 | 棕 | 0.5 | M |  |  |  | 15 |  | 900 |  | mg/KG | 否
2020年吕梁市重点排污单位监督性监测（土壤1） | 孝义市金晖煤焦有限公司 | 大气环境,土壤环境 | 炼焦 | 土壤环境质量建设用地土壤污染风险管控标准(试行)(GB36600-2018) | 表1 建设用地土壤污染风险筛选值与管制值（基本项目）,第二类用地-筛选值 | 生产工段 | 镉 | 2020-10-21 | [11 empty] | 0.2 | 棕 | 0.5 | M |  |  |  | 0.23 |  | 65 |  | mg/KG | 否
2020年吕梁市重点排污单位监督性监测（土壤1） | 孝义市金晖煤焦有限公司 | 大气环境,土壤环境 | 炼焦 |  |  | 生产工段 | 锌 | 2020-10-21 | [11 empty] | 0.2 | 棕 | 0.5 | M |  |  |  | 120 |  |  |  |  | 否
2020年吕梁市重点排污单位监督性监测（土壤1） | 孝义市金晖煤焦有限公司 | 大气环境,土壤环境 | 炼焦 | 土壤环境质量建设用地土壤污染风险管控标准(试行)(GB36600-2018) | 表1 建设用地土壤污染风险筛选值与管制值（基本项目）,第二类用地-筛选值 | 生产工段 | 汞 | 2020-10-21 | [11 empty] | 0.2 | 棕 | 0.5 | M |  |  |  | 10.5 |  | 38 |  | mg/KG | 否
2020年吕梁市重点排污单位监督性监测（土壤1） | 孝义市金晖煤焦有限公司 | 大气环境,土壤环境 | 炼焦 | 土壤环境质量建设用地土壤污染风险管控标准(试行)(GB36600-2018) | 表1 建设用地土壤污染风险筛选值与管制值（基本项目）,第二类用地-筛选值 | 生产工段 | 砷 | 2020-10-21 | [11 empty] | 0.2 | 棕 | 0.5 | M |  |  |  | 8.80 |  | 60 |  | mg/KG | 否
2020年吕梁市重点排污单位监督性监测（土壤1） | 孝义市金晖煤焦有限公司 | 大气环境,土壤环境 | 炼焦 |  |  | 厂区下风向 | 锌 | 2020-10-21 | [11 empty] | 0.2 | 棕 | 3.6 | M |  |  |  | 74 |  |  |  |  | 否
2020年吕梁市重点排污单位监督性监测（土壤1） | 孝义市金晖煤焦有限公司 | 大气环境,土壤环境 | 炼焦 | 土壤环境质量建设用地土壤污染风险管控标准(试行)(GB36600-2018) | 表1 建设用地土壤污染风险筛选值与管制值（基本项目）,第二类用地-筛选值 | 厂区下风向 | 镉 | 2020-10-21 | [11 empty] | 0.2 | 棕 | 3.6 | M |  |  |  | 0.34 |  | 65 |  | mg/KG | 否
2020年吕梁市重点排污单位监督性监测（土壤1） | 孝义市金晖煤焦有限公司 | 大气环境,土壤环境 | 炼焦 | 土壤环境质量建设用地土壤污染风险管控标准(试行)(GB36600-2018) | 表1 建设用地土壤污染风险筛选值与管制值（基本项目）,第二类用地-筛选值 | 厂区下风向 | 镍 | 2020-10-21 | [11 empty] | 0.2 | 棕 | 3.6 | M |  |  |  | <3 |  | 900 |  | mg/KG | 否 |  | 未检出
2020年吕梁市重点排污单位监督性监测（土壤1） | 孝义市金晖煤焦有限公司 | 大气环境,土壤环境 | 炼焦 |  |  | 厂区下风向 | 铬 | 2020-10-21 | [11 empty] | 0.2 | 棕 | 3.6 | M |  |  |  | 17 |  |  |  |  | 否
2020年吕梁市重点排污单位监督性监测（土壤1） | 孝义市金晖煤焦有限公司 | 大气环境,土壤环境 | 炼焦 |  |  | 厂区下风向 | pH值 | 2020-10-21 | [11 empty] | 0.2 | 棕 | 3.6 | M |  |  |  | 8.2 |  |  |  |  | 否
2020年吕梁市重点排污单位监督性监测（土壤1） | 孝义市金晖煤焦有限公司 | 大气环境,土壤环境 | 炼焦 | 土壤环境质量建设用地土壤污染风险管控标准(试行)(GB36600-2018) | 表1 建设用地土壤污染风险筛选值与管制值（基本项目）,第二类用地-筛选值 | 厂区下风向 | 铅 | 2020-10-21 | [11 empty] | 0.2 | 棕 | 3.6 | M |  |  |  | 24.4 |  | 800 |  | mg/KG | 否
2020年吕梁市重点排污单位监督性监测（土壤1） | 孝义市金晖煤焦有限公司 | 大气环境,土壤环境 | 炼焦 | 土壤环境质量建设用地土壤污染风险管控标准(试行)(GB36600-2018) | 表1 建设用地土壤污染风险筛选值与管制值（基本项目）,第二类用地-筛选值 | 厂区下风向 | 砷 | 2020-10-21 | [11 empty] | 0.2 | 棕 | 3.6 | M |  |  |  | 6.03 |  | 60 |  | mg/KG | 否
2020年吕梁市重点排污单位监督性监测（土壤1） | 孝义市金晖煤焦有限公司 | 大气环境,土壤环境 | 炼焦 | 土壤环境质量建设用地土壤污染风险管控标准(试行)(GB36600-2018) | 表1 建设用地土壤污染风险筛选值与管制值（基本项目）,第一类用地-管制值 | 厂区下风向 | 铜 | 2020-10-21 | [11 empty] | 0.2 | 棕 | 3.6 | M |  |  |  | 6 |  | 8000 |  | mg/KG | 否
2020年吕梁市重点排污单位监督性监测（土壤1） | 孝义市金晖煤焦有限公司 | 大气环境,土壤环境 | 炼焦 | 土壤环境质量建设用地土壤污染风险管控标准(试行)(GB36600-2018) | 表1 建设用地土壤污染风险筛选值与管制值（基本项目）,第二类用地-筛选值 | 厂区下风向 | 汞 | 2020-10-21 | [11 empty] | 0.2 | 棕 | 3.6 | M |  |  |  | 9.28 |  | 38 |  | mg/KG | 否
2020年吕梁市重点排污单位监督性监测（土壤1） | 孝义市金晖煤焦有限公司 | 大气环境,土壤环境 | 炼焦 |  |  | 厂区上风向 | 锌 | 2020-10-21 | [11 empty] | 0.2 | 浅棕 | 0.6 | M |  |  |  | 347 |  |  |  |  | 否
2020年吕梁市重点排污单位监督性监测（土壤1） | 孝义市金晖煤焦有限公司 | 大气环境,土壤环境 | 炼焦 | 土壤环境质量建设用地土壤污染风险管控标准(试行)(GB36600-2018) | 表1 建设用地土壤污染风险筛选值与管制值（基本项目）,第二类用地-筛选值 | 厂区上风向 | 砷 | 2020-10-21 | [11 empty] | 0.2 | 浅棕 | 0.6 | M |  |  |  | 1.47 |  | 60 |  | mg/KG | 否
2020年吕梁市重点排污单位监督性监测（土壤1） | 孝义市金晖煤焦有限公司 | 大气环境,土壤环境 | 炼焦 | 土壤环境质量建设用地土壤污染风险管控标准(试行)(GB36600-2018) | 表1 建设用地土壤污染风险筛选值与管制值（基本项目）,第二类用地-筛选值 | 厂区上风向 | 镍 | 2020-10-21 | [11 empty] | 0.2 | 浅棕 | 0.6 | M |  |  |  | 15 |  | 900 |  | mg/KG | 否
2020年吕梁市重点排污单位监督性监测（土壤1） | 孝义市金晖煤焦有限公司 | 大气环境,土壤环境 | 炼焦 | 土壤环境质量建设用地土壤污染风险管控标准(试行)(GB36600-2018) | 表1 建设用地土壤污染风险筛选值与管制值（基本项目）,第二类用地-筛选值 | 厂区上风向 | 铅 | 2020-10-21 | [11 empty] | 0.2 | 浅棕 | 0.6 | M |  |  |  | 6.1 |  | 800 |  | mg/KG | 否
2020年吕梁市重点排污单位监督性监测（土壤1） | 孝义市金晖煤焦有限公司 | 大气环境,土壤环境 | 炼焦 | 土壤环境质量建设用地土壤污染风险管控标准(试行)(GB36600-2018) | 表1 建设用地土壤污染风险筛选值与管制值（基本项目）,第二类用地-筛选值 | 厂区上风向 | 镉 | 2020-10-21 | [11 empty] | 0.2 | 浅棕 | 0.6 | M |  |  |  | 0.36 |  | 65 |  | mg/KG | 否
2020年吕梁市重点排污单位监督性监测（土壤1） | 孝义市金晖煤焦有限公司 | 大气环境,土壤环境 | 炼焦 |  |  | 厂区上风向 | pH值 | 2020-10-21 | [11 empty] | 0.2 | 浅棕 | 0.6 | M |  |  |  | 7.4 |  |  |  |  | 否
2020年吕梁市重点排污单位监督性监测（土壤1） | 孝义市金晖煤焦有限公司 | 大气环境,土壤环境 | 炼焦 | 土壤环境质量建设用地土壤污染风险管控标准(试行)(GB36600-2018) | 表1 建设用地土壤污染风险筛选值与管制值（基本项目）,第二类用地-筛选值 | 厂区上风向 | 铜 | 2020-10-21 | [11 empty] | 0.2 | 浅棕 | 0.6 | M |  |  |  | 12 |  | 18000 |  | mg/KG | 否
2020年吕梁市重点排污单位监督性监测（土壤1） | 孝义市金晖煤焦有限公司 | 大气环境,土壤环境 | 炼焦 | 土壤环境质量建设用地土壤污染风险管控标准(试行)(GB36600-2018) | 表1 建设用地土壤污染风险筛选值与管制值（基本项目）,第二类用地-筛选值 | 厂区上风向 | 汞 | 2020-10-21 | [11 empty] | 0.2 | 浅棕 | 0.6 | M |  |  |  | 6.33 |  | 38 |  | mg/KG | 否
2020年吕梁市重点排污单位监督性监测（土壤1） | 孝义市金晖煤焦有限公司 | 大气环境,土壤环境 | 炼焦 |  |  | 厂区上风向 | 铬 | 2020-10-21 | [11 empty] | 0.2 | 浅棕 | 0.6 | M |  |  |  | 39 |  |  |  |  | 否
2020年吕梁市重点排污单位监督性监测（土壤1） | 孝义市金晖煤焦有限公司 | 大气环境,土壤环境 | 炼焦 | 土壤环境质量建设用地土壤污染风险管控标准(试行)(GB36600-2018) | 表1 建设用地土壤污染风险筛选值与管制值（基本项目）,第二类用地-筛选值 | 厂区化产区 | 砷 | 2020-10-21 | [11 empty] | 0.2 | 浅棕 | 1.9 | M |  |  |  | 7.24 |  | 60 |  | mg/KG | 否
2020年吕梁市重点排污单位监督性监测（土壤1） | 孝义市金晖煤焦有限公司 | 大气环境,土壤环境 | 炼焦 | 土壤环境质量建设用地土壤污染风险管控标准(试行)(GB36600-2018) | 表1 建设用地土壤污染风险筛选值与管制值（基本项目）,第二类用地-筛选值 | 厂区化产区 | 汞 | 2020-10-21 | [11 empty] | 0.2 | 浅棕 | 1.9 | M |  |  |  | 6.31 |  | 38 |  | mg/KG | 否
2020年吕梁市重点排污单位监督性监测（土壤1） | 孝义市金晖煤焦有限公司 | 大气环境,土壤环境 | 炼焦 | 土壤环境质量建设用地土壤污染风险管控标准(试行)(GB36600-2018) | 表1 建设用地土壤污染风险筛选值与管制值（基本项目）,第二类用地-筛选值 | 厂区化产区 | 镍 | 2020-10-21 | [11 empty] | 0.2 | 浅棕 | 1.9 | M |  |  |  | 15 |  | 900 |  | mg/KG | 否
2020年吕梁市重点排污单位监督性监测（土壤1） | 孝义市金晖煤焦有限公司 | 大气环境,土壤环境 | 炼焦 | 土壤环境质量建设用地土壤污染风险管控标准(试行)(GB36600-2018) | 表1 建设用地土壤污染风险筛选值与管制值（基本项目）,第二类用地-筛选值 | 厂区化产区 | 铅 | 2020-10-21 | [11 empty] | 0.2 | 浅棕 | 1.9 | M |  |  |  | 18.6 |  | 800 |  | mg/KG | 否
2020年吕梁市重点排污单位监督性监测（土壤1） | 孝义市金晖煤焦有限公司 | 大气环境,土壤环境 | 炼焦 |  |  | 厂区化产区 | 铬 | 2020-10-21 | [11 empty] | 0.2 | 浅棕 | 1.9 | M |  |  |  | 32 |  |  |  |  | 否
2020年吕梁市重点排污单位监督性监测（土壤1） | 孝义市金晖煤焦有限公司 | 大气环境,土壤环境 | 炼焦 |  |  | 厂区化产区 | pH值 | 2020-10-21 | [11 empty] | 0.2 | 浅棕 | 1.9 | M |  |  |  | 7.4 |  |  |  |  | 否
2020年吕梁市重点排污单位监督性监测（土壤1） | 孝义市金晖煤焦有限公司 | 大气环境,土壤环境 | 炼焦 | 土壤环境质量建设用地土壤污染风险管控标准(试行)(GB36600-2018) | 表1 建设用地土壤污染风险筛选值与管制值（基本项目）,第二类用地-筛选值 | 厂区化产区 | 镉 | 2020-10-21 | [11 empty] | 0.2 | 浅棕 | 1.9 | M |  |  |  | 0.26 |  | 65 |  | mg/KG | 否
2020年吕梁市重点排污单位监督性监测（土壤1） | 孝义市金晖煤焦有限公司 | 大气环境,土壤环境 | 炼焦 |  |  | 厂区化产区 | 锌 | 2020-10-21 | [11 empty] | 0.2 | 浅棕 | 1.9 | M |  |  |  | 173 |  |  |  |  | 否
2020年吕梁市重点排污单位监督性监测（土壤1） | 孝义市金晖煤焦有限公司 | 大气环境,土壤环境 | 炼焦 | 土壤环境质量建设用地土壤污染风险管控标准(试行)(GB36600-2018) | 表1 建设用地土壤污染风险筛选值与管制值（基本项目）,第二类用地-筛选值 | 厂区化产区 | 铜 | 2020-10-21 | [11 empty] | 0.2 | 浅棕 | 1.9 | M |  |  |  | 12 |  | 18000 |  | mg/KG | 否
2020年吕梁市重点排污单位监督性监测（土壤1） | 金桃园煤焦化集团有限公司 | 大气环境,土壤环境 | 炼焦 | 土壤环境质量建设用地土壤污染风险管控标准(试行)(GB36600-2018) | 表1 建设用地土壤污染风险筛选值与管制值（基本项目）,第二类用地-筛选值 | 11#厂界（0.6-1.0） | 苯并(b)荧蒽 | 2020-10-08 | [11 empty] | 1 | 黄棕 | 1.6 | M |  |  |  | 0.6 |  | 15 |  | mg/KG | 否
2020年吕梁市重点排污单位监督性监测（土壤1） | 金桃园煤焦化集团有限公司 | 大气环境,土壤环境 | 炼焦 | 土壤环境质量建设用地土壤污染风险管控标准(试行)(GB36600-2018) | 表1 建设用地土壤污染风险筛选值与管制值（基本项目）,第二类用地-筛选值 | 11#厂界（0.6-1.0） | 1，1-二氯乙烯 | 2020-10-08 | [11 empty] | 1 | 黄棕 | 1.6 | M |  |  |  | 0 |  | 66 |  | mg/KG | 否 |  | 未检出
2020年吕梁市重点排污单位监督性监测（土壤1） | 金桃园煤焦化集团有限公司 | 大气环境,土壤环境 | 炼焦 | 土壤环境质量建设用地土壤污染风险管控标准(试行)(GB36600-2018) | 表1 建设用地土壤污染风险筛选值与管制值（基本项目）,第二类用地-筛选值 | 11#厂界（0.6-1.0） | 铬（六价） | 2020-10-08 | [11 empty] | 1 | 黄棕 | 1.6 | M |  |  |  | 0 |  | 5.7 |  | mg/KG | 否 |  | 未检出
2020年吕梁市重点排污单位监督性监测（土壤1） | 金桃园煤焦化集团有限公司 | 大气环境,土壤环境 | 炼焦 | 土壤环境质量建设用地土壤污染风险管控标准(试行)(GB36600-2018) | 表1 建设用地土壤污染风险筛选值与管制值（基本项目）,第二类用地-筛选值 | 11#厂界（0.6-1.0） | 1，1，1，2-四氯乙烷 | 2020-10-08 | [11 empty] | 1 | 黄棕 | 1.6 | M |  |  |  | 0 |  | 10 |  | mg/KG | 否 |  | 未检出
2020年吕梁市重点排污单位监督性监测（土壤1） | 金桃园煤焦化集团有限公司 | 大气环境,土壤环境 | 炼焦 | 土壤环境质量建设用地土壤污染风险管控标准(试行)(GB36600-2018) | 表1 建设用地土壤污染风险筛选值与管制值（基本项目）,第二类用地-筛选值 | 11#厂界（0.6-1.0） | pH值 | 2020-10-08 | [11 empty] | 1 | 黄棕 | 1.6 | M |  |  |  | 8.41 |  |  |  | 无量纲 | 否
2020年吕梁市重点排污单位监督性监测（土壤1） | 金桃园煤焦化集团有限公司 | 大气环境,土壤环境 | 炼焦 | 土壤环境质量建设用地土壤污染风险管控标准(试行)(GB36600-2018) | 表1 建设用地土壤污染风险筛选值与管制值（基本项目）,第二类用地-筛选值 | 11#厂界（0.6-1.0） | 氯乙烯 | 2020-10-08 | [11 empty] | 1 | 黄棕 | 1.6 | M |  |  |  | 0 |  | 0.43 |  | mg/KG | 否 |  | 未检出
2020年吕梁市重点排污单位监督性监测（土壤1） | 金桃园煤焦化集团有限公司 | 大气环境,土壤环境 | 炼焦 | 土壤环境质量建设用地土壤污染风险管控标准(试行)(GB36600-2018) | 表1 建设用地土壤污染风险筛选值与管制值（基本项目）,第二类用地-筛选值 | 11#厂界（0.6-1.0） | 苯胺 | 2020-10-08 | [11 empty] | 1 | 黄棕 | 1.6 | M |  |  |  | 0 |  | 260 |  | mg/KG | 否 |  | 未检出
2020年吕梁市重点排污单位监督性监测（土壤1） | 金桃园煤焦化集团有限公司 | 大气环境,土壤环境 | 炼焦 | 土壤环境质量建设用地土壤污染风险管控标准(试行)(GB36600-2018) | 表1 建设用地土壤污染风险筛选值与管制值（基本项目）,第二类用地-筛选值 | 11#厂界（0.6-1.0） | 茚并[1，2，3-cd]芘 | 2020-10-08 | [11 empty] | 1 | 黄棕 | 1.6 | M |  |  |  | 0.4 |  | 15 |  | mg/KG | 否
2020年吕梁市重点排污单位监督性监测（土壤1） | 金桃园煤焦化集团有限公司 | 大气环境,土壤环境 | 炼焦 | 土壤环境质量建设用地土壤污染风险管控标准(试行)(GB36600-2018) | 表1 建设用地土壤污染风险筛选值与管制值（基本项目）,第二类用地-筛选值 | 11#厂界（0.6-1.0） | 苯乙烯 | 2020-10-08 | [11 empty] | 1 | 黄棕 | 1.6 | M |  |  |  | 0 |  | 1290 |  | mg/KG | 否 |  | 未检出
2020年吕梁市重点排污单位监督性监测（土壤1） | 金桃园煤焦化集团有限公司 | 大气环境,土壤环境 | 炼焦 | 土壤环境质量建设用地土壤污染风险管控标准(试行)(GB36600-2018) | 表1 建设用地土壤污染风险筛选值与管制值（基本项目）,第二类用地-筛选值 | 11#厂界（0.6-1.0） | 四氯乙烯 | 2020-10-08 | [11 empty] | 1 | 黄棕 | 1.6 | M |  |  |  | 0 |  | 53 |  | mg/KG | 否 |  | 未检出
2020年吕梁市重点排污单位监督性监测（土壤1） | 金桃园煤焦化集团有限公司 | 大气环境,土壤环境 | 炼焦 | 土壤环境质量建设用地土壤污染风险管控标准(试行)(GB36600-2018) | 表1 建设用地土壤污染风险筛选值与管制值（基本项目）,第二类用地-筛选值 | 11#厂界（0.6-1.0） | 1，2，3-三氯丙烷 | 2020-10-08 | [11 empty] | 1 | 黄棕 | 1.6 | M |  |  |  | 0 |  | 0.5 |  | mg/KG | 否 |  | 未检出
2020年吕梁市重点排污单位监督性监测（土壤1） | 金桃园煤焦化集团有限公司 | 大气环境,土壤环境 | 炼焦 | 土壤环境质量建设用地土壤污染风险管控标准(试行)(GB36600-2018) | 表1 建设用地土壤污染风险筛选值与管制值（基本项目）,第二类用地-筛选值 | 11#厂界（0.6-1.0） | 镍 | 2020-10-08 | [11 empty] | 1 | 黄棕 | 1.6 | M |  |  |  | 21 |  | 900 |  | mg/KG | 否
2020年吕梁市重点排污单位监督性监测（土壤1） | 金桃园煤焦化集团有限公司 | 大气环境,土壤环境 | 炼焦 | 土壤环境质量建设用地土壤污染风险管控标准(试行)(GB36600-2018) | 表1 建设用地土壤污染风险筛选值与管制值（基本项目）,第二类用地-筛选值 | 11#厂界（0.6-1.0） | 铜 | 2020-10-08 | [11 empty] | 1 | 黄棕 | 1.6 | M |  |  |  | 15.6 |  | 18000 |  | mg/KG | 否
2020年吕梁市重点排污单位监督性监测（土壤1） | 金桃园煤焦化集团有限公司 | 大气环境,土壤环境 | 炼焦 | 土壤环境质量建设用地土壤污染风险管控标准(试行)(GB36600-2018) | 表1 建设用地土壤污染风险筛选值与管制值（基本项目）,第二类用地-筛选值 | 11#厂界（0.6-1.0） | 萘 | 2020-10-08 | [11 empty] | 1 | 黄棕 | 1.6 | M |  |  |  | 0.59 |  | 70 |  | mg/KG | 否
2020年吕梁市重点排污单位监督性监测（土壤1） | 金桃园煤焦化集团有限公司 | 大气环境,土壤环境 | 炼焦 | 土壤环境质量建设用地土壤污染风险管控标准(试行)(GB36600-2018) | 表1 建设用地土壤污染风险筛选值与管制值（基本项目）,第二类用地-筛选值 | 11#厂界（0.6-1.0） | 乙苯 | 2020-10-08 | [11 empty] | 1 | 黄棕 | 1.6 | M |  |  |  | 0 |  | 28 |  | mg/KG | 否 |  | 未检出
2020年吕梁市重点排污单位监督性监测（土壤1） | 金桃园煤焦化集团有限公司 | 大气环境,土壤环境 | 炼焦 | 土壤环境质量建设用地土壤污染风险管控标准(试行)(GB36600-2018) | 表1 建设用地土壤污染风险筛选值与管制值（基本项目）,第二类用地-筛选值 | 11#厂界（0.6-1.0） | 1，2-二氯乙烷 | 2020-10-08 | [11 empty] | 1 | 黄棕 | 1.6 | M |  |  |  | 0 |  | 5 |  | mg/KG | 否 |  | 未检出
2020年吕梁市重点排污单位监督性监测（土壤1） | 金桃园煤焦化集团有限公司 | 大气环境,土壤环境 | 炼焦 | 土壤环境质量建设用地土壤污染风险管控标准(试行)(GB36600-2018) | 表1 建设用地土壤污染风险筛选值与管制值（基本项目）,第二类用地-筛选值 | 11#厂界（0.6-1.0） | 苯并(a)蒽 | 2020-10-08 | [11 empty] | 1 | 黄棕 | 1.6 | M |  |  |  | 0.4 |  | 15 |  | mg/KG | 否
2020年吕梁市重点排污单位监督性监测（土壤1） | 金桃园煤焦化集团有限公司 | 大气环境,土壤环境 | 炼焦 | 土壤环境质量建设用地土壤污染风险管控标准(试行)(GB36600-2018) | 表1 建设用地土壤污染风险筛选值与管制值（基本项目）,第二类用地-筛选值 | 11#厂界（0.6-1.0） | 氯苯 | 2020-10-08 | [11 empty] | 1 | 黄棕 | 1.6 | M |  |  |  | 0 |  | 270 |  | mg/KG | 否 |  | 未检出
2020年吕梁市重点排污单位监督性监测（土壤1） | 金桃园煤焦化集团有限公司 | 大气环境,土壤环境 | 炼焦 | 土壤环境质量建设用地土壤污染风险管控标准(试行)(GB36600-2018) | 表1 建设用地土壤污染风险筛选值与管制值（基本项目）,第二类用地-筛选值 | 11#厂界（0.6-1.0） | 1，1，2-三氯乙烷 | 2020-10-08 | [11 empty] | 1 | 黄棕 | 1.6 | M |  |  |  | 0 |  | 2.8 |  | mg/KG | 否 |  | 未检出
2020年吕梁市重点排污单位监督性监测（土壤1） | 金桃园煤焦化集团有限公司 | 大气环境,土壤环境 | 炼焦 | 土壤环境质量建设用地土壤污染风险管控标准(试行)(GB36600-2018) | 表1 建设用地土壤污染风险筛选值与管制值（基本项目）,第二类用地-筛选值 | 11#厂界（0.6-1.0） | 反-1，2-二氯乙烯 | 2020-10-08 | [11 empty] | 1 | 黄棕 | 1.6 | M |  |  |  | 0 |  | 54 |  | mg/KG | 否 |  | 未检出
2020年吕梁市重点排污单位监督性监测（土壤1） | 金桃园煤焦化集团有限公司 | 大气环境,土壤环境 | 炼焦 | 土壤环境质量建设用地土壤污染风险管控标准(试行)(GB36600-2018) | 表1 建设用地土壤污染风险筛选值与管制值（基本项目）,第二类用地-筛选值 | 11#厂界（0.6-1.0） | 苯 | 2020-10-08 | [11 empty] | 1 | 黄棕 | 1.6 | M |  |  |  | 0 |  | 4 |  | mg/KG | 否 |  | 未检出
2020年吕梁市重点排污单位监督性监测（土壤1） | 金桃园煤焦化集团有限公司 | 大气环境,土壤环境 | 炼焦 | 土壤环境质量建设用地土壤污染风险管控标准(试行)(GB36600-2018) | 表1 建设用地土壤污染风险筛选值与管制值（基本项目）,第二类用地-筛选值 | 11#厂界（0.6-1.0） | 1，1，1-三氯乙烷 | 2020-10-08 | [11 empty] | 1 | 黄棕 | 1.6 | M |  |  |  | 0 |  | 840 |  | mg/KG | 否 |  | 未检出
2020年吕梁市重点排污单位监督性监测（土壤1） | 金桃园煤焦化集团有限公司 | 大气环境,土壤环境 | 炼焦 | 土壤环境质量建设用地土壤污染风险管控标准(试行)(GB36600-2018) | 表1 建设用地土壤污染风险筛选值与管制值（基本项目）,第二类用地-筛选值 | 11#厂界（0.6-1.0） | 汞 | 2020-10-08 | [11 empty] | 1 | 黄棕 | 1.6 | M |  |  |  | 0.017 |  | 38 |  | mg/KG | 否
2020年吕梁市重点排污单位监督性监测（土壤1） | 金桃园煤焦化集团有限公司 | 大气环境,土壤环境 | 炼焦 | 土壤环境质量建设用地土壤污染风险管控标准(试行)(GB36600-2018) | 表1 建设用地土壤污染风险筛选值与管制值（基本项目）,第二类用地-筛选值 | 11#厂界（0.6-1.0） | 镉 | 2020-10-08 | [11 empty] | 1 | 黄棕 | 1.6 | M |  |  |  | 21 |  | 65 |  | mg/KG | 否
2020年吕梁市重点排污单位监督性监测（土壤1） | 金桃园煤焦化集团有限公司 | 大气环境,土壤环境 | 炼焦 | 土壤环境质量建设用地土壤污染风险管控标准(试行)(GB36600-2018) | 表1 建设用地土壤污染风险筛选值与管制值（基本项目）,第二类用地-筛选值 | 11#厂界（0.6-1.0） | 1，4-二氯苯 | 2020-10-08 | [11 empty] | 1 | 黄棕 | 1.6 | M |  |  |  | 0 |  | 20 |  | mg/KG | 否 |  | 未检出
2020年吕梁市重点排污单位监督性监测（土壤1） | 金桃园煤焦化集团有限公司 | 大气环境,土壤环境 | 炼焦 | 土壤环境质量建设用地土壤污染风险管控标准(试行)(GB36600-2018) | 表1 建设用地土壤污染风险筛选值与管制值（基本项目）,第二类用地-筛选值 | 11#厂界（0.6-1.0） | 氯甲烷 | 2020-10-08 | [11 empty] | 1 | 黄棕 | 1.6 | M |  |  |  | 0 |  | 37 |  | mg/KG | 否 |  | 未检出
2020年吕梁市重点排污单位监督性监测（土壤1） | 金桃园煤焦化集团有限公司 | 大气环境,土壤环境 | 炼焦 | 土壤环境质量建设用地土壤污染风险管控标准(试行)(GB36600-2018) | 表1 建设用地土壤污染风险筛选值与管制值（基本项目）,第二类用地-筛选值 | 11#厂界（0.6-1.0） | 苯并(k)荧蒽 | 2020-10-08 | [11 empty] | 1 | 黄棕 | 1.6 | M |  |  |  | 0.3 |  | 151 |  | mg/KG | 否
2020年吕梁市重点排污单位监督性监测（土壤1） | 金桃园煤焦化集团有限公司 | 大气环境,土壤环境 | 炼焦 | 土壤环境质量建设用地土壤污染风险管控标准(试行)(GB36600-2018) | 表1 建设用地土壤污染风险筛选值与管制值（基本项目）,第二类用地-筛选值 | 11#厂界（0.6-1.0） | 顺-1，2-二氯乙烯 | 2020-10-08 | [11 empty] | 1 | 黄棕 | 1.6 | M |  |  |  | 0 |  | 596 |  | mg/KG | 否 |  | 未检出
2020年吕梁市重点排污单位监督性监测（土壤1） | 金桃园煤焦化集团有限公司 | 大气环境,土壤环境 | 炼焦 | 土壤环境质量建设用地土壤污染风险管控标准(试行)(GB36600-2018) | 表1 建设用地土壤污染风险筛选值与管制值（基本项目）,第二类用地-筛选值 | 11#厂界（0.6-1.0） | 铅 | 2020-10-08 | [11 empty] | 1 | 黄棕 | 1.6 | M |  |  |  | 15 |  | 800 |  | mg/KG | 否
2020年吕梁市重点排污单位监督性监测（土壤1） | 金桃园煤焦化集团有限公司 | 大气环境,土壤环境 | 炼焦 | 土壤环境质量建设用地土壤污染风险管控标准(试行)(GB36600-2018) | 表1 建设用地土壤污染风险筛选值与管制值（基本项目）,第二类用地-筛选值 | 11#厂界（0.6-1.0） | 1，1-二氯乙烷 | 2020-10-08 | [11 empty] | 1 | 黄棕 | 1.6 | M |  |  |  | 0 |  | 9 |  | mg/KG | 否 |  | 未检出
2020年吕梁市重点排污单位监督性监测（土壤1） | 金桃园煤焦化集团有限公司 | 大气环境,土壤环境 | 炼焦 | 土壤环境质量建设用地土壤污染风险管控标准(试行)(GB36600-2018) | 表1 建设用地土壤污染风险筛选值与管制值（基本项目）,第二类用地-筛选值 | 11#厂界（0.6-1.0） | 邻二甲苯 | 2020-10-08 | [11 empty] | 1 | 黄棕 | 1.6 | M |  |  |  | 0 |  | 640 |  | mg/KG | 否 |  | 未检出
2020年吕梁市重点排污单位监督性监测（土壤1） | 金桃园煤焦化集团有限公司 | 大气环境,土壤环境 | 炼焦 | 土壤环境质量建设用地土壤污染风险管控标准(试行)(GB36600-2018) | 表1 建设用地土壤污染风险筛选值与管制值（基本项目）,第二类用地-筛选值 | 11#厂界（0.6-1.0） | 1，2-二氯丙烷 | 2020-10-08 | [11 empty] | 1 | 黄棕 | 1.6 | M |  |  |  | 0 |  | 5 |  | mg/KG | 否 |  | 未检出
2020年吕梁市重点排污单位监督性监测（土壤1） | 金桃园煤焦化集团有限公司 | 大气环境,土壤环境 | 炼焦 | 土壤环境质量建设用地土壤污染风险管控标准(试行)(GB36600-2018) | 表1 建设用地土壤污染风险筛选值与管制值（基本项目）,第二类用地-筛选值 | 11#厂界（0.6-1.0） | 二氯甲烷 | 2020-10-08 | [11 empty] | 1 | 黄棕 | 1.6 | M |  |  |  | 0 |  | 616 |  | mg/KG | 否 |  | 未检出
2020年吕梁市重点排污单位监督性监测（土壤1） | 金桃园煤焦化集团有限公司 | 大气环境,土壤环境 | 炼焦 | 土壤环境质量建设用地土壤污染风险管控标准(试行)(GB36600-2018) | 表1 建设用地土壤污染风险筛选值与管制值（基本项目）,第二类用地-筛选值 | 11#厂界（0.6-1.0） | 苯并(a)芘 | 2020-10-08 | [11 empty] | 1 | 黄棕 | 1.6 | M |  |  |  | 0.3 |  | 1.5 |  | mg/KG | 否
2020年吕梁市重点排污单位监督性监测（土壤1） | 金桃园煤焦化集团有限公司 | 大气环境,土壤环境 | 炼焦 | 土壤环境质量建设用地土壤污染风险管控标准(试行)(GB36600-2018) | 表1 建设用地土壤污染风险筛选值与管制值（基本项目）,第二类用地-筛选值 | 11#厂界（0.6-1.0） | ？ | 2020-10-08 | [11 empty] | 1 | 黄棕 | 1.6 | M |  |  |  | 0.6 |  | 1293 |  | mg/KG | 否 |  | 屈
2020年吕梁市重点排污单位监督性监测（土壤1） | 金桃园煤焦化集团有限公司 | 大气环境,土壤环境 | 炼焦 | 土壤环境质量建设用地土壤污染风险管控标准(试行)(GB36600-2018) | 表1 建设用地土壤污染风险筛选值与管制值（基本项目）,第二类用地-筛选值 | 11#厂界（0.6-1.0） | 氯仿 | 2020-10-08 | [11 empty] | 1 | 黄棕 | 1.6 | M |  |  |  | 0 |  | 0.9 |  | mg/KG | 否 |  | 未检出
2020年吕梁市重点排污单位监督性监测（土壤1） | 金桃园煤焦化集团有限公司 | 大气环境,土壤环境 | 炼焦 | 土壤环境质量建设用地土壤污染风险管控标准(试行)(GB36600-2018) | 表1 建设用地土壤污染风险筛选值与管制值（基本项目）,第二类用地-筛选值 | 11#厂界（0.6-1.0） | 三氯乙烯 | 2020-10-08 | [11 empty] | 1 | 黄棕 | 1.6 | M |  |  |  | 0 |  | 2.8 |  | mg/KG | 否 |  | 未检出
2020年吕梁市重点排污单位监督性监测（土壤1） | 金桃园煤焦化集团有限公司 | 大气环境,土壤环境 | 炼焦 | 土壤环境质量建设用地土壤污染风险管控标准(试行)(GB36600-2018) | 表1 建设用地土壤污染风险筛选值与管制值（基本项目）,第二类用地-筛选值 | 11#厂界（0.6-1.0） | 二苯并(a,h)蒽 | 2020-10-08 | [11 empty] | 1 | 黄棕 | 1.6 | M |  |  |  | 0.1 |  | 1.5 |  | mg/KG | 否
2020年吕梁市重点排污单位监督性监测（土壤1） | 金桃园煤焦化集团有限公司 | 大气环境,土壤环境 | 炼焦 | 土壤环境质量建设用地土壤污染风险管控标准(试行)(GB36600-2018) | 表1 建设用地土壤污染风险筛选值与管制值（基本项目）,第二类用地-筛选值 | 11#厂界（0.6-1.0） | 间二甲苯+对二甲苯 | 2020-10-08 | [11 empty] | 1 | 黄棕 | 1.6 | M |  |  |  | 0 |  | 570 |  | mg/KG | 否 |  | 未检出
2020年吕梁市重点排污单位监督性监测（土壤1） | 金桃园煤焦化集团有限公司 | 大气环境,土壤环境 | 炼焦 | 土壤环境质量建设用地土壤污染风险管控标准(试行)(GB36600-2018) | 表1 建设用地土壤污染风险筛选值与管制值（基本项目）,第二类用地-筛选值 | 11#厂界（0.6-1.0） | 四氯化碳 | 2020-10-08 | [11 empty] | 1 | 黄棕 | 1.6 | M |  |  |  | 0 |  | 2.8 |  | mg/KG | 否 |  | 未检出
2020年吕梁市重点排污单位监督性监测（土壤1） | 金桃园煤焦化集团有限公司 | 大气环境,土壤环境 | 炼焦 | 土壤环境质量建设用地土壤污染风险管控标准(试行)(GB36600-2018) | 表1 建设用地土壤污染风险筛选值与管制值（基本项目）,第二类用地-筛选值 | 11#厂界（0.6-1.0） | 2-氯酚 | 2020-10-08 | [11 empty] | 1 | 黄棕 | 1.6 | M |  |  |  | 0 |  | 2256 |  | mg/KG | 否 |  | 未检出
2020年吕梁市重点排污单位监督性监测（土壤1） | 金桃园煤焦化集团有限公司 | 大气环境,土壤环境 | 炼焦 | 土壤环境质量建设用地土壤污染风险管控标准(试行)(GB36600-2018) | 表1 建设用地土壤污染风险筛选值与管制值（基本项目）,第二类用地-筛选值 | 11#厂界（0.6-1.0） | 甲苯 | 2020-10-08 | [11 empty] | 1 | 黄棕 | 1.6 | M |  |  |  | 0 |  | 1200 |  | mg/KG | 否 |  | 未检出
2020年吕梁市重点排污单位监督性监测（土壤1） | 金桃园煤焦化集团有限公司 | 大气环境,土壤环境 | 炼焦 | 土壤环境质量建设用地土壤污染风险管控标准(试行)(GB36600-2018) | 表1 建设用地土壤污染风险筛选值与管制值（基本项目）,第二类用地-筛选值 | 11#厂界（0.6-1.0） | 砷 | 2020-10-08 | [11 empty] | 1 | 黄棕 | 1.6 | M |  |  |  | 9.78 |  | 60 |  | mg/KG | 否
2020年吕梁市重点排污单位监督性监测（土壤1） | 金桃园煤焦化集团有限公司 | 大气环境,土壤环境 | 炼焦 | 土壤环境质量建设用地土壤污染风险管控标准(试行)(GB36600-2018) | 表1 建设用地土壤污染风险筛选值与管制值（基本项目）,第二类用地-筛选值 | 11#厂界（0.6-1.0） | 1，1，2，2-四氯乙烷 | 2020-10-08 | [11 empty] | 1 | 黄棕 | 1.6 | M |  |  |  | 0 |  | 6.8 |  | mg/KG | 否 |  | 未检出
2020年吕梁市重点排污单位监督性监测（土壤1） | 金桃园煤焦化集团有限公司 | 大气环境,土壤环境 | 炼焦 | 土壤环境质量建设用地土壤污染风险管控标准(试行)(GB36600-2018) | 表1 建设用地土壤污染风险筛选值与管制值（基本项目）,第二类用地-筛选值 | 11#厂界（0.6-1.0） | 硝基苯 | 2020-10-08 | [11 empty] | 1 | 黄棕 | 1.6 | M |  |  |  | 0 |  | 76 |  | mg/KG | 否 |  | 未检出
2020年吕梁市重点排污单位监督性监测（土壤1） | 金桃园煤焦化集团有限公司 | 大气环境,土壤环境 | 炼焦 | 土壤环境质量建设用地土壤污染风险管控标准(试行)(GB36600-2018) | 表1 建设用地土壤污染风险筛选值与管制值（基本项目）,第二类用地-筛选值 | 11#厂界（0.6-1.0） | 1,2-二氯苯 | 2020-10-08 | [11 empty] | 1 | 黄棕 | 1.6 | M |  |  |  | 0 |  | 560 |  | mg/KG | 否 |  | 未检出
2020年吕梁市重点排污单位监督性监测（土壤1） | 金桃园煤焦化集团有限公司 | 大气环境,土壤环境 | 炼焦 | 土壤环境质量建设用地土壤污染风险管控标准(试行)(GB36600-2018) | 表1 建设用地土壤污染风险筛选值与管制值（基本项目）,第二类用地-筛选值 | 10#厂界外（0.2-0.6m） | 二苯并(a,h)蒽 | 2020-10-08 | [11 empty] | 0.6 | 黄棕 | 1.8 | M |  |  |  | 0 |  | 1.5 |  | mg/KG | 否 |  | 未检出
2020年吕梁市重点排污单位监督性监测（土壤1） | 金桃园煤焦化集团有限公司 | 大气环境,土壤环境 | 炼焦 | 土壤环境质量建设用地土壤污染风险管控标准(试行)(GB36600-2018) | 表1 建设用地土壤污染风险筛选值与管制值（基本项目）,第二类用地-筛选值 | 10#厂界外（0.2-0.6m） | 1，2，3-三氯丙烷 | 2020-10-08 | [11 empty] | 0.6 | 黄棕 | 1.8 | M |  |  |  | 0 |  | 0.5 |  | mg/KG | 否 |  | 未检出
2020年吕梁市重点排污单位监督性监测（土壤1） | 金桃园煤焦化集团有限公司 | 大气环境,土壤环境 | 炼焦 | 土壤环境质量建设用地土壤污染风险管控标准(试行)(GB36600-2018) | 表1 建设用地土壤污染风险筛选值与管制值（基本项目）,第二类用地-筛选值 | 10#厂界外（0.2-0.6m） | 苯 | 2020-10-08 | [11 empty] | 0.6 | 黄棕 | 1.8 | M |  |  |  | 0 |  | 4 |  | mg/KG | 否 |  | 未检出
2020年吕梁市重点排污单位监督性监测（土壤1） | 金桃园煤焦化集团有限公司 | 大气环境,土壤环境 | 炼焦 | 土壤环境质量建设用地土壤污染风险管控标准(试行)(GB36600-2018) | 表1 建设用地土壤污染风险筛选值与管制值（基本项目）,第二类用地-筛选值 | 10#厂界外（0.2-0.6m） | 1，2-二氯乙烷 | 2020-10-08 | [11 empty] | 0.6 | 黄棕 | 1.8 | M |  |  |  | 0 |  | 5 |  | mg/KG | 否 |  | 未检出
2020年吕梁市重点排污单位监督性监测（土壤1） | 金桃园煤焦化集团有限公司 | 大气环境,土壤环境 | 炼焦 | 土壤环境质量建设用地土壤污染风险管控标准(试行)(GB36600-2018) | 表1 建设用地土壤污染风险筛选值与管制值（基本项目）,第二类用地-筛选值 | 10#厂界外（0.2-0.6m） | 反-1，2-二氯乙烯 | 2020-10-08 | [11 empty] | 0.6 | 黄棕 | 1.8 | M |  |  |  | 0 |  | 54 |  | mg/KG | 否 |  | 未检出
2020年吕梁市重点排污单位监督性监测（土壤1） | 金桃园煤焦化集团有限公司 | 大气环境,土壤环境 | 炼焦 | 土壤环境质量建设用地土壤污染风险管控标准(试行)(GB36600-2018) | 表1 建设用地土壤污染风险筛选值与管制值（基本项目）,第二类用地-筛选值 | 10#厂界外（0.2-0.6m） | 四氯乙烯 | 2020-10-08 | [11 empty] | 0.6 | 黄棕 | 1.8 | M |  |  |  | 0 |  | 53 |  | mg/KG | 否 |  | 未检出
2020年吕梁市重点排污单位监督性监测（土壤1） | 金桃园煤焦化集团有限公司 | 大气环境,土壤环境 | 炼焦 | 土壤环境质量建设用地土壤污染风险管控标准(试行)(GB36600-2018) | 表1 建设用地土壤污染风险筛选值与管制值（基本项目）,第二类用地-筛选值 | 10#厂界外（0.2-0.6m） | 1，1，1，2-四氯乙烷 | 2020-10-08 | [11 empty] | 0.6 | 黄棕 | 1.8 | M |  |  |  | 0 |  | 10 |  | mg/KG | 否 |  | 未检出
2020年吕梁市重点排污单位监督性监测（土壤1） | 金桃园煤焦化集团有限公司 | 大气环境,土壤环境 | 炼焦 | 土壤环境质量建设用地土壤污染风险管控标准(试行)(GB36600-2018) | 表1 建设用地土壤污染风险筛选值与管制值（基本项目）,第二类用地-筛选值 | 10#厂界外（0.2-0.6m） | 氯仿 | 2020-10-08 | [11 empty] | 0.6 | 黄棕 | 1.8 | M |  |  |  | 0 |  | 0.9 |  | mg/KG | 否 |  | 未检出
2020年吕梁市重点排污单位监督性监测（土壤1） | 金桃园煤焦化集团有限公司 | 大气环境,土壤环境 | 炼焦 | 土壤环境质量建设用地土壤污染风险管控标准(试行)(GB36600-2018) | 表1 建设用地土壤污染风险筛选值与管制值（基本项目）,第二类用地-筛选值 | 10#厂界外（0.2-0.6m） | 四氯化碳 | 2020-10-08 | [11 empty] | 0.6 | 黄棕 | 1.8 | M |  |  |  | 0 |  | 2.8 |  | mg/KG | 否 |  | 未检出
2020年吕梁市重点排污单位监督性监测（土壤1） | 金桃园煤焦化集团有限公司 | 大气环境,土壤环境 | 炼焦 | 土壤环境质量建设用地土壤污染风险管控标准(试行)(GB36600-2018) | 表1 建设用地土壤污染风险筛选值与管制值（基本项目）,第二类用地-筛选值 | 10#厂界外（0.2-0.6m） | 苯并(a)蒽 | 2020-10-08 | [11 empty] | 0.6 | 黄棕 | 1.8 | M |  |  |  | 0 |  | 15 |  | mg/KG | 否 |  | 未检出
2020年吕梁市重点排污单位监督性监测（土壤1） | 金桃园煤焦化集团有限公司 | 大气环境,土壤环境 | 炼焦 | 土壤环境质量建设用地土壤污染风险管控标准(试行)(GB36600-2018) | 表1 建设用地土壤污染风险筛选值与管制值（基本项目）,第二类用地-筛选值 | 10#厂界外（0.2-0.6m） | 苯并(b)荧蒽 | 2020-10-08 | [11 empty] | 0.6 | 黄棕 | 1.8 | M |  |  |  | 0 |  | 15 |  | mg/KG | 否 |  | 未检出
2020年吕梁市重点排污单位监督性监测（土壤1） | 金桃园煤焦化集团有限公司 | 大气环境,土壤环境 | 炼焦 | 土壤环境质量建设用地土壤污染风险管控标准(试行)(GB36600-2018) | 表1 建设用地土壤污染风险筛选值与管制值（基本项目）,第二类用地-筛选值 | 10#厂界外（0.2-0.6m） | 1，4-二氯苯 | 2020-10-08 | [11 empty] | 0.6 | 黄棕 | 1.8 | M |  |  |  | 0 |  | 20 |  | mg/KG | 否 |  | 未检出
2020年吕梁市重点排污单位监督性监测（土壤1） | 金桃园煤焦化集团有限公司 | 大气环境,土壤环境 | 炼焦 | 土壤环境质量建设用地土壤污染风险管控标准(试行)(GB36600-2018) | 表1 建设用地土壤污染风险筛选值与管制值（基本项目）,第二类用地-筛选值 | 10#厂界外（0.2-0.6m） | 苯乙烯 | 2020-10-08 | [11 empty] | 0.6 | 黄棕 | 1.8 | M |  |  |  | 0 |  | 1290 |  | mg/KG | 否 |  | 未检出
2020年吕梁市重点排污单位监督性监测（土壤1） | 金桃园煤焦化集团有限公司 | 大气环境,土壤环境 | 炼焦 | 土壤环境质量建设用地土壤污染风险管控标准(试行)(GB36600-2018) | 表1 建设用地土壤污染风险筛选值与管制值（基本项目）,第二类用地-筛选值 | 10#厂界外（0.2-0.6m） | 1，1-二氯乙烷 | 2020-10-08 | [11 empty] | 0.6 | 黄棕 | 1.8 | M |  |  |  | 0 |  | 9 |  | mg/KG | 否 |  | 未检出
2020年吕梁市重点排污单位监督性监测（土壤1） | 金桃园煤焦化集团有限公司 | 大气环境,土壤环境 | 炼焦 | 土壤环境质量建设用地土壤污染风险管控标准(试行)(GB36600-2018) | 表1 建设用地土壤污染风险筛选值与管制值（基本项目）,第二类用地-筛选值 | 10#厂界外（0.2-0.6m） | 茚并[1，2，3-cd]芘 | 2020-10-08 | [11 empty] | 0.6 | 黄棕 | 1.8 | M |  |  |  | 0 |  | 15 |  | mg/KG | 否 |  | 未检出
2020年吕梁市重点排污单位监督性监测（土壤1） | 金桃园煤焦化集团有限公司 | 大气环境,土壤环境 | 炼焦 | 土壤环境质量建设用地土壤污染风险管控标准(试行)(GB36600-2018) | 表1 建设用地土壤污染风险筛选值与管制值（基本项目）,第二类用地-筛选值 | 10#厂界外（0.2-0.6m） | 铬（六价） | 2020-10-08 | [11 empty] | 0.6 | 黄棕 | 1.8 | M |  |  |  | 0 |  | 5.7 |  | mg/KG | 否 |  | 未检出
2020年吕梁市重点排污单位监督性监测（土壤1） | 金桃园煤焦化集团有限公司 | 大气环境,土壤环境 | 炼焦 | 土壤环境质量建设用地土壤污染风险管控标准(试行)(GB36600-2018) | 表1 建设用地土壤污染风险筛选值与管制值（基本项目）,第二类用地-筛选值 | 10#厂界外（0.2-0.6m） | 1，1，2-三氯乙烷 | 2020-10-08 | [11 empty] | 0.6 | 黄棕 | 1.8 | M |  |  |  | 0 |  | 2.8 |  | mg/KG | 否 |  | 未检出
2020年吕梁市重点排污单位监督性监测（土壤1） | 金桃园煤焦化集团有限公司 | 大气环境,土壤环境 | 炼焦 | 土壤环境质量建设用地土壤污染风险管控标准(试行)(GB36600-2018) | 表1 建设用地土壤污染风险筛选值与管制值（基本项目）,第二类用地-筛选值 | 10#厂界外（0.2-0.6m） | 甲苯 | 2020-10-08 | [11 empty] | 0.6 | 黄棕 | 1.8 | M |  |  |  | 0 |  | 1200 |  | mg/KG | 否 |  | 未检出
2020年吕梁市重点排污单位监督性监测（土壤1） | 金桃园煤焦化集团有限公司 | 大气环境,土壤环境 | 炼焦 | 土壤环境质量建设用地土壤污染风险管控标准(试行)(GB36600-2018) | 表1 建设用地土壤污染风险筛选值与管制值（基本项目）,第二类用地-筛选值 | 10#厂界外（0.2-0.6m） | 氯甲烷 | 2020-10-08 | [11 empty] | 0.6 | 黄棕 | 1.8 | M |  |  |  | 0 |  | 37 |  | mg/KG | 否 |  | 未检出
2020年吕梁市重点排污单位监督性监测（土壤1） | 金桃园煤焦化集团有限公司 | 大气环境,土壤环境 | 炼焦 | 土壤环境质量建设用地土壤污染风险管控标准(试行)(GB36600-2018) | 表1 建设用地土壤污染风险筛选值与管制值（基本项目）,第二类用地-筛选值 | 10#厂界外（0.2-0.6m） | 苯并(a)芘 | 2020-10-08 | [11 empty] | 0.6 | 黄棕 | 1.8 | M |  |  |  | 0 |  | 1.5 |  | mg/KG | 否 |  | 未检出
2020年吕梁市重点排污单位监督性监测（土壤1） | 金桃园煤焦化集团有限公司 | 大气环境,土壤环境 | 炼焦 | 土壤环境质量建设用地土壤污染风险管控标准(试行)(GB36600-2018) | 表1 建设用地土壤污染风险筛选值与管制值（基本项目）,第二类用地-筛选值 | 10#厂界外（0.2-0.6m） | 2-氯酚 | 2020-10-08 | [11 empty] | 0.6 | 黄棕 | 1.8 | M |  |  |  | 0 |  | 2256 |  | mg/KG | 否 |  | 未检出
2020年吕梁市重点排污单位监督性监测（土壤1） | 金桃园煤焦化集团有限公司 | 大气环境,土壤环境 | 炼焦 | 土壤环境质量建设用地土壤污染风险管控标准(试行)(GB36600-2018) | 表1 建设用地土壤污染风险筛选值与管制值（基本项目）,第二类用地-筛选值 | 10#厂界外（0.2-0.6m） | 铜 | 2020-10-08 | [11 empty] | 0.6 | 黄棕 | 1.8 | M |  |  |  | 19.7 |  | 18000 |  | mg/KG | 否
2020年吕梁市重点排污单位监督性监测（土壤1） | 金桃园煤焦化集团有限公司 | 大气环境,土壤环境 | 炼焦 | 土壤环境质量建设用地土壤污染风险管控标准(试行)(GB36600-2018) | 表1 建设用地土壤污染风险筛选值与管制值（基本项目）,第二类用地-筛选值 | 10#厂界外（0.2-0.6m） | 间二甲苯+对二甲苯 | 2020-10-08 | [11 empty] | 0.6 | 黄棕 | 1.8 | M |  |  |  | 0 |  | 570 |  | mg/KG | 否 |  | 未检出
2020年吕梁市重点排污单位监督性监测（土壤1） | 金桃园煤焦化集团有限公司 | 大气环境,土壤环境 | 炼焦 | 土壤环境质量建设用地土壤污染风险管控标准(试行)(GB36600-2018) | 表1 建设用地土壤污染风险筛选值与管制值（基本项目）,第二类用地-筛选值 | 10#厂界外（0.2-0.6m） | 氯乙烯 | 2020-10-08 | [11 empty] | 0.6 | 黄棕 | 1.8 | M |  |  |  | 0 |  | 0.43 |  | mg/KG | 否 |  | 未检出
2020年吕梁市重点排污单位监督性监测（土壤1） | 金桃园煤焦化集团有限公司 | 大气环境,土壤环境 | 炼焦 | 土壤环境质量建设用地土壤污染风险管控标准(试行)(GB36600-2018) | 表1 建设用地土壤污染风险筛选值与管制值（基本项目）,第二类用地-筛选值 | 10#厂界外（0.2-0.6m） | 1，1，1-三氯乙烷 | 2020-10-08 | [11 empty] | 0.6 | 黄棕 | 1.8 | M |  |  |  | 0 |  | 840 |  | mg/KG | 否 |  | 未检出
2020年吕梁市重点排污单位监督性监测（土壤1） | 金桃园煤焦化集团有限公司 | 大气环境,土壤环境 | 炼焦 | 土壤环境质量建设用地土壤污染风险管控标准(试行)(GB36600-2018) | 表1 建设用地土壤污染风险筛选值与管制值（基本项目）,第二类用地-筛选值 | 10#厂界外（0.2-0.6m） | 1，1，2，2-四氯乙烷 | 2020-10-08 | [11 empty] | 0.6 | 黄棕 | 1.8 | M |  |  |  | 0 |  | 6.8 |  | mg/KG | 否 |  | 未检出
2020年吕梁市重点排污单位监督性监测（土壤1） | 金桃园煤焦化集团有限公司 | 大气环境,土壤环境 | 炼焦 | 土壤环境质量建设用地土壤污染风险管控标准(试行)(GB36600-2018) | 表1 建设用地土壤污染风险筛选值与管制值（基本项目）,第二类用地-筛选值 | 10#厂界外（0.2-0.6m） | 萘 | 2020-10-08 | [11 empty] | 0.6 | 黄棕 | 1.8 | M |  |  |  | 0.16 |  | 70 |  | mg/KG | 否
2020年吕梁市重点排污单位监督性监测（土壤1） | 金桃园煤焦化集团有限公司 | 大气环境,土壤环境 | 炼焦 | 土壤环境质量建设用地土壤污染风险管控标准(试行)(GB36600-2018) | 表1 建设用地土壤污染风险筛选值与管制值（基本项目）,第二类用地-筛选值 | 10#厂界外（0.2-0.6m） | 铅 | 2020-10-08 | [11 empty] | 0.6 | 黄棕 | 1.8 | M |  |  |  | 16 |  | 800 |  | mg/KG | 否
2020年吕梁市重点排污单位监督性监测（土壤1） | 金桃园煤焦化集团有限公司 | 大气环境,土壤环境 | 炼焦 | 土壤环境质量建设用地土壤污染风险管控标准(试行)(GB36600-2018) | 表1 建设用地土壤污染风险筛选值与管制值（基本项目）,第二类用地-筛选值 | 10#厂界外（0.2-0.6m） | 镍 | 2020-10-08 | [11 empty] | 0.6 | 黄棕 | 1.8 | M |  |  |  | 29 |  | 900 |  | mg/KG | 否
2020年吕梁市重点排污单位监督性监测（土壤1） | 金桃园煤焦化集团有限公司 | 大气环境,土壤环境 | 炼焦 | 土壤环境质量建设用地土壤污染风险管控标准(试行)(GB36600-2018) | 表1 建设用地土壤污染风险筛选值与管制值（基本项目）,第二类用地-筛选值 | 10#厂界外（0.2-0.6m） | 硝基苯 | 2020-10-08 | [11 empty] | 0.6 | 黄棕 | 1.8 | M |  |  |  | 0 |  | 76 |  | mg/KG | 否 |  | 未检出
2020年吕梁市重点排污单位监督性监测（土壤1） | 金桃园煤焦化集团有限公司 | 大气环境,土壤环境 | 炼焦 | 土壤环境质量建设用地土壤污染风险管控标准(试行)(GB36600-2018) | 表1 建设用地土壤污染风险筛选值与管制值（基本项目）,第二类用地-筛选值 | 10#厂界外（0.2-0.6m） | 邻二甲苯 | 2020-10-08 | [11 empty] | 0.6 | 黄棕 | 1.8 | M |  |  |  | 0 |  | 640 |  | mg/KG | 否 |  | 未检出
2020年吕梁市重点排污单位监督性监测（土壤1） | 金桃园煤焦化集团有限公司 | 大气环境,土壤环境 | 炼焦 | 土壤环境质量建设用地土壤污染风险管控标准(试行)(GB36600-2018) | 表1 建设用地土壤污染风险筛选值与管制值（基本项目）,第二类用地-筛选值 | 10#厂界外（0.2-0.6m） | 汞 | 2020-10-08 | [11 empty] | 0.6 | 黄棕 | 1.8 | M |  |  |  | 0.020 |  | 38 |  | mg/KG | 否
2020年吕梁市重点排污单位监督性监测（土壤1） | 金桃园煤焦化集团有限公司 | 大气环境,土壤环境 | 炼焦 | 土壤环境质量建设用地土壤污染风险管控标准(试行)(GB36600-2018) | 表1 建设用地土壤污染风险筛选值与管制值（基本项目）,第二类用地-筛选值 | 10#厂界外（0.2-0.6m） | pH值 | 2020-10-08 | [11 empty] | 0.6 | 黄棕 | 1.8 | M |  |  |  | 8.03 |  |  |  | 无量纲 | 否
2020年吕梁市重点排污单位监督性监测（土壤1） | 金桃园煤焦化集团有限公司 | 大气环境,土壤环境 | 炼焦 | 土壤环境质量建设用地土壤污染风险管控标准(试行)(GB36600-2018) | 表1 建设用地土壤污染风险筛选值与管制值（基本项目）,第二类用地-筛选值 | 10#厂界外（0.2-0.6m） | 苯并(k)荧蒽 | 2020-10-08 | [11 empty] | 0.6 | 黄棕 | 1.8 | M |  |  |  | 0 |  | 151 |  | mg/KG | 否 |  | 未检出
2020年吕梁市重点排污单位监督性监测（土壤1） | 金桃园煤焦化集团有限公司 | 大气环境,土壤环境 | 炼焦 | 土壤环境质量建设用地土壤污染风险管控标准(试行)(GB36600-2018) | 表1 建设用地土壤污染风险筛选值与管制值（基本项目）,第二类用地-筛选值 | 10#厂界外（0.2-0.6m） | 苯胺 | 2020-10-08 | [11 empty] | 0.6 | 黄棕 | 1.8 | M |  |  |  | 0 |  | 260 |  | mg/KG | 否 |  | 未检出
2020年吕梁市重点排污单位监督性监测（土壤1） | 金桃园煤焦化集团有限公司 | 大气环境,土壤环境 | 炼焦 | 土壤环境质量建设用地土壤污染风险管控标准(试行)(GB36600-2018) | 表1 建设用地土壤污染风险筛选值与管制值（基本项目）,第二类用地-筛选值 | 10#厂界外（0.2-0.6m） | 乙苯 | 2020-10-08 | [11 empty] | 0.6 | 黄棕 | 1.8 | M |  |  |  | 0 |  | 28 |  | mg/KG | 否 |  | 未检出
2020年吕梁市重点排污单位监督性监测（土壤1） | 金桃园煤焦化集团有限公司 | 大气环境,土壤环境 | 炼焦 | 土壤环境质量建设用地土壤污染风险管控标准(试行)(GB36600-2018) | 表1 建设用地土壤污染风险筛选值与管制值（基本项目）,第二类用地-筛选值 | 10#厂界外（0.2-0.6m） | 氯苯 | 2020-10-08 | [11 empty] | 0.6 | 黄棕 | 1.8 | M |  |  |  | 0 |  | 270 |  | mg/KG | 否 |  | 未检出
2020年吕梁市重点排污单位监督性监测（土壤1） | 金桃园煤焦化集团有限公司 | 大气环境,土壤环境 | 炼焦 | 土壤环境质量建设用地土壤污染风险管控标准(试行)(GB36600-2018) | 表1 建设用地土壤污染风险筛选值与管制值（基本项目）,第二类用地-筛选值 | 10#厂界外（0.2-0.6m） | 三氯乙烯 | 2020-10-08 | [11 empty] | 0.6 | 黄棕 | 1.8 | M |  |  |  | 0 |  | 2.8 |  | mg/KG | 否 |  | 未检出
2020年吕梁市重点排污单位监督性监测（土壤1） | 金桃园煤焦化集团有限公司 | 大气环境,土壤环境 | 炼焦 | 土壤环境质量建设用地土壤污染风险管控标准(试行)(GB36600-2018) | 表1 建设用地土壤污染风险筛选值与管制值（基本项目）,第二类用地-筛选值 | 10#厂界外（0.2-0.6m） | ？ | 2020-10-08 | [11 empty] | 0.6 | 黄棕 | 1.8 | M |  |  |  | 0.1 |  | 1293 |  | mg/KG | 否 |  | ？
2020年吕梁市重点排污单位监督性监测（土壤1） | 金桃园煤焦化集团有限公司 | 大气环境,土壤环境 | 炼焦 | 土壤环境质量建设用地土壤污染风险管控标准(试行)(GB36600-2018) | 表1 建设用地土壤污染风险筛选值与管制值（基本项目）,第二类用地-筛选值 | 10#厂界外（0.2-0.6m） | 二氯甲烷 | 2020-10-08 | [11 empty] | 0.6 | 黄棕 | 1.8 | M |  |  |  | 0 |  | 616 |  | mg/KG | 否 |  | 未检出
2020年吕梁市重点排污单位监督性监测（土壤1） | 金桃园煤焦化集团有限公司 | 大气环境,土壤环境 | 炼焦 | 土壤环境质量建设用地土壤污染风险管控标准(试行)(GB36600-2018) | 表1 建设用地土壤污染风险筛选值与管制值（基本项目）,第二类用地-筛选值 | 10#厂界外（0.2-0.6m） | 镉 | 2020-10-08 | [11 empty] | 0.6 | 黄棕 | 1.8 | M |  |  |  | 0.13 |  | 65 |  | mg/KG | 否
2020年吕梁市重点排污单位监督性监测（土壤1） | 金桃园煤焦化集团有限公司 | 大气环境,土壤环境 | 炼焦 | 土壤环境质量建设用地土壤污染风险管控标准(试行)(GB36600-2018) | 表1 建设用地土壤污染风险筛选值与管制值（基本项目）,第二类用地-筛选值 | 10#厂界外（0.2-0.6m） | 1，2-二氯丙烷 | 2020-10-08 | [11 empty] | 0.6 | 黄棕 | 1.8 | M |  |  |  | 0 |  | 5 |  | mg/KG | 否 |  | 未检出
2020年吕梁市重点排污单位监督性监测（土壤1） | 金桃园煤焦化集团有限公司 | 大气环境,土壤环境 | 炼焦 | 土壤环境质量建设用地土壤污染风险管控标准(试行)(GB36600-2018) | 表1 建设用地土壤污染风险筛选值与管制值（基本项目）,第二类用地-筛选值 | 10#厂界外（0.2-0.6m） | 1，1-二氯乙烯 | 2020-10-08 | [11 empty] | 0.6 | 黄棕 | 1.8 | M |  |  |  | 0 |  | 66 |  | mg/KG | 否 |  | 未检出
2020年吕梁市重点排污单位监督性监测（土壤1） | 金桃园煤焦化集团有限公司 | 大气环境,土壤环境 | 炼焦 | 土壤环境质量建设用地土壤污染风险管控标准(试行)(GB36600-2018) | 表1 建设用地土壤污染风险筛选值与管制值（基本项目）,第二类用地-筛选值 | 10#厂界外（0.2-0.6m） | 砷 | 2020-10-08 | [11 empty] | 0.6 | 黄棕 | 1.8 | M |  |  |  | 7.82 |  | 60 |  | mg/KG | 否
2020年吕梁市重点排污单位监督性监测（土壤1） | 金桃园煤焦化集团有限公司 | 大气环境,土壤环境 | 炼焦 | 土壤环境质量建设用地土壤污染风险管控标准(试行)(GB36600-2018) | 表1 建设用地土壤污染风险筛选值与管制值（基本项目）,第二类用地-筛选值 | 10#厂界外（0.2-0.6m） | 1,2-二氯苯 | 2020-10-08 | [11 empty] | 0.6 | 黄棕 | 1.8 | M |  |  |  | 0 |  | 560 |  | mg/KG | 否 |  | 未检出
2020年吕梁市重点排污单位监督性监测（土壤1） | 金桃园煤焦化集团有限公司 | 大气环境,土壤环境 | 炼焦 | 土壤环境质量建设用地土壤污染风险管控标准(试行)(GB36600-2018) | 表1 建设用地土壤污染风险筛选值与管制值（基本项目）,第二类用地-筛选值 | 10#厂界外（0.2-0.6m） | 顺-1，2-二氯乙烯 | 2020-10-08 | [11 empty] | 0.6 | 黄棕 | 1.8 | M |  |  |  | 0 |  | 596 |  | mg/KG | 否 |  | 未检出
2020年吕梁市重点排污单位监督性监测（土壤1） | 金桃园煤焦化集团有限公司 | 大气环境,土壤环境 | 炼焦 | 土壤环境质量建设用地土壤污染风险管控标准(试行)(GB36600-2018) | 表1 建设用地土壤污染风险筛选值与管制值（基本项目）,第二类用地-筛选值 | 10#厂界外（0-0.2m） | 氯甲烷 | 2020-10-08 | [11 empty] | 0.2 | 黄棕 | 1.7 | M |  |  |  | 0 |  | 37 |  | mg/KG | 否 |  | 未检出
2020年吕梁市重点排污单位监督性监测（土壤1） | 金桃园煤焦化集团有限公司 | 大气环境,土壤环境 | 炼焦 | 土壤环境质量建设用地土壤污染风险管控标准(试行)(GB36600-2018) | 表1 建设用地土壤污染风险筛选值与管制值（基本项目）,第二类用地-筛选值 | 10#厂界外（0-0.2m） | 1，2-二氯乙烷 | 2020-10-08 | [11 empty] | 0.2 | 黄棕 | 1.7 | M |  |  |  | 0 |  | 5 |  | mg/KG | 否 |  | 未检出
2020年吕梁市重点排污单位监督性监测（土壤1） | 金桃园煤焦化集团有限公司 | 大气环境,土壤环境 | 炼焦 | 土壤环境质量建设用地土壤污染风险管控标准(试行)(GB36600-2018) | 表1 建设用地土壤污染风险筛选值与管制值（基本项目）,第二类用地-筛选值 | 10#厂界外（0-0.2m） | 二苯并(a,h)蒽 | 2020-10-08 | [11 empty] | 0.2 | 黄棕 | 1.7 | M |  |  |  | 0 |  | 1.5 |  | mg/KG | 否 |  | 未检出
2020年吕梁市重点排污单位监督性监测（土壤1） | 金桃园煤焦化集团有限公司 | 大气环境,土壤环境 | 炼焦 | 土壤环境质量建设用地土壤污染风险管控标准(试行)(GB36600-2018) | 表1 建设用地土壤污染风险筛选值与管制值（基本项目）,第二类用地-筛选值 | 10#厂界外（0-0.2m） | 铬（六价） | 2020-10-08 | [11 empty] | 0.2 | 黄棕 | 1.7 | M |  |  |  | 0 |  | 5.7 |  | mg/KG | 否 |  | 未检出
2020年吕梁市重点排污单位监督性监测（土壤1） | 金桃园煤焦化集团有限公司 | 大气环境,土壤环境 | 炼焦 | 土壤环境质量建设用地土壤污染风险管控标准(试行)(GB36600-2018) | 表1 建设用地土壤污染风险筛选值与管制值（基本项目）,第二类用地-筛选值 | 10#厂界外（0-0.2m） | 甲苯 | 2020-10-08 | [11 empty] | 0.2 | 黄棕 | 1.7 | M |  |  |  | 0 |  | 1200 |  | mg/KG | 否 |  | 未检出
2020年吕梁市重点排污单位监督性监测（土壤1） | 金桃园煤焦化集团有限公司 | 大气环境,土壤环境 | 炼焦 | 土壤环境质量建设用地土壤污染风险管控标准(试行)(GB36600-2018) | 表1 建设用地土壤污染风险筛选值与管制值（基本项目）,第二类用地-筛选值 | 10#厂界外（0-0.2m） | 萘 | 2020-10-08 | [11 empty] | 0.2 | 黄棕 | 1.7 | M |  |  |  | 0.13 |  | 70 |  | mg/KG | 否
2020年吕梁市重点排污单位监督性监测（土壤1） | 金桃园煤焦化集团有限公司 | 大气环境,土壤环境 | 炼焦 | 土壤环境质量建设用地土壤污染风险管控标准(试行)(GB36600-2018) | 表1 建设用地土壤污染风险筛选值与管制值（基本项目）,第二类用地-筛选值 | 10#厂界外（0-0.2m） | 1，4-二氯苯 | 2020-10-08 | [11 empty] | 0.2 | 黄棕 | 1.7 | M |  |  |  | 0 |  | 20 |  | mg/KG | 否 |  | 未检出
2020年吕梁市重点排污单位监督性监测（土壤1） | 金桃园煤焦化集团有限公司 | 大气环境,土壤环境 | 炼焦 | 土壤环境质量建设用地土壤污染风险管控标准(试行)(GB36600-2018) | 表1 建设用地土壤污染风险筛选值与管制值（基本项目）,第二类用地-筛选值 | 10#厂界外（0-0.2m） | 反-1，2-二氯乙烯 | 2020-10-08 | [11 empty] | 0.2 | 黄棕 | 1.7 | M |  |  |  | 0 |  | 54 |  | mg/KG | 否 |  | 未检出
2020年吕梁市重点排污单位监督性监测（土壤1） | 金桃园煤焦化集团有限公司 | 大气环境,土壤环境 | 炼焦 | 土壤环境质量建设用地土壤污染风险管控标准(试行)(GB36600-2018) | 表1 建设用地土壤污染风险筛选值与管制值（基本项目）,第二类用地-筛选值 | 10#厂界外（0-0.2m） | 镉 | 2020-10-08 | [11 empty] | 0.2 | 黄棕 | 1.7 | M |  |  |  | 0.10 |  | 65 |  | mg/KG | 否
2020年吕梁市重点排污单位监督性监测（土壤1） | 金桃园煤焦化集团有限公司 | 大气环境,土壤环境 | 炼焦 | 土壤环境质量建设用地土壤污染风险管控标准(试行)(GB36600-2018) | 表1 建设用地土壤污染风险筛选值与管制值（基本项目）,第二类用地-筛选值 | 10#厂界外（0-0.2m） | 茚并[1，2，3-cd]芘 | 2020-10-08 | [11 empty] | 0.2 | 黄棕 | 1.7 | M |  |  |  | 0.1 |  | 15 |  | mg/KG | 否
2020年吕梁市重点排污单位监督性监测（土壤1） | 金桃园煤焦化集团有限公司 | 大气环境,土壤环境 | 炼焦 | 土壤环境质量建设用地土壤污染风险管控标准(试行)(GB36600-2018) | 表1 建设用地土壤污染风险筛选值与管制值（基本项目）,第二类用地-筛选值 | 10#厂界外（0-0.2m） | 氯仿 | 2020-10-08 | [11 empty] | 0.2 | 黄棕 | 1.7 | M |  |  |  | 0 |  | 0.9 |  | mg/KG | 否 |  | 未检出
2020年吕梁市重点排污单位监督性监测（土壤1） | 金桃园煤焦化集团有限公司 | 大气环境,土壤环境 | 炼焦 | 土壤环境质量建设用地土壤污染风险管控标准(试行)(GB36600-2018) | 表1 建设用地土壤污染风险筛选值与管制值（基本项目）,第二类用地-筛选值 | 10#厂界外（0-0.2m） | 1,2-二氯苯 | 2020-10-08 | [11 empty] | 0.2 | 黄棕 | 1.7 | M |  |  |  | 0 |  | 560 |  | mg/KG | 否 |  | 未检出
2020年吕梁市重点排污单位监督性监测（土壤1） | 金桃园煤焦化集团有限公司 | 大气环境,土壤环境 | 炼焦 | 土壤环境质量建设用地土壤污染风险管控标准(试行)(GB36600-2018) | 表1 建设用地土壤污染风险筛选值与管制值（基本项目）,第二类用地-筛选值 | 10#厂界外（0-0.2m） | 氯乙烯 | 2020-10-08 | [11 empty] | 0.2 | 黄棕 | 1.7 | M |  |  |  | 0 |  | 0.43 |  | mg/KG | 否 |  | 未检出
2020年吕梁市重点排污单位监督性监测（土壤1） | 金桃园煤焦化集团有限公司 | 大气环境,土壤环境 | 炼焦 | 土壤环境质量建设用地土壤污染风险管控标准(试行)(GB36600-2018) | 表1 建设用地土壤污染风险筛选值与管制值（基本项目）,第二类用地-筛选值 | 10#厂界外（0-0.2m） | 二氯甲烷 | 2020-10-08 | [11 empty] | 0.2 | 黄棕 | 1.7 | M |  |  |  | 0 |  | 616 |  | mg/KG | 否 |  | 未检出
2020年吕梁市重点排污单位监督性监测（土壤1） | 金桃园煤焦化集团有限公司 | 大气环境,土壤环境 | 炼焦 | 土壤环境质量建设用地土壤污染风险管控标准(试行)(GB36600-2018) | 表1 建设用地土壤污染风险筛选值与管制值（基本项目）,第二类用地-筛选值 | 10#厂界外（0-0.2m） | pH值 | 2020-10-08 | [11 empty] | 0.2 | 黄棕 | 1.7 | M |  |  |  | 8.15 |  |  |  | 无量纲 | 否
2020年吕梁市重点排污单位监督性监测（土壤1） | 金桃园煤焦化集团有限公司 | 大气环境,土壤环境 | 炼焦 | 土壤环境质量建设用地土壤污染风险管控标准(试行)(GB36600-2018) | 表1 建设用地土壤污染风险筛选值与管制值（基本项目）,第二类用地-筛选值 | 10#厂界外（0-0.2m） | 1，1，1，2-四氯乙烷 | 2020-10-08 | [11 empty] | 0.2 | 黄棕 | 1.7 | M |  |  |  | 0 |  | 10 |  | mg/KG | 否 |  | 未检出
2020年吕梁市重点排污单位监督性监测（土壤1） | 金桃园煤焦化集团有限公司 | 大气环境,土壤环境 | 炼焦 | 土壤环境质量建设用地土壤污染风险管控标准(试行)(GB36600-2018) | 表1 建设用地土壤污染风险筛选值与管制值（基本项目）,第二类用地-筛选值 | 10#厂界外（0-0.2m） | 铅 | 2020-10-08 | [11 empty] | 0.2 | 黄棕 | 1.7 | M |  |  |  | 12 |  | 800 |  | mg/KG | 否
2020年吕梁市重点排污单位监督性监测（土壤1） | 金桃园煤焦化集团有限公司 | 大气环境,土壤环境 | 炼焦 | 土壤环境质量建设用地土壤污染风险管控标准(试行)(GB36600-2018) | 表1 建设用地土壤污染风险筛选值与管制值（基本项目）,第二类用地-筛选值 | 10#厂界外（0-0.2m） | 苯胺 | 2020-10-08 | [11 empty] | 0.2 | 黄棕 | 1.7 | M |  |  |  | 0 |  | 260 |  | mg/KG | 否 |  | 未检出
2020年吕梁市重点排污单位监督性监测（土壤1） | 金桃园煤焦化集团有限公司 | 大气环境,土壤环境 | 炼焦 | 土壤环境质量建设用地土壤污染风险管控标准(试行)(GB36600-2018) | 表1 建设用地土壤污染风险筛选值与管制值（基本项目）,第二类用地-筛选值 | 10#厂界外（0-0.2m） | 硝基苯 | 2020-10-08 | [11 empty] | 0.2 | 黄棕 | 1.7 | M |  |  |  | 0 |  | 76 |  | mg/KG | 否 |  | 未检出
2020年吕梁市重点排污单位监督性监测（土壤1） | 金桃园煤焦化集团有限公司 | 大气环境,土壤环境 | 炼焦 | 土壤环境质量建设用地土壤污染风险管控标准(试行)(GB36600-2018) | 表1 建设用地土壤污染风险筛选值与管制值（基本项目）,第二类用地-筛选值 | 10#厂界外（0-0.2m） | ？ | 2020-10-08 | [11 empty] | 0.2 | 黄棕 | 1.7 | M |  |  |  | 0.1 |  | 1293 |  | mg/KG | 否 |  | 屈
2020年吕梁市重点排污单位监督性监测（土壤1） | 金桃园煤焦化集团有限公司 | 大气环境,土壤环境 | 炼焦 | 土壤环境质量建设用地土壤污染风险管控标准(试行)(GB36600-2018) | 表1 建设用地土壤污染风险筛选值与管制值（基本项目）,第二类用地-筛选值 | 10#厂界外（0-0.2m） | 氯苯 | 2020-10-08 | [11 empty] | 0.2 | 黄棕 | 1.7 | M |  |  |  | 0 |  | 270 |  | mg/KG | 否 |  | 未检出
2020年吕梁市重点排污单位监督性监测（土壤1） | 金桃园煤焦化集团有限公司 | 大气环境,土壤环境 | 炼焦 | 土壤环境质量建设用地土壤污染风险管控标准(试行)(GB36600-2018) | 表1 建设用地土壤污染风险筛选值与管制值（基本项目）,第二类用地-筛选值 | 10#厂界外（0-0.2m） | 苯并(k)荧蒽 | 2020-10-08 | [11 empty] | 0.2 | 黄棕 | 1.7 | M |  |  |  | 0.1 |  | 151 |  | mg/KG | 否
2020年吕梁市重点排污单位监督性监测（土壤1） | 金桃园煤焦化集团有限公司 | 大气环境,土壤环境 | 炼焦 | 土壤环境质量建设用地土壤污染风险管控标准(试行)(GB36600-2018) | 表1 建设用地土壤污染风险筛选值与管制值（基本项目）,第二类用地-筛选值 | 10#厂界外（0-0.2m） | 间二甲苯+对二甲苯 | 2020-10-08 | [11 empty] | 0.2 | 黄棕 | 1.7 | M |  |  |  | 0 |  | 570 |  | mg/KG | 否 |  | 未检出
2020年吕梁市重点排污单位监督性监测（土壤1） | 金桃园煤焦化集团有限公司 | 大气环境,土壤环境 | 炼焦 | 土壤环境质量建设用地土壤污染风险管控标准(试行)(GB36600-2018) | 表1 建设用地土壤污染风险筛选值与管制值（基本项目）,第二类用地-筛选值 | 10#厂界外（0-0.2m） | 1，2，3-三氯丙烷 | 2020-10-08 | [11 empty] | 0.2 | 黄棕 | 1.7 | M |  |  |  | 0 |  | 0.5 |  | mg/KG | 否 |  | 未检出
2020年吕梁市重点排污单位监督性监测（土壤1） | 金桃园煤焦化集团有限公司 | 大气环境,土壤环境 | 炼焦 | 土壤环境质量建设用地土壤污染风险管控标准(试行)(GB36600-2018) | 表1 建设用地土壤污染风险筛选值与管制值（基本项目）,第二类用地-筛选值 | 10#厂界外（0-0.2m） | 苯并(b)荧蒽 | 2020-10-08 | [11 empty] | 0.2 | 黄棕 | 1.7 | M |  |  |  | 0 |  | 15 |  | mg/KG | 否 |  | 未检出
2020年吕梁市重点排污单位监督性监测（土壤1） | 金桃园煤焦化集团有限公司 | 大气环境,土壤环境 | 炼焦 | 土壤环境质量建设用地土壤污染风险管控标准(试行)(GB36600-2018) | 表1 建设用地土壤污染风险筛选值与管制值（基本项目）,第二类用地-筛选值 | 10#厂界外（0-0.2m） | 四氯化碳 | 2020-10-08 | [11 empty] | 0.2 | 黄棕 | 1.7 | M |  |  |  | 0 |  | 2.8 |  | mg/KG | 否 |  | 未检出
2020年吕梁市重点排污单位监督性监测（土壤1） | 金桃园煤焦化集团有限公司 | 大气环境,土壤环境 | 炼焦 | 土壤环境质量建设用地土壤污染风险管控标准(试行)(GB36600-2018) | 表1 建设用地土壤污染风险筛选值与管制值（基本项目）,第二类用地-筛选值 | 10#厂界外（0-0.2m） | 顺-1，2-二氯乙烯 | 2020-10-08 | [11 empty] | 0.2 | 黄棕 | 1.7 | M |  |  |  | 0 |  | 596 |  | mg/KG | 否 |  | 未检出
2020年吕梁市重点排污单位监督性监测（土壤1） | 金桃园煤焦化集团有限公司 | 大气环境,土壤环境 | 炼焦 | 土壤环境质量建设用地土壤污染风险管控标准(试行)(GB36600-2018) | 表1 建设用地土壤污染风险筛选值与管制值（基本项目）,第二类用地-筛选值 | 10#厂界外（0-0.2m） | 1，1，2-三氯乙烷 | 2020-10-08 | [11 empty] | 0.2 | 黄棕 | 1.7 | M |  |  |  | 0 |  | 2.8 |  | mg/KG | 否 |  | 未检出
2020年吕梁市重点排污单位监督性监测（土壤1） | 金桃园煤焦化集团有限公司 | 大气环境,土壤环境 | 炼焦 | 土壤环境质量建设用地土壤污染风险管控标准(试行)(GB36600-2018) | 表1 建设用地土壤污染风险筛选值与管制值（基本项目）,第二类用地-筛选值 | 10#厂界外（0-0.2m） | 1，2-二氯丙烷 | 2020-10-08 | [11 empty] | 0.2 | 黄棕 | 1.7 | M |  |  |  | 0 |  | 5 |  | mg/KG | 否 |  | 未检出
2020年吕梁市重点排污单位监督性监测（土壤1） | 金桃园煤焦化集团有限公司 | 大气环境,土壤环境 | 炼焦 | 土壤环境质量建设用地土壤污染风险管控标准(试行)(GB36600-2018) | 表1 建设用地土壤污染风险筛选值与管制值（基本项目）,第二类用地-筛选值 | 10#厂界外（0-0.2m） | 苯 | 2020-10-08 | [11 empty] | 0.2 | 黄棕 | 1.7 | M |  |  |  | 0 |  | 4 |  | mg/KG | 否 |  | 未检出
2020年吕梁市重点排污单位监督性监测（土壤1） | 金桃园煤焦化集团有限公司 | 大气环境,土壤环境 | 炼焦 | 土壤环境质量建设用地土壤污染风险管控标准(试行)(GB36600-2018) | 表1 建设用地土壤污染风险筛选值与管制值（基本项目）,第二类用地-筛选值 | 10#厂界外（0-0.2m） | 汞 | 2020-10-08 | [11 empty] | 0.2 | 黄棕 | 1.7 | M |  |  |  | 0.023 |  | 38 |  | mg/KG | 否
2020年吕梁市重点排污单位监督性监测（土壤1） | 金桃园煤焦化集团有限公司 | 大气环境,土壤环境 | 炼焦 | 土壤环境质量建设用地土壤污染风险管控标准(试行)(GB36600-2018) | 表1 建设用地土壤污染风险筛选值与管制值（基本项目）,第二类用地-筛选值 | 10#厂界外（0-0.2m） | 铜 | 2020-10-08 | [11 empty] | 0.2 | 黄棕 | 1.7 | M |  |  |  | 13.7 |  | 18000 |  | mg/KG | 否
2020年吕梁市重点排污单位监督性监测（土壤1） | 金桃园煤焦化集团有限公司 | 大气环境,土壤环境 | 炼焦 | 土壤环境质量建设用地土壤污染风险管控标准(试行)(GB36600-2018) | 表1 建设用地土壤污染风险筛选值与管制值（基本项目）,第二类用地-筛选值 | 10#厂界外（0-0.2m） | 镍 | 2020-10-08 | [11 empty] | 0.2 | 黄棕 | 1.7 | M |  |  |  | 21 |  | 900 |  | mg/KG | 否
2020年吕梁市重点排污单位监督性监测（土壤1） | 金桃园煤焦化集团有限公司 | 大气环境,土壤环境 | 炼焦 | 土壤环境质量建设用地土壤污染风险管控标准(试行)(GB36600-2018) | 表1 建设用地土壤污染风险筛选值与管制值（基本项目）,第二类用地-筛选值 | 10#厂界外（0-0.2m） | 1，1-二氯乙烯 | 2020-10-08 | [11 empty] | 0.2 | 黄棕 | 1.7 | M |  |  |  | 0 |  | 66 |  | mg/KG | 否 |  | 未检出
2020年吕梁市重点排污单位监督性监测（土壤1） | 金桃园煤焦化集团有限公司 | 大气环境,土壤环境 | 炼焦 | 土壤环境质量建设用地土壤污染风险管控标准(试行)(GB36600-2018) | 表1 建设用地土壤污染风险筛选值与管制值（基本项目）,第二类用地-筛选值 | 10#厂界外（0-0.2m） | 1，1，2，2-四氯乙烷 | 2020-10-08 | [11 empty] | 0.2 | 黄棕 | 1.7 | M |  |  |  | 0 |  | 6.8 |  | mg/KG | 否 |  | 未检出
2020年吕梁市重点排污单位监督性监测（土壤1） | 金桃园煤焦化集团有限公司 | 大气环境,土壤环境 | 炼焦 | 土壤环境质量建设用地土壤污染风险管控标准(试行)(GB36600-2018) | 表1 建设用地土壤污染风险筛选值与管制值（基本项目）,第二类用地-筛选值 | 10#厂界外（0-0.2m） | 四氯乙烯 | 2020-10-08 | [11 empty] | 0.2 | 黄棕 | 1.7 | M |  |  |  | 0 |  | 53 |  | mg/KG | 否 |  | 未检出
2020年吕梁市重点排污单位监督性监测（土壤1） | 金桃园煤焦化集团有限公司 | 大气环境,土壤环境 | 炼焦 | 土壤环境质量建设用地土壤污染风险管控标准(试行)(GB36600-2018) | 表1 建设用地土壤污染风险筛选值与管制值（基本项目）,第二类用地-筛选值 | 10#厂界外（0-0.2m） | 乙苯 | 2020-10-08 | [11 empty] | 0.2 | 黄棕 | 1.7 | M |  |  |  | 0 |  | 28 |  | mg/KG | 否 |  | 未检出
2020年吕梁市重点排污单位监督性监测（土壤1） | 金桃园煤焦化集团有限公司 | 大气环境,土壤环境 | 炼焦 | 土壤环境质量建设用地土壤污染风险管控标准(试行)(GB36600-2018) | 表1 建设用地土壤污染风险筛选值与管制值（基本项目）,第二类用地-筛选值 | 10#厂界外（0-0.2m） | 2-氯酚 | 2020-10-08 | [11 empty] | 0.2 | 黄棕 | 1.7 | M |  |  |  | 0 |  | 2256 |  | mg/KG | 否 |  | 未检出
2020年吕梁市重点排污单位监督性监测（土壤1） | 金桃园煤焦化集团有限公司 | 大气环境,土壤环境 | 炼焦 | 土壤环境质量建设用地土壤污染风险管控标准(试行)(GB36600-2018) | 表1 建设用地土壤污染风险筛选值与管制值（基本项目）,第二类用地-筛选值 | 10#厂界外（0-0.2m） | 1，1-二氯乙烷 | 2020-10-08 | [11 empty] | 0.2 | 黄棕 | 1.7 | M |  |  |  | 0 |  | 9 |  | mg/KG | 否 |  | 未检出
2020年吕梁市重点排污单位监督性监测（土壤1） | 金桃园煤焦化集团有限公司 | 大气环境,土壤环境 | 炼焦 | 土壤环境质量建设用地土壤污染风险管控标准(试行)(GB36600-2018) | 表1 建设用地土壤污染风险筛选值与管制值（基本项目）,第二类用地-筛选值 | 10#厂界外（0-0.2m） | 苯并(a)蒽 | 2020-10-08 | [11 empty] | 0.2 | 黄棕 | 1.7 | M |  |  |  | 0.1 |  | 15 |  | mg/KG | 否
2020年吕梁市重点排污单位监督性监测（土壤1） | 金桃园煤焦化集团有限公司 | 大气环境,土壤环境 | 炼焦 | 土壤环境质量建设用地土壤污染风险管控标准(试行)(GB36600-2018) | 表1 建设用地土壤污染风险筛选值与管制值（基本项目）,第二类用地-筛选值 | 10#厂界外（0-0.2m） | 苯并(a)芘 | 2020-10-08 | [11 empty] | 0.2 | 黄棕 | 1.7 | M |  |  |  | 0.1 |  | 1.5 |  | mg/KG | 否
2020年吕梁市重点排污单位监督性监测（土壤1） | 金桃园煤焦化集团有限公司 | 大气环境,土壤环境 | 炼焦 | 土壤环境质量建设用地土壤污染风险管控标准(试行)(GB36600-2018) | 表1 建设用地土壤污染风险筛选值与管制值（基本项目）,第二类用地-筛选值 | 10#厂界外（0-0.2m） | 1，1，1-三氯乙烷 | 2020-10-08 | [11 empty] | 0.2 | 黄棕 | 1.7 | M |  |  |  | 0 |  | 840 |  | mg/KG | 否 |  | 未检出
2020年吕梁市重点排污单位监督性监测（土壤1） | 金桃园煤焦化集团有限公司 | 大气环境,土壤环境 | 炼焦 | 土壤环境质量建设用地土壤污染风险管控标准(试行)(GB36600-2018) | 表1 建设用地土壤污染风险筛选值与管制值（基本项目）,第二类用地-筛选值 | 10#厂界外（0-0.2m） | 砷 | 2020-10-08 | [11 empty] | 0.2 | 黄棕 | 1.7 | M |  |  |  | 10.6 |  | 60 |  | mg/KG | 否
2020年吕梁市重点排污单位监督性监测（土壤1） | 金桃园煤焦化集团有限公司 | 大气环境,土壤环境 | 炼焦 | 土壤环境质量建设用地土壤污染风险管控标准(试行)(GB36600-2018) | 表1 建设用地土壤污染风险筛选值与管制值（基本项目）,第二类用地-筛选值 | 10#厂界外（0-0.2m） | 邻二甲苯 | 2020-10-08 | [11 empty] | 0.2 | 黄棕 | 1.7 | M |  |  |  | 0 |  | 640 |  | mg/KG | 否 |  | 未检出
2020年吕梁市重点排污单位监督性监测（土壤1） | 金桃园煤焦化集团有限公司 | 大气环境,土壤环境 | 炼焦 | 土壤环境质量建设用地土壤污染风险管控标准(试行)(GB36600-2018) | 表1 建设用地土壤污染风险筛选值与管制值（基本项目）,第二类用地-筛选值 | 10#厂界外（0-0.2m） | 三氯乙烯 | 2020-10-08 | [11 empty] | 0.2 | 黄棕 | 1.7 | M |  |  |  | 0 |  | 2.8 |  | mg/KG | 否 |  | 未检出
2020年吕梁市重点排污单位监督性监测（土壤1） | 金桃园煤焦化集团有限公司 | 大气环境,土壤环境 | 炼焦 | 土壤环境质量建设用地土壤污染风险管控标准(试行)(GB36600-2018) | 表1 建设用地土壤污染风险筛选值与管制值（基本项目）,第二类用地-筛选值 | 10#厂界外（0-0.2m） | 苯乙烯 | 2020-10-08 | [11 empty] | 0.2 | 黄棕 | 1.7 | M |  |  |  | 0 |  | 1290 |  | mg/KG | 否 |  | 未检出
2020年吕梁市重点排污单位监督性监测（土壤1） | 金桃园煤焦化集团有限公司 | 大气环境,土壤环境 | 炼焦 | 土壤环境质量建设用地土壤污染风险管控标准(试行)(GB36600-2018) | 表1 建设用地土壤污染风险筛选值与管制值（基本项目）,第二类用地-筛选值 | 9#厂界（0-0.2m） | 氯仿 | 2020-10-08 | [11 empty] | 0.2 | 黄棕 | 2 | M |  |  |  | 0 |  | 0.9 |  | mg/KG | 否 |  | 未检出
2020年吕梁市重点排污单位监督性监测（土壤1） | 金桃园煤焦化集团有限公司 | 大气环境,土壤环境 | 炼焦 | 土壤环境质量建设用地土壤污染风险管控标准(试行)(GB36600-2018) | 表1 建设用地土壤污染风险筛选值与管制值（基本项目）,第二类用地-筛选值 | 9#厂界（0-0.2m） | 苯 | 2020-10-08 | [11 empty] | 0.2 | 黄棕 | 2 | M |  |  |  | 0 |  | 4 |  | mg/KG | 否 |  | 未检出
2020年吕梁市重点排污单位监督性监测（土壤1） | 金桃园煤焦化集团有限公司 | 大气环境,土壤环境 | 炼焦 | 土壤环境质量建设用地土壤污染风险管控标准(试行)(GB36600-2018) | 表1 建设用地土壤污染风险筛选值与管制值（基本项目）,第二类用地-筛选值 | 9#厂界（0-0.2m） | 苯并(b)荧蒽 | 2020-10-08 | [11 empty] | 0.2 | 黄棕 | 2 | M |  |  |  | 0 |  | 15 |  | mg/KG | 否 |  | 未检出
2020年吕梁市重点排污单位监督性监测（土壤1） | 金桃园煤焦化集团有限公司 | 大气环境,土壤环境 | 炼焦 | 土壤环境质量建设用地土壤污染风险管控标准(试行)(GB36600-2018) | 表1 建设用地土壤污染风险筛选值与管制值（基本项目）,第二类用地-筛选值 | 9#厂界（0-0.2m） | ？ | 2020-10-08 | [11 empty] | 0.2 | 黄棕 | 2 | M |  |  |  | 0 |  | 1293 |  | mg/KG | 否 |  | 屈，未检出
2020年吕梁市重点排污单位监督性监测（土壤1） | 金桃园煤焦化集团有限公司 | 大气环境,土壤环境 | 炼焦 | 土壤环境质量建设用地土壤污染风险管控标准(试行)(GB36600-2018) | 表1 建设用地土壤污染风险筛选值与管制值（基本项目）,第二类用地-筛选值 | 9#厂界（0-0.2m） | 氯苯 | 2020-10-08 | [11 empty] | 0.2 | 黄棕 | 2 | M |  |  |  | 0 |  | 270 |  | mg/KG | 否 |  | 未检出
2020年吕梁市重点排污单位监督性监测（土壤1） | 金桃园煤焦化集团有限公司 | 大气环境,土壤环境 | 炼焦 | 土壤环境质量建设用地土壤污染风险管控标准(试行)(GB36600-2018) | 表1 建设用地土壤污染风险筛选值与管制值（基本项目）,第二类用地-筛选值 | 9#厂界（0-0.2m） | 萘 | 2020-10-08 | [11 empty] | 0.2 | 黄棕 | 2 | M |  |  |  | 0.36 |  | 70 |  | mg/KG | 否
2020年吕梁市重点排污单位监督性监测（土壤1） | 金桃园煤焦化集团有限公司 | 大气环境,土壤环境 | 炼焦 | 土壤环境质量建设用地土壤污染风险管控标准(试行)(GB36600-2018) | 表1 建设用地土壤污染风险筛选值与管制值（基本项目）,第二类用地-筛选值 | 9#厂界（0-0.2m） | 苯并(a)芘 | 2020-10-08 | [11 empty] | 0.2 | 黄棕 | 2 | M |  |  |  | 0 |  | 1.5 |  | mg/KG | 否 |  | 未检出
2020年吕梁市重点排污单位监督性监测（土壤1） | 金桃园煤焦化集团有限公司 | 大气环境,土壤环境 | 炼焦 | 土壤环境质量建设用地土壤污染风险管控标准(试行)(GB36600-2018) | 表1 建设用地土壤污染风险筛选值与管制值（基本项目）,第二类用地-筛选值 | 9#厂界（0-0.2m） | 1，1，2-三氯乙烷 | 2020-10-08 | [11 empty] | 0.2 | 黄棕 | 2 | M |  |  |  | 0 |  | 2.8 |  | mg/KG | 否 |  | 未检出
2020年吕梁市重点排污单位监督性监测（土壤1） | 金桃园煤焦化集团有限公司 | 大气环境,土壤环境 | 炼焦 | 土壤环境质量建设用地土壤污染风险管控标准(试行)(GB36600-2018) | 表1 建设用地土壤污染风险筛选值与管制值（基本项目）,第二类用地-筛选值 | 9#厂界（0-0.2m） | 1，1-二氯乙烯 | 2020-10-08 | [11 empty] | 0.2 | 黄棕 | 2 | M |  |  |  | 0 |  | 66 |  | mg/KG | 否 |  | 未检出
2020年吕梁市重点排污单位监督性监测（土壤1） | 金桃园煤焦化集团有限公司 | 大气环境,土壤环境 | 炼焦 | 土壤环境质量建设用地土壤污染风险管控标准(试行)(GB36600-2018) | 表1 建设用地土壤污染风险筛选值与管制值（基本项目）,第二类用地-筛选值 | 9#厂界（0-0.2m） | 顺-1，2-二氯乙烯 | 2020-10-07 | [11 empty] | 0.2 | 黄棕 | 2 | M |  |  |  | 0 |  | 596 |  | mg/KG | 否 |  | 未检出
2020年吕梁市重点排污单位监督性监测（土壤1） | 金桃园煤焦化集团有限公司 | 大气环境,土壤环境 | 炼焦 | 土壤环境质量建设用地土壤污染风险管控标准(试行)(GB36600-2018) | 表1 建设用地土壤污染风险筛选值与管制值（基本项目）,第二类用地-筛选值 | 9#厂界（0-0.2m） | 四氯化碳 | 2020-10-08 | [11 empty] | 0.2 | 黄棕 | 2 | M |  |  |  | 0 |  | 2.8 |  | mg/KG | 否 |  | 未检出
2020年吕梁市重点排污单位监督性监测（土壤1） | 金桃园煤焦化集团有限公司 | 大气环境,土壤环境 | 炼焦 | 土壤环境质量建设用地土壤污染风险管控标准(试行)(GB36600-2018) | 表1 建设用地土壤污染风险筛选值与管制值（基本项目）,第二类用地-筛选值 | 9#厂界（0-0.2m） | 邻二甲苯 | 2020-10-08 | [11 empty] | 0.2 | 黄棕 | 2 | M |  |  |  | 1.5 |  | 640 |  | mg/KG | 否
2020年吕梁市重点排污单位监督性监测（土壤1） | 金桃园煤焦化集团有限公司 | 大气环境,土壤环境 | 炼焦 | 土壤环境质量建设用地土壤污染风险管控标准(试行)(GB36600-2018) | 表1 建设用地土壤污染风险筛选值与管制值（基本项目）,第二类用地-筛选值 | 9#厂界（0-0.2m） | 1，2，3-三氯丙烷 | 2020-10-08 | [11 empty] | 0.2 | 黄棕 | 2 | M |  |  |  | 0 |  | 0.5 |  | mg/KG | 否 |  | 未检出
2020年吕梁市重点排污单位监督性监测（土壤1） | 金桃园煤焦化集团有限公司 | 大气环境,土壤环境 | 炼焦 | 土壤环境质量建设用地土壤污染风险管控标准(试行)(GB36600-2018) | 表1 建设用地土壤污染风险筛选值与管制值（基本项目）,第二类用地-筛选值 | 9#厂界（0-0.2m） | 苯并(k)荧蒽 | 2020-10-08 | [11 empty] | 0.2 | 黄棕 | 2 | M |  |  |  | 0 |  | 151 |  | mg/KG | 否 |  | 未检出
2020年吕梁市重点排污单位监督性监测（土壤1） | 金桃园煤焦化集团有限公司 | 大气环境,土壤环境 | 炼焦 | 土壤环境质量建设用地土壤污染风险管控标准(试行)(GB36600-2018) | 表1 建设用地土壤污染风险筛选值与管制值（基本项目）,第二类用地-筛选值 | 9#厂界（0-0.2m） | 反-1，2-二氯乙烯 | 2020-10-08 | [11 empty] | 0.2 | 黄棕 | 2 | M |  |  |  | 0 |  | 54 |  | mg/KG | 否 |  | 未检出
2020年吕梁市重点排污单位监督性监测（土壤1） | 金桃园煤焦化集团有限公司 | 大气环境,土壤环境 | 炼焦 | 土壤环境质量建设用地土壤污染风险管控标准(试行)(GB36600-2018) | 表1 建设用地土壤污染风险筛选值与管制值（基本项目）,第二类用地-筛选值 | 9#厂界（0-0.2m） | 1，1，1-三氯乙烷 | 2020-10-08 | [11 empty] | 0.2 | 黄棕 | 2 | M |  |  |  | 0 |  | 840 |  | mg/KG | 否 |  | 未检出
2020年吕梁市重点排污单位监督性监测（土壤1） | 金桃园煤焦化集团有限公司 | 大气环境,土壤环境 | 炼焦 | 土壤环境质量建设用地土壤污染风险管控标准(试行)(GB36600-2018) | 表1 建设用地土壤污染风险筛选值与管制值（基本项目）,第二类用地-筛选值 | 9#厂界（0-0.2m） | 1，2-二氯乙烷 | 2020-10-08 | [11 empty] | 0.2 | 黄棕 | 2 | M |  |  |  | 0 |  | 5 |  | mg/KG | 否 |  | 未检出
2020年吕梁市重点排污单位监督性监测（土壤1） | 金桃园煤焦化集团有限公司 | 大气环境,土壤环境 | 炼焦 | 土壤环境质量建设用地土壤污染风险管控标准(试行)(GB36600-2018) | 表1 建设用地土壤污染风险筛选值与管制值（基本项目）,第二类用地-筛选值 | 9#厂界（0-0.2m） | 硝基苯 | 2020-10-08 | [11 empty] | 0.2 | 黄棕 | 2 | M |  |  |  | 0 |  | 76 |  | mg/KG | 否 |  | 未检出
2020年吕梁市重点排污单位监督性监测（土壤1） | 金桃园煤焦化集团有限公司 | 大气环境,土壤环境 | 炼焦 | 土壤环境质量建设用地土壤污染风险管控标准(试行)(GB36600-2018) | 表1 建设用地土壤污染风险筛选值与管制值（基本项目）,第二类用地-筛选值 | 9#厂界（0-0.2m） | 茚并[1，2，3-cd]芘 | 2020-10-08 | [11 empty] | 0.2 | 黄棕 | 2 | M |  |  |  | 0 |  | 15 |  | mg/KG | 否 |  | 未检出
2020年吕梁市重点排污单位监督性监测（土壤1） | 金桃园煤焦化集团有限公司 | 大气环境,土壤环境 | 炼焦 | 土壤环境质量建设用地土壤污染风险管控标准(试行)(GB36600-2018) | 表1 建设用地土壤污染风险筛选值与管制值（基本项目）,第二类用地-筛选值 | 9#厂界（0-0.2m） | 苯并(a)蒽 | 2020-10-08 | [11 empty] | 0.2 | 黄棕 | 2 | M |  |  |  | 0 |  | 15 |  | mg/KG | 否 |  | 未检出
2020年吕梁市重点排污单位监督性监测（土壤1） | 金桃园煤焦化集团有限公司 | 大气环境,土壤环境 | 炼焦 | 土壤环境质量建设用地土壤污染风险管控标准(试行)(GB36600-2018) | 表1 建设用地土壤污染风险筛选值与管制值（基本项目）,第二类用地-筛选值 | 9#厂界（0-0.2m） | 1，1，2，2-四氯乙烷 | 2020-10-08 | [11 empty] | 0.2 | 黄棕 | 2 | M |  |  |  | 0 |  | 6.8 |  | mg/KG | 否 |  | 未检出
2020年吕梁市重点排污单位监督性监测（土壤1） | 金桃园煤焦化集团有限公司 | 大气环境,土壤环境 | 炼焦 | 土壤环境质量建设用地土壤污染风险管控标准(试行)(GB36600-2018) | 表1 建设用地土壤污染风险筛选值与管制值（基本项目）,第二类用地-筛选值 | 9#厂界（0-0.2m） | 铜 | 2020-10-08 | [11 empty] | 0.2 | 黄棕 | 2 | M |  |  |  | 18.6 |  | 18000 |  | mg/KG | 否
2020年吕梁市重点排污单位监督性监测（土壤1） | 金桃园煤焦化集团有限公司 | 大气环境,土壤环境 | 炼焦 | 土壤环境质量建设用地土壤污染风险管控标准(试行)(GB36600-2018) | 表1 建设用地土壤污染风险筛选值与管制值（基本项目）,第二类用地-筛选值 | 9#厂界（0-0.2m） | 二氯甲烷 | 2020-10-08 | [11 empty] | 0.2 | 黄棕 | 2 | M |  |  |  | 0 |  | 616 |  | mg/KG | 否 |  | 未检出
2020年吕梁市重点排污单位监督性监测（土壤1） | 金桃园煤焦化集团有限公司 | 大气环境,土壤环境 | 炼焦 | 土壤环境质量建设用地土壤污染风险管控标准(试行)(GB36600-2018) | 表1 建设用地土壤污染风险筛选值与管制值（基本项目）,第二类用地-筛选值 | 9#厂界（0-0.2m） | 1，2-二氯丙烷 | 2020-10-08 | [11 empty] | 0.2 | 黄棕 | 2 | M |  |  |  | 0 |  | 5 |  | mg/KG | 否 |  | 未检出
2020年吕梁市重点排污单位监督性监测（土壤1） | 金桃园煤焦化集团有限公司 | 大气环境,土壤环境 | 炼焦 | 土壤环境质量建设用地土壤污染风险管控标准(试行)(GB36600-2018) | 表1 建设用地土壤污染风险筛选值与管制值（基本项目）,第二类用地-筛选值 | 9#厂界（0-0.2m） | 镉 | 2020-10-08 | [11 empty] | 0.2 | 黄棕 | 2 | M |  |  |  | 0.13 |  | 65 |  | mg/KG | 否
2020年吕梁市重点排污单位监督性监测（土壤1） | 金桃园煤焦化集团有限公司 | 大气环境,土壤环境 | 炼焦 | 土壤环境质量建设用地土壤污染风险管控标准(试行)(GB36600-2018) | 表1 建设用地土壤污染风险筛选值与管制值（基本项目）,第二类用地-筛选值 | 9#厂界（0-0.2m） | 四氯乙烯 | 2020-10-08 | [11 empty] | 0.2 | 黄棕 | 2 | M |  |  |  | 0 |  | 53 |  | mg/KG | 否 |  | 未检出
2020年吕梁市重点排污单位监督性监测（土壤1） | 金桃园煤焦化集团有限公司 | 大气环境,土壤环境 | 炼焦 | 土壤环境质量建设用地土壤污染风险管控标准(试行)(GB36600-2018) | 表1 建设用地土壤污染风险筛选值与管制值（基本项目）,第二类用地-筛选值 | 9#厂界（0-0.2m） | 铬（六价） | 2020-10-08 | [11 empty] | 0.2 | 黄棕 | 2 | M |  |  |  | 0 |  | 5.7 |  | mg/KG | 否 |  | 未检出
2020年吕梁市重点排污单位监督性监测（土壤1） | 金桃园煤焦化集团有限公司 | 大气环境,土壤环境 | 炼焦 | 土壤环境质量建设用地土壤污染风险管控标准(试行)(GB36600-2018) | 表1 建设用地土壤污染风险筛选值与管制值（基本项目）,第二类用地-筛选值 | 9#厂界（0-0.2m） | 1，4-二氯苯 | 2020-10-08 | [11 empty] | 0.2 | 黄棕 | 2 | M |  |  |  | 0 |  | 20 |  | mg/KG | 否 |  | 未检出
2020年吕梁市重点排污单位监督性监测（土壤1） | 金桃园煤焦化集团有限公司 | 大气环境,土壤环境 | 炼焦 | 土壤环境质量建设用地土壤污染风险管控标准(试行)(GB36600-2018) | 表1 建设用地土壤污染风险筛选值与管制值（基本项目）,第二类用地-筛选值 | 9#厂界（0-0.2m） | 间二甲苯+对二甲苯 | 2020-10-08 | [11 empty] | 0.2 | 黄棕 | 2 | M |  |  |  | 0 |  | 570 |  | mg/KG | 否 |  | 未检出
2020年吕梁市重点排污单位监督性监测（土壤1） | 金桃园煤焦化集团有限公司 | 大气环境,土壤环境 | 炼焦 | 土壤环境质量建设用地土壤污染风险管控标准(试行)(GB36600-2018) | 表1 建设用地土壤污染风险筛选值与管制值（基本项目）,第二类用地-筛选值 | 9#厂界（0-0.2m） | 汞 | 2020-10-08 | [11 empty] | 0.2 | 黄棕 | 2 | M |  |  |  | 0.075 |  | 38 |  | mg/KG | 否
2020年吕梁市重点排污单位监督性监测（土壤1） | 金桃园煤焦化集团有限公司 | 大气环境,土壤环境 | 炼焦 | 土壤环境质量建设用地土壤污染风险管控标准(试行)(GB36600-2018) | 表1 建设用地土壤污染风险筛选值与管制值（基本项目）,第二类用地-筛选值 | 9#厂界（0-0.2m） | pH值 | 2020-10-08 | [11 empty] | 0.2 | 黄棕 | 2 | M |  |  |  | 7.93 |  |  |  | 无量纲 | 否
2020年吕梁市重点排污单位监督性监测（土壤1） | 金桃园煤焦化集团有限公司 | 大气环境,土壤环境 | 炼焦 | 土壤环境质量建设用地土壤污染风险管控标准(试行)(GB36600-2018) | 表1 建设用地土壤污染风险筛选值与管制值（基本项目）,第二类用地-筛选值 | 9#厂界（0-0.2m） | 铅 | 2020-10-08 | [11 empty] | 0.2 | 黄棕 | 2 | M |  |  |  | 19 |  | 800 |  | mg/KG | 否
2020年吕梁市重点排污单位监督性监测（土壤1） | 金桃园煤焦化集团有限公司 | 大气环境,土壤环境 | 炼焦 | 土壤环境质量建设用地土壤污染风险管控标准(试行)(GB36600-2018) | 表1 建设用地土壤污染风险筛选值与管制值（基本项目）,第二类用地-筛选值 | 9#厂界（0-0.2m） | 氯甲烷 | 2020-10-08 | [11 empty] | 0.2 | 黄棕 | 2 | M |  |  |  | 0 |  | 37 |  | mg/KG | 否 |  | 未检出
2020年吕梁市重点排污单位监督性监测（土壤1） | 金桃园煤焦化集团有限公司 | 大气环境,土壤环境 | 炼焦 | 土壤环境质量建设用地土壤污染风险管控标准(试行)(GB36600-2018) | 表1 建设用地土壤污染风险筛选值与管制值（基本项目）,第二类用地-筛选值 | 9#厂界（0-0.2m） | 苯胺 | 2020-10-08 | [11 empty] | 0.2 | 黄棕 | 2 | M |  |  |  | 0 |  | 260 |  | mg/KG | 否 |  | 未检出
2020年吕梁市重点排污单位监督性监测（土壤1） | 金桃园煤焦化集团有限公司 | 大气环境,土壤环境 | 炼焦 | 土壤环境质量建设用地土壤污染风险管控标准(试行)(GB36600-2018) | 表1 建设用地土壤污染风险筛选值与管制值（基本项目）,第二类用地-筛选值 | 9#厂界（0-0.2m） | 2-氯酚 | 2020-10-08 | [11 empty] | 0.2 | 黄棕 | 2 | M |  |  |  | 0 |  | 2256 |  | mg/KG | 否 |  | 未检出
2020年吕梁市重点排污单位监督性监测（土壤1） | 金桃园煤焦化集团有限公司 | 大气环境,土壤环境 | 炼焦 | 土壤环境质量建设用地土壤污染风险管控标准(试行)(GB36600-2018) | 表1 建设用地土壤污染风险筛选值与管制值（基本项目）,第二类用地-筛选值 | 9#厂界（0-0.2m） | 乙苯 | 2020-10-08 | [11 empty] | 0.2 | 黄棕 | 2 | M |  |  |  | 0 |  | 28 |  | mg/KG | 否 |  | 未检出
2020年吕梁市重点排污单位监督性监测（土壤1） | 金桃园煤焦化集团有限公司 | 大气环境,土壤环境 | 炼焦 | 土壤环境质量建设用地土壤污染风险管控标准(试行)(GB36600-2018) | 表1 建设用地土壤污染风险筛选值与管制值（基本项目）,第二类用地-筛选值 | 9#厂界（0-0.2m） | 1,2-二氯苯 | 2020-10-08 | [11 empty] | 0.2 | 黄棕 | 2 | M |  |  |  | 0 |  | 560 |  | mg/KG | 否 |  | 未检出
2020年吕梁市重点排污单位监督性监测（土壤1） | 金桃园煤焦化集团有限公司 | 大气环境,土壤环境 | 炼焦 | 土壤环境质量建设用地土壤污染风险管控标准(试行)(GB36600-2018) | 表1 建设用地土壤污染风险筛选值与管制值（基本项目）,第二类用地-筛选值 | 9#厂界（0-0.2m） | 1，1-二氯乙烷 | 2020-10-08 | [11 empty] | 0.2 | 黄棕 | 2 | M |  |  |  | 0 |  | 9 |  | mg/KG | 否 |  | 未检出
2020年吕梁市重点排污单位监督性监测（土壤1） | 金桃园煤焦化集团有限公司 | 大气环境,土壤环境 | 炼焦 | 土壤环境质量建设用地土壤污染风险管控标准(试行)(GB36600-2018) | 表1 建设用地土壤污染风险筛选值与管制值（基本项目）,第二类用地-筛选值 | 9#厂界（0-0.2m） | 氯乙烯 | 2020-10-08 | [11 empty] | 0.2 | 黄棕 | 2 | M |  |  |  | 0 |  | 0.43 |  | mg/KG | 否 |  | 未检出
2020年吕梁市重点排污单位监督性监测（土壤1） | 金桃园煤焦化集团有限公司 | 大气环境,土壤环境 | 炼焦 | 土壤环境质量建设用地土壤污染风险管控标准(试行)(GB36600-2018) | 表1 建设用地土壤污染风险筛选值与管制值（基本项目）,第二类用地-筛选值 | 9#厂界（0-0.2m） | 甲苯 | 2020-10-08 | [11 empty] | 0.2 | 黄棕 | 2 | M |  |  |  | 0 |  | 1200 |  | mg/KG | 否 |  | 未检出
2020年吕梁市重点排污单位监督性监测（土壤1） | 金桃园煤焦化集团有限公司 | 大气环境,土壤环境 | 炼焦 | 土壤环境质量建设用地土壤污染风险管控标准(试行)(GB36600-2018) | 表1 建设用地土壤污染风险筛选值与管制值（基本项目）,第二类用地-筛选值 | 9#厂界（0-0.2m） | 镍 | 2020-10-08 | [11 empty] | 0.2 | 黄棕 | 2 | M |  |  |  | 25 |  | 900 |  | mg/KG | 否
2020年吕梁市重点排污单位监督性监测（土壤1） | 金桃园煤焦化集团有限公司 | 大气环境,土壤环境 | 炼焦 | 土壤环境质量建设用地土壤污染风险管控标准(试行)(GB36600-2018) | 表1 建设用地土壤污染风险筛选值与管制值（基本项目）,第二类用地-筛选值 | 9#厂界（0-0.2m） | 三氯乙烯 | 2020-10-08 | [11 empty] | 0.2 | 黄棕 | 2 | M |  |  |  | 0 |  | 2.8 |  | mg/KG | 否 |  | 未检出
2020年吕梁市重点排污单位监督性监测（土壤1） | 金桃园煤焦化集团有限公司 | 大气环境,土壤环境 | 炼焦 | 土壤环境质量建设用地土壤污染风险管控标准(试行)(GB36600-2018) | 表1 建设用地土壤污染风险筛选值与管制值（基本项目）,第二类用地-筛选值 | 9#厂界（0-0.2m） | 1，1，1，2-四氯乙烷 | 2020-10-08 | [11 empty] | 0.2 | 黄棕 | 2 | M |  |  |  | 0 |  | 10 |  | mg/KG | 否 |  | 未检出
2020年吕梁市重点排污单位监督性监测（土壤1） | 金桃园煤焦化集团有限公司 | 大气环境,土壤环境 | 炼焦 | 土壤环境质量建设用地土壤污染风险管控标准(试行)(GB36600-2018) | 表1 建设用地土壤污染风险筛选值与管制值（基本项目）,第二类用地-筛选值 | 9#厂界（0-0.2m） | 砷 | 2020-10-08 | [11 empty] | 0.2 | 黄棕 | 2 | M |  |  |  | 9.03 |  | 60 |  | mg/KG | 否
2020年吕梁市重点排污单位监督性监测（土壤1） | 金桃园煤焦化集团有限公司 | 大气环境,土壤环境 | 炼焦 | 土壤环境质量建设用地土壤污染风险管控标准(试行)(GB36600-2018) | 表1 建设用地土壤污染风险筛选值与管制值（基本项目）,第二类用地-筛选值 | 9#厂界（0-0.2m） | 苯乙烯 | 2020-10-08 | [11 empty] | 0.2 | 黄棕 | 2 | M |  |  |  | 0 |  | 1290 |  | mg/KG | 否 |  | 未检出
2020年吕梁市重点排污单位监督性监测（土壤1） | 金桃园煤焦化集团有限公司 | 大气环境,土壤环境 | 炼焦 | 土壤环境质量建设用地土壤污染风险管控标准(试行)(GB36600-2018) | 表1 建设用地土壤污染风险筛选值与管制值（基本项目）,第二类用地-筛选值 | 9#厂界（0-0.2m） | 二苯并(a,h)蒽 | 2020-10-08 | [11 empty] | 0.2 | 黄棕 | 2 | M |  |  |  | 0 |  | 1.5 |  | mg/KG | 否 |  | 未检出
2020年吕梁市重点排污单位监督性监测（土壤1） | 金桃园煤焦化集团有限公司 | 大气环境,土壤环境 | 炼焦 | 土壤环境质量建设用地土壤污染风险管控标准(试行)(GB36600-2018) | 表1 建设用地土壤污染风险筛选值与管制值（基本项目）,第二类用地-筛选值 | 11#厂界外（0-0.2m） | 1，1，2，2-四氯乙烷 | 2020-10-08 | [11 empty] | 0.2 | 黄棕 | 1.6 | M |  |  |  | 0 |  | 6.8 |  | mg/KG | 否 |  | 未检出
2020年吕梁市重点排污单位监督性监测（土壤1） | 金桃园煤焦化集团有限公司 | 大气环境,土壤环境 | 炼焦 | 土壤环境质量建设用地土壤污染风险管控标准(试行)(GB36600-2018) | 表1 建设用地土壤污染风险筛选值与管制值（基本项目）,第二类用地-筛选值 | 11#厂界外（0-0.2m） | 四氯乙烯 | 2020-10-08 | [11 empty] | 0.2 | 黄棕 | 1.6 | M |  |  |  | 0 |  | 53 |  | mg/KG | 否 |  | 未检出
2020年吕梁市重点排污单位监督性监测（土壤1） | 金桃园煤焦化集团有限公司 | 大气环境,土壤环境 | 炼焦 | 土壤环境质量建设用地土壤污染风险管控标准(试行)(GB36600-2018) | 表1 建设用地土壤污染风险筛选值与管制值（基本项目）,第二类用地-筛选值 | 11#厂界外（0-0.2m） | 二苯并(a,h)蒽 | 2020-10-08 | [11 empty] | 0.2 | 黄棕 | 1.6 | M |  |  |  | 0 |  | 1.5 |  | mg/KG | 否 |  | 未检出
2020年吕梁市重点排污单位监督性监测（土壤1） | 金桃园煤焦化集团有限公司 | 大气环境,土壤环境 | 炼焦 | 土壤环境质量建设用地土壤污染风险管控标准(试行)(GB36600-2018) | 表1 建设用地土壤污染风险筛选值与管制值（基本项目）,第二类用地-筛选值 | 11#厂界外（0-0.2m） | 氯甲烷 | 2020-10-08 | [11 empty] | 0.2 | 黄棕 | 1.6 | M |  |  |  | 0 |  | 37 |  | mg/KG | 否 |  | 未检出
2020年吕梁市重点排污单位监督性监测（土壤1） | 金桃园煤焦化集团有限公司 | 大气环境,土壤环境 | 炼焦 | 土壤环境质量建设用地土壤污染风险管控标准(试行)(GB36600-2018) | 表1 建设用地土壤污染风险筛选值与管制值（基本项目）,第二类用地-筛选值 | 11#厂界外（0-0.2m） | 1,2-二氯苯 | 2020-10-08 | [11 empty] | 0.2 | 黄棕 | 1.6 | M |  |  |  | 0 |  | 560 |  | mg/KG | 否 |  | 未检出
2020年吕梁市重点排污单位监督性监测（土壤1） | 金桃园煤焦化集团有限公司 | 大气环境,土壤环境 | 炼焦 | 土壤环境质量建设用地土壤污染风险管控标准(试行)(GB36600-2018) | 表1 建设用地土壤污染风险筛选值与管制值（基本项目）,第二类用地-筛选值 | 11#厂界外（0-0.2m） | 1，1，1-三氯乙烷 | 2020-10-08 | [11 empty] | 0.2 | 黄棕 | 1.6 | M |  |  |  | 0 |  | 840 |  | mg/KG | 否 |  | 未检出
2020年吕梁市重点排污单位监督性监测（土壤1） | 金桃园煤焦化集团有限公司 | 大气环境,土壤环境 | 炼焦 | 土壤环境质量建设用地土壤污染风险管控标准(试行)(GB36600-2018) | 表1 建设用地土壤污染风险筛选值与管制值（基本项目）,第二类用地-筛选值 | 11#厂界外（0-0.2m） | 苯并(a)芘 | 2020-10-08 | [11 empty] | 0.2 | 黄棕 | 1.6 | M |  |  |  | 0.2 |  | 1.5 |  | mg/KG | 否
2020年吕梁市重点排污单位监督性监测（土壤1） | 金桃园煤焦化集团有限公司 | 大气环境,土壤环境 | 炼焦 | 土壤环境质量建设用地土壤污染风险管控标准(试行)(GB36600-2018) | 表1 建设用地土壤污染风险筛选值与管制值（基本项目）,第二类用地-筛选值 | 11#厂界外（0-0.2m） | 苯乙烯 | 2020-10-08 | [11 empty] | 0.2 | 黄棕 | 1.6 | M |  |  |  | 0 |  | 1290 |  | mg/KG | 否 |  | 未检出
2020年吕梁市重点排污单位监督性监测（土壤1） | 金桃园煤焦化集团有限公司 | 大气环境,土壤环境 | 炼焦 | 土壤环境质量建设用地土壤污染风险管控标准(试行)(GB36600-2018) | 表1 建设用地土壤污染风险筛选值与管制值（基本项目）,第二类用地-筛选值 | 11#厂界外（0-0.2m） | 镉 | 2020-10-08 | [11 empty] | 0.2 | 黄棕 | 1.6 | M |  |  |  | 0.15 |  | 65 |  | mg/KG | 否
2020年吕梁市重点排污单位监督性监测（土壤1） | 金桃园煤焦化集团有限公司 | 大气环境,土壤环境 | 炼焦 | 土壤环境质量建设用地土壤污染风险管控标准(试行)(GB36600-2018) | 表1 建设用地土壤污染风险筛选值与管制值（基本项目）,第二类用地-筛选值 | 11#厂界外（0-0.2m） | 铬（六价） | 2020-10-08 | [11 empty] | 0.2 | 黄棕 | 1.6 | M |  |  |  | 0 |  | 5.7 |  | mg/KG | 否 |  | 未检出
2020年吕梁市重点排污单位监督性监测（土壤1） | 金桃园煤焦化集团有限公司 | 大气环境,土壤环境 | 炼焦 | 土壤环境质量建设用地土壤污染风险管控标准(试行)(GB36600-2018) | 表1 建设用地土壤污染风险筛选值与管制值（基本项目）,第二类用地-筛选值 | 11#厂界外（0-0.2m） | 2-氯酚 | 2020-10-08 | [11 empty] | 0.2 | 黄棕 | 1.6 | M |  |  |  | 0 |  | 2256 |  | mg/KG | 否 |  | 未检出
2020年吕梁市重点排污单位监督性监测（土壤1） | 金桃园煤焦化集团有限公司 | 大气环境,土壤环境 | 炼焦 | 土壤环境质量建设用地土壤污染风险管控标准(试行)(GB36600-2018) | 表1 建设用地土壤污染风险筛选值与管制值（基本项目）,第二类用地-筛选值 | 11#厂界外（0-0.2m） | 苯 | 2020-10-08 | [11 empty] | 0.2 | 黄棕 | 1.6 | M |  |  |  | 0 |  | 4 |  | mg/KG | 否 |  | 未检出
2020年吕梁市重点排污单位监督性监测（土壤1） | 金桃园煤焦化集团有限公司 | 大气环境,土壤环境 | 炼焦 | 土壤环境质量建设用地土壤污染风险管控标准(试行)(GB36600-2018) | 表1 建设用地土壤污染风险筛选值与管制值（基本项目）,第二类用地-筛选值 | 11#厂界外（0-0.2m） | 甲苯 | 2020-10-08 | [11 empty] | 0.2 | 黄棕 | 1.6 | M |  |  |  | 0 |  | 1200 |  | mg/KG | 否 |  | 未检出
2020年吕梁市重点排污单位监督性监测（土壤1） | 金桃园煤焦化集团有限公司 | 大气环境,土壤环境 | 炼焦 | 土壤环境质量建设用地土壤污染风险管控标准(试行)(GB36600-2018) | 表1 建设用地土壤污染风险筛选值与管制值（基本项目）,第二类用地-筛选值 | 11#厂界外（0-0.2m） | 1，2-二氯乙烷 | 2020-10-08 | [11 empty] | 0.2 | 黄棕 | 1.6 | M |  |  |  | 0 |  | 5 |  | mg/KG | 否 |  | 未检出
2020年吕梁市重点排污单位监督性监测（土壤1） | 金桃园煤焦化集团有限公司 | 大气环境,土壤环境 | 炼焦 | 土壤环境质量建设用地土壤污染风险管控标准(试行)(GB36600-2018) | 表1 建设用地土壤污染风险筛选值与管制值（基本项目）,第二类用地-筛选值 | 11#厂界外（0-0.2m） | 砷 | 2020-10-08 | [11 empty] | 0.2 | 黄棕 | 1.6 | M |  |  |  | 10.7 |  | 60 |  | mg/KG | 否
2020年吕梁市重点排污单位监督性监测（土壤1） | 金桃园煤焦化集团有限公司 | 大气环境,土壤环境 | 炼焦 | 土壤环境质量建设用地土壤污染风险管控标准(试行)(GB36600-2018) | 表1 建设用地土壤污染风险筛选值与管制值（基本项目）,第二类用地-筛选值 | 11#厂界外（0-0.2m） | 苯并(a)蒽 | 2020-10-08 | [11 empty] | 0.2 | 黄棕 | 1.6 | M |  |  |  | 0.2 |  | 15 |  | mg/KG | 否
2020年吕梁市重点排污单位监督性监测（土壤1） | 金桃园煤焦化集团有限公司 | 大气环境,土壤环境 | 炼焦 | 土壤环境质量建设用地土壤污染风险管控标准(试行)(GB36600-2018) | 表1 建设用地土壤污染风险筛选值与管制值（基本项目）,第二类用地-筛选值 | 11#厂界外（0-0.2m） | 1，2，3-三氯丙烷 | 2020-10-08 | [11 empty] | 0.2 | 黄棕 | 1.6 | M |  |  |  | 0 |  | 0.5 |  | mg/KG | 否 |  | 未检出
2020年吕梁市重点排污单位监督性监测（土壤1） | 金桃园煤焦化集团有限公司 | 大气环境,土壤环境 | 炼焦 | 土壤环境质量建设用地土壤污染风险管控标准(试行)(GB36600-2018) | 表1 建设用地土壤污染风险筛选值与管制值（基本项目）,第二类用地-筛选值 | 11#厂界外（0-0.2m） | 乙苯 | 2020-10-08 | [11 empty] | 0.2 | 黄棕 | 1.6 | M |  |  |  | 0 |  | 28 |  | mg/KG | 否 |  | 未检出
2020年吕梁市重点排污单位监督性监测（土壤1） | 金桃园煤焦化集团有限公司 | 大气环境,土壤环境 | 炼焦 | 土壤环境质量建设用地土壤污染风险管控标准(试行)(GB36600-2018) | 表1 建设用地土壤污染风险筛选值与管制值（基本项目）,第二类用地-筛选值 | 11#厂界外（0-0.2m） | 铅 | 2020-10-08 | [11 empty] | 0.2 | 黄棕 | 1.6 | M |  |  |  | 16 |  | 800 |  | mg/KG | 否
2020年吕梁市重点排污单位监督性监测（土壤1） | 金桃园煤焦化集团有限公司 | 大气环境,土壤环境 | 炼焦 | 土壤环境质量建设用地土壤污染风险管控标准(试行)(GB36600-2018) | 表1 建设用地土壤污染风险筛选值与管制值（基本项目）,第二类用地-筛选值 | 11#厂界外（0-0.2m） | pH值 | 2020-10-08 | [11 empty] | 0.2 | 黄棕 | 1.6 | M |  |  |  | 8.40 |  |  |  | 无量纲 | 否
2020年吕梁市重点排污单位监督性监测（土壤1） | 金桃园煤焦化集团有限公司 | 大气环境,土壤环境 | 炼焦 | 土壤环境质量建设用地土壤污染风险管控标准(试行)(GB36600-2018) | 表1 建设用地土壤污染风险筛选值与管制值（基本项目）,第二类用地-筛选值 | 11#厂界外（0-0.2m） | 三氯乙烯 | 2020-10-08 | [11 empty] | 0.2 | 黄棕 | 1.6 | M |  |  |  | 0 |  | 2.8 |  | mg/KG | 否 |  | 未检出
2020年吕梁市重点排污单位监督性监测（土壤1） | 金桃园煤焦化集团有限公司 | 大气环境,土壤环境 | 炼焦 | 土壤环境质量建设用地土壤污染风险管控标准(试行)(GB36600-2018) | 表1 建设用地土壤污染风险筛选值与管制值（基本项目）,第二类用地-筛选值 | 11#厂界外（0-0.2m） | 1，1-二氯乙烷 | 2020-10-08 | [11 empty] | 0.2 | 黄棕 | 1.6 | M |  |  |  | 0 |  | 9 |  | mg/KG | 否 |  | 未检出
2020年吕梁市重点排污单位监督性监测（土壤1） | 金桃园煤焦化集团有限公司 | 大气环境,土壤环境 | 炼焦 | 土壤环境质量建设用地土壤污染风险管控标准(试行)(GB36600-2018) | 表1 建设用地土壤污染风险筛选值与管制值（基本项目）,第二类用地-筛选值 | 11#厂界外（0-0.2m） | 1，1，1，2-四氯乙烷 | 2020-10-08 | [11 empty] | 0.2 | 黄棕 | 1.6 | M |  |  |  | 0 |  | 10 |  | mg/KG | 否 |  | 未检出
2020年吕梁市重点排污单位监督性监测（土壤1） | 金桃园煤焦化集团有限公司 | 大气环境,土壤环境 | 炼焦 | 土壤环境质量建设用地土壤污染风险管控标准(试行)(GB36600-2018) | 表1 建设用地土壤污染风险筛选值与管制值（基本项目）,第二类用地-筛选值 | 11#厂界外（0-0.2m） | 间二甲苯+对二甲苯 | 2020-10-08 | [11 empty] | 0.2 | 黄棕 | 1.6 | M |  |  |  | 0 |  | 570 |  | mg/KG | 否 |  | 未检出
2020年吕梁市重点排污单位监督性监测（土壤1） | 金桃园煤焦化集团有限公司 | 大气环境,土壤环境 | 炼焦 | 土壤环境质量建设用地土壤污染风险管控标准(试行)(GB36600-2018) | 表1 建设用地土壤污染风险筛选值与管制值（基本项目）,第二类用地-筛选值 | 11#厂界外（0-0.2m） | 氯乙烯 | 2020-10-08 | [11 empty] | 0.2 | 黄棕 | 1.6 | M |  |  |  | 0 |  | 0.43 |  | mg/KG | 否 |  | 未检出
2020年吕梁市重点排污单位监督性监测（土壤1） | 金桃园煤焦化集团有限公司 | 大气环境,土壤环境 | 炼焦 | 土壤环境质量建设用地土壤污染风险管控标准(试行)(GB36600-2018) | 表1 建设用地土壤污染风险筛选值与管制值（基本项目）,第二类用地-筛选值 | 11#厂界外（0-0.2m） | 镍 | 2020-10-08 | [11 empty] | 0.2 | 黄棕 | 1.6 | V |  |  |  | 25 |  | 900 |  | mg/KG | 否
2020年吕梁市重点排污单位监督性监测（土壤1） | 金桃园煤焦化集团有限公司 | 大气环境,土壤环境 | 炼焦 | 土壤环境质量建设用地土壤污染风险管控标准(试行)(GB36600-2018) | 表1 建设用地土壤污染风险筛选值与管制值（基本项目）,第二类用地-筛选值 | 11#厂界外（0-0.2m） | 萘 | 2020-10-08 | [11 empty] | 0.2 | 黄棕 | 1.6 | M |  |  |  | 0.26 |  | 70 |  | mg/KG | 否
2020年吕梁市重点排污单位监督性监测（土壤1） | 金桃园煤焦化集团有限公司 | 大气环境,土壤环境 | 炼焦 | 土壤环境质量建设用地土壤污染风险管控标准(试行)(GB36600-2018) | 表1 建设用地土壤污染风险筛选值与管制值（基本项目）,第二类用地-筛选值 | 11#厂界外（0-0.2m） | ？ | 2020-10-08 | [11 empty] | 0.2 | 黄棕 | 1.6 | M |  |  |  | 0.3 |  | 1293 |  | mg/KG | 否 |  | 屈
2020年吕梁市重点排污单位监督性监测（土壤1） | 金桃园煤焦化集团有限公司 | 大气环境,土壤环境 | 炼焦 | 土壤环境质量建设用地土壤污染风险管控标准(试行)(GB36600-2018) | 表1 建设用地土壤污染风险筛选值与管制值（基本项目）,第二类用地-筛选值 | 11#厂界外（0-0.2m） | 四氯化碳 | 2020-10-08 | [11 empty] | 0.2 | 黄棕 | 1.6 | M |  |  |  | 0 |  | 2.8 |  | mg/KG | 否 |  | 未检出
2020年吕梁市重点排污单位监督性监测（土壤1） | 金桃园煤焦化集团有限公司 | 大气环境,土壤环境 | 炼焦 | 土壤环境质量建设用地土壤污染风险管控标准(试行)(GB36600-2018) | 表1 建设用地土壤污染风险筛选值与管制值（基本项目）,第二类用地-筛选值 | 11#厂界外（0-0.2m） | 铜 | 2020-10-08 | [11 empty] | 0.2 | 黄棕 | 1.6 | M |  |  |  | 18.2 |  | 18000 |  | mg/KG | 否
2020年吕梁市重点排污单位监督性监测（土壤1） | 金桃园煤焦化集团有限公司 | 大气环境,土壤环境 | 炼焦 | 土壤环境质量建设用地土壤污染风险管控标准(试行)(GB36600-2018) | 表1 建设用地土壤污染风险筛选值与管制值（基本项目）,第二类用地-筛选值 | 11#厂界外（0-0.2m） | 氯苯 | 2020-10-08 | [11 empty] | 0.2 | 黄棕 | 1.6 | M |  |  |  | 0 |  | 270 |  | mg/KG | 否 |  | 未检出
2020年吕梁市重点排污单位监督性监测（土壤1） | 金桃园煤焦化集团有限公司 | 大气环境,土壤环境 | 炼焦 | 土壤环境质量建设用地土壤污染风险管控标准(试行)(GB36600-2018) | 表1 建设用地土壤污染风险筛选值与管制值（基本项目）,第二类用地-筛选值 | 11#厂界外（0-0.2m） | 反-1，2-二氯乙烯 | 2020-10-08 | [11 empty] | 0.2 | 黄棕 | 1.6 | M |  |  |  | 0 |  | 54 |  | mg/KG | 否 |  | 未检出
2020年吕梁市重点排污单位监督性监测（土壤1） | 金桃园煤焦化集团有限公司 | 大气环境,土壤环境 | 炼焦 | 土壤环境质量建设用地土壤污染风险管控标准(试行)(GB36600-2018) | 表1 建设用地土壤污染风险筛选值与管制值（基本项目）,第二类用地-筛选值 | 11#厂界外（0-0.2m） | 硝基苯 | 2020-10-08 | [11 empty] | 0.2 | 黄棕 | 1.6 | M |  |  |  | 0 |  | 76 |  | mg/KG | 否 |  | 未检出
2020年吕梁市重点排污单位监督性监测（土壤1） | 金桃园煤焦化集团有限公司 | 大气环境,土壤环境 | 炼焦 | 土壤环境质量建设用地土壤污染风险管控标准(试行)(GB36600-2018) | 表1 建设用地土壤污染风险筛选值与管制值（基本项目）,第二类用地-筛选值 | 11#厂界外（0-0.2m） | 邻二甲苯 | 2020-10-08 | [11 empty] | 0.2 | 黄棕 | 1.6 | M |  |  |  | 0 |  | 640 |  | mg/KG | 否 |  | 未检出
2020年吕梁市重点排污单位监督性监测（土壤1） | 金桃园煤焦化集团有限公司 | 大气环境,土壤环境 | 炼焦 | 土壤环境质量建设用地土壤污染风险管控标准(试行)(GB36600-2018) | 表1 建设用地土壤污染风险筛选值与管制值（基本项目）,第二类用地-筛选值 | 11#厂界外（0-0.2m） | 苯并(b)荧蒽 | 2020-10-08 | [11 empty] | 0.2 | 黄棕 | 1.6 | M |  |  |  | 0.3 |  | 15 |  | mg/KG | 否
2020年吕梁市重点排污单位监督性监测（土壤1） | 金桃园煤焦化集团有限公司 | 大气环境,土壤环境 | 炼焦 | 土壤环境质量建设用地土壤污染风险管控标准(试行)(GB36600-2018) | 表1 建设用地土壤污染风险筛选值与管制值（基本项目）,第二类用地-筛选值 | 11#厂界外（0-0.2m） | 顺-1，2-二氯乙烯 | 2020-10-08 | [11 empty] | 0.2 | 黄棕 | 1.6 | M |  |  |  | 0 |  | 596 |  | mg/KG | 否 |  | 未检出
2020年吕梁市重点排污单位监督性监测（土壤1） | 金桃园煤焦化集团有限公司 | 大气环境,土壤环境 | 炼焦 | 土壤环境质量建设用地土壤污染风险管控标准(试行)(GB36600-2018) | 表1 建设用地土壤污染风险筛选值与管制值（基本项目）,第二类用地-筛选值 | 11#厂界外（0-0.2m） | 氯仿 | 2020-10-08 | [11 empty] | 0.2 | 黄棕 | 1.6 | M |  |  |  | 0 |  | 0.9 |  | mg/KG | 否 |  | 未检出
2020年吕梁市重点排污单位监督性监测（土壤1） | 金桃园煤焦化集团有限公司 | 大气环境,土壤环境 | 炼焦 | 土壤环境质量建设用地土壤污染风险管控标准(试行)(GB36600-2018) | 表1 建设用地土壤污染风险筛选值与管制值（基本项目）,第二类用地-筛选值 | 11#厂界外（0-0.2m） | 二氯甲烷 | 2020-10-08 | [11 empty] | 0.2 | 黄棕 | 1.6 | M |  |  |  | 0 |  | 616 |  | mg/KG | 否 |  | 未检出
2020年吕梁市重点排污单位监督性监测（土壤1） | 金桃园煤焦化集团有限公司 | 大气环境,土壤环境 | 炼焦 | 土壤环境质量建设用地土壤污染风险管控标准(试行)(GB36600-2018) | 表1 建设用地土壤污染风险筛选值与管制值（基本项目）,第二类用地-筛选值 | 11#厂界外（0-0.2m） | 1，1-二氯乙烯 | 2020-10-08 | [11 empty] | 0.2 | 黄棕 | 1.6 | M |  |  |  | 0 |  | 66 |  | mg/KG | 否 |  | 未检出
2020年吕梁市重点排污单位监督性监测（土壤1） | 金桃园煤焦化集团有限公司 | 大气环境,土壤环境 | 炼焦 | 土壤环境质量建设用地土壤污染风险管控标准(试行)(GB36600-2018) | 表1 建设用地土壤污染风险筛选值与管制值（基本项目）,第二类用地-筛选值 | 11#厂界外（0-0.2m） | 苯胺 | 2020-10-08 | [11 empty] | 0.2 | 黄棕 | 1.6 | M |  |  |  | 0 |  | 260 |  | mg/KG | 否
2020年吕梁市重点排污单位监督性监测（土壤1） | 金桃园煤焦化集团有限公司 | 大气环境,土壤环境 | 炼焦 | 土壤环境质量建设用地土壤污染风险管控标准(试行)(GB36600-2018) | 表1 建设用地土壤污染风险筛选值与管制值（基本项目）,第二类用地-筛选值 | 11#厂界外（0-0.2m） | 1，2-二氯丙烷 | 2020-10-08 | [11 empty] | 0.2 | 黄棕 | 1.6 | M |  |  |  | 0 |  | 5 |  | mg/KG | 否 |  | 未检出
2020年吕梁市重点排污单位监督性监测（土壤1） | 金桃园煤焦化集团有限公司 | 大气环境,土壤环境 | 炼焦 | 土壤环境质量建设用地土壤污染风险管控标准(试行)(GB36600-2018) | 表1 建设用地土壤污染风险筛选值与管制值（基本项目）,第二类用地-筛选值 | 11#厂界外（0-0.2m） | 1，4-二氯苯 | 2019-10-08 | [11 empty] | 0.2 | 黄棕 | 1.6 | M |  |  |  | 0 |  | 20 |  | mg/KG | 否 |  | 未检出
2020年吕梁市重点排污单位监督性监测（土壤1） | 金桃园煤焦化集团有限公司 | 大气环境,土壤环境 | 炼焦 | 土壤环境质量建设用地土壤污染风险管控标准(试行)(GB36600-2018) | 表1 建设用地土壤污染风险筛选值与管制值（基本项目）,第二类用地-筛选值 | 11#厂界外（0-0.2m） | 苯并(k)荧蒽 | 2020-10-08 | [11 empty] | 0.2 | 黄棕 | 1.6 | M |  |  |  | 0.1 |  | 151 |  | mg/KG | 否
2020年吕梁市重点排污单位监督性监测（土壤1） | 金桃园煤焦化集团有限公司 | 大气环境,土壤环境 | 炼焦 | 土壤环境质量建设用地土壤污染风险管控标准(试行)(GB36600-2018) | 表1 建设用地土壤污染风险筛选值与管制值（基本项目）,第二类用地-筛选值 | 11#厂界外（0-0.2m） | 茚并[1，2，3-cd]芘 | 2020-10-08 | [11 empty] | 0.2 | 黄棕 | 1.6 | M |  |  |  | 0.2 |  | 15 |  | mg/KG | 否
2020年吕梁市重点排污单位监督性监测（土壤1） | 金桃园煤焦化集团有限公司 | 大气环境,土壤环境 | 炼焦 | 土壤环境质量建设用地土壤污染风险管控标准(试行)(GB36600-2018) | 表1 建设用地土壤污染风险筛选值与管制值（基本项目）,第二类用地-筛选值 | 11#厂界外（0-0.2m） | 1，1，2-三氯乙烷 | 2020-10-08 | [11 empty] | 0.2 | 黄棕 | 1.6 | M |  |  |  | 0 |  | 2.8 |  | mg/KG | 否 |  | 未检出
2020年吕梁市重点排污单位监督性监测（土壤1） | 金桃园煤焦化集团有限公司 | 大气环境,土壤环境 | 炼焦 | 土壤环境质量建设用地土壤污染风险管控标准(试行)(GB36600-2018) | 表1 建设用地土壤污染风险筛选值与管制值（基本项目）,第二类用地-筛选值 | 11#厂界外（0-0.2m） | 汞 | 2020-10-08 | [11 empty] | 0.2 | 黄棕 | 1.6 | M |  |  |  | 0.042 |  | 38 |  | mg/KG | 否
2020年吕梁市重点排污单位监督性监测（土壤1） | 金桃园煤焦化集团有限公司 | 大气环境,土壤环境 | 炼焦 | 土壤环境质量建设用地土壤污染风险管控标准(试行)(GB36600-2018) | 表1 建设用地土壤污染风险筛选值与管制值（基本项目）,第二类用地-筛选值 | 11#厂界外（0.2-0.6m） | 反-1，2-二氯乙烯 | 2020-10-08 | [11 empty] | 0.6 | 黄棕 | 0.6 | M |  |  |  | 0 |  | 54 |  | mg/KG | 否 |  | 未检出
2020年吕梁市重点排污单位监督性监测（土壤1） | 金桃园煤焦化集团有限公司 | 大气环境,土壤环境 | 炼焦 | 土壤环境质量建设用地土壤污染风险管控标准(试行)(GB36600-2018) | 表1 建设用地土壤污染风险筛选值与管制值（基本项目）,第二类用地-筛选值 | 11#厂界外（0.2-0.6m） | 1，2-二氯丙烷 | 2020-10-08 | [11 empty] | 0.6 | 黄棕 | 0.6 | M |  |  |  | 0 |  | 5 |  | mg/KG | 否 |  | 未检出
2020年吕梁市重点排污单位监督性监测（土壤1） | 金桃园煤焦化集团有限公司 | 大气环境,土壤环境 | 炼焦 | 土壤环境质量建设用地土壤污染风险管控标准(试行)(GB36600-2018) | 表1 建设用地土壤污染风险筛选值与管制值（基本项目）,第二类用地-筛选值 | 11#厂界外（0.2-0.6m） | 氯仿 | 2020-10-08 | [11 empty] | 0.6 | 黄棕 | 0.6 | M |  |  |  | 0 |  | 0.9 |  | mg/KG | 否 |  | 未检出
2020年吕梁市重点排污单位监督性监测（土壤1） | 金桃园煤焦化集团有限公司 | 大气环境,土壤环境 | 炼焦 | 土壤环境质量建设用地土壤污染风险管控标准(试行)(GB36600-2018) | 表1 建设用地土壤污染风险筛选值与管制值（基本项目）,第二类用地-筛选值 | 11#厂界外（0.2-0.6m） | 邻二甲苯 | 2020-10-08 | [11 empty] | 0.6 | 黄棕 | 0.6 | M |  |  |  | 0 |  | 640 |  | mg/KG | 否 |  | 未检出
2020年吕梁市重点排污单位监督性监测（土壤1） | 金桃园煤焦化集团有限公司 | 大气环境,土壤环境 | 炼焦 | 土壤环境质量建设用地土壤污染风险管控标准(试行)(GB36600-2018) | 表1 建设用地土壤污染风险筛选值与管制值（基本项目）,第二类用地-筛选值 | 11#厂界外（0.2-0.6m） | 苯并(k)荧蒽 | 2020-10-08 | [11 empty] | 0.6 | 黄棕 | 0.6 | M |  |  |  | 0.1 |  | 151 |  | mg/KG | 否
2020年吕梁市重点排污单位监督性监测（土壤1） | 金桃园煤焦化集团有限公司 | 大气环境,土壤环境 | 炼焦 | 土壤环境质量建设用地土壤污染风险管控标准(试行)(GB36600-2018) | 表1 建设用地土壤污染风险筛选值与管制值（基本项目）,第二类用地-筛选值 | 11#厂界外（0.2-0.6m） | 顺-1，2-二氯乙烯 | 2020-10-08 | [11 empty] | 0.6 | 黄棕 | 0.6 | M |  |  |  | 0 |  | 596 |  | mg/KG | 否 |  | 未检出
2020年吕梁市重点排污单位监督性监测（土壤1） | 金桃园煤焦化集团有限公司 | 大气环境,土壤环境 | 炼焦 | 土壤环境质量建设用地土壤污染风险管控标准(试行)(GB36600-2018) | 表1 建设用地土壤污染风险筛选值与管制值（基本项目）,第二类用地-筛选值 | 11#厂界外（0.2-0.6m） | 苯并(b)荧蒽 | 2020-10-08 | [11 empty] | 0.6 | 黄棕 | 0.6 | M |  |  |  | 0.3 |  | 15 |  | mg/KG | 否
2020年吕梁市重点排污单位监督性监测（土壤1） | 金桃园煤焦化集团有限公司 | 大气环境,土壤环境 | 炼焦 | 土壤环境质量建设用地土壤污染风险管控标准(试行)(GB36600-2018) | 表1 建设用地土壤污染风险筛选值与管制值（基本项目）,第二类用地-筛选值 | 11#厂界外（0.2-0.6m） | 萘 | 2020-10-08 | [11 empty] | 0.6 | 黄棕 | 0.6 | M |  |  |  | 0.26 |  | 70 |  | mg/KG | 否
2020年吕梁市重点排污单位监督性监测（土壤1） | 金桃园煤焦化集团有限公司 | 大气环境,土壤环境 | 炼焦 | 土壤环境质量建设用地土壤污染风险管控标准(试行)(GB36600-2018) | 表1 建设用地土壤污染风险筛选值与管制值（基本项目）,第二类用地-筛选值 | 11#厂界外（0.2-0.6m） | 镉 | 2020-10-08 | [11 empty] | 0.6 | 黄棕 | 0.6 | M |  |  |  | 0.15 |  | 65 |  | mg/KG | 否
2020年吕梁市重点排污单位监督性监测（土壤1） | 金桃园煤焦化集团有限公司 | 大气环境,土壤环境 | 炼焦 | 土壤环境质量建设用地土壤污染风险管控标准(试行)(GB36600-2018) | 表1 建设用地土壤污染风险筛选值与管制值（基本项目）,第二类用地-筛选值 | 11#厂界外（0.2-0.6m） | 1，1，1-三氯乙烷 | 2020-10-08 | [11 empty] | 0.6 | 黄棕 | 0.6 | M |  |  |  | 0 |  | 840 |  | mg/KG | 否 |  | 未检出
2020年吕梁市重点排污单位监督性监测（土壤1） | 金桃园煤焦化集团有限公司 | 大气环境,土壤环境 | 炼焦 | 土壤环境质量建设用地土壤污染风险管控标准(试行)(GB36600-2018) | 表1 建设用地土壤污染风险筛选值与管制值（基本项目）,第二类用地-筛选值 | 11#厂界外（0.2-0.6m） | 1，1-二氯乙烯 | 2020-10-08 | [11 empty] | 0.6 | 黄棕 | 0.6 | M |  |  |  | 0 |  | 66 |  | mg/KG | 否 |  | 未检出
2020年吕梁市重点排污单位监督性监测（土壤1） | 金桃园煤焦化集团有限公司 | 大气环境,土壤环境 | 炼焦 | 土壤环境质量建设用地土壤污染风险管控标准(试行)(GB36600-2018) | 表1 建设用地土壤污染风险筛选值与管制值（基本项目）,第二类用地-筛选值 | 11#厂界外（0.2-0.6m） | ？ | 2020-10-08 | [11 empty] | 0.6 | 黄棕 | 0.6 | M |  |  |  | 0.3 |  | 1293 |  | mg/KG | 否 |  | 屈
2020年吕梁市重点排污单位监督性监测（土壤1） | 金桃园煤焦化集团有限公司 | 大气环境,土壤环境 | 炼焦 | 土壤环境质量建设用地土壤污染风险管控标准(试行)(GB36600-2018) | 表1 建设用地土壤污染风险筛选值与管制值（基本项目）,第二类用地-筛选值 | 11#厂界外（0.2-0.6m） | 1，2，3-三氯丙烷 | 2020-10-08 | [11 empty] | 0.6 | 黄棕 | 0.6 | M |  |  |  | 0 |  | 0.5 |  | mg/KG | 否 |  | 未检出
2020年吕梁市重点排污单位监督性监测（土壤1） | 金桃园煤焦化集团有限公司 | 大气环境,土壤环境 | 炼焦 | 土壤环境质量建设用地土壤污染风险管控标准(试行)(GB36600-2018) | 表1 建设用地土壤污染风险筛选值与管制值（基本项目）,第二类用地-筛选值 | 11#厂界外（0.2-0.6m） | 1，1-二氯乙烷 | 2020-10-08 | [11 empty] | 0.6 | 黄棕 | 0.6 | M |  |  |  | 0 |  | 9 |  | mg/KG | 否 |  | 未检出
2020年吕梁市重点排污单位监督性监测（土壤1） | 金桃园煤焦化集团有限公司 | 大气环境,土壤环境 | 炼焦 | 土壤环境质量建设用地土壤污染风险管控标准(试行)(GB36600-2018) | 表1 建设用地土壤污染风险筛选值与管制值（基本项目）,第二类用地-筛选值 | 11#厂界外（0.2-0.6m） | 镍 | 2020-10-08 | [11 empty] | 0.6 | 黄棕 | 0.6 | M |  |  |  | 25 |  | 900 |  | mg/KG | 否
2020年吕梁市重点排污单位监督性监测（土壤1） | 金桃园煤焦化集团有限公司 | 大气环境,土壤环境 | 炼焦 | 土壤环境质量建设用地土壤污染风险管控标准(试行)(GB36600-2018) | 表1 建设用地土壤污染风险筛选值与管制值（基本项目）,第二类用地-筛选值 | 11#厂界外（0.2-0.6m） | 1,2-二氯苯 | 2020-10-08 | [11 empty] | 0.6 | 黄棕 | 0.6 | M |  |  |  | 0 |  | 560 |  | mg/KG | 否 |  | 未检出
2020年吕梁市重点排污单位监督性监测（土壤1） | 金桃园煤焦化集团有限公司 | 大气环境,土壤环境 | 炼焦 | 土壤环境质量建设用地土壤污染风险管控标准(试行)(GB36600-2018) | 表1 建设用地土壤污染风险筛选值与管制值（基本项目）,第二类用地-筛选值 | 11#厂界外（0.2-0.6m） | 铜 | 2020-10-08 | [11 empty] | 0.6 | 黄棕 | 0.6 | M |  |  |  | 18.2 |  | 18000 |  | mg/KG | 否
2020年吕梁市重点排污单位监督性监测（土壤1） | 金桃园煤焦化集团有限公司 | 大气环境,土壤环境 | 炼焦 | 土壤环境质量建设用地土壤污染风险管控标准(试行)(GB36600-2018) | 表1 建设用地土壤污染风险筛选值与管制值（基本项目）,第二类用地-筛选值 | 11#厂界外（0.2-0.6m） | 苯乙烯 | 2020-10-08 | [11 empty] | 0.6 | 黄棕 | 0.6 | M |  |  |  | 0 |  | 1290 |  | mg/KG | 否 |  | 未检出
2020年吕梁市重点排污单位监督性监测（土壤1） | 金桃园煤焦化集团有限公司 | 大气环境,土壤环境 | 炼焦 | 土壤环境质量建设用地土壤污染风险管控标准(试行)(GB36600-2018) | 表1 建设用地土壤污染风险筛选值与管制值（基本项目）,第二类用地-筛选值 | 11#厂界外（0.2-0.6m） | 1，1，1，2-四氯乙烷 | 2020-10-08 | [11 empty] | 0.6 | 黄棕 | 0.6 | M |  |  |  | 0 |  | 10 |  | mg/KG | 否 |  | 未检出
2020年吕梁市重点排污单位监督性监测（土壤1） | 金桃园煤焦化集团有限公司 | 大气环境,土壤环境 | 炼焦 | 土壤环境质量建设用地土壤污染风险管控标准(试行)(GB36600-2018) | 表1 建设用地土壤污染风险筛选值与管制值（基本项目）,第二类用地-筛选值 | 11#厂界外（0.2-0.6m） | 氯乙烯 | 2020-10-08 | [11 empty] | 0.6 | 黄棕 | 0.6 | M |  |  |  | 0 |  | 0.43 |  | mg/KG | 否 |  | 未检出
2020年吕梁市重点排污单位监督性监测（土壤1） | 金桃园煤焦化集团有限公司 | 大气环境,土壤环境 | 炼焦 | 土壤环境质量建设用地土壤污染风险管控标准(试行)(GB36600-2018) | 表1 建设用地土壤污染风险筛选值与管制值（基本项目）,第二类用地-筛选值 | 11#厂界外（0.2-0.6m） | pH值 | 2020-10-08 | [11 empty] | 0.6 | 黄棕 | 0.6 | M |  |  |  | 8.40 |  |  |  | 无量纲 | 否
2020年吕梁市重点排污单位监督性监测（土壤1） | 金桃园煤焦化集团有限公司 | 大气环境,土壤环境 | 炼焦 | 土壤环境质量建设用地土壤污染风险管控标准(试行)(GB36600-2018) | 表1 建设用地土壤污染风险筛选值与管制值（基本项目）,第二类用地-筛选值 | 11#厂界外（0.2-0.6m） | 二苯并(a,h)蒽 | 2020-10-08 | [11 empty] | 0.6 | 黄棕 | 0.6 | M |  |  |  | 0 |  | 1.5 |  | mg/KG | 否 |  | 未检出
2020年吕梁市重点排污单位监督性监测（土壤1） | 金桃园煤焦化集团有限公司 | 大气环境,土壤环境 | 炼焦 | 土壤环境质量建设用地土壤污染风险管控标准(试行)(GB36600-2018) | 表1 建设用地土壤污染风险筛选值与管制值（基本项目）,第二类用地-筛选值 | 11#厂界外（0.2-0.6m） | 1，2-二氯乙烷 | 2020-10-08 | [11 empty] | 0.6 | 黄棕 | 0.6 | M |  |  |  | 0 |  | 5 |  | mg/KG | 否 |  | 未检出
2020年吕梁市重点排污单位监督性监测（土壤1） | 金桃园煤焦化集团有限公司 | 大气环境,土壤环境 | 炼焦 | 土壤环境质量建设用地土壤污染风险管控标准(试行)(GB36600-2018) | 表1 建设用地土壤污染风险筛选值与管制值（基本项目）,第二类用地-筛选值 | 11#厂界外（0.2-0.6m） | 四氯化碳 | 2020-10-08 | [11 empty] | 0.6 | 黄棕 | 0.6 | M |  |  |  | 0 |  | 2.8 |  | mg/KG | 否 |  | 未检出
2020年吕梁市重点排污单位监督性监测（土壤1） | 金桃园煤焦化集团有限公司 | 大气环境,土壤环境 | 炼焦 | 土壤环境质量建设用地土壤污染风险管控标准(试行)(GB36600-2018) | 表1 建设用地土壤污染风险筛选值与管制值（基本项目）,第二类用地-筛选值 | 11#厂界外（0.2-0.6m） | 1，1，2，2-四氯乙烷 | 2020-10-08 | [11 empty] | 0.6 | 黄棕 | 0.6 | M |  |  |  | 0 |  | 6.8 |  | mg/KG | 否 |  | 未检出
2020年吕梁市重点排污单位监督性监测（土壤1） | 金桃园煤焦化集团有限公司 | 大气环境,土壤环境 | 炼焦 | 土壤环境质量建设用地土壤污染风险管控标准(试行)(GB36600-2018) | 表1 建设用地土壤污染风险筛选值与管制值（基本项目）,第二类用地-筛选值 | 11#厂界外（0.2-0.6m） | 铅 | 2020-10-08 | [11 empty] | 0.6 | 黄棕 | 0.6 | M |  |  |  | 16 |  | 800 |  | mg/KG | 否
2020年吕梁市重点排污单位监督性监测（土壤1） | 金桃园煤焦化集团有限公司 | 大气环境,土壤环境 | 炼焦 | 土壤环境质量建设用地土壤污染风险管控标准(试行)(GB36600-2018) | 表1 建设用地土壤污染风险筛选值与管制值（基本项目）,第二类用地-筛选值 | 11#厂界外（0.2-0.6m） | 氯苯 | 2020-10-08 | [11 empty] | 0.6 | 黄棕 | 0.6 | M |  |  |  | 0 |  | 270 |  | mg/KG | 否 |  | 未检出
2020年吕梁市重点排污单位监督性监测（土壤1） | 金桃园煤焦化集团有限公司 | 大气环境,土壤环境 | 炼焦 | 土壤环境质量建设用地土壤污染风险管控标准(试行)(GB36600-2018) | 表1 建设用地土壤污染风险筛选值与管制值（基本项目）,第二类用地-筛选值 | 11#厂界外（0.2-0.6m） | 四氯乙烯 | 2020-10-08 | [11 empty] | 0.6 | 黄棕 | 0.6 | M |  |  |  | 0 |  | 53 |  | mg/KG | 否 |  | 未检出
2020年吕梁市重点排污单位监督性监测（土壤1） | 金桃园煤焦化集团有限公司 | 大气环境,土壤环境 | 炼焦 | 土壤环境质量建设用地土壤污染风险管控标准(试行)(GB36600-2018) | 表1 建设用地土壤污染风险筛选值与管制值（基本项目）,第二类用地-筛选值 | 11#厂界外（0.2-0.6m） | 苯并(a)芘 | 2020-10-08 | [11 empty] | 0.6 | 黄棕 | 0.6 | M |  |  |  | 0.2 |  | 1.5 |  | mg/KG | 否
2020年吕梁市重点排污单位监督性监测（土壤1） | 金桃园煤焦化集团有限公司 | 大气环境,土壤环境 | 炼焦 | 土壤环境质量建设用地土壤污染风险管控标准(试行)(GB36600-2018) | 表1 建设用地土壤污染风险筛选值与管制值（基本项目）,第二类用地-筛选值 | 11#厂界外（0.2-0.6m） | 1，4-二氯苯 | 2020-10-08 | [11 empty] | 0.6 | 黄棕 | 0.6 | M |  |  |  | 0 |  | 20 |  | mg/KG | 否 |  | 未检出
2020年吕梁市重点排污单位监督性监测（土壤1） | 金桃园煤焦化集团有限公司 | 大气环境,土壤环境 | 炼焦 | 土壤环境质量建设用地土壤污染风险管控标准(试行)(GB36600-2018) | 表1 建设用地土壤污染风险筛选值与管制值（基本项目）,第二类用地-筛选值 | 11#厂界外（0.2-0.6m） | 铬（六价） | 2020-10-08 | [11 empty] | 0.6 | 黄棕 | 0.6 | M |  |  |  | 0 |  | 5.7 |  | mg/KG | 否 |  | 未检出
2020年吕梁市重点排污单位监督性监测（土壤1） | 金桃园煤焦化集团有限公司 | 大气环境,土壤环境 | 炼焦 | 土壤环境质量建设用地土壤污染风险管控标准(试行)(GB36600-2018) | 表1 建设用地土壤污染风险筛选值与管制值（基本项目）,第二类用地-筛选值 | 11#厂界外（0.2-0.6m） | 2-氯酚 | 2020-10-08 | [11 empty] | 0.6 | 黄棕 | 0.6 | M |  |  |  | 0 |  | 2256 |  | mg/KG | 否 |  | 未检出
2020年吕梁市重点排污单位监督性监测（土壤1） | 金桃园煤焦化集团有限公司 | 大气环境,土壤环境 | 炼焦 | 土壤环境质量建设用地土壤污染风险管控标准(试行)(GB36600-2018) | 表1 建设用地土壤污染风险筛选值与管制值（基本项目）,第二类用地-筛选值 | 11#厂界外（0.2-0.6m） | 三氯乙烯 | 2020-10-08 | [11 empty] | 0.6 | 黄棕 | 0.6 | M |  |  |  | 0 |  | 2.8 |  | mg/KG | 否 |  | 未检出
2020年吕梁市重点排污单位监督性监测（土壤1） | 金桃园煤焦化集团有限公司 | 大气环境,土壤环境 | 炼焦 | 土壤环境质量建设用地土壤污染风险管控标准(试行)(GB36600-2018) | 表1 建设用地土壤污染风险筛选值与管制值（基本项目）,第二类用地-筛选值 | 11#厂界外（0.2-0.6m） | 砷 | 2020-10-08 | [11 empty] | 0.6 | 黄棕 | 0.6 | M |  |  |  | 10.7 |  | 60 |  | mg/KG | 否
2020年吕梁市重点排污单位监督性监测（土壤1） | 金桃园煤焦化集团有限公司 | 大气环境,土壤环境 | 炼焦 | 土壤环境质量建设用地土壤污染风险管控标准(试行)(GB36600-2018) | 表1 建设用地土壤污染风险筛选值与管制值（基本项目）,第二类用地-筛选值 | 11#厂界外（0.2-0.6m） | 硝基苯 | 2020-10-08 | [11 empty] | 0.6 | 黄棕 | 0.6 | M |  |  |  | 0 |  | 76 |  | mg/KG | 否 |  | 未检出
2020年吕梁市重点排污单位监督性监测（土壤1） | 金桃园煤焦化集团有限公司 | 大气环境,土壤环境 | 炼焦 | 土壤环境质量建设用地土壤污染风险管控标准(试行)(GB36600-2018) | 表1 建设用地土壤污染风险筛选值与管制值（基本项目）,第二类用地-筛选值 | 11#厂界外（0.2-0.6m） | 二氯甲烷 | 2020-10-08 | [11 empty] | 0.6 | 黄棕 | 0.6 | M |  |  |  | 0 |  | 616 |  | mg/KG | 否 |  | 未检出
2020年吕梁市重点排污单位监督性监测（土壤1） | 金桃园煤焦化集团有限公司 | 大气环境,土壤环境 | 炼焦 | 土壤环境质量建设用地土壤污染风险管控标准(试行)(GB36600-2018) | 表1 建设用地土壤污染风险筛选值与管制值（基本项目）,第二类用地-筛选值 | 11#厂界外（0.2-0.6m） | 茚并[1，2，3-cd]芘 | 2020-10-08 | [11 empty] | 0.6 | 黄棕 | 0.6 | M |  |  |  | 0.2 |  | 15 |  | mg/KG | 否
2020年吕梁市重点排污单位监督性监测（土壤1） | 金桃园煤焦化集团有限公司 | 大气环境,土壤环境 | 炼焦 | 土壤环境质量建设用地土壤污染风险管控标准(试行)(GB36600-2018) | 表1 建设用地土壤污染风险筛选值与管制值（基本项目）,第二类用地-筛选值 | 11#厂界外（0.2-0.6m） | 甲苯 | 2020-10-08 | [11 empty] | 0.6 | 黄棕 | 0.6 | M |  |  |  | 0 |  | 1200 |  | mg/KG | 否 |  | 未检出
2020年吕梁市重点排污单位监督性监测（土壤1） | 金桃园煤焦化集团有限公司 | 大气环境,土壤环境 | 炼焦 | 土壤环境质量建设用地土壤污染风险管控标准(试行)(GB36600-2018) | 表1 建设用地土壤污染风险筛选值与管制值（基本项目）,第二类用地-筛选值 | 11#厂界外（0.2-0.6m） | 苯 | 2020-10-08 | [11 empty] | 0.6 | 黄棕 | 0.6 | M |  |  |  | 0 |  | 4 |  | mg/KG | 否 |  | 未检出
2020年吕梁市重点排污单位监督性监测（土壤1） | 金桃园煤焦化集团有限公司 | 大气环境,土壤环境 | 炼焦 | 土壤环境质量建设用地土壤污染风险管控标准(试行)(GB36600-2018) | 表1 建设用地土壤污染风险筛选值与管制值（基本项目）,第二类用地-筛选值 | 11#厂界外（0.2-0.6m） | 乙苯 | 2020-10-08 | [11 empty] | 0.6 | 黄棕 | 0.6 | M |  |  |  | 0 |  | 28 |  | mg/KG | 否 |  | 未检出
2020年吕梁市重点排污单位监督性监测（土壤1） | 金桃园煤焦化集团有限公司 | 大气环境,土壤环境 | 炼焦 | 土壤环境质量建设用地土壤污染风险管控标准(试行)(GB36600-2018) | 表1 建设用地土壤污染风险筛选值与管制值（基本项目）,第二类用地-筛选值 | 11#厂界外（0.2-0.6m） | 氯甲烷 | 2020-10-08 | [11 empty] | 0.6 | 黄棕 | 0.6 | M |  |  |  | 0 |  | 37 |  | mg/KG | 否 |  | 未检出
2020年吕梁市重点排污单位监督性监测（土壤1） | 金桃园煤焦化集团有限公司 | 大气环境,土壤环境 | 炼焦 | 土壤环境质量建设用地土壤污染风险管控标准(试行)(GB36600-2018) | 表1 建设用地土壤污染风险筛选值与管制值（基本项目）,第二类用地-筛选值 | 11#厂界外（0.2-0.6m） | 1，1，2-三氯乙烷 | 2020-10-08 | [11 empty] | 0.6 | 黄棕 | 0.6 | M |  |  |  | 0 |  | 2.8 |  | mg/KG | 否 |  | 未检出
2020年吕梁市重点排污单位监督性监测（土壤1） | 金桃园煤焦化集团有限公司 | 大气环境,土壤环境 | 炼焦 | 土壤环境质量建设用地土壤污染风险管控标准(试行)(GB36600-2018) | 表1 建设用地土壤污染风险筛选值与管制值（基本项目）,第二类用地-筛选值 | 11#厂界外（0.2-0.6m） | 间二甲苯+对二甲苯 | 2020-10-08 | [11 empty] | 0.6 | 黄棕 | 0.6 | M |  |  |  | 0 |  | 570 |  | mg/KG | 否 |  | 未检出
2020年吕梁市重点排污单位监督性监测（土壤1） | 金桃园煤焦化集团有限公司 | 大气环境,土壤环境 | 炼焦 | 土壤环境质量建设用地土壤污染风险管控标准(试行)(GB36600-2018) | 表1 建设用地土壤污染风险筛选值与管制值（基本项目）,第二类用地-筛选值 | 11#厂界外（0.2-0.6m） | 汞 | 2020-10-08 | [11 empty] | 0.6 | 黄棕 | 0.6 | M |  |  |  | 0.042 |  | 38 |  | mg/KG | 否
2020年吕梁市重点排污单位监督性监测（土壤1） | 金桃园煤焦化集团有限公司 | 大气环境,土壤环境 | 炼焦 | 土壤环境质量建设用地土壤污染风险管控标准(试行)(GB36600-2018) | 表1 建设用地土壤污染风险筛选值与管制值（基本项目）,第二类用地-筛选值 | 11#厂界外（0.2-0.6m） | 苯胺 | 2020-10-08 | [11 empty] | 0.6 | 黄棕 | 0.6 | M |  |  |  | 0 |  | 260 |  | mg/KG | 否 |  | 未检出
2020年吕梁市重点排污单位监督性监测（土壤1） | 金桃园煤焦化集团有限公司 | 大气环境,土壤环境 | 炼焦 | 土壤环境质量建设用地土壤污染风险管控标准(试行)(GB36600-2018) | 表1 建设用地土壤污染风险筛选值与管制值（基本项目）,第二类用地-筛选值 | 11#厂界外（0.2-0.6m） | 苯并(a)蒽 | 2020-10-08 | [11 empty] | 0.6 | 黄棕 | 0.6 | M |  |  |  | 0.2 |  | 15 |  | mg/KG | 否
2020年吕梁市重点排污单位监督性监测（土壤1） | 金桃园煤焦化集团有限公司 | 大气环境,土壤环境 | 炼焦 | 土壤环境质量建设用地土壤污染风险管控标准(试行)(GB36600-2018) | 表1 建设用地土壤污染风险筛选值与管制值（基本项目）,第二类用地-筛选值 | 9#厂界（0.6-1.0m） | 氯甲烷 | 2020-10-08 | [11 empty] | 1 | 暗棕 | 1.9 | M |  |  |  | 0 |  | 37 |  | mg/KG | 否 |  | 未检出
2020年吕梁市重点排污单位监督性监测（土壤1） | 金桃园煤焦化集团有限公司 | 大气环境,土壤环境 | 炼焦 | 土壤环境质量建设用地土壤污染风险管控标准(试行)(GB36600-2018) | 表1 建设用地土壤污染风险筛选值与管制值（基本项目）,第二类用地-筛选值 | 9#厂界（0.6-1.0m） | 1，1，1-三氯乙烷 | 2020-10-08 | [11 empty] | 1 | 暗棕 | 1.9 | M |  |  |  | 0 |  | 840 |  | mg/KG | 否 |  | 未检出
2020年吕梁市重点排污单位监督性监测（土壤1） | 金桃园煤焦化集团有限公司 | 大气环境,土壤环境 | 炼焦 | 土壤环境质量建设用地土壤污染风险管控标准(试行)(GB36600-2018) | 表1 建设用地土壤污染风险筛选值与管制值（基本项目）,第二类用地-筛选值 | 9#厂界（0.6-1.0m） | 1，2-二氯丙烷 | 2020-10-08 | [11 empty] | 1 | 暗棕 | 1.9 | M |  |  |  | 0 |  | 5 |  | mg/KG | 否 |  | 未检出
2020年吕梁市重点排污单位监督性监测（土壤1） | 金桃园煤焦化集团有限公司 | 大气环境,土壤环境 | 炼焦 | 土壤环境质量建设用地土壤污染风险管控标准(试行)(GB36600-2018) | 表1 建设用地土壤污染风险筛选值与管制值（基本项目）,第二类用地-筛选值 | 9#厂界（0.6-1.0m） | 镉 | 2020-10-08 | [11 empty] | 1 | 暗棕 | 1.9 | M |  |  |  | 0.14 |  | 65 |  | mg/KG | 否
2020年吕梁市重点排污单位监督性监测（土壤1） | 金桃园煤焦化集团有限公司 | 大气环境,土壤环境 | 炼焦 | 土壤环境质量建设用地土壤污染风险管控标准(试行)(GB36600-2018) | 表1 建设用地土壤污染风险筛选值与管制值（基本项目）,第二类用地-筛选值 | 9#厂界（0.6-1.0m） | 四氯化碳 | 2020-10-08 | [11 empty] | 1 | 暗棕 | 1.9 | M |  |  |  | 0 |  | 2.8 |  | mg/KG | 否 |  | 未检出
2020年吕梁市重点排污单位监督性监测（土壤1） | 金桃园煤焦化集团有限公司 | 大气环境,土壤环境 | 炼焦 | 土壤环境质量建设用地土壤污染风险管控标准(试行)(GB36600-2018) | 表1 建设用地土壤污染风险筛选值与管制值（基本项目）,第二类用地-筛选值 | 9#厂界（0.6-1.0m） | 铬（六价） | 2020-10-08 | [11 empty] | 1 | 暗棕 | 1.9 | M |  |  |  | 0 |  | 5.7 |  | mg/KG | 否 |  | 未检出
2020年吕梁市重点排污单位监督性监测（土壤1） | 金桃园煤焦化集团有限公司 | 大气环境,土壤环境 | 炼焦 | 土壤环境质量建设用地土壤污染风险管控标准(试行)(GB36600-2018) | 表1 建设用地土壤污染风险筛选值与管制值（基本项目）,第二类用地-筛选值 | 9#厂界（0.6-1.0m） | 二苯并(a,h)蒽 | 2020-10-08 | [11 empty] | 1 | 暗棕 | 1.9 | M |  |  |  | 0 |  | 1.5 |  | mg/KG | 否 |  | 未检出
2020年吕梁市重点排污单位监督性监测（土壤1） | 金桃园煤焦化集团有限公司 | 大气环境,土壤环境 | 炼焦 | 土壤环境质量建设用地土壤污染风险管控标准(试行)(GB36600-2018) | 表1 建设用地土壤污染风险筛选值与管制值（基本项目）,第二类用地-筛选值 | 9#厂界（0.6-1.0m） | 1,2-二氯苯 | 2020-10-08 | [11 empty] | 1 | 暗棕 | 1.9 | M |  |  |  | 0 |  | 560 |  | mg/KG | 否 |  | 未检出
2020年吕梁市重点排污单位监督性监测（土壤1） | 金桃园煤焦化集团有限公司 | 大气环境,土壤环境 | 炼焦 | 土壤环境质量建设用地土壤污染风险管控标准(试行)(GB36600-2018) | 表1 建设用地土壤污染风险筛选值与管制值（基本项目）,第二类用地-筛选值 | 9#厂界（0.6-1.0m） | 乙苯 | 2020-10-08 | [11 empty] | 1 | 暗棕 | 1.9 | M |  |  |  | 0 |  | 28 |  | mg/KG | 否 |  | 未检出
2020年吕梁市重点排污单位监督性监测（土壤1） | 金桃园煤焦化集团有限公司 | 大气环境,土壤环境 | 炼焦 | 土壤环境质量建设用地土壤污染风险管控标准(试行)(GB36600-2018) | 表1 建设用地土壤污染风险筛选值与管制值（基本项目）,第二类用地-筛选值 | 9#厂界（0.6-1.0m） | 汞 | 2020-10-08 | [11 empty] | 1 | 暗棕 | 1.9 | M |  |  |  | 0.007 |  | 38 |  | mg/KG | 否
2020年吕梁市重点排污单位监督性监测（土壤1） | 金桃园煤焦化集团有限公司 | 大气环境,土壤环境 | 炼焦 | 土壤环境质量建设用地土壤污染风险管控标准(试行)(GB36600-2018) | 表1 建设用地土壤污染风险筛选值与管制值（基本项目）,第二类用地-筛选值 | 9#厂界（0.6-1.0m） | 氯苯 | 2020-10-08 | [11 empty] | 1 | 暗棕 | 1.9 | M |  |  |  | 0 |  | 270 |  | mg/KG | 否 |  | 未检出
2020年吕梁市重点排污单位监督性监测（土壤1） | 金桃园煤焦化集团有限公司 | 大气环境,土壤环境 | 炼焦 | 土壤环境质量建设用地土壤污染风险管控标准(试行)(GB36600-2018) | 表1 建设用地土壤污染风险筛选值与管制值（基本项目）,第二类用地-筛选值 | 9#厂界（0.6-1.0m） | 甲苯 | 2020-10-08 | [11 empty] | 1 | 暗棕 | 1.9 | M |  |  |  | 0 |  | 1200 |  | mg/KG | 否 |  | 未检出
2020年吕梁市重点排污单位监督性监测（土壤1） | 金桃园煤焦化集团有限公司 | 大气环境,土壤环境 | 炼焦 | 土壤环境质量建设用地土壤污染风险管控标准(试行)(GB36600-2018) | 表1 建设用地土壤污染风险筛选值与管制值（基本项目）,第二类用地-筛选值 | 9#厂界（0.6-1.0m） | 茚并[1，2，3-cd]芘 | 2020-10-08 | [11 empty] | 1 | 暗棕 | 1.9 | M |  |  |  | 0 |  | 15 |  | mg/KG | 否 |  | 未检出
2020年吕梁市重点排污单位监督性监测（土壤1） | 金桃园煤焦化集团有限公司 | 大气环境,土壤环境 | 炼焦 | 土壤环境质量建设用地土壤污染风险管控标准(试行)(GB36600-2018) | 表1 建设用地土壤污染风险筛选值与管制值（基本项目）,第二类用地-筛选值 | 9#厂界（0.6-1.0m） | 苯胺 | 2020-10-08 | [11 empty] | 1 | 暗棕 | 1.9 | M |  |  |  | 0 |  | 260 |  | mg/KG | 否 |  | 未检出
2020年吕梁市重点排污单位监督性监测（土壤1） | 金桃园煤焦化集团有限公司 | 大气环境,土壤环境 | 炼焦 | 土壤环境质量建设用地土壤污染风险管控标准(试行)(GB36600-2018) | 表1 建设用地土壤污染风险筛选值与管制值（基本项目）,第二类用地-筛选值 | 9#厂界（0.6-1.0m） | 苯并(b)荧蒽 | 2020-10-08 | [11 empty] | 1 | 暗棕 | 1.9 | M |  |  |  | 0 |  | 15 |  | mg/KG | 否 |  | 未检出
2020年吕梁市重点排污单位监督性监测（土壤1） | 金桃园煤焦化集团有限公司 | 大气环境,土壤环境 | 炼焦 | 土壤环境质量建设用地土壤污染风险管控标准(试行)(GB36600-2018) | 表1 建设用地土壤污染风险筛选值与管制值（基本项目）,第二类用地-筛选值 | 9#厂界（0.6-1.0m） | 苯乙烯 | 2020-10-08 | [11 empty] | 1 | 暗棕 | 1.9 | M |  |  |  | 0 |  | 1290 |  | mg/KG | 否 |  | 未检出
2020年吕梁市重点排污单位监督性监测（土壤1） | 金桃园煤焦化集团有限公司 | 大气环境,土壤环境 | 炼焦 | 土壤环境质量建设用地土壤污染风险管控标准(试行)(GB36600-2018) | 表1 建设用地土壤污染风险筛选值与管制值（基本项目）,第二类用地-筛选值 | 9#厂界（0.6-1.0m） | pH值 | 2020-10-08 | [11 empty] | 1 | 暗棕 | 1.9 | M |  |  |  | 7.84 |  |  |  | 无量纲 | 否
2020年吕梁市重点排污单位监督性监测（土壤1） | 金桃园煤焦化集团有限公司 | 大气环境,土壤环境 | 炼焦 | 土壤环境质量建设用地土壤污染风险管控标准(试行)(GB36600-2018) | 表1 建设用地土壤污染风险筛选值与管制值（基本项目）,第二类用地-筛选值 | 9#厂界（0.6-1.0m） | 1，2-二氯乙烷 | 2020-10-08 | [11 empty] | 1 | 暗棕 | 1.9 | M |  |  |  | 0 |  | 5 |  | mg/KG | 否 |  | 未检出
2020年吕梁市重点排污单位监督性监测（土壤1） | 金桃园煤焦化集团有限公司 | 大气环境,土壤环境 | 炼焦 | 土壤环境质量建设用地土壤污染风险管控标准(试行)(GB36600-2018) | 表1 建设用地土壤污染风险筛选值与管制值（基本项目）,第二类用地-筛选值 | 9#厂界（0.6-1.0m） | 1，1-二氯乙烯 | 2020-10-08 | [11 empty] | 1 | 暗棕 | 1.9 | M |  |  |  | 0 |  | 66 |  | mg/KG | 否 |  | 未检出
2020年吕梁市重点排污单位监督性监测（土壤1） | 金桃园煤焦化集团有限公司 | 大气环境,土壤环境 | 炼焦 | 土壤环境质量建设用地土壤污染风险管控标准(试行)(GB36600-2018) | 表1 建设用地土壤污染风险筛选值与管制值（基本项目）,第二类用地-筛选值 | 9#厂界（0.6-1.0m） | 苯并(a)芘 | 2020-10-08 | [11 empty] | 1 | 暗棕 | 1.9 | M |  |  |  | 0 |  | 1.5 |  | mg/KG | 否 |  | 未检出
2020年吕梁市重点排污单位监督性监测（土壤1） | 金桃园煤焦化集团有限公司 | 大气环境,土壤环境 | 炼焦 | 土壤环境质量建设用地土壤污染风险管控标准(试行)(GB36600-2018) | 表1 建设用地土壤污染风险筛选值与管制值（基本项目）,第二类用地-筛选值 | 9#厂界（0.6-1.0m） | 萘 | 2020-10-08 | [11 empty] | 1 | 暗棕 | 1.9 | M |  |  |  | 0.40 |  | 70 |  | mg/KG | 否
2020年吕梁市重点排污单位监督性监测（土壤1） | 金桃园煤焦化集团有限公司 | 大气环境,土壤环境 | 炼焦 | 土壤环境质量建设用地土壤污染风险管控标准(试行)(GB36600-2018) | 表1 建设用地土壤污染风险筛选值与管制值（基本项目）,第二类用地-筛选值 | 9#厂界（0.6-1.0m） | 铜 | 2020-10-08 | [11 empty] | 1 | 暗棕 | 1.9 | M |  |  |  | 21.1 |  | 18000 |  | mg/KG | 否
2020年吕梁市重点排污单位监督性监测（土壤1） | 金桃园煤焦化集团有限公司 | 大气环境,土壤环境 | 炼焦 | 土壤环境质量建设用地土壤污染风险管控标准(试行)(GB36600-2018) | 表1 建设用地土壤污染风险筛选值与管制值（基本项目）,第二类用地-筛选值 | 9#厂界（0.6-1.0m） | 硝基苯 | 2020-10-08 | [11 empty] | 1 | 暗棕 | 1.9 | M |  |  |  | 0 |  | 76 |  | mg/KG | 否 |  | 未检出
2020年吕梁市重点排污单位监督性监测（土壤1） | 金桃园煤焦化集团有限公司 | 大气环境,土壤环境 | 炼焦 | 土壤环境质量建设用地土壤污染风险管控标准(试行)(GB36600-2018) | 表1 建设用地土壤污染风险筛选值与管制值（基本项目）,第二类用地-筛选值 | 9#厂界（0.6-1.0m） | 四氯乙烯 | 2020-10-08 | [11 empty] | 1 | 暗棕 | 1.9 | M |  |  |  | 0 |  | 53 |  | mg/KG | 否 |  | 未检出
2020年吕梁市重点排污单位监督性监测（土壤1） | 金桃园煤焦化集团有限公司 | 大气环境,土壤环境 | 炼焦 | 土壤环境质量建设用地土壤污染风险管控标准(试行)(GB36600-2018) | 表1 建设用地土壤污染风险筛选值与管制值（基本项目）,第二类用地-筛选值 | 9#厂界（0.6-1.0m） | 1，2，3-三氯丙烷 | 2020-10-08 | [11 empty] | 1 | 暗棕 | 1.9 | M |  |  |  | 0 |  | 0.5 |  | mg/KG | 否 |  | 未检出
2020年吕梁市重点排污单位监督性监测（土壤1） | 金桃园煤焦化集团有限公司 | 大气环境,土壤环境 | 炼焦 | 土壤环境质量建设用地土壤污染风险管控标准(试行)(GB36600-2018) | 表1 建设用地土壤污染风险筛选值与管制值（基本项目）,第二类用地-筛选值 | 9#厂界（0.6-1.0m） | 苯并(k)荧蒽 | 2020-10-08 | [11 empty] | 1 | 暗棕 | 1.9 | M |  |  |  | 0 |  | 151 |  | mg/KG | 否 |  | 未检出
2020年吕梁市重点排污单位监督性监测（土壤1） | 金桃园煤焦化集团有限公司 | 大气环境,土壤环境 | 炼焦 | 土壤环境质量建设用地土壤污染风险管控标准(试行)(GB36600-2018) | 表1 建设用地土壤污染风险筛选值与管制值（基本项目）,第二类用地-筛选值 | 9#厂界（0.6-1.0m） | 反-1，2-二氯乙烯 | 2020-10-08 | [11 empty] | 1 | 暗棕 | 1.9 | M |  |  |  | 0 |  | 54 |  | mg/KG | 否 |  | 未检出
2020年吕梁市重点排污单位监督性监测（土壤1） | 金桃园煤焦化集团有限公司 | 大气环境,土壤环境 | 炼焦 | 土壤环境质量建设用地土壤污染风险管控标准(试行)(GB36600-2018) | 表1 建设用地土壤污染风险筛选值与管制值（基本项目）,第二类用地-筛选值 | 9#厂界（0.6-1.0m） | 三氯乙烯 | 2020-10-08 | [11 empty] | 1 | 暗棕 | 1.9 | M |  |  |  | 0 |  | 2.8 |  | mg/KG | 否 |  | 未检出
2020年吕梁市重点排污单位监督性监测（土壤1） | 金桃园煤焦化集团有限公司 | 大气环境,土壤环境 | 炼焦 | 土壤环境质量建设用地土壤污染风险管控标准(试行)(GB36600-2018) | 表1 建设用地土壤污染风险筛选值与管制值（基本项目）,第二类用地-筛选值 | 9#厂界（0.6-1.0m） | 1，4-二氯苯 | 2020-10-08 | [11 empty] | 1 | 暗棕 | 1.9 | M |  |  |  | 0 |  | 20 |  | mg/KG | 否 |  | 未检出
2020年吕梁市重点排污单位监督性监测（土壤1） | 金桃园煤焦化集团有限公司 | 大气环境,土壤环境 | 炼焦 | 土壤环境质量建设用地土壤污染风险管控标准(试行)(GB36600-2018) | 表1 建设用地土壤污染风险筛选值与管制值（基本项目）,第二类用地-筛选值 | 9#厂界（0.6-1.0m） | 1，1，2，2-四氯乙烷 | 2020-10-08 | [11 empty] | 1 | 暗棕 | 1.9 | M |  |  |  | 0 |  | 6.8 |  | mg/KG | 否 |  | 未检出
2020年吕梁市重点排污单位监督性监测（土壤1） | 金桃园煤焦化集团有限公司 | 大气环境,土壤环境 | 炼焦 | 土壤环境质量建设用地土壤污染风险管控标准(试行)(GB36600-2018) | 表1 建设用地土壤污染风险筛选值与管制值（基本项目）,第二类用地-筛选值 | 9#厂界（0.6-1.0m） | 铅 | 2020-10-08 | [11 empty] | 1 | 暗棕 | 1.9 | M |  |  |  | 20 |  | 800 |  | mg/KG | 否
2020年吕梁市重点排污单位监督性监测（土壤1） | 金桃园煤焦化集团有限公司 | 大气环境,土壤环境 | 炼焦 | 土壤环境质量建设用地土壤污染风险管控标准(试行)(GB36600-2018) | 表1 建设用地土壤污染风险筛选值与管制值（基本项目）,第二类用地-筛选值 | 9#厂界（0.6-1.0m） | 1，1，2-三氯乙烷 | 2020-10-08 | [11 empty] | 1 | 暗棕 | 1.9 | M |  |  |  | 0 |  | 2.8 |  | mg/KG | 否 |  | 未检出
2020年吕梁市重点排污单位监督性监测（土壤1） | 金桃园煤焦化集团有限公司 | 大气环境,土壤环境 | 炼焦 | 土壤环境质量建设用地土壤污染风险管控标准(试行)(GB36600-2018) | 表1 建设用地土壤污染风险筛选值与管制值（基本项目）,第二类用地-筛选值 | 9#厂界（0.6-1.0m） | 氯乙烯 | 2020-10-08 | [11 empty] | 1 | 暗棕 | 1.9 | M |  |  |  | 0 |  | 0.43 |  | mg/KG | 否 |  | 未检出
2020年吕梁市重点排污单位监督性监测（土壤1） | 金桃园煤焦化集团有限公司 | 大气环境,土壤环境 | 炼焦 | 土壤环境质量建设用地土壤污染风险管控标准(试行)(GB36600-2018) | 表1 建设用地土壤污染风险筛选值与管制值（基本项目）,第二类用地-筛选值 | 9#厂界（0.6-1.0m） | 二氯甲烷 | 2020-10-08 | [11 empty] | 1 | 暗棕 | 1.9 | M |  |  |  | 0 |  | 616 |  | mg/KG | 否 |  | 未检出
2020年吕梁市重点排污单位监督性监测（土壤1） | 金桃园煤焦化集团有限公司 | 大气环境,土壤环境 | 炼焦 | 土壤环境质量建设用地土壤污染风险管控标准(试行)(GB36600-2018) | 表1 建设用地土壤污染风险筛选值与管制值（基本项目）,第二类用地-筛选值 | 9#厂界（0.6-1.0m） | ？ | 2020-10-08 | [11 empty] | 1 | 暗棕 | 1.9 | M |  |  |  | 0 |  | 1293 |  | mg/KG | 否 |  | 屈、未检出
2020年吕梁市重点排污单位监督性监测（土壤1） | 金桃园煤焦化集团有限公司 | 大气环境,土壤环境 | 炼焦 | 土壤环境质量建设用地土壤污染风险管控标准(试行)(GB36600-2018) | 表1 建设用地土壤污染风险筛选值与管制值（基本项目）,第二类用地-筛选值 | 9#厂界（0.6-1.0m） | 苯 | 2020-10-08 | [11 empty] | 1 | 暗棕 | 1.9 | M |  |  |  | 0 |  | 4 |  | mg/KG | 否 |  | 未检出
2020年吕梁市重点排污单位监督性监测（土壤1） | 金桃园煤焦化集团有限公司 | 大气环境,土壤环境 | 炼焦 | 土壤环境质量建设用地土壤污染风险管控标准(试行)(GB36600-2018) | 表1 建设用地土壤污染风险筛选值与管制值（基本项目）,第二类用地-筛选值 | 9#厂界（0.6-1.0m） | 间二甲苯+对二甲苯 | 2020-10-08 | [11 empty] | 1 | 暗棕 | 1.9 | M |  |  |  | 0 |  | 570 |  | mg/KG | 否 |  | 未检出
2020年吕梁市重点排污单位监督性监测（土壤1） | 金桃园煤焦化集团有限公司 | 大气环境,土壤环境 | 炼焦 | 土壤环境质量建设用地土壤污染风险管控标准(试行)(GB36600-2018) | 表1 建设用地土壤污染风险筛选值与管制值（基本项目）,第二类用地-筛选值 | 9#厂界（0.6-1.0m） | 顺-1，2-二氯乙烯 | 2020-10-08 | [11 empty] | 1 | 暗棕 | 1.9 | M |  |  |  | 0 |  | 596 |  | mg/KG | 否 |  | 未检出
2020年吕梁市重点排污单位监督性监测（土壤1） | 金桃园煤焦化集团有限公司 | 大气环境,土壤环境 | 炼焦 | 土壤环境质量建设用地土壤污染风险管控标准(试行)(GB36600-2018) | 表1 建设用地土壤污染风险筛选值与管制值（基本项目）,第二类用地-筛选值 | 9#厂界（0.6-1.0m） | 砷 | 2020-10-08 | [11 empty] | 1 | 暗棕 | 1.9 | M |  |  |  | 13.4 |  | 60 |  | mg/KG | 否
2020年吕梁市重点排污单位监督性监测（土壤1） | 金桃园煤焦化集团有限公司 | 大气环境,土壤环境 | 炼焦 | 土壤环境质量建设用地土壤污染风险管控标准(试行)(GB36600-2018) | 表1 建设用地土壤污染风险筛选值与管制值（基本项目）,第二类用地-筛选值 | 9#厂界（0.6-1.0m） | 邻二甲苯 | 2020-10-08 | [11 empty] | 1 | 暗棕 | 1.9 | M |  |  |  | 0 |  | 640 |  | mg/KG | 否 |  | 未检出
2020年吕梁市重点排污单位监督性监测（土壤1） | 金桃园煤焦化集团有限公司 | 大气环境,土壤环境 | 炼焦 | 土壤环境质量建设用地土壤污染风险管控标准(试行)(GB36600-2018) | 表1 建设用地土壤污染风险筛选值与管制值（基本项目）,第二类用地-筛选值 | 9#厂界（0.6-1.0m） | 氯仿 | 2020-10-08 | [11 empty] | 1 | 暗棕 | 1.9 | M |  |  |  | 0 |  | 0.9 |  | mg/KG | 否 |  | 未检出
2020年吕梁市重点排污单位监督性监测（土壤1） | 金桃园煤焦化集团有限公司 | 大气环境,土壤环境 | 炼焦 | 土壤环境质量建设用地土壤污染风险管控标准(试行)(GB36600-2018) | 表1 建设用地土壤污染风险筛选值与管制值（基本项目）,第二类用地-筛选值 | 9#厂界（0.6-1.0m） | 2-氯酚 | 2020-10-08 | [11 empty] | 1 | 暗棕 | 1.9 | M |  |  |  | 0 |  | 2256 |  | mg/KG | 否 |  | 未检出
2020年吕梁市重点排污单位监督性监测（土壤1） | 金桃园煤焦化集团有限公司 | 大气环境,土壤环境 | 炼焦 | 土壤环境质量建设用地土壤污染风险管控标准(试行)(GB36600-2018) | 表1 建设用地土壤污染风险筛选值与管制值（基本项目）,第二类用地-筛选值 | 9#厂界（0.6-1.0m） | 苯并(a)蒽 | 2020-10-08 | [11 empty] | 1 | 暗棕 | 1.9 | M |  |  |  | 0 |  | 15 |  | mg/KG | 否 |  | 未检出
2020年吕梁市重点排污单位监督性监测（土壤1） | 金桃园煤焦化集团有限公司 | 大气环境,土壤环境 | 炼焦 | 土壤环境质量建设用地土壤污染风险管控标准(试行)(GB36600-2018) | 表1 建设用地土壤污染风险筛选值与管制值（基本项目）,第二类用地-筛选值 | 9#厂界（0.6-1.0m） | 1，1，1，2-四氯乙烷 | 2020-10-08 | [11 empty] | 1 | 暗棕 | 1.9 | M |  |  |  | 0 |  | 10 |  | mg/KG | 否 |  | 未检出
2020年吕梁市重点排污单位监督性监测（土壤1） | 金桃园煤焦化集团有限公司 | 大气环境,土壤环境 | 炼焦 | 土壤环境质量建设用地土壤污染风险管控标准(试行)(GB36600-2018) | 表1 建设用地土壤污染风险筛选值与管制值（基本项目）,第二类用地-筛选值 | 9#厂界（0.6-1.0m） | 1，1-二氯乙烷 | 2020-10-08 | [11 empty] | 1 | 暗棕 | 1.9 | M |  |  |  | 0 |  | 9 |  | mg/KG | 否 |  | 未检出
2020年吕梁市重点排污单位监督性监测（土壤1） | 金桃园煤焦化集团有限公司 | 大气环境,土壤环境 | 炼焦 | 土壤环境质量建设用地土壤污染风险管控标准(试行)(GB36600-2018) | 表1 建设用地土壤污染风险筛选值与管制值（基本项目）,第二类用地-筛选值 | 9#厂界（0.6-1.0m） | 镍 | 2020-10-08 | [11 empty] | 1 | 暗棕 | 1.9 | M |  |  |  | 26 |  | 900 |  | mg/KG | 否
2020年吕梁市重点排污单位监督性监测（土壤1） | 金桃园煤焦化集团有限公司 | 大气环境,土壤环境 | 炼焦 | 土壤环境质量建设用地土壤污染风险管控标准(试行)(GB36600-2018) | 表1 建设用地土壤污染风险筛选值与管制值（基本项目）,第二类用地-筛选值 | 10#厂界（0.6-1.0m） | 2-氯酚 | 2020-10-08 | [11 empty] | 1 | 暗棕 | 0.8 | M |  |  |  | 0 |  | 2256 |  | mg/KG | 否 |  | 未检出
2020年吕梁市重点排污单位监督性监测（土壤1） | 金桃园煤焦化集团有限公司 | 大气环境,土壤环境 | 炼焦 | 土壤环境质量建设用地土壤污染风险管控标准(试行)(GB36600-2018) | 表1 建设用地土壤污染风险筛选值与管制值（基本项目）,第二类用地-筛选值 | 10#厂界（0.6-1.0m） | 铬（六价） | 2020-10-08 | [11 empty] | 1 | 暗棕 | 0.8 | M |  |  |  | 0 |  | 5.7 |  | mg/KG | 否 |  | 未检出
2020年吕梁市重点排污单位监督性监测（土壤1） | 金桃园煤焦化集团有限公司 | 大气环境,土壤环境 | 炼焦 | 土壤环境质量建设用地土壤污染风险管控标准(试行)(GB36600-2018) | 表1 建设用地土壤污染风险筛选值与管制值（基本项目）,第二类用地-筛选值 | 10#厂界（0.6-1.0m） | 间二甲苯+对二甲苯 | 2020-10-08 | [11 empty] | 1 | 暗棕 | 0.8 | M |  |  |  | 0 |  | 570 |  | mg/KG | 否 |  | 未检出
2020年吕梁市重点排污单位监督性监测（土壤1） | 金桃园煤焦化集团有限公司 | 大气环境,土壤环境 | 炼焦 | 土壤环境质量建设用地土壤污染风险管控标准(试行)(GB36600-2018) | 表1 建设用地土壤污染风险筛选值与管制值（基本项目）,第二类用地-筛选值 | 10#厂界（0.6-1.0m） | 苯胺 | 2020-10-08 | [11 empty] | 1 | 暗棕 | 0.8 | M |  |  |  | 0 |  | 260 |  | mg/KG | 否 |  | 未检出
2020年吕梁市重点排污单位监督性监测（土壤1） | 金桃园煤焦化集团有限公司 | 大气环境,土壤环境 | 炼焦 | 土壤环境质量建设用地土壤污染风险管控标准(试行)(GB36600-2018) | 表1 建设用地土壤污染风险筛选值与管制值（基本项目）,第二类用地-筛选值 | 10#厂界（0.6-1.0m） | pH值 | 2020-10-08 | [11 empty] | 1 | 暗棕 | 0.8 | M |  |  |  | 7.41 |  |  |  | 无量纲 | 否
2020年吕梁市重点排污单位监督性监测（土壤1） | 金桃园煤焦化集团有限公司 | 大气环境,土壤环境 | 炼焦 | 土壤环境质量建设用地土壤污染风险管控标准(试行)(GB36600-2018) | 表1 建设用地土壤污染风险筛选值与管制值（基本项目）,第二类用地-筛选值 | 10#厂界（0.6-1.0m） | 苯并(a)蒽 | 2020-10-08 | [11 empty] | 1 | 暗棕 | 0.8 | M |  |  |  | 0.2 |  | 15 |  | mg/KG | 否
2020年吕梁市重点排污单位监督性监测（土壤1） | 金桃园煤焦化集团有限公司 | 大气环境,土壤环境 | 炼焦 | 土壤环境质量建设用地土壤污染风险管控标准(试行)(GB36600-2018) | 表1 建设用地土壤污染风险筛选值与管制值（基本项目）,第二类用地-筛选值 | 10#厂界（0.6-1.0m） | 氯甲烷 | 2020-10-07 | [11 empty] | 1 | 暗棕 | 0.8 | M |  |  |  | 0 |  | 37 |  | mg/KG | 否 |  | 未检出
2020年吕梁市重点排污单位监督性监测（土壤1） | 金桃园煤焦化集团有限公司 | 大气环境,土壤环境 | 炼焦 | 土壤环境质量建设用地土壤污染风险管控标准(试行)(GB36600-2018) | 表1 建设用地土壤污染风险筛选值与管制值（基本项目）,第二类用地-筛选值 | 10#厂界（0.6-1.0m） | 1，1，1，2-四氯乙烷 | 2020-10-08 | [11 empty] | 1 | 暗棕 | 0.8 | M |  |  |  | 0 |  | 10 |  | mg/KG | 否 |  | 未检出
2020年吕梁市重点排污单位监督性监测（土壤1） | 金桃园煤焦化集团有限公司 | 大气环境,土壤环境 | 炼焦 | 土壤环境质量建设用地土壤污染风险管控标准(试行)(GB36600-2018) | 表1 建设用地土壤污染风险筛选值与管制值（基本项目）,第二类用地-筛选值 | 10#厂界（0.6-1.0m） | 苯乙烯 | 2020-10-08 | [11 empty] | 1 | 暗棕 | 0.8 | M |  |  |  | 0 |  | 1290 |  | mg/KG | 否 |  | 未检出
2020年吕梁市重点排污单位监督性监测（土壤1） | 金桃园煤焦化集团有限公司 | 大气环境,土壤环境 | 炼焦 | 土壤环境质量建设用地土壤污染风险管控标准(试行)(GB36600-2018) | 表1 建设用地土壤污染风险筛选值与管制值（基本项目）,第二类用地-筛选值 | 10#厂界（0.6-1.0m） | 1,2-二氯苯 | 2020-10-08 | [11 empty] | 1 | 暗棕 | 0.8 | M |  |  |  | 0 |  | 560 |  | mg/KG | 否 |  | 未检出
2020年吕梁市重点排污单位监督性监测（土壤1） | 金桃园煤焦化集团有限公司 | 大气环境,土壤环境 | 炼焦 | 土壤环境质量建设用地土壤污染风险管控标准(试行)(GB36600-2018) | 表1 建设用地土壤污染风险筛选值与管制值（基本项目）,第二类用地-筛选值 | 10#厂界（0.6-1.0m） | 二氯甲烷 | 2020-10-08 | [11 empty] | 1 | 暗棕 | 0.8 | M |  |  |  | 0 |  | 616 |  | mg/KG | 否 |  | 未检出
2020年吕梁市重点排污单位监督性监测（土壤1） | 金桃园煤焦化集团有限公司 | 大气环境,土壤环境 | 炼焦 | 土壤环境质量建设用地土壤污染风险管控标准(试行)(GB36600-2018) | 表1 建设用地土壤污染风险筛选值与管制值（基本项目）,第二类用地-筛选值 | 10#厂界（0.6-1.0m） | 邻二甲苯 | 2020-10-08 | [11 empty] | 1 | 暗棕 | 0.8 | M |  |  |  | 0 |  | 640 |  | mg/KG | 否 |  | 未检出
2020年吕梁市重点排污单位监督性监测（土壤1） | 金桃园煤焦化集团有限公司 | 大气环境,土壤环境 | 炼焦 | 土壤环境质量建设用地土壤污染风险管控标准(试行)(GB36600-2018) | 表1 建设用地土壤污染风险筛选值与管制值（基本项目）,第二类用地-筛选值 | 10#厂界（0.6-1.0m） | 1，4-二氯苯 | 2020-10-08 | [11 empty] | 1 | 暗棕 | 0.8 | M |  |  |  | 0 |  | 20 |  | mg/KG | 否 |  | 未检出
2020年吕梁市重点排污单位监督性监测（土壤1） | 金桃园煤焦化集团有限公司 | 大气环境,土壤环境 | 炼焦 | 土壤环境质量建设用地土壤污染风险管控标准(试行)(GB36600-2018) | 表1 建设用地土壤污染风险筛选值与管制值（基本项目）,第二类用地-筛选值 | 10#厂界（0.6-1.0m） | 反-1，2-二氯乙烯 | 2020-10-08 | [11 empty] | 1 | 暗棕 | 0.8 | M |  |  |  | 0 |  | 54 |  | mg/KG | 否 |  | 未检出
2020年吕梁市重点排污单位监督性监测（土壤1） | 金桃园煤焦化集团有限公司 | 大气环境,土壤环境 | 炼焦 | 土壤环境质量建设用地土壤污染风险管控标准(试行)(GB36600-2018) | 表1 建设用地土壤污染风险筛选值与管制值（基本项目）,第二类用地-筛选值 | 10#厂界（0.6-1.0m） | 1，2-二氯乙烷 | 2020-10-08 | [11 empty] | 1 | 暗棕 | 0.8 | M |  |  |  | 0 |  | 5 |  | mg/KG | 否 |  | 未检出
2020年吕梁市重点排污单位监督性监测（土壤1） | 金桃园煤焦化集团有限公司 | 大气环境,土壤环境 | 炼焦 | 土壤环境质量建设用地土壤污染风险管控标准(试行)(GB36600-2018) | 表1 建设用地土壤污染风险筛选值与管制值（基本项目）,第二类用地-筛选值 | 10#厂界（0.6-1.0m） | 氯仿 | 2020-10-08 | [11 empty] | 1 | 暗棕 | 0.8 | M |  |  |  | 0 |  | 0.9 |  | mg/KG | 否 |  | 未检出
2020年吕梁市重点排污单位监督性监测（土壤1） | 金桃园煤焦化集团有限公司 | 大气环境,土壤环境 | 炼焦 | 土壤环境质量建设用地土壤污染风险管控标准(试行)(GB36600-2018) | 表1 建设用地土壤污染风险筛选值与管制值（基本项目）,第二类用地-筛选值 | 10#厂界（0.6-1.0m） | ？ | 2020-10-08 | [11 empty] | 1 | 暗棕 | 0.8 | M |  |  |  | 0.4 |  | 1293 |  | mg/KG | 否 |  | 屈
2020年吕梁市重点排污单位监督性监测（土壤1） | 金桃园煤焦化集团有限公司 | 大气环境,土壤环境 | 炼焦 | 土壤环境质量建设用地土壤污染风险管控标准(试行)(GB36600-2018) | 表1 建设用地土壤污染风险筛选值与管制值（基本项目）,第二类用地-筛选值 | 10#厂界（0.6-1.0m） | 氯乙烯 | 2020-10-08 | [11 empty] | 1 | 暗棕 | 0.8 | M |  |  |  | 0 |  | 0.43 |  | mg/KG | 否 |  | 未检出
2020年吕梁市重点排污单位监督性监测（土壤1） | 金桃园煤焦化集团有限公司 | 大气环境,土壤环境 | 炼焦 | 土壤环境质量建设用地土壤污染风险管控标准(试行)(GB36600-2018) | 表1 建设用地土壤污染风险筛选值与管制值（基本项目）,第二类用地-筛选值 | 10#厂界（0.6-1.0m） | 硝基苯 | 2020-10-08 | [11 empty] | 1 | 暗棕 | 0.8 | M |  |  |  | 0 |  | 76 |  | mg/KG | 否 |  | 未检出
2020年吕梁市重点排污单位监督性监测（土壤1） | 金桃园煤焦化集团有限公司 | 大气环境,土壤环境 | 炼焦 | 土壤环境质量建设用地土壤污染风险管控标准(试行)(GB36600-2018) | 表1 建设用地土壤污染风险筛选值与管制值（基本项目）,第二类用地-筛选值 | 10#厂界（0.6-1.0m） | 苯并(k)荧蒽 | 2020-10-08 | [11 empty] | 1 | 暗棕 | 0.8 | M |  |  |  | 0.2 |  | 151 |  | mg/KG | 否
2020年吕梁市重点排污单位监督性监测（土壤1） | 金桃园煤焦化集团有限公司 | 大气环境,土壤环境 | 炼焦 | 土壤环境质量建设用地土壤污染风险管控标准(试行)(GB36600-2018) | 表1 建设用地土壤污染风险筛选值与管制值（基本项目）,第二类用地-筛选值 | 10#厂界（0.6-1.0m） | 铅 | 2020-10-08 | [11 empty] | 1 | 暗棕 | 0.8 | M |  |  |  | 18 |  | 800 |  | mg/KG | 否
2020年吕梁市重点排污单位监督性监测（土壤1） | 金桃园煤焦化集团有限公司 | 大气环境,土壤环境 | 炼焦 | 土壤环境质量建设用地土壤污染风险管控标准(试行)(GB36600-2018) | 表1 建设用地土壤污染风险筛选值与管制值（基本项目）,第二类用地-筛选值 | 10#厂界（0.6-1.0m） | 镉 | 2020-10-08 | [11 empty] | 1 | 暗棕 | 0.8 | M |  |  |  | 0.16 |  | 65 |  | mg/KG | 否
2020年吕梁市重点排污单位监督性监测（土壤1） | 金桃园煤焦化集团有限公司 | 大气环境,土壤环境 | 炼焦 | 土壤环境质量建设用地土壤污染风险管控标准(试行)(GB36600-2018) | 表1 建设用地土壤污染风险筛选值与管制值（基本项目）,第二类用地-筛选值 | 10#厂界（0.6-1.0m） | 1，1，1-三氯乙烷 | 2020-10-08 | [11 empty] | 1 | 暗棕 | 0.8 | M |  |  |  | 0 |  | 840 |  | mg/KG | 否 |  | 未检出
2020年吕梁市重点排污单位监督性监测（土壤1） | 金桃园煤焦化集团有限公司 | 大气环境,土壤环境 | 炼焦 | 土壤环境质量建设用地土壤污染风险管控标准(试行)(GB36600-2018) | 表1 建设用地土壤污染风险筛选值与管制值（基本项目）,第二类用地-筛选值 | 10#厂界（0.6-1.0m） | 四氯乙烯 | 2019-10-08 | [11 empty] | 1 | 暗棕 | 0.8 | M |  |  |  | 0 |  | 53 |  | mg/KG | 否 |  | 未检出
2020年吕梁市重点排污单位监督性监测（土壤1） | 金桃园煤焦化集团有限公司 | 大气环境,土壤环境 | 炼焦 | 土壤环境质量建设用地土壤污染风险管控标准(试行)(GB36600-2018) | 表1 建设用地土壤污染风险筛选值与管制值（基本项目）,第二类用地-筛选值 | 10#厂界（0.6-1.0m） | 铜 | 2020-10-08 | [11 empty] | 1 | 暗棕 | 0.8 | M |  |  |  | 18.1 |  | 18000 |  | mg/KG | 否
2020年吕梁市重点排污单位监督性监测（土壤1） | 金桃园煤焦化集团有限公司 | 大气环境,土壤环境 | 炼焦 | 土壤环境质量建设用地土壤污染风险管控标准(试行)(GB36600-2018) | 表1 建设用地土壤污染风险筛选值与管制值（基本项目）,第二类用地-筛选值 | 10#厂界（0.6-1.0m） | 苯并(a)芘 | 2020-10-08 | [11 empty] | 1 | 暗棕 | 0.8 | M |  |  |  | 0.2 |  | 1.5 |  | mg/KG | 否
2020年吕梁市重点排污单位监督性监测（土壤1） | 金桃园煤焦化集团有限公司 | 大气环境,土壤环境 | 炼焦 | 土壤环境质量建设用地土壤污染风险管控标准(试行)(GB36600-2018) | 表1 建设用地土壤污染风险筛选值与管制值（基本项目）,第二类用地-筛选值 | 10#厂界（0.6-1.0m） | 氯苯 | 2020-10-08 | [11 empty] | 1 | 暗棕 | 0.8 | M |  |  |  | 0 |  | 270 |  | mg/KG | 否 |  | 未检出
2020年吕梁市重点排污单位监督性监测（土壤1） | 金桃园煤焦化集团有限公司 | 大气环境,土壤环境 | 炼焦 | 土壤环境质量建设用地土壤污染风险管控标准(试行)(GB36600-2018) | 表1 建设用地土壤污染风险筛选值与管制值（基本项目）,第二类用地-筛选值 | 10#厂界（0.6-1.0m） | 1，1，2-三氯乙烷 | 2020-10-08 | [11 empty] | 1 | 暗棕 | 0.8 | M |  |  |  | 0 |  | 2.8 |  | mg/KG | 否 |  | 未检出
2020年吕梁市重点排污单位监督性监测（土壤1） | 金桃园煤焦化集团有限公司 | 大气环境,土壤环境 | 炼焦 | 土壤环境质量建设用地土壤污染风险管控标准(试行)(GB36600-2018) | 表1 建设用地土壤污染风险筛选值与管制值（基本项目）,第二类用地-筛选值 | 10#厂界（0.6-1.0m） | 1，1-二氯乙烯 | 2020-10-08 | [11 empty] | 1 | 暗棕 | 0.8 | M |  |  |  | 0 |  | 66 |  | mg/KG | 否 |  | 未检出
2020年吕梁市重点排污单位监督性监测（土壤1） | 金桃园煤焦化集团有限公司 | 大气环境,土壤环境 | 炼焦 | 土壤环境质量建设用地土壤污染风险管控标准(试行)(GB36600-2018) | 表1 建设用地土壤污染风险筛选值与管制值（基本项目）,第二类用地-筛选值 | 10#厂界（0.6-1.0m） | 萘 | 2020-10-08 | [11 empty] | 1 | 暗棕 | 0.8 | M |  |  |  | 0.50 |  | 70 |  | mg/KG | 否
2020年吕梁市重点排污单位监督性监测（土壤1） | 金桃园煤焦化集团有限公司 | 大气环境,土壤环境 | 炼焦 | 土壤环境质量建设用地土壤污染风险管控标准(试行)(GB36600-2018) | 表1 建设用地土壤污染风险筛选值与管制值（基本项目）,第二类用地-筛选值 | 10#厂界（0.6-1.0m） | 1，1-二氯乙烷 | 2020-10-08 | [11 empty] | 1 | 暗棕 | 0.8 | M |  |  |  | 0 |  | 9 |  | mg/KG | 否 |  | 未检出
2020年吕梁市重点排污单位监督性监测（土壤1） | 金桃园煤焦化集团有限公司 | 大气环境,土壤环境 | 炼焦 | 土壤环境质量建设用地土壤污染风险管控标准(试行)(GB36600-2018) | 表1 建设用地土壤污染风险筛选值与管制值（基本项目）,第二类用地-筛选值 | 10#厂界（0.6-1.0m） | 四氯化碳 | 2020-10-08 | [11 empty] | 1 | 暗棕 | 0.8 | M |  |  |  | 0 |  | 2.8 |  | mg/KG | 否 |  | 未检出
2020年吕梁市重点排污单位监督性监测（土壤1） | 金桃园煤焦化集团有限公司 | 大气环境,土壤环境 | 炼焦 | 土壤环境质量建设用地土壤污染风险管控标准(试行)(GB36600-2018) | 表1 建设用地土壤污染风险筛选值与管制值（基本项目）,第二类用地-筛选值 | 10#厂界（0.6-1.0m） | 二苯并(a,h)蒽 | 2020-10-08 | [11 empty] | 1 | 暗棕 | 0.8 | M |  |  |  | 0 |  | 1.5 |  | mg/KG | 否 |  | 未检出
2020年吕梁市重点排污单位监督性监测（土壤1） | 金桃园煤焦化集团有限公司 | 大气环境,土壤环境 | 炼焦 | 土壤环境质量建设用地土壤污染风险管控标准(试行)(GB36600-2018) | 表1 建设用地土壤污染风险筛选值与管制值（基本项目）,第二类用地-筛选值 | 10#厂界（0.6-1.0m） | 甲苯 | 2020-10-08 | [11 empty] | 1 | 暗棕 | 0.8 | M |  |  |  | 0 |  | 1200 |  | mg/KG | 否 |  | 未检出
2020年吕梁市重点排污单位监督性监测（土壤1） | 金桃园煤焦化集团有限公司 | 大气环境,土壤环境 | 炼焦 | 土壤环境质量建设用地土壤污染风险管控标准(试行)(GB36600-2018) | 表1 建设用地土壤污染风险筛选值与管制值（基本项目）,第二类用地-筛选值 | 10#厂界（0.6-1.0m） | 苯并(b)荧蒽 | 2020-10-08 | [11 empty] | 1 | 暗棕 | 0.8 | M |  |  |  | 0.4 |  | 15 |  | mg/KG | 否
2020年吕梁市重点排污单位监督性监测（土壤1） | 金桃园煤焦化集团有限公司 | 大气环境,土壤环境 | 炼焦 | 土壤环境质量建设用地土壤污染风险管控标准(试行)(GB36600-2018) | 表1 建设用地土壤污染风险筛选值与管制值（基本项目）,第二类用地-筛选值 | 10#厂界（0.6-1.0m） | 乙苯 | 2020-10-08 | [11 empty] | 1 | 暗棕 | 0.8 | M |  |  |  | 0 |  | 28 |  | mg/KG | 否 |  | 未检出
2020年吕梁市重点排污单位监督性监测（土壤1） | 金桃园煤焦化集团有限公司 | 大气环境,土壤环境 | 炼焦 | 土壤环境质量建设用地土壤污染风险管控标准(试行)(GB36600-2018) | 表1 建设用地土壤污染风险筛选值与管制值（基本项目）,第二类用地-筛选值 | 10#厂界（0.6-1.0m） | 镍 | 2020-10-08 | [11 empty] | 1 | 暗棕 | 0.8 | M |  |  |  | 25 |  | 900 |  | mg/KG | 否
2020年吕梁市重点排污单位监督性监测（土壤1） | 金桃园煤焦化集团有限公司 | 大气环境,土壤环境 | 炼焦 | 土壤环境质量建设用地土壤污染风险管控标准(试行)(GB36600-2018) | 表1 建设用地土壤污染风险筛选值与管制值（基本项目）,第二类用地-筛选值 | 10#厂界（0.6-1.0m） | 三氯乙烯 | 2020-10-08 | [11 empty] | 1 | 暗棕 | 0.8 | M |  |  |  | 0 |  | 2.8 |  | mg/KG | 否 |  | 未检出
2020年吕梁市重点排污单位监督性监测（土壤1） | 金桃园煤焦化集团有限公司 | 大气环境,土壤环境 | 炼焦 | 土壤环境质量建设用地土壤污染风险管控标准(试行)(GB36600-2018) | 表1 建设用地土壤污染风险筛选值与管制值（基本项目）,第二类用地-筛选值 | 10#厂界（0.6-1.0m） | 汞 | 2020-10-08 | [11 empty] | 1 | 暗棕 | 0.8 | M |  |  |  | 0.009 |  | 38 |  | mg/KG | 否
2020年吕梁市重点排污单位监督性监测（土壤1） | 金桃园煤焦化集团有限公司 | 大气环境,土壤环境 | 炼焦 | 土壤环境质量建设用地土壤污染风险管控标准(试行)(GB36600-2018) | 表1 建设用地土壤污染风险筛选值与管制值（基本项目）,第二类用地-筛选值 | 10#厂界（0.6-1.0m） | 1，2，3-三氯丙烷 | 2020-10-08 | [11 empty] | 1 | 暗棕 | 0.8 | M |  |  |  | 0 |  | 0.5 |  | mg/KG | 否 |  | 未检出
2020年吕梁市重点排污单位监督性监测（土壤1） | 金桃园煤焦化集团有限公司 | 大气环境,土壤环境 | 炼焦 | 土壤环境质量建设用地土壤污染风险管控标准(试行)(GB36600-2018) | 表1 建设用地土壤污染风险筛选值与管制值（基本项目）,第二类用地-筛选值 | 10#厂界（0.6-1.0m） | 砷 | 2020-10-08 | [11 empty] | 1 | 暗棕 | 0.8 | M |  |  |  | 12.2 |  | 60 |  | mg/KG | 否
2020年吕梁市重点排污单位监督性监测（土壤1） | 金桃园煤焦化集团有限公司 | 大气环境,土壤环境 | 炼焦 | 土壤环境质量建设用地土壤污染风险管控标准(试行)(GB36600-2018) | 表1 建设用地土壤污染风险筛选值与管制值（基本项目）,第二类用地-筛选值 | 10#厂界（0.6-1.0m） | 1，1，2，2-四氯乙烷 | 2020-10-08 | [11 empty] | 1 | 暗棕 | 0.8 | M |  |  |  | 0 |  | 6.8 |  | mg/KG | 否 |  | 未检出
2020年吕梁市重点排污单位监督性监测（土壤1） | 金桃园煤焦化集团有限公司 | 大气环境,土壤环境 | 炼焦 | 土壤环境质量建设用地土壤污染风险管控标准(试行)(GB36600-2018) | 表1 建设用地土壤污染风险筛选值与管制值（基本项目）,第二类用地-筛选值 | 10#厂界（0.6-1.0m） | 顺-1，2-二氯乙烯 | 2020-10-08 | [11 empty] | 1 | 暗棕 | 0.8 | M |  |  |  | 0 |  | 596 |  | mg/KG | 否 |  | 未检出
2020年吕梁市重点排污单位监督性监测（土壤1） | 金桃园煤焦化集团有限公司 | 大气环境,土壤环境 | 炼焦 | 土壤环境质量建设用地土壤污染风险管控标准(试行)(GB36600-2018) | 表1 建设用地土壤污染风险筛选值与管制值（基本项目）,第二类用地-筛选值 | 10#厂界（0.6-1.0m） | 茚并[1，2，3-cd]芘 | 2020-10-08 | [11 empty] | 1 | 暗棕 | 0.8 | M |  |  |  | 0.3 |  | 15 |  | mg/KG | 否
2020年吕梁市重点排污单位监督性监测（土壤1） | 金桃园煤焦化集团有限公司 | 大气环境,土壤环境 | 炼焦 | 土壤环境质量建设用地土壤污染风险管控标准(试行)(GB36600-2018) | 表1 建设用地土壤污染风险筛选值与管制值（基本项目）,第二类用地-筛选值 | 10#厂界（0.6-1.0m） | 1，2-二氯丙烷 | 2020-10-08 | [11 empty] | 1 | 暗棕 | 0.8 | M |  |  |  | 0 |  | 5 |  | mg/KG | 否 |  | 未检出
2020年吕梁市重点排污单位监督性监测（土壤1） | 金桃园煤焦化集团有限公司 | 大气环境,土壤环境 | 炼焦 | 土壤环境质量建设用地土壤污染风险管控标准(试行)(GB36600-2018) | 表1 建设用地土壤污染风险筛选值与管制值（基本项目）,第二类用地-筛选值 | 10#厂界（0.6-1.0m） | 苯 | 2020-10-08 | [11 empty] | 1 | 暗棕 | 0.8 | M |  |  |  | 0 |  | 4 |  | mg/KG | 否 |  | 未检出
2020年吕梁市重点排污单位监督性监测（土壤1） | 金桃园煤焦化集团有限公司 | 大气环境,土壤环境 | 炼焦 | 土壤环境质量建设用地土壤污染风险管控标准(试行)(GB36600-2018) | 表1 建设用地土壤污染风险筛选值与管制值（基本项目）,第二类用地-筛选值 | 厂界9#（0.2-0.6m） | 1，2，3-三氯丙烷 | 2020-10-08 | [11 empty] | 0.6 | 暗棕 | 1.9 | M |  |  |  | 0 |  | 0.5 |  | mg/KG | 否 |  | 未检出
2020年吕梁市重点排污单位监督性监测（土壤1） | 金桃园煤焦化集团有限公司 | 大气环境,土壤环境 | 炼焦 | 土壤环境质量建设用地土壤污染风险管控标准(试行)(GB36600-2018) | 表1 建设用地土壤污染风险筛选值与管制值（基本项目）,第二类用地-筛选值 | 厂界9#（0.2-0.6m） | 1，1，2，2-四氯乙烷 | 2020-10-08 | [11 empty] | 0.6 | 暗棕 | 1.9 | M |  |  |  | 0 |  | 6.8 |  | mg/KG | 否 |  | 未检出
2020年吕梁市重点排污单位监督性监测（土壤1） | 金桃园煤焦化集团有限公司 | 大气环境,土壤环境 | 炼焦 | 土壤环境质量建设用地土壤污染风险管控标准(试行)(GB36600-2018) | 表1 建设用地土壤污染风险筛选值与管制值（基本项目）,第二类用地-筛选值 | 厂界9#（0.2-0.6m） | 间二甲苯+对二甲苯 | 2020-10-08 | [11 empty] | 0.6 | 暗棕 | 1.9 | M |  |  |  | 0 |  | 570 |  | mg/KG | 否 |  | 未检出
2020年吕梁市重点排污单位监督性监测（土壤1） | 金桃园煤焦化集团有限公司 | 大气环境,土壤环境 | 炼焦 | 土壤环境质量建设用地土壤污染风险管控标准(试行)(GB36600-2018) | 表1 建设用地土壤污染风险筛选值与管制值（基本项目）,第二类用地-筛选值 | 厂界9#（0.2-0.6m） | 四氯化碳 | 2020-10-08 | [11 empty] | 0.6 | 暗棕 | 1.9 | M |  |  |  | 0 |  | 2.8 |  | mg/KG | 否 |  | 未检出
2020年吕梁市重点排污单位监督性监测（土壤1） | 金桃园煤焦化集团有限公司 | 大气环境,土壤环境 | 炼焦 | 土壤环境质量建设用地土壤污染风险管控标准(试行)(GB36600-2018) | 表1 建设用地土壤污染风险筛选值与管制值（基本项目）,第二类用地-筛选值 | 厂界9#（0.2-0.6m） | 1，2-二氯乙烷 | 2020-10-08 | [11 empty] | 0.6 | 暗棕 | 1.9 | M |  |  |  | 0 |  | 5 |  | mg/KG | 否 |  | 未检出
2020年吕梁市重点排污单位监督性监测（土壤1） | 金桃园煤焦化集团有限公司 | 大气环境,土壤环境 | 炼焦 | 土壤环境质量建设用地土壤污染风险管控标准(试行)(GB36600-2018) | 表1 建设用地土壤污染风险筛选值与管制值（基本项目）,第二类用地-筛选值 | 厂界9#（0.2-0.6m） | 二氯甲烷 | 2020-10-08 | [11 empty] | 0.6 | 暗棕 | 1.9 | M |  |  |  | 0 |  | 616 |  | mg/KG | 否 |  | 未检出
2020年吕梁市重点排污单位监督性监测（土壤1） | 金桃园煤焦化集团有限公司 | 大气环境,土壤环境 | 炼焦 | 土壤环境质量建设用地土壤污染风险管控标准(试行)(GB36600-2018) | 表1 建设用地土壤污染风险筛选值与管制值（基本项目）,第二类用地-筛选值 | 厂界9#（0.2-0.6m） | 二苯并(a,h)蒽 | 2020-10-08 | [11 empty] | 0.6 | 暗棕 | 1.9 | M |  |  |  | 0 |  | 1.5 |  | mg/KG | 否 |  | 未检出
2020年吕梁市重点排污单位监督性监测（土壤1） | 金桃园煤焦化集团有限公司 | 大气环境,土壤环境 | 炼焦 | 土壤环境质量建设用地土壤污染风险管控标准(试行)(GB36600-2018) | 表1 建设用地土壤污染风险筛选值与管制值（基本项目）,第二类用地-筛选值 | 厂界9#（0.2-0.6m） | 铬（六价） | 2020-10-08 | [11 empty] | 0.6 | 暗棕 | 1.9 | M |  |  |  | 0 |  | 5.7 |  | mg/KG | 否 |  | 未检出
2020年吕梁市重点排污单位监督性监测（土壤1） | 金桃园煤焦化集团有限公司 | 大气环境,土壤环境 | 炼焦 | 土壤环境质量建设用地土壤污染风险管控标准(试行)(GB36600-2018) | 表1 建设用地土壤污染风险筛选值与管制值（基本项目）,第二类用地-筛选值 | 厂界9#（0.2-0.6m） | 乙苯 | 2020-10-08 | [11 empty] | 0.6 | 暗棕 | 1.9 | M |  |  |  | 0 |  | 28 |  | mg/KG | 否 |  | 未检出
2020年吕梁市重点排污单位监督性监测（土壤1） | 金桃园煤焦化集团有限公司 | 大气环境,土壤环境 | 炼焦 | 土壤环境质量建设用地土壤污染风险管控标准(试行)(GB36600-2018) | 表1 建设用地土壤污染风险筛选值与管制值（基本项目）,第二类用地-筛选值 | 厂界9#（0.2-0.6m） | pH值 | 2020-10-08 | [11 empty] | 0.6 | 暗棕 | 1.9 | M |  |  |  | 8.24 |  |  |  | 无量纲 | 否
2020年吕梁市重点排污单位监督性监测（土壤1） | 金桃园煤焦化集团有限公司 | 大气环境,土壤环境 | 炼焦 | 土壤环境质量建设用地土壤污染风险管控标准(试行)(GB36600-2018) | 表1 建设用地土壤污染风险筛选值与管制值（基本项目）,第二类用地-筛选值 | 厂界9#（0.2-0.6m） | 1，1，1，2-四氯乙烷 | 2020-10-08 | [11 empty] | 0.6 | 暗棕 | 1.9 | M |  |  |  | 0 |  | 10 |  | mg/KG | 否 |  | 未检出
2020年吕梁市重点排污单位监督性监测（土壤1） | 金桃园煤焦化集团有限公司 | 大气环境,土壤环境 | 炼焦 | 土壤环境质量建设用地土壤污染风险管控标准(试行)(GB36600-2018) | 表1 建设用地土壤污染风险筛选值与管制值（基本项目）,第二类用地-筛选值 | 厂界9#（0.2-0.6m） | 铅 | 2020-10-08 | [11 empty] | 0.6 | 暗棕 | 1.9 | M |  |  |  | 17 |  | 800 |  | mg/KG | 否
2020年吕梁市重点排污单位监督性监测（土壤1） | 金桃园煤焦化集团有限公司 | 大气环境,土壤环境 | 炼焦 | 土壤环境质量建设用地土壤污染风险管控标准(试行)(GB36600-2018) | 表1 建设用地土壤污染风险筛选值与管制值（基本项目）,第二类用地-筛选值 | 厂界9#（0.2-0.6m） | 镍 | 2020-10-08 | [11 empty] | 0.6 | 暗棕 | 1.9 | M |  |  |  | 24 |  | 900 |  | mg/KG | 否
2020年吕梁市重点排污单位监督性监测（土壤1） | 金桃园煤焦化集团有限公司 | 大气环境,土壤环境 | 炼焦 | 土壤环境质量建设用地土壤污染风险管控标准(试行)(GB36600-2018) | 表1 建设用地土壤污染风险筛选值与管制值（基本项目）,第二类用地-筛选值 | 厂界9#（0.2-0.6m） | ？ | 2020-10-08 | [11 empty] | 0.6 | 暗棕 | 1.9 | M |  |  |  | 0 |  | 1293 |  | mg/KG | 否 |  | 屈、未检出
2020年吕梁市重点排污单位监督性监测（土壤1） | 金桃园煤焦化集团有限公司 | 大气环境,土壤环境 | 炼焦 | 土壤环境质量建设用地土壤污染风险管控标准(试行)(GB36600-2018) | 表1 建设用地土壤污染风险筛选值与管制值（基本项目）,第二类用地-筛选值 | 厂界9#（0.2-0.6m） | 三氯乙烯 | 2020-10-08 | [11 empty] | 0.6 | 暗棕 | 1.9 | M |  |  |  | 0 |  | 2.8 |  | mg/KG | 否 |  | 未检出
2020年吕梁市重点排污单位监督性监测（土壤1） | 金桃园煤焦化集团有限公司 | 大气环境,土壤环境 | 炼焦 | 土壤环境质量建设用地土壤污染风险管控标准(试行)(GB36600-2018) | 表1 建设用地土壤污染风险筛选值与管制值（基本项目）,第二类用地-筛选值 | 厂界9#（0.2-0.6m） | 镉 | 2020-10-08 | [11 empty] | 0.6 | 暗棕 | 1.9 | M |  |  |  | 0.13 |  | 65 |  | mg/KG | 否
2020年吕梁市重点排污单位监督性监测（土壤1） | 金桃园煤焦化集团有限公司 | 大气环境,土壤环境 | 炼焦 | 土壤环境质量建设用地土壤污染风险管控标准(试行)(GB36600-2018) | 表1 建设用地土壤污染风险筛选值与管制值（基本项目）,第二类用地-筛选值 | 厂界9#（0.2-0.6m） | 1，1，2-三氯乙烷 | 2020-10-08 | [11 empty] | 0.6 | 暗棕 | 1.9 | M |  |  |  | 0 |  | 2.8 |  | mg/KG | 否 |  | 未检出
2020年吕梁市重点排污单位监督性监测（土壤1） | 金桃园煤焦化集团有限公司 | 大气环境,土壤环境 | 炼焦 | 土壤环境质量建设用地土壤污染风险管控标准(试行)(GB36600-2018) | 表1 建设用地土壤污染风险筛选值与管制值（基本项目）,第二类用地-筛选值 | 厂界9#（0.2-0.6m） | 氯乙烯 | 2020-10-08 | [11 empty] | 0.6 | 暗棕 | 1.9 | M |  |  |  | 0 |  | 0.43 |  | mg/KG | 否 |  | 未检出
2020年吕梁市重点排污单位监督性监测（土壤1） | 金桃园煤焦化集团有限公司 | 大气环境,土壤环境 | 炼焦 | 土壤环境质量建设用地土壤污染风险管控标准(试行)(GB36600-2018) | 表1 建设用地土壤污染风险筛选值与管制值（基本项目）,第二类用地-筛选值 | 厂界9#（0.2-0.6m） | 邻二甲苯 | 2020-10-08 | [11 empty] | 0.6 | 暗棕 | 1.9 | M |  |  |  | 1.3 |  | 640 |  | mg/KG | 否
2020年吕梁市重点排污单位监督性监测（土壤1） | 金桃园煤焦化集团有限公司 | 大气环境,土壤环境 | 炼焦 | 土壤环境质量建设用地土壤污染风险管控标准(试行)(GB36600-2018) | 表1 建设用地土壤污染风险筛选值与管制值（基本项目）,第二类用地-筛选值 | 厂界9#（0.2-0.6m） | 甲苯 | 2020-10-08 | [11 empty] | 0.6 | 暗棕 | 1.9 | M |  |  |  | 0 |  | 1200 |  | mg/KG | 否 |  | 未检出
2020年吕梁市重点排污单位监督性监测（土壤1） | 金桃园煤焦化集团有限公司 | 大气环境,土壤环境 | 炼焦 | 土壤环境质量建设用地土壤污染风险管控标准(试行)(GB36600-2018) | 表1 建设用地土壤污染风险筛选值与管制值（基本项目）,第二类用地-筛选值 | 厂界9#（0.2-0.6m） | 砷 | 2020-10-08 | [11 empty] | 0.6 | 暗棕 | 1.9 | M |  |  |  | 13.5 |  | 60 |  | mg/KG | 否
2020年吕梁市重点排污单位监督性监测（土壤1） | 金桃园煤焦化集团有限公司 | 大气环境,土壤环境 | 炼焦 | 土壤环境质量建设用地土壤污染风险管控标准(试行)(GB36600-2018) | 表1 建设用地土壤污染风险筛选值与管制值（基本项目）,第二类用地-筛选值 | 厂界9#（0.2-0.6m） | 1，2-二氯丙烷 | 2020-10-08 | [11 empty] | 0.6 | 暗棕 | 1.9 | M |  |  |  | 0 |  | 5 |  | mg/KG | 否 |  | 未检出
2020年吕梁市重点排污单位监督性监测（土壤1） | 金桃园煤焦化集团有限公司 | 大气环境,土壤环境 | 炼焦 | 土壤环境质量建设用地土壤污染风险管控标准(试行)(GB36600-2018) | 表1 建设用地土壤污染风险筛选值与管制值（基本项目）,第二类用地-筛选值 | 厂界9#（0.2-0.6m） | 苯并(a)蒽 | 2020-10-08 | [11 empty] | 0.6 | 暗棕 | 1.9 | M |  |  |  | 0 |  | 15 |  | mg/KG | 否 |  | 未检出
2020年吕梁市重点排污单位监督性监测（土壤1） | 金桃园煤焦化集团有限公司 | 大气环境,土壤环境 | 炼焦 | 土壤环境质量建设用地土壤污染风险管控标准(试行)(GB36600-2018) | 表1 建设用地土壤污染风险筛选值与管制值（基本项目）,第二类用地-筛选值 | 厂界9#（0.2-0.6m） | 1，1，1-三氯乙烷 | 2020-10-08 | [11 empty] | 0.6 | 暗棕 | 1.9 | M |  |  |  | 0 |  | 840 |  | mg/KG | 否 |  | 未检出
2020年吕梁市重点排污单位监督性监测（土壤1） | 金桃园煤焦化集团有限公司 | 大气环境,土壤环境 | 炼焦 | 土壤环境质量建设用地土壤污染风险管控标准(试行)(GB36600-2018) | 表1 建设用地土壤污染风险筛选值与管制值（基本项目）,第二类用地-筛选值 | 厂界9#（0.2-0.6m） | 1，1-二氯乙烯 | 2020-10-08 | [11 empty] | 0.6 | 暗棕 | 1.9 | M |  |  |  | 0 |  | 66 |  | mg/KG | 否 |  | 未检出
2020年吕梁市重点排污单位监督性监测（土壤1） | 金桃园煤焦化集团有限公司 | 大气环境,土壤环境 | 炼焦 | 土壤环境质量建设用地土壤污染风险管控标准(试行)(GB36600-2018) | 表1 建设用地土壤污染风险筛选值与管制值（基本项目）,第二类用地-筛选值 | 厂界9#（0.2-0.6m） | 苯并(a)芘 | 2020-10-08 | [11 empty] | 0.6 | 暗棕 | 1.9 | M |  |  |  | 0 |  | 1.5 |  | mg/KG | 否 |  | 未检出
2020年吕梁市重点排污单位监督性监测（土壤1） | 金桃园煤焦化集团有限公司 | 大气环境,土壤环境 | 炼焦 | 土壤环境质量建设用地土壤污染风险管控标准(试行)(GB36600-2018) | 表1 建设用地土壤污染风险筛选值与管制值（基本项目）,第二类用地-筛选值 | 厂界9#（0.2-0.6m） | 四氯乙烯 | 2020-10-08 | [11 empty] | 0.6 | 暗棕 | 1.9 | M |  |  |  | 0 |  | 53 |  | mg/KG | 否 |  | 未检出
2020年吕梁市重点排污单位监督性监测（土壤1） | 金桃园煤焦化集团有限公司 | 大气环境,土壤环境 | 炼焦 | 土壤环境质量建设用地土壤污染风险管控标准(试行)(GB36600-2018) | 表1 建设用地土壤污染风险筛选值与管制值（基本项目）,第二类用地-筛选值 | 厂界9#（0.2-0.6m） | 铜 | 2020-10-08 | [11 empty] | 0.6 | 暗棕 | 1.9 | M |  |  |  | 18.5 |  | 18000 |  | mg/KG | 否
2020年吕梁市重点排污单位监督性监测（土壤1） | 金桃园煤焦化集团有限公司 | 大气环境,土壤环境 | 炼焦 | 土壤环境质量建设用地土壤污染风险管控标准(试行)(GB36600-2018) | 表1 建设用地土壤污染风险筛选值与管制值（基本项目）,第二类用地-筛选值 | 厂界9#（0.2-0.6m） | 茚并[1，2，3-cd]芘 | 2020-10-08 | [11 empty] | 0.6 | 暗棕 | 1.9 | M |  |  |  | 0 |  | 15 |  | mg/KG | 否 |  | 未检出
2020年吕梁市重点排污单位监督性监测（土壤1） | 金桃园煤焦化集团有限公司 | 大气环境,土壤环境 | 炼焦 | 土壤环境质量建设用地土壤污染风险管控标准(试行)(GB36600-2018) | 表1 建设用地土壤污染风险筛选值与管制值（基本项目）,第二类用地-筛选值 | 厂界9#（0.2-0.6m） | 萘 | 2020-10-08 | [11 empty] | 0.6 | 暗棕 | 1.9 | M |  |  |  | 0 |  | 70 |  | mg/KG | 否 |  | 未检出
2020年吕梁市重点排污单位监督性监测（土壤1） | 金桃园煤焦化集团有限公司 | 大气环境,土壤环境 | 炼焦 | 土壤环境质量建设用地土壤污染风险管控标准(试行)(GB36600-2018) | 表1 建设用地土壤污染风险筛选值与管制值（基本项目）,第二类用地-筛选值 | 厂界9#（0.2-0.6m） | 2-氯酚 | 2020-10-08 | [11 empty] | 0.6 | 暗棕 | 1.9 | M |  |  |  | 0 |  | 2256 |  | mg/KG | 否 |  | 未检出
2020年吕梁市重点排污单位监督性监测（土壤1） | 金桃园煤焦化集团有限公司 | 大气环境,土壤环境 | 炼焦 | 土壤环境质量建设用地土壤污染风险管控标准(试行)(GB36600-2018) | 表1 建设用地土壤污染风险筛选值与管制值（基本项目）,第二类用地-筛选值 | 厂界9#（0.2-0.6m） | 1，4-二氯苯 | 2020-10-08 | [11 empty] | 0.6 | 暗棕 | 1.9 | M |  |  |  | 0 |  | 20 |  | mg/KG | 否 |  | 未检出
2020年吕梁市重点排污单位监督性监测（土壤1） | 金桃园煤焦化集团有限公司 | 大气环境,土壤环境 | 炼焦 | 土壤环境质量建设用地土壤污染风险管控标准(试行)(GB36600-2018) | 表1 建设用地土壤污染风险筛选值与管制值（基本项目）,第二类用地-筛选值 | 厂界9#（0.2-0.6m） | 1，1-二氯乙烷 | 2020-10-08 | [11 empty] | 0.6 | 暗棕 | 1.9 | M |  |  |  | 0 |  | 9 |  | mg/KG | 否 |  | 未检出
2020年吕梁市重点排污单位监督性监测（土壤1） | 金桃园煤焦化集团有限公司 | 大气环境,土壤环境 | 炼焦 | 土壤环境质量建设用地土壤污染风险管控标准(试行)(GB36600-2018) | 表1 建设用地土壤污染风险筛选值与管制值（基本项目）,第二类用地-筛选值 | 厂界9#（0.2-0.6m） | 反-1，2-二氯乙烯 | 2020-10-08 | [11 empty] | 0.6 | 暗棕 | 1.9 | M |  |  |  | 0 |  | 54 |  | mg/KG | 否 |  | 未检出
2020年吕梁市重点排污单位监督性监测（土壤1） | 金桃园煤焦化集团有限公司 | 大气环境,土壤环境 | 炼焦 | 土壤环境质量建设用地土壤污染风险管控标准(试行)(GB36600-2018) | 表1 建设用地土壤污染风险筛选值与管制值（基本项目）,第二类用地-筛选值 | 厂界9#（0.2-0.6m） | 苯乙烯 | 2020-10-08 | [11 empty] | 0.6 | 暗棕 | 1.9 | M |  |  |  | 0 |  | 1290 |  | mg/KG | 否 |  | 未检出
2020年吕梁市重点排污单位监督性监测（土壤1） | 金桃园煤焦化集团有限公司 | 大气环境,土壤环境 | 炼焦 | 土壤环境质量建设用地土壤污染风险管控标准(试行)(GB36600-2018) | 表1 建设用地土壤污染风险筛选值与管制值（基本项目）,第二类用地-筛选值 | 厂界9#（0.2-0.6m） | 硝基苯 | 2020-10-08 | [11 empty] | 0.6 | 暗棕 | 1.9 | M |  |  |  | 0 |  | 76 |  | mg/KG | 否 |  | 未检出
2020年吕梁市重点排污单位监督性监测（土壤1） | 金桃园煤焦化集团有限公司 | 大气环境,土壤环境 | 炼焦 | 土壤环境质量建设用地土壤污染风险管控标准(试行)(GB36600-2018) | 表1 建设用地土壤污染风险筛选值与管制值（基本项目）,第二类用地-筛选值 | 厂界9#（0.2-0.6m） | 1,2-二氯苯 | 2020-10-08 | [11 empty] | 0.6 | 暗棕 | 1.9 | M |  |  |  | 0 |  | 560 |  | mg/KG | 否 |  | 未检出
2020年吕梁市重点排污单位监督性监测（土壤1） | 金桃园煤焦化集团有限公司 | 大气环境,土壤环境 | 炼焦 | 土壤环境质量建设用地土壤污染风险管控标准(试行)(GB36600-2018) | 表1 建设用地土壤污染风险筛选值与管制值（基本项目）,第二类用地-筛选值 | 厂界9#（0.2-0.6m） | 汞 | 2020-10-08 | [11 empty] | 0.6 | 暗棕 | 1.9 | M |  |  |  | 0.004 |  | 38 |  | mg/KG | 否
2020年吕梁市重点排污单位监督性监测（土壤1） | 金桃园煤焦化集团有限公司 | 大气环境,土壤环境 | 炼焦 | 土壤环境质量建设用地土壤污染风险管控标准(试行)(GB36600-2018) | 表1 建设用地土壤污染风险筛选值与管制值（基本项目）,第二类用地-筛选值 | 厂界9#（0.2-0.6m） | 氯苯 | 2020-10-08 | [11 empty] | 0.6 | 暗棕 | 1.9 | M |  |  |  | 0 |  | 270 |  | mg/KG | 否 |  | 未检出
2020年吕梁市重点排污单位监督性监测（土壤1） | 金桃园煤焦化集团有限公司 | 大气环境,土壤环境 | 炼焦 | 土壤环境质量建设用地土壤污染风险管控标准(试行)(GB36600-2018) | 表1 建设用地土壤污染风险筛选值与管制值（基本项目）,第二类用地-筛选值 | 厂界9#（0.2-0.6m） | 苯并(b)荧蒽 | 2020-10-08 | [11 empty] | 0.6 | 暗棕 | 1.9 | M |  |  |  | 0 |  | 15 |  | mg/KG | 否 |  | 未检出
2020年吕梁市重点排污单位监督性监测（土壤1） | 金桃园煤焦化集团有限公司 | 大气环境,土壤环境 | 炼焦 | 土壤环境质量建设用地土壤污染风险管控标准(试行)(GB36600-2018) | 表1 建设用地土壤污染风险筛选值与管制值（基本项目）,第二类用地-筛选值 | 厂界9#（0.2-0.6m） | 氯甲烷 | 2020-10-08 | [11 empty] | 0.6 | 暗棕 | 1.9 | M |  |  |  | 0 |  | 37 |  | mg/KG | 否 |  | 未检出
2020年吕梁市重点排污单位监督性监测（土壤1） | 金桃园煤焦化集团有限公司 | 大气环境,土壤环境 | 炼焦 | 土壤环境质量建设用地土壤污染风险管控标准(试行)(GB36600-2018) | 表1 建设用地土壤污染风险筛选值与管制值（基本项目）,第二类用地-筛选值 | 厂界9#（0.2-0.6m） | 氯仿 | 2020-10-08 | [11 empty] | 0.6 | 暗棕 | 1.9 | M |  |  |  | 0 |  | 0.9 |  | mg/KG | 否 |  | 未检出
2020年吕梁市重点排污单位监督性监测（土壤1） | 金桃园煤焦化集团有限公司 | 大气环境,土壤环境 | 炼焦 | 土壤环境质量建设用地土壤污染风险管控标准(试行)(GB36600-2018) | 表1 建设用地土壤污染风险筛选值与管制值（基本项目）,第二类用地-筛选值 | 厂界9#（0.2-0.6m） | 顺-1，2-二氯乙烯 | 2020-10-08 | [11 empty] | 0.6 | 暗棕 | 1.9 | M |  |  |  | 0 |  | 596 |  | mg/KG | 否 |  | 未检出
2020年吕梁市重点排污单位监督性监测（土壤1） | 金桃园煤焦化集团有限公司 | 大气环境,土壤环境 | 炼焦 | 土壤环境质量建设用地土壤污染风险管控标准(试行)(GB36600-2018) | 表1 建设用地土壤污染风险筛选值与管制值（基本项目）,第二类用地-筛选值 | 厂界9#（0.2-0.6m） | 苯并(k)荧蒽 | 2020-10-08 | [11 empty] | 0.6 | 暗棕 | 1.9 | M |  |  |  | 0 |  | 151 |  | mg/KG | 否 |  | 未检出
2020年吕梁市重点排污单位监督性监测（土壤1） | 金桃园煤焦化集团有限公司 | 大气环境,土壤环境 | 炼焦 | 土壤环境质量建设用地土壤污染风险管控标准(试行)(GB36600-2018) | 表1 建设用地土壤污染风险筛选值与管制值（基本项目）,第二类用地-筛选值 | 厂界9#（0.2-0.6m） | 苯 | 2020-10-08 | [11 empty] | 0.6 | 暗棕 | 1.9 | M |  |  |  | 0 |  | 4 |  | mg/KG | 否 |  | 未检出
2020年吕梁市重点排污单位监督性监测（土壤1） | 金桃园煤焦化集团有限公司 | 大气环境,土壤环境 | 炼焦 | 土壤环境质量建设用地土壤污染风险管控标准(试行)(GB36600-2018) | 表1 建设用地土壤污染风险筛选值与管制值（基本项目）,第二类用地-筛选值 | 厂界9#（0.2-0.6m） | 苯胺 | 2020-10-08 | [11 empty] | 0.6 | 暗棕 | 1.9 | M |  |  |  | 0 |  | 260 |  | mg/KG | 否 |  | 未检出
2020年吕梁市重点排污单位监督性监测（土壤1） | 孝义市泰兴铝镁有限公司 | 大气环境,土壤环境,其他 | 化学试剂和助剂制造 | 土壤环境质量建设用地土壤污染风险管控标准(试行)(GB36600-2018) | 表1 建设用地土壤污染风险筛选值与管制值（基本项目）,第二类用地-筛选值 | 原料车间旁 | 铅 | 2020-10-22 | [11 empty] | 0.2 | 棕 | 0.5 | M |  |  |  | 12.0 |  | 800 |  | mg/KG | 否
2020年吕梁市重点排污单位监督性监测（土壤1） | 孝义市泰兴铝镁有限公司 | 大气环境,土壤环境,其他 | 化学试剂和助剂制造 |  |  | 原料车间旁 | 铬 | 2020-10-22 | [11 empty] | 0.2 | 棕 | 0.5 | M |  |  |  | 8 |  |  |  |  | 否
2020年吕梁市重点排污单位监督性监测（土壤1） | 孝义市泰兴铝镁有限公司 | 大气环境,土壤环境,其他 | 化学试剂和助剂制造 | 土壤环境质量建设用地土壤污染风险管控标准(试行)(GB36600-2018) | 表1 建设用地土壤污染风险筛选值与管制值（基本项目）,第二类用地-筛选值 | 原料车间旁 | 镉 | 2020-10-22 | [11 empty] | 0.2 | 棕 | 0.5 | M |  |  |  | 0.42 |  | 65 |  | mg/KG | 否
2020年吕梁市重点排污单位监督性监测（土壤1） | 孝义市泰兴铝镁有限公司 | 大气环境,土壤环境,其他 | 化学试剂和助剂制造 |  |  | 原料车间旁 | pH值 | 2020-10-22 | [11 empty] | 0.2 | 棕 | 0.5 | M |  |  |  | 8.4 |  |  |  |  | 否
2020年吕梁市重点排污单位监督性监测（土壤1） | 孝义市泰兴铝镁有限公司 | 大气环境,土壤环境,其他 | 化学试剂和助剂制造 |  |  | 原料车间旁 | 锌 | 2020-10-22 | [11 empty] | 0.2 | 棕 | 0.5 | M |  |  |  | 99 |  |  |  |  | 否
2020年吕梁市重点排污单位监督性监测（土壤1） | 孝义市泰兴铝镁有限公司 | 大气环境,土壤环境,其他 | 化学试剂和助剂制造 | 土壤环境质量建设用地土壤污染风险管控标准(试行)(GB36600-2018) | 表1 建设用地土壤污染风险筛选值与管制值（基本项目）,第二类用地-筛选值 | 原料车间旁 | 砷 | 2020-10-22 | [11 empty] | 0.2 | 棕 | 0.5 | M |  |  |  | 5.35 |  | 60 |  | mg/KG | 否
2020年吕梁市重点排污单位监督性监测（土壤1） | 孝义市泰兴铝镁有限公司 | 大气环境,土壤环境,其他 | 化学试剂和助剂制造 | 土壤环境质量建设用地土壤污染风险管控标准(试行)(GB36600-2018) | 表1 建设用地土壤污染风险筛选值与管制值（基本项目）,第二类用地-筛选值 | 原料车间旁 | 汞 | 2020-10-22 | [11 empty] | 0.2 | 棕 | 0.5 | M |  |  |  | 19.6 |  | 38 |  | mg/KG | 否
2020年吕梁市重点排污单位监督性监测（土壤1） | 孝义市泰兴铝镁有限公司 | 大气环境,土壤环境,其他 | 化学试剂和助剂制造 | 土壤环境质量建设用地土壤污染风险管控标准(试行)(GB36600-2018) | 表1 建设用地土壤污染风险筛选值与管制值（基本项目）,第二类用地-筛选值 | 原料车间旁 | 镍 | 2020-10-22 | [11 empty] | 0.2 | 棕 | 0.5 | M |  |  |  | <3 |  | 900 |  | mg/KG | 否 |  | 未检出
2020年吕梁市重点排污单位监督性监测（土壤1） | 孝义市泰兴铝镁有限公司 | 大气环境,土壤环境,其他 | 化学试剂和助剂制造 | 土壤环境质量建设用地土壤污染风险管控标准(试行)(GB36600-2018) | 表1 建设用地土壤污染风险筛选值与管制值（基本项目）,第二类用地-筛选值 | 原料车间旁 | 铜 | 2020-10-22 | [11 empty] | 0.2 | 棕 | 0.5 | M |  |  |  | <1 |  | 18000 |  | mg/KG | 否 |  | 未检出
2020年吕梁市重点排污单位监督性监测（土壤1） | 孝义市泰兴铝镁有限公司 | 大气环境,土壤环境,其他 | 化学试剂和助剂制造 | 土壤环境质量建设用地土壤污染风险管控标准(试行)(GB36600-2018) | 表1 建设用地土壤污染风险筛选值与管制值（基本项目）,第二类用地-筛选值 | 厂区上风向 | 汞 | 2020-10-22 | [11 empty] | 0.2 | 黄棕 | 1.3 | M |  |  |  | 10.6 |  | 38 |  | mg/KG | 否
2020年吕梁市重点排污单位监督性监测（土壤1） | 孝义市泰兴铝镁有限公司 | 大气环境,土壤环境,其他 | 化学试剂和助剂制造 |  |  | 厂区上风向 | 铬 | 2020-10-22 | [11 empty] | 0.2 | 黄棕 | 1.3 | M |  |  |  | 28 |  |  |  |  | 否
2020年吕梁市重点排污单位监督性监测（土壤1） | 孝义市泰兴铝镁有限公司 | 大气环境,土壤环境,其他 | 化学试剂和助剂制造 |  |  | 厂区上风向 | 锌 | 2020-10-22 | [11 empty] | 0.2 | 黄棕 | 1.3 | M |  |  |  | 120 |  |  |  |  | 否
2020年吕梁市重点排污单位监督性监测（土壤1） | 孝义市泰兴铝镁有限公司 | 大气环境,土壤环境,其他 | 化学试剂和助剂制造 |  |  | 厂区上风向 | pH值 | 2020-10-22 | [11 empty] | 0.2 | 黄棕 | 1.3 | M |  |  |  | 7.9 |  |  |  |  | 否
2020年吕梁市重点排污单位监督性监测（土壤1） | 孝义市泰兴铝镁有限公司 | 大气环境,土壤环境,其他 | 化学试剂和助剂制造 | 土壤环境质量建设用地土壤污染风险管控标准(试行)(GB36600-2018) | 表1 建设用地土壤污染风险筛选值与管制值（基本项目）,第二类用地-筛选值 | 厂区上风向 | 铅 | 2020-10-22 | [11 empty] | 0.2 | 黄棕 | 1.3 | M |  |  |  | 24.3 |  | 800 |  | mg/KG | 否
2020年吕梁市重点排污单位监督性监测（土壤1） | 孝义市泰兴铝镁有限公司 | 大气环境,土壤环境,其他 | 化学试剂和助剂制造 | 土壤环境质量建设用地土壤污染风险管控标准(试行)(GB36600-2018) | 表1 建设用地土壤污染风险筛选值与管制值（基本项目）,第二类用地-筛选值 | 厂区上风向 | 砷 | 2020-10-22 | [11 empty] | 0.2 | 黄棕 | 1.3 | M |  |  |  | 4.97 |  | 60 |  | mg/KG | 否
2020年吕梁市重点排污单位监督性监测（土壤1） | 孝义市泰兴铝镁有限公司 | 大气环境,土壤环境,其他 | 化学试剂和助剂制造 | 土壤环境质量建设用地土壤污染风险管控标准(试行)(GB36600-2018) | 表1 建设用地土壤污染风险筛选值与管制值（基本项目）,第二类用地-筛选值 | 厂区上风向 | 铜 | 2020-10-22 | [11 empty] | 0.2 | 黄棕 | 1.3 | M |  |  |  | 6 |  | 18000 |  | mg/KG | 否
2020年吕梁市重点排污单位监督性监测（土壤1） | 孝义市泰兴铝镁有限公司 | 大气环境,土壤环境,其他 | 化学试剂和助剂制造 | 土壤环境质量建设用地土壤污染风险管控标准(试行)(GB36600-2018) | 表1 建设用地土壤污染风险筛选值与管制值（基本项目）,第二类用地-筛选值 | 厂区上风向 | 镉 | 2020-10-22 | [11 empty] | 0.2 | 黄棕 | 1.3 | M |  |  |  | 0.94 |  | 65 |  | mg/KG | 否
2020年吕梁市重点排污单位监督性监测（土壤1） | 孝义市泰兴铝镁有限公司 | 大气环境,土壤环境,其他 | 化学试剂和助剂制造 | 土壤环境质量建设用地土壤污染风险管控标准(试行)(GB36600-2018) | 表1 建设用地土壤污染风险筛选值与管制值（基本项目）,第二类用地-筛选值 | 厂区上风向 | 镍 | 2020-10-22 | [11 empty] | 0.2 | 黄棕 | 1.3 | M |  |  |  | <3 |  | 900 |  | mg/KG | 否 |  | 未检出
2020年吕梁市重点排污单位监督性监测（土壤1） | 孝义市泰兴铝镁有限公司 | 大气环境,土壤环境,其他 | 化学试剂和助剂制造 | 土壤环境质量建设用地土壤污染风险管控标准(试行)(GB36600-2018) | 表1 建设用地土壤污染风险筛选值与管制值（基本项目）,第二类用地-筛选值 | 焙烧炉旁 | 镍 | 2020-10-22 | [11 empty] | 0.2 | 棕 | 2.1 | M |  |  |  | <3 |  | 900 |  | mg/KG | 否 |  | 未检出
2020年吕梁市重点排污单位监督性监测（土壤1） | 孝义市泰兴铝镁有限公司 | 大气环境,土壤环境,其他 | 化学试剂和助剂制造 | 土壤环境质量建设用地土壤污染风险管控标准(试行)(GB36600-2018) | 表1 建设用地土壤污染风险筛选值与管制值（基本项目）,第二类用地-筛选值 | 焙烧炉旁 | 汞 | 2020-10-22 | [11 empty] | 0.2 | 棕 | 2.1 | M |  |  |  | 18.6 |  | 38 |  | mg/KG | 否
2020年吕梁市重点排污单位监督性监测（土壤1） | 孝义市泰兴铝镁有限公司 | 大气环境,土壤环境,其他 | 化学试剂和助剂制造 | 土壤环境质量建设用地土壤污染风险管控标准(试行)(GB36600-2018) | 表1 建设用地土壤污染风险筛选值与管制值（基本项目）,第二类用地-筛选值 | 焙烧炉旁 | 砷 | 2020-10-22 | [11 empty] | 0.2 | 棕 | 2.1 | M |  |  |  | 8.95 |  | 60 |  | mg/KG | 否
2020年吕梁市重点排污单位监督性监测（土壤1） | 孝义市泰兴铝镁有限公司 | 大气环境,土壤环境,其他 | 化学试剂和助剂制造 |  |  | 焙烧炉旁 | 锌 | 2020-10-22 | [11 empty] | 0.2 | 棕 | 2.1 | M |  |  |  | 133 |  |  |  | mg/KG | 否
2020年吕梁市重点排污单位监督性监测（土壤1） | 孝义市泰兴铝镁有限公司 | 大气环境,土壤环境,其他 | 化学试剂和助剂制造 |  |  | 焙烧炉旁 | 铬 | 2020-10-22 | [11 empty] | 0.2 | 棕 | 2.1 | M |  |  |  | 11 |  |  |  |  | 否
2020年吕梁市重点排污单位监督性监测（土壤1） | 孝义市泰兴铝镁有限公司 | 大气环境,土壤环境,其他 | 化学试剂和助剂制造 | 土壤环境质量建设用地土壤污染风险管控标准(试行)(GB36600-2018) | 表1 建设用地土壤污染风险筛选值与管制值（基本项目）,第二类用地-筛选值 | 焙烧炉旁 | 镉 | 2020-10-22 | [11 empty] | 0.2 | 棕 | 2.1 | M |  |  |  | 0.51 |  | 65 |  | mg/KG | 否
2020年吕梁市重点排污单位监督性监测（土壤1） | 孝义市泰兴铝镁有限公司 | 大气环境,土壤环境,其他 | 化学试剂和助剂制造 |  |  | 焙烧炉旁 | pH值 | 2020-10-22 | [11 empty] | 0.2 | 棕 | 2.1 | M |  |  |  | 8.4 |  |  |  |  | 否
2020年吕梁市重点排污单位监督性监测（土壤1） | 孝义市泰兴铝镁有限公司 | 大气环境,土壤环境,其他 | 化学试剂和助剂制造 | 土壤环境质量建设用地土壤污染风险管控标准(试行)(GB36600-2018) | 表1 建设用地土壤污染风险筛选值与管制值（基本项目）,第二类用地-筛选值 | 焙烧炉旁 | 铅 | 2020-10-22 | [11 empty] | 0.2 | 棕 | 2.1 | M |  |  |  | 17.8 |  | 800 |  | mg/KG | 否
2020年吕梁市重点排污单位监督性监测（土壤1） | 孝义市泰兴铝镁有限公司 | 大气环境,土壤环境,其他 | 化学试剂和助剂制造 | 土壤环境质量建设用地土壤污染风险管控标准(试行)(GB36600-2018) | 表1 建设用地土壤污染风险筛选值与管制值（基本项目）,第二类用地-筛选值 | 焙烧炉旁 | 铜 | 2020-10-22 | [11 empty] | 0.2 | 棕 | 2.1 | M |  |  |  | 5 |  | 18000 |  | mg/KG | 否
2020年吕梁市重点排污单位监督性监测（土壤1） | 孝义市泰兴铝镁有限公司 | 大气环境,土壤环境,其他 | 化学试剂和助剂制造 | 土壤环境质量建设用地土壤污染风险管控标准(试行)(GB36600-2018) | 表1 建设用地土壤污染风险筛选值与管制值（基本项目）,第二类用地-筛选值 | 厂区下风向 | 镍 | 2020-10-22 | [11 empty] | 0.2 | 棕 | 2 | M |  |  |  | <3 |  | 900 |  | mg/KG | 否 |  | 未检出
2020年吕梁市重点排污单位监督性监测（土壤1） | 孝义市泰兴铝镁有限公司 | 大气环境,土壤环境,其他 | 化学试剂和助剂制造 | 土壤环境质量建设用地土壤污染风险管控标准(试行)(GB36600-2018) | 表1 建设用地土壤污染风险筛选值与管制值（基本项目）,第二类用地-筛选值 | 厂区下风向 | 铜 | 2020-10-22 | [11 empty] | 0.2 | 棕 | 2 | M |  |  |  | 6 |  | 18000 |  | mg/KG | 否
2020年吕梁市重点排污单位监督性监测（土壤1） | 孝义市泰兴铝镁有限公司 | 大气环境,土壤环境,其他 | 化学试剂和助剂制造 |  |  | 厂区下风向 | 锌 | 2020-10-22 | [11 empty] | 0.2 | 棕 | 2 | M |  |  |  | 126 |  |  |  |  | 否
2020年吕梁市重点排污单位监督性监测（土壤1） | 孝义市泰兴铝镁有限公司 | 大气环境,土壤环境,其他 | 化学试剂和助剂制造 | 土壤环境质量建设用地土壤污染风险管控标准(试行)(GB36600-2018) | 表1 建设用地土壤污染风险筛选值与管制值（基本项目）,第二类用地-筛选值 | 厂区下风向 | 汞 | 2020-10-22 | [11 empty] | 0.2 | 棕 | 2 | M |  |  |  | 9.08 |  | 38 |  | mg/KG | 否
2020年吕梁市重点排污单位监督性监测（土壤1） | 孝义市泰兴铝镁有限公司 | 大气环境,土壤环境,其他 | 化学试剂和助剂制造 | 土壤环境质量建设用地土壤污染风险管控标准(试行)(GB36600-2018) | 表1 建设用地土壤污染风险筛选值与管制值（基本项目）,第二类用地-筛选值 | 厂区下风向 | 镉 | 2020-10-22 | [11 empty] | 0.2 | 棕 | 2 | M |  |  |  | 0.74 |  | 65 |  | mg/KG | 否
2020年吕梁市重点排污单位监督性监测（土壤1） | 孝义市泰兴铝镁有限公司 | 大气环境,土壤环境,其他 | 化学试剂和助剂制造 |  |  | 厂区下风向 | 铬 | 2020-10-22 | [11 empty] | 0.2 | 棕 | 2 | M |  |  |  | 11 |  |  |  |  | 否
2020年吕梁市重点排污单位监督性监测（土壤1） | 孝义市泰兴铝镁有限公司 | 大气环境,土壤环境,其他 | 化学试剂和助剂制造 | 土壤环境质量建设用地土壤污染风险管控标准(试行)(GB36600-2018) | 表1 建设用地土壤污染风险筛选值与管制值（基本项目）,第二类用地-筛选值 | 厂区下风向 | 铅 | 2020-10-22 | [11 empty] | 0.2 | 棕 | 2 | M |  |  |  | 32.9 |  | 800 |  | mg/KG | 否
2020年吕梁市重点排污单位监督性监测（土壤1） | 孝义市泰兴铝镁有限公司 | 大气环境,土壤环境,其他 | 化学试剂和助剂制造 |  |  | 厂区下风向 | pH值 | 2020-10-22 | [11 empty] | 0.2 | 棕 | 2 | M |  |  |  | 8.4 |  |  |  |  | 否
2020年吕梁市重点排污单位监督性监测（土壤1） | 孝义市泰兴铝镁有限公司 | 大气环境,土壤环境,其他 | 化学试剂和助剂制造 | 土壤环境质量建设用地土壤污染风险管控标准(试行)(GB36600-2018) | 表1 建设用地土壤污染风险筛选值与管制值（基本项目）,第二类用地-筛选值 | 厂区下风向 | 砷 | 2020-10-22 | [11 empty] | 0.2 | 棕 | 2 | M |  |  |  | 4.24 |  | 60 |  | mg/KG | 否
2020年吕梁市重点排污单位监督性监测（土壤1） | 山西东辉新能有限公司 | 大气环境,土壤环境 | 炼焦 | 土壤环境质量建设用地土壤污染风险管控标准(试行)(GB36600-2018) | 表1 建设用地土壤污染风险筛选值与管制值（基本项目）,第二类用地-筛选值 | 3#厂界外西0~0.2m | 砷 | 2020-11-14 | [11 empty] | 0.2 | 棕色 | 2.6 | 建设用地 |  |  |  | 0.77 |  | 60 |  | mg/KG | 否
2020年吕梁市重点排污单位监督性监测（土壤1） | 山西东辉新能有限公司 | 大气环境,土壤环境 | 炼焦 | 土壤环境质量建设用地土壤污染风险管控标准(试行)(GB36600-2018) | 表1 建设用地土壤污染风险筛选值与管制值（基本项目）,第二类用地-筛选值 | 3#厂界外西0~0.2m | 铅 | 2020-11-14 | [11 empty] | 0.2 | 棕色 | 2.6 | 建设用地 |  |  |  | 5.74 |  | 800 |  | mg/KG | 否
2020年吕梁市重点排污单位监督性监测（土壤1） | 山西东辉新能有限公司 | 大气环境,土壤环境 | 炼焦 | 土壤环境质量建设用地土壤污染风险管控标准(试行)(GB36600-2018) | 表1 建设用地土壤污染风险筛选值与管制值（基本项目）,第二类用地-筛选值 | 3#厂界外西0~0.2m | 镉 | 2020-11-14 | [11 empty] | 0.2 | 棕色 | 2.6 | 建设用地 |  |  |  | 0.186 |  | 65 |  | mg/KG | 否
2020年吕梁市重点排污单位监督性监测（土壤1） | 山西东辉新能有限公司 | 大气环境,土壤环境 | 炼焦 | 土壤环境质量建设用地土壤污染风险管控标准(试行)(GB36600-2018) | 表1 建设用地土壤污染风险筛选值与管制值（基本项目）,第二类用地-筛选值 | 3#厂界外西0~0.2m | 铜 | 2020-11-14 | [11 empty] | 0.2 | 棕色 | 2.6 | 建设用地 |  |  |  | 244 |  | 18000 |  | mg/KG | 否
2020年吕梁市重点排污单位监督性监测（土壤1） | 山西东辉新能有限公司 | 大气环境,土壤环境 | 炼焦 | 土壤环境质量建设用地土壤污染风险管控标准(试行)(GB36600-2018) | 表1 建设用地土壤污染风险筛选值与管制值（基本项目）,第二类用地-筛选值 | 3#厂界外西0~0.2m | 镍 | 2020-11-14 | [11 empty] | 0.2 | 棕色 | 2.6 | 建设用地 |  |  |  | 30 |  | 900 |  | mg/KG | 否
2020年吕梁市重点排污单位监督性监测（土壤1） | 山西东辉新能有限公司 | 大气环境,土壤环境 | 炼焦 | 土壤环境质量建设用地土壤污染风险管控标准(试行)(GB36600-2018) | 表1 建设用地土壤污染风险筛选值与管制值（基本项目）,第二类用地-筛选值 | 3#厂界外西0~0.2m | 汞 | 2020-11-14 | [11 empty] | 0.2 | 棕色 | 2.6 | 建设用地 |  |  |  | 0.193 |  | 38 |  | mg/KG | 否
2020年吕梁市重点排污单位监督性监测（土壤1） | 山西东辉新能有限公司 | 大气环境,土壤环境 | 炼焦 | 土壤环境质量建设用地土壤污染风险管控标准(试行)(GB36600-2018) | 表1 建设用地土壤污染风险筛选值与管制值（基本项目）,第二类用地-筛选值 | 3#厂界外西0~0.2m | 铬（六价） | 2020-11-14 | [11 empty] | 0.2 | 棕色 | 2.6 | 建设用地 |  |  |  | 45 |  | 5.7 |  | mg/KG | 否
2020年吕梁市重点排污单位监督性监测（土壤1） | 山西东辉新能有限公司 | 大气环境,土壤环境 | 炼焦 | 土壤环境质量建设用地土壤污染风险管控标准(试行)(GB36600-2018) | 表1 建设用地土壤污染风险筛选值与管制值（基本项目）,第二类用地-筛选值 | 2#厂界外南0~0.2m | 镍 | 2020-11-14 | [11 empty] | 0.2 | 棕色 | 1.9 | 建设用地 |  |  |  | 28 |  | 900 |  | mg/KG | 否
2020年吕梁市重点排污单位监督性监测（土壤1） | 山西东辉新能有限公司 | 大气环境,土壤环境 | 炼焦 | 土壤环境质量建设用地土壤污染风险管控标准(试行)(GB36600-2018) | 表1 建设用地土壤污染风险筛选值与管制值（基本项目）,第二类用地-筛选值 | 2#厂界外南0~0.2m | 铅 | 2020-11-14 | [11 empty] | 0.2 | 棕色 | 1.9 | 建设用地 |  |  |  | 5.81 |  | 800 |  | mg/KG | 否
2020年吕梁市重点排污单位监督性监测（土壤1） | 山西东辉新能有限公司 | 大气环境,土壤环境 | 炼焦 | 土壤环境质量建设用地土壤污染风险管控标准(试行)(GB36600-2018) | 表1 建设用地土壤污染风险筛选值与管制值（基本项目）,第二类用地-筛选值 | 2#厂界外南0~0.2m | 汞 | 2020-11-14 | [11 empty] | 0.2 | 棕色 | 1.9 | 建设用地 |  |  |  | 0.163 |  | 38 |  | mg/KG | 否
2020年吕梁市重点排污单位监督性监测（土壤1） | 山西东辉新能有限公司 | 大气环境,土壤环境 | 炼焦 | 土壤环境质量建设用地土壤污染风险管控标准(试行)(GB36600-2018) | 表1 建设用地土壤污染风险筛选值与管制值（基本项目）,第二类用地-筛选值 | 2#厂界外南0~0.2m | 镉 | 2020-11-14 | [11 empty] | 0.2 | 棕色 | 1.9 | 建设用地 |  |  |  | 0.181 |  | 65 |  | mg/KG | 否
2020年吕梁市重点排污单位监督性监测（土壤1） | 山西东辉新能有限公司 | 大气环境,土壤环境 | 炼焦 | 土壤环境质量建设用地土壤污染风险管控标准(试行)(GB36600-2018) | 表1 建设用地土壤污染风险筛选值与管制值（基本项目）,第二类用地-筛选值 | 2#厂界外南0~0.2m | 铜 | 2020-11-14 | [11 empty] | 0.2 | 棕色 | 1.9 | 建设用地 |  |  |  | 259 |  | 18000 |  | mg/KG | 否
2020年吕梁市重点排污单位监督性监测（土壤1） | 山西东辉新能有限公司 | 大气环境,土壤环境 | 炼焦 | 土壤环境质量建设用地土壤污染风险管控标准(试行)(GB36600-2018) | 表1 建设用地土壤污染风险筛选值与管制值（基本项目）,第二类用地-筛选值 | 2#厂界外南0~0.2m | 铬（六价） | 2020-11-14 | [11 empty] | 0.2 | 棕色 | 1.9 | 建设用地 |  |  |  | 50 |  | 5.7 |  | mg/KG | 否
2020年吕梁市重点排污单位监督性监测（土壤1） | 山西东辉新能有限公司 | 大气环境,土壤环境 | 炼焦 | 土壤环境质量建设用地土壤污染风险管控标准(试行)(GB36600-2018) | 表1 建设用地土壤污染风险筛选值与管制值（基本项目）,第二类用地-筛选值 | 2#厂界外南0~0.2m | 砷 | 2020-11-14 | [11 empty] | 0.2 | 棕色 | 1.9 | 建设用地 |  |  |  | 0.50 |  | 60 |  | mg/KG | 否
2020年吕梁市重点排污单位监督性监测（土壤1） | 山西东辉新能有限公司 | 大气环境,土壤环境 | 炼焦 | 土壤环境质量建设用地土壤污染风险管控标准(试行)(GB36600-2018) | 表1 建设用地土壤污染风险筛选值与管制值（基本项目）,第二类用地-筛选值 | 1#厂界外东0~0.2m | 镉 | 2020-11-14 | [11 empty] | 0.2 | 棕色 | 1.7 | 建设用地 |  |  |  | 0.242 |  | 65 |  |  | 否
2020年吕梁市重点排污单位监督性监测（土壤1） | 山西东辉新能有限公司 | 大气环境,土壤环境 | 炼焦 | 土壤环境质量建设用地土壤污染风险管控标准(试行)(GB36600-2018) | 表1 建设用地土壤污染风险筛选值与管制值（基本项目）,第二类用地-筛选值 | 1#厂界外东0~0.2m | 砷 | 2020-11-14 | [11 empty] | 0.2 | 棕色 | 1.7 | 建设用地 |  |  |  | 0.90 |  | 60 |  |  | 否
2020年吕梁市重点排污单位监督性监测（土壤1） | 山西东辉新能有限公司 | 大气环境,土壤环境 | 炼焦 | 土壤环境质量建设用地土壤污染风险管控标准(试行)(GB36600-2018) | 表1 建设用地土壤污染风险筛选值与管制值（基本项目）,第二类用地-筛选值 | 1#厂界外东0~0.2m | 铅 | 2020-11-14 | [11 empty] | 0.2 | 棕色 | 1.7 | 建设用地 |  |  |  | 6.33 |  | 800 |  |  | 否
2020年吕梁市重点排污单位监督性监测（土壤1） | 山西东辉新能有限公司 | 大气环境,土壤环境 | 炼焦 | 土壤环境质量建设用地土壤污染风险管控标准(试行)(GB36600-2018) | 表1 建设用地土壤污染风险筛选值与管制值（基本项目）,第二类用地-筛选值 | 1#厂界外东0~0.2m | 铜 | 2020-11-14 | [11 empty] | 0.2 | 棕色 | 1.7 | 建设用地 |  |  |  | 253 |  | 18000 |  |  | 否
2020年吕梁市重点排污单位监督性监测（土壤1） | 山西东辉新能有限公司 | 大气环境,土壤环境 | 炼焦 | 土壤环境质量建设用地土壤污染风险管控标准(试行)(GB36600-2018) | 表1 建设用地土壤污染风险筛选值与管制值（基本项目）,第二类用地-筛选值 | 1#厂界外东0~0.2m | 汞 | 2020-11-14 | [11 empty] | 0.2 | 棕色 | 1.7 | 建设用地 |  |  |  | 0.174 |  | 38 |  |  | 否
2020年吕梁市重点排污单位监督性监测（土壤1） | 山西东辉新能有限公司 | 大气环境,土壤环境 | 炼焦 | 土壤环境质量建设用地土壤污染风险管控标准(试行)(GB36600-2018) | 表1 建设用地土壤污染风险筛选值与管制值（基本项目）,第二类用地-筛选值 | 1#厂界外东0~0.2m | 铬（六价） | 2020-11-14 | [11 empty] | 0.2 | 棕色 | 1.7 | 建设用地 |  |  |  | 49 |  | 5.7 |  |  | 否
2020年吕梁市重点排污单位监督性监测（土壤1） | 山西东辉新能有限公司 | 大气环境,土壤环境 | 炼焦 | 土壤环境质量建设用地土壤污染风险管控标准(试行)(GB36600-2018) | 表1 建设用地土壤污染风险筛选值与管制值（基本项目）,第二类用地-筛选值 | 1#厂界外东0~0.2m | 镍 | 2020-11-14 | [11 empty] | 0.2 | 棕色 | 1.7 | 建设用地 |  |  |  | 29 |  | 900 |  |  | 否
2020年吕梁市重点排污单位监督性监测（土壤1） | 山西东辉新能有限公司 | 大气环境,土壤环境 | 炼焦 | 土壤环境质量建设用地土壤污染风险管控标准(试行)(GB36600-2018) | 表1 建设用地土壤污染风险筛选值与管制值（基本项目）,第二类用地-筛选值 | 4#厂界外北0~0.2m | 铬（六价） | 2020-11-14 | [11 empty] | 0.2 | 棕色 | 1.6 | 建设用地 |  |  |  | 42 |  | 5.7 |  | mg/KG | 否
2020年吕梁市重点排污单位监督性监测（土壤1） | 山西东辉新能有限公司 | 大气环境,土壤环境 | 炼焦 | 土壤环境质量建设用地土壤污染风险管控标准(试行)(GB36600-2018) | 表1 建设用地土壤污染风险筛选值与管制值（基本项目）,第二类用地-筛选值 | 4#厂界外北0~0.2m | 镍 | 2020-11-14 | [11 empty] | 0.2 | 棕色 | 1.6 | 建设用地 |  |  |  | 30 |  | 900 |  | mg/KG | 否
2020年吕梁市重点排污单位监督性监测（土壤1） | 山西东辉新能有限公司 | 大气环境,土壤环境 | 炼焦 | 土壤环境质量建设用地土壤污染风险管控标准(试行)(GB36600-2018) | 表1 建设用地土壤污染风险筛选值与管制值（基本项目）,第二类用地-筛选值 | 4#厂界外北0~0.2m | 铜 | 2020-11-14 | [11 empty] | 0.2 | 棕色 | 1.6 | 建设用地 |  |  |  | 252 |  | 18000 |  | mg/KG | 否
2020年吕梁市重点排污单位监督性监测（土壤1） | 山西东辉新能有限公司 | 大气环境,土壤环境 | 炼焦 | 土壤环境质量建设用地土壤污染风险管控标准(试行)(GB36600-2018) | 表1 建设用地土壤污染风险筛选值与管制值（基本项目）,第二类用地-筛选值 | 4#厂界外北0~0.2m | 铅 | 2020-11-14 | [11 empty] | 0.2 | 棕色 | 1.6 | 建设用地 |  |  |  | 6.53 |  | 800 |  | mg/KG | 否
2020年吕梁市重点排污单位监督性监测（土壤1） | 山西东辉新能有限公司 | 大气环境,土壤环境 | 炼焦 | 土壤环境质量建设用地土壤污染风险管控标准(试行)(GB36600-2018) | 表1 建设用地土壤污染风险筛选值与管制值（基本项目）,第二类用地-筛选值 | 4#厂界外北0~0.2m | 砷 | 2020-11-14 | [11 empty] | 0.2 | 棕色 | 1.6 | 建设用地 |  |  |  | 0.92 |  | 60 |  | mg/KG | 否
2020年吕梁市重点排污单位监督性监测（土壤1） | 山西东辉新能有限公司 | 大气环境,土壤环境 | 炼焦 | 土壤环境质量建设用地土壤污染风险管控标准(试行)(GB36600-2018) | 表1 建设用地土壤污染风险筛选值与管制值（基本项目）,第二类用地-筛选值 | 4#厂界外北0~0.2m | 镉 | 2020-11-14 | [11 empty] | 0.2 | 棕色 | 1.6 | 建设用地 |  |  |  | 0.169 |  | 65 |  | mg/KG | 否
2020年吕梁市重点排污单位监督性监测（土壤1） | 山西东辉新能有限公司 | 大气环境,土壤环境 | 炼焦 | 土壤环境质量建设用地土壤污染风险管控标准(试行)(GB36600-2018) | 表1 建设用地土壤污染风险筛选值与管制值（基本项目）,第二类用地-筛选值 | 4#厂界外北0~0.2m | 汞 | 2020-11-14 | [11 empty] | 0.2 | 棕色 | 1.6 | 建设用地 |  |  |  | 0.154 |  | 38 |  | mg/KG | 否
2020年吕梁市重点排污单位监督性监测（土壤1） | 山西信发化工有限公司 | 大气环境,土壤环境 | 铝冶炼 | 土壤环境质量建设用地土壤污染风险管控标准(试行)(GB36600-2018) | 表1 建设用地土壤污染风险筛选值与管制值（基本项目）,第二类用地-筛选值 | 厂区上风向 | 砷 | 2020-10-21 | [11 empty] | 0.2 | 棕 | 2.5 | M |  |  |  | 5.80 |  | 60 |  | mg/KG | 否
2020年吕梁市重点排污单位监督性监测（土壤1） | 山西信发化工有限公司 | 大气环境,土壤环境 | 铝冶炼 | 土壤环境质量建设用地土壤污染风险管控标准(试行)(GB36600-2018) | 表1 建设用地土壤污染风险筛选值与管制值（基本项目）,第二类用地-筛选值 | 厂区上风向 | 镍 | 2020-10-21 | [11 empty] | 0.2 | 棕 | 2.5 | M |  |  |  | 20 |  | 900 |  | mg/KG | 否
2020年吕梁市重点排污单位监督性监测（土壤1） | 山西信发化工有限公司 | 大气环境,土壤环境 | 铝冶炼 |  |  | 厂区上风向 | 锌 | 2020-10-21 | [11 empty] | 0.2 | 棕 | 2.5 | M |  |  |  | 148 |  |  |  |  | 否
2020年吕梁市重点排污单位监督性监测（土壤1） | 山西信发化工有限公司 | 大气环境,土壤环境 | 铝冶炼 | 土壤环境质量建设用地土壤污染风险管控标准(试行)(GB36600-2018) | 表1 建设用地土壤污染风险筛选值与管制值（基本项目）,第二类用地-筛选值 | 厂区上风向 | 铅 | 2020-10-21 | [11 empty] | 0.2 | 棕 | 2.5 | M |  |  |  | 12.8 |  | 800 |  | mg/KG | 否
2020年吕梁市重点排污单位监督性监测（土壤1） | 山西信发化工有限公司 | 大气环境,土壤环境 | 铝冶炼 | 土壤环境质量建设用地土壤污染风险管控标准(试行)(GB36600-2018) | 表1 建设用地土壤污染风险筛选值与管制值（基本项目）,第二类用地-筛选值 | 厂区上风向 | 汞 | 2020-10-21 | [11 empty] | 0.2 | 棕 | 2.5 | M |  |  |  | 8.52 |  | 38 |  | mg/KG | 否
2020年吕梁市重点排污单位监督性监测（土壤1） | 山西信发化工有限公司 | 大气环境,土壤环境 | 铝冶炼 |  |  | 厂区上风向 | pH值 | 2020-10-21 | [11 empty] | 0.2 | 棕 | 2.5 | M |  |  |  | 8.9 |  |  |  |  | 否
2020年吕梁市重点排污单位监督性监测（土壤1） | 山西信发化工有限公司 | 大气环境,土壤环境 | 铝冶炼 | 土壤环境质量建设用地土壤污染风险管控标准(试行)(GB36600-2018) | 表1 建设用地土壤污染风险筛选值与管制值（基本项目）,第二类用地-筛选值 | 厂区上风向 | 镉 | 2020-10-21 | [11 empty] | 0.2 | 棕 | 2.5 | M |  |  |  | 0.31 |  | 65 |  | mg/KG | 否
2020年吕梁市重点排污单位监督性监测（土壤1） | 山西信发化工有限公司 | 大气环境,土壤环境 | 铝冶炼 |  |  | 厂区上风向 | 铬 | 2020-10-21 | [11 empty] | 0.2 | 棕 | 2.5 | M |  |  |  | 17 |  |  |  |  | 否
2020年吕梁市重点排污单位监督性监测（土壤1） | 山西信发化工有限公司 | 大气环境,土壤环境 | 铝冶炼 | 土壤环境质量建设用地土壤污染风险管控标准(试行)(GB36600-2018) | 表1 建设用地土壤污染风险筛选值与管制值（基本项目）,第二类用地-筛选值 | 厂区上风向 | 铜 | 2020-10-21 | [11 empty] | 0.2 | 棕 | 2.5 | M |  |  |  | 6 |  | 18000 |  | mg/KG | 否
2020年吕梁市重点排污单位监督性监测（土壤1） | 山西信发化工有限公司 | 大气环境,土壤环境 | 铝冶炼 |  |  | 碎煤焦旁 | 锌 | 2020-10-21 | [11 empty] | 0.2 | 浅棕 | 1.3 | M |  |  |  | 105 |  |  |  |  | 否
2020年吕梁市重点排污单位监督性监测（土壤1） | 山西信发化工有限公司 | 大气环境,土壤环境 | 铝冶炼 | 土壤环境质量建设用地土壤污染风险管控标准(试行)(GB36600-2018) | 表1 建设用地土壤污染风险筛选值与管制值（基本项目）,第二类用地-筛选值 | 碎煤焦旁 | 镍 | 2020-10-21 | [11 empty] | 0.2 | 浅棕 | 1.3 | M |  |  |  | 23 |  | 900 |  | mg/KG | 否
2020年吕梁市重点排污单位监督性监测（土壤1） | 山西信发化工有限公司 | 大气环境,土壤环境 | 铝冶炼 | 土壤环境质量建设用地土壤污染风险管控标准(试行)(GB36600-2018) | 表1 建设用地土壤污染风险筛选值与管制值（基本项目）,第二类用地-筛选值 | 碎煤焦旁 | 砷 | 2020-10-21 | [11 empty] | 0.2 | 浅棕 | 1.3 | M |  |  |  | 3.80 |  | 60 |  | mg/KG | 否
2020年吕梁市重点排污单位监督性监测（土壤1） | 山西信发化工有限公司 | 大气环境,土壤环境 | 铝冶炼 | 土壤环境质量建设用地土壤污染风险管控标准(试行)(GB36600-2018) | 表1 建设用地土壤污染风险筛选值与管制值（基本项目）,第二类用地-筛选值 | 碎煤焦旁 | 镉 | 2020-10-21 | [11 empty] | 0.2 | 浅棕 | 1.3 | M |  |  |  | 0.25 |  | 65 |  | mg/KG | 否
2020年吕梁市重点排污单位监督性监测（土壤1） | 山西信发化工有限公司 | 大气环境,土壤环境 | 铝冶炼 |  |  | 碎煤焦旁 | 铬 | 2020-10-21 | [11 empty] | 0.2 | 浅棕 | 1.3 | M |  |  |  | 40 |  |  |  |  | 否
2020年吕梁市重点排污单位监督性监测（土壤1） | 山西信发化工有限公司 | 大气环境,土壤环境 | 铝冶炼 |  |  | 碎煤焦旁 | pH值 | 2020-10-21 | [11 empty] | 0.2 | 浅棕 | 1.3 | M |  |  |  | 8.1 |  |  |  |  | 否
2020年吕梁市重点排污单位监督性监测（土壤1） | 山西信发化工有限公司 | 大气环境,土壤环境 | 铝冶炼 | 土壤环境质量建设用地土壤污染风险管控标准(试行)(GB36600-2018) | 表1 建设用地土壤污染风险筛选值与管制值（基本项目）,第二类用地-筛选值 | 碎煤焦旁 | 铅 | 2020-10-21 | [11 empty] | 0.2 | 浅棕 | 1.3 | M |  |  |  | 17.5 |  | 800 |  | mg/KG | 否
2020年吕梁市重点排污单位监督性监测（土壤1） | 山西信发化工有限公司 | 大气环境,土壤环境 | 铝冶炼 | 土壤环境质量建设用地土壤污染风险管控标准(试行)(GB36600-2018) | 表1 建设用地土壤污染风险筛选值与管制值（基本项目）,第二类用地-筛选值 | 碎煤焦旁 | 铜 | 2020-10-21 | [11 empty] | 0.2 | 浅棕 | 1.3 | M |  |  |  | 7 |  | 18000 |  | mg/KG | 否
2020年吕梁市重点排污单位监督性监测（土壤1） | 山西信发化工有限公司 | 大气环境,土壤环境 | 铝冶炼 | 土壤环境质量建设用地土壤污染风险管控标准(试行)(GB36600-2018) | 表1 建设用地土壤污染风险筛选值与管制值（基本项目）,第二类用地-筛选值 | 碎煤焦旁 | 汞 | 2020-10-21 | [11 empty] | 0.2 | 浅棕 | 1.3 | M |  |  |  | 8.90 |  | 38 |  | mg/KG | 否
2020年吕梁市重点排污单位监督性监测（土壤1） | 山西信发化工有限公司 | 大气环境,土壤环境 | 铝冶炼 | 土壤环境质量建设用地土壤污染风险管控标准(试行)(GB36600-2018) | 表1 建设用地土壤污染风险筛选值与管制值（基本项目）,第二类用地-筛选值 | 厂区下风向 | 铅 | 2020-10-21 | [11 empty] | 0.2 | 黄棕 | 2.4 | M |  |  |  | 15.1 |  | 800 |  | mg/KG | 否
2020年吕梁市重点排污单位监督性监测（土壤1） | 山西信发化工有限公司 | 大气环境,土壤环境 | 铝冶炼 | 土壤环境质量建设用地土壤污染风险管控标准(试行)(GB36600-2018) | 表1 建设用地土壤污染风险筛选值与管制值（基本项目）,第二类用地-筛选值 | 厂区下风向 | 铜 | 2020-10-21 | [11 empty] | 0.2 | 黄棕 | 2.4 | M |  |  |  | 1 |  | 18000 |  | mg/KG | 否
2020年吕梁市重点排污单位监督性监测（土壤1） | 山西信发化工有限公司 | 大气环境,土壤环境 | 铝冶炼 | 土壤环境质量建设用地土壤污染风险管控标准(试行)(GB36600-2018) | 表1 建设用地土壤污染风险筛选值与管制值（基本项目）,第二类用地-筛选值 | 厂区下风向 | 镍 | 2020-10-21 | [11 empty] | 0.2 | 黄棕 | 2.4 | M |  |  |  | 5 |  | 900 |  | mg/KG | 否
2020年吕梁市重点排污单位监督性监测（土壤1） | 山西信发化工有限公司 | 大气环境,土壤环境 | 铝冶炼 |  |  | 厂区下风向 | 锌 | 2020-10-21 | [11 empty] | 0.2 | 黄棕 | 2.4 | M |  |  |  | 77 |  |  |  |  | 否
2020年吕梁市重点排污单位监督性监测（土壤1） | 山西信发化工有限公司 | 大气环境,土壤环境 | 铝冶炼 |  |  | 厂区下风向 | 铬 | 2020-10-21 | [11 empty] | 0.2 | 黄棕 | 2.4 | M |  |  |  | 60 |  |  |  |  | 否
2020年吕梁市重点排污单位监督性监测（土壤1） | 山西信发化工有限公司 | 大气环境,土壤环境 | 铝冶炼 | 土壤环境质量建设用地土壤污染风险管控标准(试行)(GB36600-2018) | 表1 建设用地土壤污染风险筛选值与管制值（基本项目）,第二类用地-筛选值 | 厂区下风向 | 砷 | 2020-10-21 | [11 empty] | 0.2 | 黄棕 | 2.4 | M |  |  |  | 6.79 |  | 60 |  | mg/KG | 否
2020年吕梁市重点排污单位监督性监测（土壤1） | 山西信发化工有限公司 | 大气环境,土壤环境 | 铝冶炼 | 土壤环境质量建设用地土壤污染风险管控标准(试行)(GB36600-2018) | 表1 建设用地土壤污染风险筛选值与管制值（基本项目）,第二类用地-筛选值 | 厂区下风向 | 汞 | 2020-10-21 | [11 empty] | 0.2 | 黄棕 | 2.4 | M |  |  |  | 10.6 |  | 38 |  | mg/KG | 否
2020年吕梁市重点排污单位监督性监测（土壤1） | 山西信发化工有限公司 | 大气环境,土壤环境 | 铝冶炼 |  |  | 厂区下风向 | pH值 | 2020-10-21 | [11 empty] | 0.2 | 黄棕 | 2.4 | M |  |  |  | 8.3 |  |  |  |  | 否
2020年吕梁市重点排污单位监督性监测（土壤1） | 山西信发化工有限公司 | 大气环境,土壤环境 | 铝冶炼 | 土壤环境质量建设用地土壤污染风险管控标准(试行)(GB36600-2018) | 表1 建设用地土壤污染风险筛选值与管制值（基本项目）,第二类用地-筛选值 | 厂区下风向 | 镉 | 2020-10-21 | [11 empty] | 0.2 | 黄棕 | 2.4 | M |  |  |  | 0.18 |  | 65 |  | mg/KG | 否
2020年吕梁市重点排污单位监督性监测（土壤1） | 山西信发化工有限公司 | 大气环境,土壤环境 | 铝冶炼 |  |  | 脱硅槽旁 | pH值 | 2020-10-21 | [11 empty] | 0.2 | 棕 | 2.8 | M |  |  |  | 8.0 |  |  |  |  | 否
2020年吕梁市重点排污单位监督性监测（土壤1） | 山西信发化工有限公司 | 大气环境,土壤环境 | 铝冶炼 | 土壤环境质量建设用地土壤污染风险管控标准(试行)(GB36600-2018) | 表1 建设用地土壤污染风险筛选值与管制值（基本项目）,第二类用地-筛选值 | 脱硅槽旁 | 汞 | 2020-10-21 | [11 empty] | 0.2 | 棕 | 2.8 | M |  |  |  | 15.5 |  | 38 |  | mg/KG | 否
2020年吕梁市重点排污单位监督性监测（土壤1） | 山西信发化工有限公司 | 大气环境,土壤环境 | 铝冶炼 | 土壤环境质量建设用地土壤污染风险管控标准(试行)(GB36600-2018) | 表1 建设用地土壤污染风险筛选值与管制值（基本项目）,第二类用地-筛选值 | 脱硅槽旁 | 砷 | 2020-10-21 | [11 empty] | 0.2 | 棕 | 2.8 | M |  |  |  | 5.84 |  | 60 |  | mg/KG | 否
2020年吕梁市重点排污单位监督性监测（土壤1） | 山西信发化工有限公司 | 大气环境,土壤环境 | 铝冶炼 | 土壤环境质量建设用地土壤污染风险管控标准(试行)(GB36600-2018) | 表1 建设用地土壤污染风险筛选值与管制值（基本项目）,第二类用地-筛选值 | 脱硅槽旁 | 铅 | 2020-10-21 | [11 empty] | 0.2 | 棕 | 2.8 | M |  |  |  | 14.4 |  | 800 |  | mg/KG | 否
2020年吕梁市重点排污单位监督性监测（土壤1） | 山西信发化工有限公司 | 大气环境,土壤环境 | 铝冶炼 | 土壤环境质量建设用地土壤污染风险管控标准(试行)(GB36600-2018) | 表1 建设用地土壤污染风险筛选值与管制值（基本项目）,第二类用地-筛选值 | 脱硅槽旁 | 镉 | 2020-10-21 | [11 empty] | 0.2 | 棕 | 2.8 | M |  |  |  | 0.19 |  | 65 |  | mg/KG | 否
2020年吕梁市重点排污单位监督性监测（土壤1） | 山西信发化工有限公司 | 大气环境,土壤环境 | 铝冶炼 | 土壤环境质量建设用地土壤污染风险管控标准(试行)(GB36600-2018) | 表1 建设用地土壤污染风险筛选值与管制值（基本项目）,第二类用地-筛选值 | 脱硅槽旁 | 镍 | 2020-10-21 | [11 empty] | 0.2 | 棕 | 2.8 | M |  |  |  | 28 |  | 900 |  | mg/KG | 否
2020年吕梁市重点排污单位监督性监测（土壤1） | 山西信发化工有限公司 | 大气环境,土壤环境 | 铝冶炼 |  |  | 脱硅槽旁 | 铬 | 2020-10-21 | [11 empty] | 0.2 | 棕 | 2.8 | M |  |  |  | 37 |  |  |  |  | 否
2020年吕梁市重点排污单位监督性监测（土壤1） | 山西信发化工有限公司 | 大气环境,土壤环境 | 铝冶炼 | 土壤环境质量建设用地土壤污染风险管控标准(试行)(GB36600-2018) | 表1 建设用地土壤污染风险筛选值与管制值（基本项目）,第二类用地-筛选值 | 脱硅槽旁 | 铜 | 2020-10-21 | [11 empty] | 0.2 | 棕 | 2.8 | M |  |  |  | 9 |  | 18000 |  | mg/KG | 否
2020年吕梁市重点排污单位监督性监测（土壤1） | 山西信发化工有限公司 | 大气环境,土壤环境 | 铝冶炼 |  |  | 脱硅槽旁 | 锌 | 2020-10-21 | [11 empty] | 0.2 | 棕 | 2.8 | M |  |  |  | 232 |  |  |  |  | 否
2020年吕梁市重点排污单位监督性监测（土壤1） | 山西金塔山福利煤焦有限公司 | 大气环境,土壤环境 | 炼焦 | 土壤环境质量建设用地土壤污染风险管控标准(试行)(GB36600-2018) | 表1 建设用地土壤污染风险筛选值与管制值（基本项目）,第二类用地-筛选值 | 4#厂界外北0~0.2m | 铜 | 2020-11-11 | [11 empty] | 0.2 | 棕色 | 1.5 | 建设用地 |  |  |  | 240 |  | 18000 |  | mg/KG | 否
2020年吕梁市重点排污单位监督性监测（土壤1） | 山西金塔山福利煤焦有限公司 | 大气环境,土壤环境 | 炼焦 | 土壤环境质量建设用地土壤污染风险管控标准(试行)(GB36600-2018) | 表1 建设用地土壤污染风险筛选值与管制值（基本项目）,第二类用地-筛选值 | 4#厂界外北0~0.2m | 汞 | 2020-11-11 | [11 empty] | 0.2 | 棕色 | 1.5 | 建设用地 |  |  |  | 0.272 |  | 38 |  | mg/KG | 否
2020年吕梁市重点排污单位监督性监测（土壤1） | 山西金塔山福利煤焦有限公司 | 大气环境,土壤环境 | 炼焦 | 土壤环境质量建设用地土壤污染风险管控标准(试行)(GB36600-2018) | 表1 建设用地土壤污染风险筛选值与管制值（基本项目）,第二类用地-筛选值 | 4#厂界外北0~0.2m | 镍 | 2020-11-11 | [11 empty] | 0.2 | 棕色 | 1.5 | 建设用地 |  |  |  | 34 |  | 900 |  | mg/KG | 否
2020年吕梁市重点排污单位监督性监测（土壤1） | 山西金塔山福利煤焦有限公司 | 大气环境,土壤环境 | 炼焦 | 土壤环境质量建设用地土壤污染风险管控标准(试行)(GB36600-2018) | 表1 建设用地土壤污染风险筛选值与管制值（基本项目）,第二类用地-筛选值 | 4#厂界外北0~0.2m | 镉 | 2020-11-11 | [11 empty] | 0.2 | 棕色 | 1.5 | 建设用地 |  |  |  | 0.170 |  | 65 |  | mg/KG | 否
2020年吕梁市重点排污单位监督性监测（土壤1） | 山西金塔山福利煤焦有限公司 | 大气环境,土壤环境 | 炼焦 | 土壤环境质量建设用地土壤污染风险管控标准(试行)(GB36600-2018) | 表1 建设用地土壤污染风险筛选值与管制值（基本项目）,第二类用地-筛选值 | 4#厂界外北0~0.2m | 砷 | 2020-11-11 | [11 empty] | 0.2 | 棕色 | 1.5 | 建设用地 |  |  |  | 1.84 |  | 60 |  | mg/KG | 否
2020年吕梁市重点排污单位监督性监测（土壤1） | 山西金塔山福利煤焦有限公司 | 大气环境,土壤环境 | 炼焦 | 土壤环境质量建设用地土壤污染风险管控标准(试行)(GB36600-2018) | 表1 建设用地土壤污染风险筛选值与管制值（基本项目）,第二类用地-筛选值 | 4#厂界外北0~0.2m | 铅 | 2020-11-11 | [11 empty] | 0.2 | 棕色 | 1.5 | 建设用地 |  |  |  | 4.89 |  | 800 |  | mg/KG | 否
2020年吕梁市重点排污单位监督性监测（土壤1） | 山西金塔山福利煤焦有限公司 | 大气环境,土壤环境 | 炼焦 | 土壤环境质量建设用地土壤污染风险管控标准(试行)(GB36600-2018) | 表1 建设用地土壤污染风险筛选值与管制值（基本项目）,第二类用地-筛选值 | 4#厂界外北0~0.2m | 铬（六价） | 2020-11-11 | [11 empty] | 0.2 | 棕色 | 1.5 | 建设用地 |  |  |  | 47 |  | 5.7 |  | mg/KG | 否
2020年吕梁市重点排污单位监督性监测（土壤1） | 山西金塔山福利煤焦有限公司 | 大气环境,土壤环境 | 炼焦 | 土壤环境质量建设用地土壤污染风险管控标准(试行)(GB36600-2018) | 表1 建设用地土壤污染风险筛选值与管制值（基本项目）,第二类用地-筛选值 | 3#厂界外西0~0.2m | 镉 | 2020-11-11 | [11 empty] | 0.2 | 棕色 | 2.7 | 建设用地 |  |  |  | 0.355 |  | 65 |  | mg/KG | 否
2020年吕梁市重点排污单位监督性监测（土壤1） | 山西金塔山福利煤焦有限公司 | 大气环境,土壤环境 | 炼焦 | 土壤环境质量建设用地土壤污染风险管控标准(试行)(GB36600-2018) | 表1 建设用地土壤污染风险筛选值与管制值（基本项目）,第二类用地-筛选值 | 3#厂界外西0~0.2m | 铜 | 2020-11-11 | [11 empty] | 0.2 | 棕色 | 2.7 | 建设用地 |  |  |  | 261 |  | 18000 |  | mg/KG | 否
2020年吕梁市重点排污单位监督性监测（土壤1） | 山西金塔山福利煤焦有限公司 | 大气环境,土壤环境 | 炼焦 | 土壤环境质量建设用地土壤污染风险管控标准(试行)(GB36600-2018) | 表1 建设用地土壤污染风险筛选值与管制值（基本项目）,第二类用地-筛选值 | 3#厂界外西0~0.2m | 汞 | 2020-11-11 | [11 empty] | 0.2 | 棕色 | 2.7 | 建设用地 |  |  |  | 0.41 |  | 38 |  | mg/KG | 否
2020年吕梁市重点排污单位监督性监测（土壤1） | 山西金塔山福利煤焦有限公司 | 大气环境,土壤环境 | 炼焦 | 土壤环境质量建设用地土壤污染风险管控标准(试行)(GB36600-2018) | 表1 建设用地土壤污染风险筛选值与管制值（基本项目）,第二类用地-筛选值 | 3#厂界外西0~0.2m | 铅 | 2020-11-11 | [11 empty] | 0.2 | 棕色 | 2.7 | 建设用地 |  |  |  | 3.87 |  | 800 |  | mg/KG | 否
2020年吕梁市重点排污单位监督性监测（土壤1） | 山西金塔山福利煤焦有限公司 | 大气环境,土壤环境 | 炼焦 | 土壤环境质量建设用地土壤污染风险管控标准(试行)(GB36600-2018) | 表1 建设用地土壤污染风险筛选值与管制值（基本项目）,第二类用地-筛选值 | 3#厂界外西0~0.2m | 铬（六价） | 2020-11-11 | [11 empty] | 0.2 | 棕色 | 2.7 | 建设用地 |  |  |  | 47 |  | 5.7 |  | mg/KG | 否
2020年吕梁市重点排污单位监督性监测（土壤1） | 山西金塔山福利煤焦有限公司 | 大气环境,土壤环境 | 炼焦 | 土壤环境质量建设用地土壤污染风险管控标准(试行)(GB36600-2018) | 表1 建设用地土壤污染风险筛选值与管制值（基本项目）,第二类用地-筛选值 | 3#厂界外西0~0.2m | 砷 | 2020-11-11 | [11 empty] | 0.2 | 棕色 | 2.7 | 建设用地 |  |  |  | 1.49 |  | 60 |  | mg/KG | 否
2020年吕梁市重点排污单位监督性监测（土壤1） | 山西金塔山福利煤焦有限公司 | 大气环境,土壤环境 | 炼焦 | 土壤环境质量建设用地土壤污染风险管控标准(试行)(GB36600-2018) | 表1 建设用地土壤污染风险筛选值与管制值（基本项目）,第二类用地-筛选值 | 3#厂界外西0~0.2m | 镍 | 2020-11-11 | [11 empty] | 0.2 | 棕色 | 2.7 | 建设用地 |  |  |  | 29 |  | 900 |  | mg/KG | 否
2020年吕梁市重点排污单位监督性监测（土壤1） | 山西金塔山福利煤焦有限公司 | 大气环境,土壤环境 | 炼焦 | 土壤环境质量建设用地土壤污染风险管控标准(试行)(GB36600-2018) | 表1 建设用地土壤污染风险筛选值与管制值（基本项目）,第二类用地-筛选值 | 2#厂界外南0~0.2m | 铬（六价） | 2020-11-11 | [11 empty] | 0.2 | 棕色 | 5.1 | 建设用地 |  |  |  | 46 |  | 5.7 |  | mg/KG | 否
2020年吕梁市重点排污单位监督性监测（土壤1） | 山西金塔山福利煤焦有限公司 | 大气环境,土壤环境 | 炼焦 | 土壤环境质量建设用地土壤污染风险管控标准(试行)(GB36600-2018) | 表1 建设用地土壤污染风险筛选值与管制值（基本项目）,第二类用地-筛选值 | 2#厂界外南0~0.2m | 汞 | 2020-11-11 | [11 empty] | 0.2 | 棕色 | 5.1 | 建设用地 |  |  |  | 0.392 |  | 38 |  | mg/KG | 否
2020年吕梁市重点排污单位监督性监测（土壤1） | 山西金塔山福利煤焦有限公司 | 大气环境,土壤环境 | 炼焦 | 土壤环境质量建设用地土壤污染风险管控标准(试行)(GB36600-2018) | 表1 建设用地土壤污染风险筛选值与管制值（基本项目）,第二类用地-筛选值 | 2#厂界外南0~0.2m | 铅 | 2020-11-11 | [11 empty] | 0.2 | 棕色 | 5.1 | 建设用地 |  |  |  | 4.36 |  | 800 |  | mg/KG | 否
2020年吕梁市重点排污单位监督性监测（土壤1） | 山西金塔山福利煤焦有限公司 | 大气环境,土壤环境 | 炼焦 | 土壤环境质量建设用地土壤污染风险管控标准(试行)(GB36600-2018) | 表1 建设用地土壤污染风险筛选值与管制值（基本项目）,第二类用地-筛选值 | 2#厂界外南0~0.2m | 镉 | 2020-11-11 | [11 empty] | 0.2 | 棕色 | 5.1 | 建设用地 |  |  |  | 0.201 |  | 65 |  | mg/KG | 否
2020年吕梁市重点排污单位监督性监测（土壤1） | 山西金塔山福利煤焦有限公司 | 大气环境,土壤环境 | 炼焦 | 土壤环境质量建设用地土壤污染风险管控标准(试行)(GB36600-2018) | 表1 建设用地土壤污染风险筛选值与管制值（基本项目）,第二类用地-筛选值 | 2#厂界外南0~0.2m | 砷 | 2020-11-11 | [11 empty] | 0.2 | 棕色 | 5.1 | 建设用地 |  |  |  | 1.61 |  | 60 |  | mg/KG | 否
2020年吕梁市重点排污单位监督性监测（土壤1） | 山西金塔山福利煤焦有限公司 | 大气环境,土壤环境 | 炼焦 | 土壤环境质量建设用地土壤污染风险管控标准(试行)(GB36600-2018) | 表1 建设用地土壤污染风险筛选值与管制值（基本项目）,第二类用地-筛选值 | 2#厂界外南0~0.2m | 镍 | 2020-11-11 | [11 empty] | 0.2 | 棕色 | 5.1 | 建设用地 |  |  |  | 31 |  | 900 |  | mg/KG | 否
2020年吕梁市重点排污单位监督性监测（土壤1） | 山西金塔山福利煤焦有限公司 | 大气环境,土壤环境 | 炼焦 | 土壤环境质量建设用地土壤污染风险管控标准(试行)(GB36600-2018) | 表1 建设用地土壤污染风险筛选值与管制值（基本项目）,第二类用地-筛选值 | 2#厂界外南0~0.2m | 铜 | 2020-11-11 | [11 empty] | 0.2 | 棕色 | 5.1 | 建设用地 |  |  |  | 264 |  | 18000 |  | mg/KG | 否
2020年吕梁市重点排污单位监督性监测（土壤1） | 山西金塔山福利煤焦有限公司 | 大气环境,土壤环境 | 炼焦 | 土壤环境质量建设用地土壤污染风险管控标准(试行)(GB36600-2018) | 表1 建设用地土壤污染风险筛选值与管制值（基本项目）,第二类用地-筛选值 | 1#厂界外东0~0.2m | 铜 | 2020-11-11 | [11 empty] | 0.2 | 棕色 | 4 | 建设用地 |  |  |  | 271 |  | 18000 |  | mg/KG | 否
2020年吕梁市重点排污单位监督性监测（土壤1） | 山西金塔山福利煤焦有限公司 | 大气环境,土壤环境 | 炼焦 | 土壤环境质量建设用地土壤污染风险管控标准(试行)(GB36600-2018) | 表1 建设用地土壤污染风险筛选值与管制值（基本项目）,第二类用地-筛选值 | 1#厂界外东0~0.2m | 镍 | 2020-11-11 | [11 empty] | 0.2 | 棕色 | 4 | 建设用地 |  |  |  | 39 |  | 900 |  | mg/KG | 否
2020年吕梁市重点排污单位监督性监测（土壤1） | 山西金塔山福利煤焦有限公司 | 大气环境,土壤环境 | 炼焦 | 土壤环境质量建设用地土壤污染风险管控标准(试行)(GB36600-2018) | 表1 建设用地土壤污染风险筛选值与管制值（基本项目）,第二类用地-筛选值 | 1#厂界外东0~0.2m | 铬（六价） | 2020-11-11 | [11 empty] | 0.2 | 棕色 | 4 | 建设用地 |  |  |  | 42 |  | 5.7 |  | mg/KG | 否
2020年吕梁市重点排污单位监督性监测（土壤1） | 山西金塔山福利煤焦有限公司 | 大气环境,土壤环境 | 炼焦 | 土壤环境质量建设用地土壤污染风险管控标准(试行)(GB36600-2018) | 表1 建设用地土壤污染风险筛选值与管制值（基本项目）,第二类用地-筛选值 | 1#厂界外东0~0.2m | 镉 | 2020-11-11 | [11 empty] | 0.2 | 棕色 | 4 | 建设用地 |  |  |  | 0.372 |  | 65 |  | mg/KG | 否
2020年吕梁市重点排污单位监督性监测（土壤1） | 山西金塔山福利煤焦有限公司 | 大气环境,土壤环境 | 炼焦 | 土壤环境质量建设用地土壤污染风险管控标准(试行)(GB36600-2018) | 表1 建设用地土壤污染风险筛选值与管制值（基本项目）,第二类用地-筛选值 | 1#厂界外东0~0.2m | 铅 | 2020-11-11 | [11 empty] | 0.2 | 棕色 | 4 | 建设用地 |  |  |  | 3.74 |  | 800 |  | mg/KG | 否
2020年吕梁市重点排污单位监督性监测（土壤1） | 山西金塔山福利煤焦有限公司 | 大气环境,土壤环境 | 炼焦 | 土壤环境质量建设用地土壤污染风险管控标准(试行)(GB36600-2018) | 表1 建设用地土壤污染风险筛选值与管制值（基本项目）,第二类用地-筛选值 | 1#厂界外东0~0.2m | 砷 | 2020-11-11 | [11 empty] | 0.2 | 棕色 | 4 | 建设用地 |  |  |  | 1.22 |  | 60 |  | mg/KG | 否
2020年吕梁市重点排污单位监督性监测（土壤1） | 山西金塔山福利煤焦有限公司 | 大气环境,土壤环境 | 炼焦 | 土壤环境质量建设用地土壤污染风险管控标准(试行)(GB36600-2018) | 表1 建设用地土壤污染风险筛选值与管制值（基本项目）,第二类用地-筛选值 | 1#厂界外东0~0.2m | 汞 | 2020-11-11 | [11 empty] | 0.2 | 棕色 | 4 | 建设用地 |  |  |  | 0.508 |  | 38 |  | mg/KG | 否
2020年吕梁市重点排污单位监督性监测（土壤1） | 山西美锦煤化工有限公司 | 大气环境,土壤环境 | 炼焦 | 土壤环境质量建设用地土壤污染风险管控标准(试行)(GB36600-2018) | 表1 建设用地土壤污染风险筛选值与管制值（基本项目）,第二类用地-筛选值 | 8#厂界外下风向（0.2-0.6m） | 四氯化碳 | 2020-10-08 | [11 empty] | 0.6 | 黄棕 | 2.6 | M |  |  |  | 0 |  | 2.8 |  | mg/KG | 否 |  | 未检出
2020年吕梁市重点排污单位监督性监测（土壤1） | 山西美锦煤化工有限公司 | 大气环境,土壤环境 | 炼焦 | 土壤环境质量建设用地土壤污染风险管控标准(试行)(GB36600-2018) | 表1 建设用地土壤污染风险筛选值与管制值（基本项目）,第二类用地-筛选值 | 8#厂界外下风向（0.2-0.6m） | 三氯乙烯 | 2020-10-08 | [11 empty] | 0.6 | 黄棕 | 2.6 | M |  |  |  | 0 |  | 2.8 |  | mg/KG | 否 |  | 未检出
2020年吕梁市重点排污单位监督性监测（土壤1） | 山西美锦煤化工有限公司 | 大气环境,土壤环境 | 炼焦 | 土壤环境质量建设用地土壤污染风险管控标准(试行)(GB36600-2018) | 表1 建设用地土壤污染风险筛选值与管制值（基本项目）,第二类用地-筛选值 | 8#厂界外下风向（0.2-0.6m） | 四氯乙烯 | 2020-10-08 | [11 empty] | 0.6 | 黄棕 | 2.6 | M |  |  |  | 0 |  | 53 |  | mg/KG | 否 |  | 未检出
2020年吕梁市重点排污单位监督性监测（土壤1） | 山西美锦煤化工有限公司 | 大气环境,土壤环境 | 炼焦 | 土壤环境质量建设用地土壤污染风险管控标准(试行)(GB36600-2018) | 表1 建设用地土壤污染风险筛选值与管制值（基本项目）,第二类用地-筛选值 | 8#厂界外下风向（0.2-0.6m） | 茚并[1，2，3-cd]芘 | 2020-10-08 | [11 empty] | 0.6 | 黄棕 | 2.6 | M |  |  |  | 0 |  | 15 |  | mg/KG | 否 |  | 未检出
2020年吕梁市重点排污单位监督性监测（土壤1） | 山西美锦煤化工有限公司 | 大气环境,土壤环境 | 炼焦 | 土壤环境质量建设用地土壤污染风险管控标准(试行)(GB36600-2018) | 表1 建设用地土壤污染风险筛选值与管制值（基本项目）,第二类用地-筛选值 | 8#厂界外下风向（0.2-0.6m） | 1，2，3-三氯丙烷 | 2020-10-08 | [11 empty] | 0.6 | 黄棕 | 2.6 | M |  |  |  | 0 |  | 0.5 |  | mg/KG | 否 |  | 未检出
2020年吕梁市重点排污单位监督性监测（土壤1） | 山西美锦煤化工有限公司 | 大气环境,土壤环境 | 炼焦 | 土壤环境质量建设用地土壤污染风险管控标准(试行)(GB36600-2018) | 表1 建设用地土壤污染风险筛选值与管制值（基本项目）,第二类用地-筛选值 | 8#厂界外下风向（0.2-0.6m） | 苯并(a)芘 | 2020-10-08 | [11 empty] | 0.6 | 黄棕 | 2.6 | M |  |  |  | 0 |  | 1.5 |  | mg/KG | 否 |  | 未检出
2020年吕梁市重点排污单位监督性监测（土壤1） | 山西美锦煤化工有限公司 | 大气环境,土壤环境 | 炼焦 | 土壤环境质量建设用地土壤污染风险管控标准(试行)(GB36600-2018) | 表1 建设用地土壤污染风险筛选值与管制值（基本项目）,第二类用地-筛选值 | 8#厂界外下风向（0.2-0.6m） | pH值 | 2020-10-08 | [11 empty] | 0.6 | 黄棕 | 5.1 | M |  |  |  | 6.21 |  |  |  | 无量纲 | 否
2020年吕梁市重点排污单位监督性监测（土壤1） | 山西美锦煤化工有限公司 | 大气环境,土壤环境 | 炼焦 | 土壤环境质量建设用地土壤污染风险管控标准(试行)(GB36600-2018) | 表1 建设用地土壤污染风险筛选值与管制值（基本项目）,第二类用地-筛选值 | 8#厂界外下风向（0.2-0.6m） | 苯并(k)荧蒽 | 2020-10-08 | [11 empty] | 0.6 | 黄棕 | 2.6 | M |  |  |  | 0 |  | 151 |  | mg/KG | 否 |  | 未检出
2020年吕梁市重点排污单位监督性监测（土壤1） | 山西美锦煤化工有限公司 | 大气环境,土壤环境 | 炼焦 | 土壤环境质量建设用地土壤污染风险管控标准(试行)(GB36600-2018) | 表1 建设用地土壤污染风险筛选值与管制值（基本项目）,第二类用地-筛选值 | 8#厂界外下风向（0.2-0.6m） | 2-氯酚 | 2020-10-08 | [11 empty] | 0.6 | 黄棕 | 2.6 | M |  |  |  | 0 |  | 2256 |  | mg/KG | 否 |  | 未检出
2020年吕梁市重点排污单位监督性监测（土壤1） | 山西美锦煤化工有限公司 | 大气环境,土壤环境 | 炼焦 | 土壤环境质量建设用地土壤污染风险管控标准(试行)(GB36600-2018) | 表1 建设用地土壤污染风险筛选值与管制值（基本项目）,第二类用地-筛选值 | 8#厂界外下风向（0.2-0.6m） | 1，1-二氯乙烯 | 2020-10-08 | [11 empty] | 0.6 | 黄棕 | 2.6 | M |  |  |  | 0 |  | 66 |  | mg/KG | 否 |  | 未检出
2020年吕梁市重点排污单位监督性监测（土壤1） | 山西美锦煤化工有限公司 | 大气环境,土壤环境 | 炼焦 | 土壤环境质量建设用地土壤污染风险管控标准(试行)(GB36600-2018) | 表1 建设用地土壤污染风险筛选值与管制值（基本项目）,第二类用地-筛选值 | 8#厂界外下风向（0.2-0.6m） | 苯并(a)蒽 | 2020-10-08 | [11 empty] | 0.6 | 黄棕 | 2.6 | M |  |  |  | 0 |  | 15 |  | mg/KG | 否 |  | 未检出
2020年吕梁市重点排污单位监督性监测（土壤1） | 山西美锦煤化工有限公司 | 大气环境,土壤环境 | 炼焦 | 土壤环境质量建设用地土壤污染风险管控标准(试行)(GB36600-2018) | 表1 建设用地土壤污染风险筛选值与管制值（基本项目）,第二类用地-筛选值 | 8#厂界外下风向（0.2-0.6m） | 氯甲烷 | 2020-10-08 | [11 empty] | 0.6 | 黄棕 | 2.6 | M |  |  |  | 0 |  | 37 |  | mg/KG | 否 |  | 未检出
2020年吕梁市重点排污单位监督性监测（土壤1） | 山西美锦煤化工有限公司 | 大气环境,土壤环境 | 炼焦 | 土壤环境质量建设用地土壤污染风险管控标准(试行)(GB36600-2018) | 表1 建设用地土壤污染风险筛选值与管制值（基本项目）,第二类用地-筛选值 | 8#厂界外下风向（0.2-0.6m） | 1，2-二氯丙烷 | 2020-10-08 | [11 empty] | 0.6 | 黄棕 | 2.6 | M |  |  |  | 0 |  | 5 |  | mg/KG | 否 |  | 未检出
2020年吕梁市重点排污单位监督性监测（土壤1） | 山西美锦煤化工有限公司 | 大气环境,土壤环境 | 炼焦 | 土壤环境质量建设用地土壤污染风险管控标准(试行)(GB36600-2018) | 表1 建设用地土壤污染风险筛选值与管制值（基本项目）,第二类用地-筛选值 | 8#厂界外下风向（0.2-0.6m） | 氯苯 | 2020-10-08 | [11 empty] | 0.6 | 黄棕 | 2.6 | M |  |  |  | 0 |  | 270 |  | mg/KG | 否 |  | 未检出
2020年吕梁市重点排污单位监督性监测（土壤1） | 山西美锦煤化工有限公司 | 大气环境,土壤环境 | 炼焦 | 土壤环境质量建设用地土壤污染风险管控标准(试行)(GB36600-2018) | 表1 建设用地土壤污染风险筛选值与管制值（基本项目）,第二类用地-筛选值 | 8#厂界外下风向（0.2-0.6m） | ？ | 2020-10-08 | [11 empty] | 0.6 | 黄棕 | 2.6 | M |  |  |  | 0 |  | 1293 |  | mg/KG | 否 |  | 屈，未检出
2020年吕梁市重点排污单位监督性监测（土壤1） | 山西美锦煤化工有限公司 | 大气环境,土壤环境 | 炼焦 | 土壤环境质量建设用地土壤污染风险管控标准(试行)(GB36600-2018) | 表1 建设用地土壤污染风险筛选值与管制值（基本项目）,第二类用地-筛选值 | 8#厂界外下风向（0.2-0.6m） | 二氯甲烷 | 2020-10-08 | [11 empty] | 0.6 | 黄棕 | 2.6 | M |  |  |  | 0 |  | 616 |  | mg/KG | 否 |  | 未检出
2020年吕梁市重点排污单位监督性监测（土壤1） | 山西美锦煤化工有限公司 | 大气环境,土壤环境 | 炼焦 | 土壤环境质量建设用地土壤污染风险管控标准(试行)(GB36600-2018) | 表1 建设用地土壤污染风险筛选值与管制值（基本项目）,第二类用地-筛选值 | 8#厂界外下风向（0.2-0.6m） | 邻二甲苯 | 2020-10-08 | [11 empty] | 0.6 | 黄棕 | 2.6 | M |  |  |  | 0 |  | 640 |  | mg/KG | 否 |  | 未检出
2020年吕梁市重点排污单位监督性监测（土壤1） | 山西美锦煤化工有限公司 | 大气环境,土壤环境 | 炼焦 | 土壤环境质量建设用地土壤污染风险管控标准(试行)(GB36600-2018) | 表1 建设用地土壤污染风险筛选值与管制值（基本项目）,第二类用地-筛选值 | 8#厂界外下风向（0.2-0.6m） | 1，4-二氯苯 | 2020-10-08 | [11 empty] | 0.6 | 黄棕 | 2.6 | M |  |  |  | 0 |  | 20 |  | mg/KG | 否 |  | 未检出
2020年吕梁市重点排污单位监督性监测（土壤1） | 山西美锦煤化工有限公司 | 大气环境,土壤环境 | 炼焦 | 土壤环境质量建设用地土壤污染风险管控标准(试行)(GB36600-2018) | 表1 建设用地土壤污染风险筛选值与管制值（基本项目）,第二类用地-筛选值 | 8#厂界外下风向（0.2-0.6m） | 萘 | 2020-10-08 | [11 empty] | 0.6 | 黄棕 | 2.6 | M |  |  |  | 0 |  | 70 |  | mg/KG | 否 |  | 未检出
2020年吕梁市重点排污单位监督性监测（土壤1） | 山西美锦煤化工有限公司 | 大气环境,土壤环境 | 炼焦 | 土壤环境质量建设用地土壤污染风险管控标准(试行)(GB36600-2018) | 表1 建设用地土壤污染风险筛选值与管制值（基本项目）,第二类用地-筛选值 | 8#厂界外下风向（0.2-0.6m） | 1，1，1-三氯乙烷 | 2020-10-08 | [11 empty] | 0.6 | 黄棕 | 2.6 | M |  |  |  | 0 |  | 840 |  | mg/KG | 否 |  | 未检出
2020年吕梁市重点排污单位监督性监测（土壤1） | 山西美锦煤化工有限公司 | 大气环境,土壤环境 | 炼焦 | 土壤环境质量建设用地土壤污染风险管控标准(试行)(GB36600-2018) | 表1 建设用地土壤污染风险筛选值与管制值（基本项目）,第二类用地-筛选值 | 8#厂界外下风向（0.2-0.6m） | 砷 | 2020-10-08 | [11 empty] | 0.6 | 黄棕 | 5.1 | M |  |  |  | 10.9 |  | 60 |  | mg/KG | 否
2020年吕梁市重点排污单位监督性监测（土壤1） | 山西美锦煤化工有限公司 | 大气环境,土壤环境 | 炼焦 | 土壤环境质量建设用地土壤污染风险管控标准(试行)(GB36600-2018) | 表1 建设用地土壤污染风险筛选值与管制值（基本项目）,第二类用地-筛选值 | 8#厂界外下风向（0.2-0.6m） | 顺-1，2-二氯乙烯 | 2020-10-08 | [11 empty] | 0.6 | 黄棕 | 2.6 | M |  |  |  | 0 |  | 596 |  | mg/KG | 否 |  | 未检出
2020年吕梁市重点排污单位监督性监测（土壤1） | 山西美锦煤化工有限公司 | 大气环境,土壤环境 | 炼焦 | 土壤环境质量建设用地土壤污染风险管控标准(试行)(GB36600-2018) | 表1 建设用地土壤污染风险筛选值与管制值（基本项目）,第二类用地-筛选值 | 8#厂界外下风向（0.2-0.6m） | 苯 | 2020-10-08 | [11 empty] | 0.6 | 黄棕 | 2.6 | M |  |  |  | 0 |  | 4 |  | mg/KG | 否 |  | 未检出
2020年吕梁市重点排污单位监督性监测（土壤1） | 山西美锦煤化工有限公司 | 大气环境,土壤环境 | 炼焦 | 土壤环境质量建设用地土壤污染风险管控标准(试行)(GB36600-2018) | 表1 建设用地土壤污染风险筛选值与管制值（基本项目）,第二类用地-筛选值 | 8#厂界外下风向（0.2-0.6m） | 1,2-二氯苯 | 2020-10-08 | [11 empty] | 0.6 | 黄棕 | 2.6 | M |  |  |  | 0 |  | 560 |  | mg/KG | 否 |  | 未检出
2020年吕梁市重点排污单位监督性监测（土壤1） | 山西美锦煤化工有限公司 | 大气环境,土壤环境 | 炼焦 | 土壤环境质量建设用地土壤污染风险管控标准(试行)(GB36600-2018) | 表1 建设用地土壤污染风险筛选值与管制值（基本项目）,第二类用地-筛选值 | 8#厂界外下风向（0.2-0.6m） | 1，1，2-三氯乙烷 | 2020-10-08 | [11 empty] | 0.6 | 黄棕 | 2.6 | M |  |  |  | 0 |  | 2.8 |  | mg/KG | 否 |  | 未检出
2020年吕梁市重点排污单位监督性监测（土壤1） | 山西美锦煤化工有限公司 | 大气环境,土壤环境 | 炼焦 | 土壤环境质量建设用地土壤污染风险管控标准(试行)(GB36600-2018) | 表1 建设用地土壤污染风险筛选值与管制值（基本项目）,第二类用地-筛选值 | 8#厂界外下风向（0.2-0.6m） | 镉 | 2020-10-08 | [11 empty] | 0.6 | 黄棕 | 5.1 | M |  |  |  | 0.23 |  | 65 |  | mg/KG | 否
2020年吕梁市重点排污单位监督性监测（土壤1） | 山西美锦煤化工有限公司 | 大气环境,土壤环境 | 炼焦 | 土壤环境质量建设用地土壤污染风险管控标准(试行)(GB36600-2018) | 表1 建设用地土壤污染风险筛选值与管制值（基本项目）,第二类用地-筛选值 | 8#厂界外下风向（0.2-0.6m） | 铬（六价） | 2020-10-08 | [11 empty] | 0.6 | 黄棕 | 5.1 | M |  |  |  | 0 |  | 5.7 |  | mg/KG | 否 |  | 未检出
2020年吕梁市重点排污单位监督性监测（土壤1） | 山西美锦煤化工有限公司 | 大气环境,土壤环境 | 炼焦 | 土壤环境质量建设用地土壤污染风险管控标准(试行)(GB36600-2018) | 表1 建设用地土壤污染风险筛选值与管制值（基本项目）,第二类用地-筛选值 | 8#厂界外下风向（0.2-0.6m） | 反-1，2-二氯乙烯 | 2020-10-08 | [11 empty] | 0.6 | 黄棕 | 2.6 | M |  |  |  | 0 |  | 54 |  | mg/KG | 否 |  | 未检出
2020年吕梁市重点排污单位监督性监测（土壤1） | 山西美锦煤化工有限公司 | 大气环境,土壤环境 | 炼焦 | 土壤环境质量建设用地土壤污染风险管控标准(试行)(GB36600-2018) | 表1 建设用地土壤污染风险筛选值与管制值（基本项目）,第二类用地-筛选值 | 8#厂界外下风向（0.2-0.6m） | 二苯并(a,h)蒽 | 2020-10-08 | [11 empty] | 0.6 | 黄棕 | 2.6 | M |  |  |  | 0 |  | 1.5 |  | mg/KG | 否 |  | 未检出
2020年吕梁市重点排污单位监督性监测（土壤1） | 山西美锦煤化工有限公司 | 大气环境,土壤环境 | 炼焦 | 土壤环境质量建设用地土壤污染风险管控标准(试行)(GB36600-2018) | 表1 建设用地土壤污染风险筛选值与管制值（基本项目）,第二类用地-筛选值 | 8#厂界外下风向（0.2-0.6m） | 1，1，1，2-四氯乙烷 | 2020-10-08 | [11 empty] | 0.6 | 黄棕 | 2.6 | M |  |  |  | 0 |  | 10 |  | mg/KG | 否 |  | 未检出
2020年吕梁市重点排污单位监督性监测（土壤1） | 山西美锦煤化工有限公司 | 大气环境,土壤环境 | 炼焦 | 土壤环境质量建设用地土壤污染风险管控标准(试行)(GB36600-2018) | 表1 建设用地土壤污染风险筛选值与管制值（基本项目）,第二类用地-筛选值 | 8#厂界外下风向（0.2-0.6m） | 氯仿 | 2020-10-08 | [11 empty] | 0.6 | 黄棕 | 2.6 | M |  |  |  | 0 |  | 0.9 |  | mg/KG | 否 |  | 未检出
2020年吕梁市重点排污单位监督性监测（土壤1） | 山西美锦煤化工有限公司 | 大气环境,土壤环境 | 炼焦 | 土壤环境质量建设用地土壤污染风险管控标准(试行)(GB36600-2018) | 表1 建设用地土壤污染风险筛选值与管制值（基本项目）,第二类用地-筛选值 | 8#厂界外下风向（0.2-0.6m） | 铜 | 2020-10-08 | [11 empty] | 0.6 | 黄棕 | 5.1 | M |  |  |  | 31.1 |  | 18000 |  | mg/KG | 否
2020年吕梁市重点排污单位监督性监测（土壤1） | 山西美锦煤化工有限公司 | 大气环境,土壤环境 | 炼焦 | 土壤环境质量建设用地土壤污染风险管控标准(试行)(GB36600-2018) | 表1 建设用地土壤污染风险筛选值与管制值（基本项目）,第二类用地-筛选值 | 8#厂界外下风向（0.2-0.6m） | 苯乙烯 | 2020-10-08 | [11 empty] | 0.6 | 黄棕 | 2.6 | M |  |  |  | 0 |  | 1290 |  | mg/KG | 否 |  | 未检出
2020年吕梁市重点排污单位监督性监测（土壤1） | 山西美锦煤化工有限公司 | 大气环境,土壤环境 | 炼焦 | 土壤环境质量建设用地土壤污染风险管控标准(试行)(GB36600-2018) | 表1 建设用地土壤污染风险筛选值与管制值（基本项目）,第二类用地-筛选值 | 8#厂界外下风向（0.2-0.6m） | 乙苯 | 2020-10-08 | [11 empty] | 0.6 | 黄棕 | 2.6 | M |  |  |  | 0 |  | 28 |  | mg/KG | 否 |  | 未检出
2020年吕梁市重点排污单位监督性监测（土壤1） | 山西美锦煤化工有限公司 | 大气环境,土壤环境 | 炼焦 | 土壤环境质量建设用地土壤污染风险管控标准(试行)(GB36600-2018) | 表1 建设用地土壤污染风险筛选值与管制值（基本项目）,第二类用地-筛选值 | 8#厂界外下风向（0.2-0.6m） | 氯乙烯 | 2020-10-08 | [11 empty] | 0.6 | 黄棕 | 2.6 | M |  |  |  | 0 |  | 0.43 |  | mg/KG | 否 |  | 未检出
2020年吕梁市重点排污单位监督性监测（土壤1） | 山西美锦煤化工有限公司 | 大气环境,土壤环境 | 炼焦 | 土壤环境质量建设用地土壤污染风险管控标准(试行)(GB36600-2018) | 表1 建设用地土壤污染风险筛选值与管制值（基本项目）,第二类用地-筛选值 | 8#厂界外下风向（0.2-0.6m） | 间二甲苯+对二甲苯 | 2020-10-08 | [11 empty] | 0.6 | 黄棕 | 2.6 | M |  |  |  | 0 |  | 570 |  | mg/KG | 否 |  | 未检出
2020年吕梁市重点排污单位监督性监测（土壤1） | 山西美锦煤化工有限公司 | 大气环境,土壤环境 | 炼焦 | 土壤环境质量建设用地土壤污染风险管控标准(试行)(GB36600-2018) | 表1 建设用地土壤污染风险筛选值与管制值（基本项目）,第二类用地-筛选值 | 8#厂界外下风向（0.2-0.6m） | 1，1，2，2-四氯乙烷 | 2020-10-08 | [11 empty] | 0.6 | 黄棕 | 2.6 | M |  |  |  | 0 |  | 6.8 |  | mg/KG | 否 |  | 未检出
2020年吕梁市重点排污单位监督性监测（土壤1） | 山西美锦煤化工有限公司 | 大气环境,土壤环境 | 炼焦 | 土壤环境质量建设用地土壤污染风险管控标准(试行)(GB36600-2018) | 表1 建设用地土壤污染风险筛选值与管制值（基本项目）,第二类用地-筛选值 | 8#厂界外下风向（0.2-0.6m） | 汞 | 2020-10-08 | [11 empty] | 0.6 | 黄棕 | 5.1 | M |  |  |  | 0.070 |  | 38 |  | mg/KG | 否
2020年吕梁市重点排污单位监督性监测（土壤1） | 山西美锦煤化工有限公司 | 大气环境,土壤环境 | 炼焦 | 土壤环境质量建设用地土壤污染风险管控标准(试行)(GB36600-2018) | 表1 建设用地土壤污染风险筛选值与管制值（基本项目）,第二类用地-筛选值 | 8#厂界外下风向（0.2-0.6m） | 苯并(b)荧蒽 | 2020-10-08 | [11 empty] | 0.6 | 黄棕 | 2.6 | M |  |  |  | 0 |  | 15 |  | mg/KG | 否 |  | 未检出
2020年吕梁市重点排污单位监督性监测（土壤1） | 山西美锦煤化工有限公司 | 大气环境,土壤环境 | 炼焦 | 土壤环境质量建设用地土壤污染风险管控标准(试行)(GB36600-2018) | 表1 建设用地土壤污染风险筛选值与管制值（基本项目）,第二类用地-筛选值 | 8#厂界外下风向（0.2-0.6m） | 硝基苯 | 2020-10-08 | [11 empty] | 0.6 | 黄棕 | 2.6 | M |  |  |  | 0 |  | 76 |  | mg/KG | 否 |  | 未检出
2020年吕梁市重点排污单位监督性监测（土壤1） | 山西美锦煤化工有限公司 | 大气环境,土壤环境 | 炼焦 | 土壤环境质量建设用地土壤污染风险管控标准(试行)(GB36600-2018) | 表1 建设用地土壤污染风险筛选值与管制值（基本项目）,第二类用地-筛选值 | 8#厂界外下风向（0.2-0.6m） | 镍 | 2020-10-08 | [11 empty] | 0.6 | 黄棕 | 5.1 | M |  |  |  | 38 |  | 900 |  | mg/KG | 否
2020年吕梁市重点排污单位监督性监测（土壤1） | 山西美锦煤化工有限公司 | 大气环境,土壤环境 | 炼焦 | 土壤环境质量建设用地土壤污染风险管控标准(试行)(GB36600-2018) | 表1 建设用地土壤污染风险筛选值与管制值（基本项目）,第二类用地-筛选值 | 8#厂界外下风向（0.2-0.6m） | 1，1-二氯乙烷 | 2020-10-08 | [11 empty] | 0.6 | 黄棕 | 2.6 | M |  |  |  | 0 |  | 9 |  | mg/KG | 否 |  | 未检出
2020年吕梁市重点排污单位监督性监测（土壤1） | 山西美锦煤化工有限公司 | 大气环境,土壤环境 | 炼焦 | 土壤环境质量建设用地土壤污染风险管控标准(试行)(GB36600-2018) | 表1 建设用地土壤污染风险筛选值与管制值（基本项目）,第二类用地-筛选值 | 8#厂界外下风向（0.2-0.6m） | 1，2-二氯乙烷 | 2020-10-08 | [11 empty] | 0.6 | 黄棕 | 2.6 | M |  |  |  | 0 |  | 5 |  | mg/KG | 否 |  | 未检出
2020年吕梁市重点排污单位监督性监测（土壤1） | 山西美锦煤化工有限公司 | 大气环境,土壤环境 | 炼焦 | 土壤环境质量建设用地土壤污染风险管控标准(试行)(GB36600-2018) | 表1 建设用地土壤污染风险筛选值与管制值（基本项目）,第二类用地-筛选值 | 8#厂界外下风向（0.2-0.6m） | 甲苯 | 2020-10-08 | [11 empty] | 0.6 | 黄棕 | 2.6 | M |  |  |  | 0 |  | 1200 |  | mg/KG | 否 |  | 未检出
2020年吕梁市重点排污单位监督性监测（土壤1） | 山西美锦煤化工有限公司 | 大气环境,土壤环境 | 炼焦 | 土壤环境质量建设用地土壤污染风险管控标准(试行)(GB36600-2018) | 表1 建设用地土壤污染风险筛选值与管制值（基本项目）,第二类用地-筛选值 | 8#厂界外下风向（0.2-0.6m） | 铅 | 2020-10-08 | [11 empty] | 0.6 | 黄棕 | 5.1 | M |  |  |  | 19 |  | 800 |  | mg/KG | 否
2020年吕梁市重点排污单位监督性监测（土壤1） | 山西美锦煤化工有限公司 | 大气环境,土壤环境 | 炼焦 | 土壤环境质量建设用地土壤污染风险管控标准(试行)(GB36600-2018) | 表1 建设用地土壤污染风险筛选值与管制值（基本项目）,第二类用地-筛选值 | 8#厂界外下风向（0.2-0.6m） | 苯胺 | 2020-10-08 | [11 empty] | 0.6 | 黄棕 | 2.6 | M |  |  |  | 0 |  | 260 |  | mg/KG | 否 |  | 未检出
2020年吕梁市重点排污单位监督性监测（土壤1） | 山西美锦煤化工有限公司 | 大气环境,土壤环境 | 炼焦 | 土壤环境质量建设用地土壤污染风险管控标准(试行)(GB36600-2018) | 表1 建设用地土壤污染风险筛选值与管制值（基本项目）,第二类用地-筛选值 | 7#厂界外下风向（0.2-0.6m） | 乙苯 | 2020-10-08 | [11 empty] | 0.6 | 黄棕 | 2.5 | M |  |  |  | 0 |  | 28 |  | mg/KG | 否 |  | 未检出
2020年吕梁市重点排污单位监督性监测（土壤1） | 山西美锦煤化工有限公司 | 大气环境,土壤环境 | 炼焦 | 土壤环境质量建设用地土壤污染风险管控标准(试行)(GB36600-2018) | 表1 建设用地土壤污染风险筛选值与管制值（基本项目）,第二类用地-筛选值 | 7#厂界外下风向（0.2-0.6m） | 苯并(a)芘 | 2020-10-08 | [11 empty] | 0.6 | 黄棕 | 2.5 | M |  |  |  | 0 |  | 1.5 |  | mg/KG | 否 |  | 未检出
2020年吕梁市重点排污单位监督性监测（土壤1） | 山西美锦煤化工有限公司 | 大气环境,土壤环境 | 炼焦 | 土壤环境质量建设用地土壤污染风险管控标准(试行)(GB36600-2018) | 表1 建设用地土壤污染风险筛选值与管制值（基本项目）,第二类用地-筛选值 | 7#厂界外下风向（0.2-0.6m） | 铅 | 2020-10-08 | [11 empty] | 0.6 | 黄棕 | 2.7 | M |  |  |  | 14 |  | 800 |  | mg/KG | 否
2020年吕梁市重点排污单位监督性监测（土壤1） | 山西美锦煤化工有限公司 | 大气环境,土壤环境 | 炼焦 | 土壤环境质量建设用地土壤污染风险管控标准(试行)(GB36600-2018) | 表1 建设用地土壤污染风险筛选值与管制值（基本项目）,第二类用地-筛选值 | 7#厂界外下风向（0.2-0.6m） | 苯并(b)荧蒽 | 2020-10-08 | [11 empty] | 0.6 | 黄棕 | 2.5 | M |  |  |  | 0 |  | 15 |  | mg/KG | 否 |  | 未检出
2020年吕梁市重点排污单位监督性监测（土壤1） | 山西美锦煤化工有限公司 | 大气环境,土壤环境 | 炼焦 | 土壤环境质量建设用地土壤污染风险管控标准(试行)(GB36600-2018) | 表1 建设用地土壤污染风险筛选值与管制值（基本项目）,第二类用地-筛选值 | 7#厂界外下风向（0.2-0.6m） | 三氯乙烯 | 2020-10-08 | [11 empty] | 0.6 | 黄棕 | 2.5 | M |  |  |  | 0 |  | 2.8 |  | mg/KG | 否 |  | 未检出
2020年吕梁市重点排污单位监督性监测（土壤1） | 山西美锦煤化工有限公司 | 大气环境,土壤环境 | 炼焦 | 土壤环境质量建设用地土壤污染风险管控标准(试行)(GB36600-2018) | 表1 建设用地土壤污染风险筛选值与管制值（基本项目）,第二类用地-筛选值 | 7#厂界外下风向（0.2-0.6m） | 1,2-二氯苯 | 2020-10-08 | [11 empty] | 0.6 | 黄棕 | 2.5 | M |  |  |  | 0 |  | 560 |  | mg/KG | 否 |  | 未检出
2020年吕梁市重点排污单位监督性监测（土壤1） | 山西美锦煤化工有限公司 | 大气环境,土壤环境 | 炼焦 | 土壤环境质量建设用地土壤污染风险管控标准(试行)(GB36600-2018) | 表1 建设用地土壤污染风险筛选值与管制值（基本项目）,第二类用地-筛选值 | 7#厂界外下风向（0.2-0.6m） | 铬（六价） | 2020-10-08 | [11 empty] | 0.6 | 黄棕 | 2.7 | M |  |  |  | 0 |  | 5.7 |  | mg/KG | 否 |  | 未检出
2020年吕梁市重点排污单位监督性监测（土壤1） | 山西美锦煤化工有限公司 | 大气环境,土壤环境 | 炼焦 | 土壤环境质量建设用地土壤污染风险管控标准(试行)(GB36600-2018) | 表1 建设用地土壤污染风险筛选值与管制值（基本项目）,第二类用地-筛选值 | 7#厂界外下风向（0.2-0.6m） | 氯乙烯 | 2020-10-08 | [11 empty] | 0.6 | 黄棕 | 2.5 | M |  |  |  | 0 |  | 0.43 |  | mg/KG | 否 |  | 未检出
2020年吕梁市重点排污单位监督性监测（土壤1） | 山西美锦煤化工有限公司 | 大气环境,土壤环境 | 炼焦 | 土壤环境质量建设用地土壤污染风险管控标准(试行)(GB36600-2018) | 表1 建设用地土壤污染风险筛选值与管制值（基本项目）,第二类用地-筛选值 | 7#厂界外下风向（0.2-0.6m） | 甲苯 | 2020-10-08 | [11 empty] | 0.6 | 黄棕 | 2.5 | M |  |  |  | 0 |  | 1200 |  | mg/KG | 否 |  | 未检出
2020年吕梁市重点排污单位监督性监测（土壤1） | 山西美锦煤化工有限公司 | 大气环境,土壤环境 | 炼焦 | 土壤环境质量建设用地土壤污染风险管控标准(试行)(GB36600-2018) | 表1 建设用地土壤污染风险筛选值与管制值（基本项目）,第二类用地-筛选值 | 7#厂界外下风向（0.2-0.6m） | 苯并(a)蒽 | 2020-10-08 | [11 empty] | 0.6 | 黄棕 | 2.5 | M |  |  |  | 0 |  | 15 |  | mg/KG | 否 |  | 未检出
2020年吕梁市重点排污单位监督性监测（土壤1） | 山西美锦煤化工有限公司 | 大气环境,土壤环境 | 炼焦 | 土壤环境质量建设用地土壤污染风险管控标准(试行)(GB36600-2018) | 表1 建设用地土壤污染风险筛选值与管制值（基本项目）,第二类用地-筛选值 | 7#厂界外下风向（0.2-0.6m） | 二苯并(a,h)蒽 | 2020-10-08 | [11 empty] | 0.6 | 黄棕 | 2.5 | M |  |  |  | 0 |  | 1.5 |  | mg/KG | 否 |  | 未检出
2020年吕梁市重点排污单位监督性监测（土壤1） | 山西美锦煤化工有限公司 | 大气环境,土壤环境 | 炼焦 | 土壤环境质量建设用地土壤污染风险管控标准(试行)(GB36600-2018) | 表1 建设用地土壤污染风险筛选值与管制值（基本项目）,第二类用地-筛选值 | 7#厂界外下风向（0.2-0.6m） | 1，1，1，2-四氯乙烷 | 2020-10-08 | [11 empty] | 0.6 | 黄棕 | 2.5 | M |  |  |  | 0 |  | 10 |  | mg/KG | 否 |  | 未检出
2020年吕梁市重点排污单位监督性监测（土壤1） | 山西美锦煤化工有限公司 | 大气环境,土壤环境 | 炼焦 | 土壤环境质量建设用地土壤污染风险管控标准(试行)(GB36600-2018) | 表1 建设用地土壤污染风险筛选值与管制值（基本项目）,第二类用地-筛选值 | 7#厂界外下风向（0.2-0.6m） | 间二甲苯+对二甲苯 | 2020-10-08 | [11 empty] | 0.6 | 黄棕 | 2.5 | M |  |  |  | 0 |  | 570 |  | mg/KG | 否 |  | 未检出
2020年吕梁市重点排污单位监督性监测（土壤1） | 山西美锦煤化工有限公司 | 大气环境,土壤环境 | 炼焦 | 土壤环境质量建设用地土壤污染风险管控标准(试行)(GB36600-2018) | 表1 建设用地土壤污染风险筛选值与管制值（基本项目）,第二类用地-筛选值 | 7#厂界外下风向（0.2-0.6m） | 邻二甲苯 | 2020-10-08 | [11 empty] | 0.6 | 黄棕 | 2.5 | M |  |  |  | 0 |  | 640 |  | mg/KG | 否 |  | 未检出
2020年吕梁市重点排污单位监督性监测（土壤1） | 山西美锦煤化工有限公司 | 大气环境,土壤环境 | 炼焦 | 土壤环境质量建设用地土壤污染风险管控标准(试行)(GB36600-2018) | 表1 建设用地土壤污染风险筛选值与管制值（基本项目）,第二类用地-筛选值 | 7#厂界外下风向（0.2-0.6m） | 汞 | 2020-10-08 | [11 empty] | 0.6 | 黄棕 | 2.7 | M |  |  |  | 0.029 |  | 38 |  | mg/KG | 否
2020年吕梁市重点排污单位监督性监测（土壤1） | 山西美锦煤化工有限公司 | 大气环境,土壤环境 | 炼焦 | 土壤环境质量建设用地土壤污染风险管控标准(试行)(GB36600-2018) | 表1 建设用地土壤污染风险筛选值与管制值（基本项目）,第二类用地-筛选值 | 7#厂界外下风向（0.2-0.6m） | 1，1-二氯乙烷 | 2020-10-08 | [11 empty] | 0.6 | 黄棕 | 2.5 | M |  |  |  | 0 |  | 9 |  | mg/KG | 否 |  | 未检出
2020年吕梁市重点排污单位监督性监测（土壤1） | 山西美锦煤化工有限公司 | 大气环境,土壤环境 | 炼焦 | 土壤环境质量建设用地土壤污染风险管控标准(试行)(GB36600-2018) | 表1 建设用地土壤污染风险筛选值与管制值（基本项目）,第二类用地-筛选值 | 7#厂界外下风向（0.2-0.6m） | 反-1，2-二氯乙烯 | 2020-10-08 | [11 empty] | 0.6 | 黄棕 | 2.5 | M |  |  |  | 0 |  | 54 |  | mg/KG | 否 |  | 未检出
2020年吕梁市重点排污单位监督性监测（土壤1） | 山西美锦煤化工有限公司 | 大气环境,土壤环境 | 炼焦 | 土壤环境质量建设用地土壤污染风险管控标准(试行)(GB36600-2018) | 表1 建设用地土壤污染风险筛选值与管制值（基本项目）,第二类用地-筛选值 | 7#厂界外下风向（0.2-0.6m） | 苯并(k)荧蒽 | 2020-10-08 | [11 empty] | 0.6 | 黄棕 | 2.5 | M |  |  |  | 0 |  | 151 |  | mg/KG | 否 |  | 未检出
2020年吕梁市重点排污单位监督性监测（土壤1） | 山西美锦煤化工有限公司 | 大气环境,土壤环境 | 炼焦 | 土壤环境质量建设用地土壤污染风险管控标准(试行)(GB36600-2018) | 表1 建设用地土壤污染风险筛选值与管制值（基本项目）,第二类用地-筛选值 | 7#厂界外下风向（0.2-0.6m） | 1，2-二氯丙烷 | 2020-10-08 | [11 empty] | 0.6 | 黄棕 | 2.5 | M |  |  |  | 0 |  | 5 |  | mg/KG | 否 |  | 未检出
2020年吕梁市重点排污单位监督性监测（土壤1） | 山西美锦煤化工有限公司 | 大气环境,土壤环境 | 炼焦 | 土壤环境质量建设用地土壤污染风险管控标准(试行)(GB36600-2018) | 表1 建设用地土壤污染风险筛选值与管制值（基本项目）,第二类用地-筛选值 | 7#厂界外下风向（0.2-0.6m） | 氯苯 | 2020-10-08 | [11 empty] | 0.6 | 黄棕 | 2.5 | M |  |  |  | 0 |  | 270 |  | mg/KG | 否 |  | 未检出
2020年吕梁市重点排污单位监督性监测（土壤1） | 山西美锦煤化工有限公司 | 大气环境,土壤环境 | 炼焦 | 土壤环境质量建设用地土壤污染风险管控标准(试行)(GB36600-2018) | 表1 建设用地土壤污染风险筛选值与管制值（基本项目）,第二类用地-筛选值 | 7#厂界外下风向（0.2-0.6m） | 1，1，1-三氯乙烷 | 2020-10-08 | [11 empty] | 0.6 | 黄棕 | 2.5 | M |  |  |  | 0 |  | 840 |  | mg/KG | 否 |  | 未检出
2020年吕梁市重点排污单位监督性监测（土壤1） | 山西美锦煤化工有限公司 | 大气环境,土壤环境 | 炼焦 | 土壤环境质量建设用地土壤污染风险管控标准(试行)(GB36600-2018) | 表1 建设用地土壤污染风险筛选值与管制值（基本项目）,第二类用地-筛选值 | 7#厂界外下风向（0.2-0.6m） | 1，1，2，2-四氯乙烷 | 2020-10-08 | [11 empty] | 0.6 | 黄棕 | 2.5 | M |  |  |  | 0 |  | 6.8 |  | mg/KG | 否 |  | 未检出
2020年吕梁市重点排污单位监督性监测（土壤1） | 山西美锦煤化工有限公司 | 大气环境,土壤环境 | 炼焦 | 土壤环境质量建设用地土壤污染风险管控标准(试行)(GB36600-2018) | 表1 建设用地土壤污染风险筛选值与管制值（基本项目）,第二类用地-筛选值 | 7#厂界外下风向（0.2-0.6m） | 顺-1，2-二氯乙烯 | 2020-10-08 | [11 empty] | 0.6 | 黄棕 | 2.5 | M |  |  |  | 0 |  | 596 |  | mg/KG | 否 |  | 未检出
2020年吕梁市重点排污单位监督性监测（土壤1） | 山西美锦煤化工有限公司 | 大气环境,土壤环境 | 炼焦 | 土壤环境质量建设用地土壤污染风险管控标准(试行)(GB36600-2018) | 表1 建设用地土壤污染风险筛选值与管制值（基本项目）,第二类用地-筛选值 | 7#厂界外下风向（0.2-0.6m） | 1，2，3-三氯丙烷 | 2020-10-08 | [11 empty] | 0.6 | 黄棕 | 2.5 | M |  |  |  | 0 |  | 0.5 |  | mg/KG | 否 |  | 未检出
2020年吕梁市重点排污单位监督性监测（土壤1） | 山西美锦煤化工有限公司 | 大气环境,土壤环境 | 炼焦 | 土壤环境质量建设用地土壤污染风险管控标准(试行)(GB36600-2018) | 表1 建设用地土壤污染风险筛选值与管制值（基本项目）,第二类用地-筛选值 | 7#厂界外下风向（0.2-0.6m） | ？ | 2020-10-08 | [11 empty] | 0.6 | 黄棕 | 2.5 | M |  |  |  | 0 |  | 1293 |  | mg/KG | 否 |  | 未检出
2020年吕梁市重点排污单位监督性监测（土壤1） | 山西美锦煤化工有限公司 | 大气环境,土壤环境 | 炼焦 | 土壤环境质量建设用地土壤污染风险管控标准(试行)(GB36600-2018) | 表1 建设用地土壤污染风险筛选值与管制值（基本项目）,第二类用地-筛选值 | 7#厂界外下风向（0.2-0.6m） | 四氯化碳 | 2020-10-08 | [11 empty] | 0.6 | 黄棕 | 2.5 | M |  |  |  | 0 |  | 2.8 |  | mg/KG | 否 |  | 未检出
2020年吕梁市重点排污单位监督性监测（土壤1） | 山西美锦煤化工有限公司 | 大气环境,土壤环境 | 炼焦 | 土壤环境质量建设用地土壤污染风险管控标准(试行)(GB36600-2018) | 表1 建设用地土壤污染风险筛选值与管制值（基本项目）,第二类用地-筛选值 | 7#厂界外下风向（0.2-0.6m） | 1，4-二氯苯 | 2020-10-08 | [11 empty] | 0.6 | 黄棕 | 2.5 | M |  |  |  | 0 |  | 20 |  | mg/KG | 否 |  | 未检出
2020年吕梁市重点排污单位监督性监测（土壤1） | 山西美锦煤化工有限公司 | 大气环境,土壤环境 | 炼焦 | 土壤环境质量建设用地土壤污染风险管控标准(试行)(GB36600-2018) | 表1 建设用地土壤污染风险筛选值与管制值（基本项目）,第二类用地-筛选值 | 7#厂界外下风向（0.2-0.6m） | 茚并[1，2，3-cd]芘 | 2020-10-08 | [11 empty] | 0.6 | 黄棕 | 2.5 | M |  |  |  | 0 |  | 15 |  | mg/KG | 否 |  | 未检出
2020年吕梁市重点排污单位监督性监测（土壤1） | 山西美锦煤化工有限公司 | 大气环境,土壤环境 | 炼焦 | 土壤环境质量建设用地土壤污染风险管控标准(试行)(GB36600-2018) | 表1 建设用地土壤污染风险筛选值与管制值（基本项目）,第二类用地-筛选值 | 7#厂界外下风向（0.2-0.6m） | 四氯乙烯 | 2020-10-08 | [11 empty] | 0.6 | 黄棕 | 2.5 | M |  |  |  | 0 |  | 53 |  | mg/KG | 否 |  | 未检出
2020年吕梁市重点排污单位监督性监测（土壤1） | 山西美锦煤化工有限公司 | 大气环境,土壤环境 | 炼焦 | 土壤环境质量建设用地土壤污染风险管控标准(试行)(GB36600-2018) | 表1 建设用地土壤污染风险筛选值与管制值（基本项目）,第二类用地-筛选值 | 7#厂界外下风向（0.2-0.6m） | pH值 | 2020-10-08 | [11 empty] | 0.6 | 黄棕 | 2.7 | M |  |  |  | 8.03 |  |  |  | 无量纲 | 否
2020年吕梁市重点排污单位监督性监测（土壤1） | 山西美锦煤化工有限公司 | 大气环境,土壤环境 | 炼焦 | 土壤环境质量建设用地土壤污染风险管控标准(试行)(GB36600-2018) | 表1 建设用地土壤污染风险筛选值与管制值（基本项目）,第二类用地-筛选值 | 7#厂界外下风向（0.2-0.6m） | 苯乙烯 | 2020-10-08 | [11 empty] | 0.6 | 黄棕 | 2.5 | M |  |  |  | 0 |  | 1290 |  | mg/KG | 否 |  | 未检出
2020年吕梁市重点排污单位监督性监测（土壤1） | 山西美锦煤化工有限公司 | 大气环境,土壤环境 | 炼焦 | 土壤环境质量建设用地土壤污染风险管控标准(试行)(GB36600-2018) | 表1 建设用地土壤污染风险筛选值与管制值（基本项目）,第二类用地-筛选值 | 7#厂界外下风向（0.2-0.6m） | 镍 | 2020-10-08 | [11 empty] | 0.6 | 黄棕 | 2.7 | M |  |  |  | 24 |  | 900 |  | mg/KG | 否
2020年吕梁市重点排污单位监督性监测（土壤1） | 山西美锦煤化工有限公司 | 大气环境,土壤环境 | 炼焦 | 土壤环境质量建设用地土壤污染风险管控标准(试行)(GB36600-2018) | 表1 建设用地土壤污染风险筛选值与管制值（基本项目）,第二类用地-筛选值 | 7#厂界外下风向（0.2-0.6m） | 苯胺 | 2020-10-08 | [11 empty] | 0.6 | 黄棕 | 2.5 | M |  |  |  | 0 |  | 260 |  | mg/KG | 否 |  | 未检出
2020年吕梁市重点排污单位监督性监测（土壤1） | 山西美锦煤化工有限公司 | 大气环境,土壤环境 | 炼焦 | 土壤环境质量建设用地土壤污染风险管控标准(试行)(GB36600-2018) | 表1 建设用地土壤污染风险筛选值与管制值（基本项目）,第二类用地-筛选值 | 7#厂界外下风向（0.2-0.6m） | 硝基苯 | 2020-10-08 | [11 empty] | 0.6 | 黄棕 | 2.5 | M |  |  |  | 0 |  | 76 |  | mg/KG | 否 |  | 未检出
2020年吕梁市重点排污单位监督性监测（土壤1） | 山西美锦煤化工有限公司 | 大气环境,土壤环境 | 炼焦 | 土壤环境质量建设用地土壤污染风险管控标准(试行)(GB36600-2018) | 表1 建设用地土壤污染风险筛选值与管制值（基本项目）,第二类用地-筛选值 | 7#厂界外下风向（0.2-0.6m） | 铜 | 2020-10-08 | [11 empty] | 0.6 | 黄棕 | 2.7 | M |  |  |  | 15.7 |  | 18000 |  | mg/KG | 否
2020年吕梁市重点排污单位监督性监测（土壤1） | 山西美锦煤化工有限公司 | 大气环境,土壤环境 | 炼焦 | 土壤环境质量建设用地土壤污染风险管控标准(试行)(GB36600-2018) | 表1 建设用地土壤污染风险筛选值与管制值（基本项目）,第二类用地-筛选值 | 7#厂界外下风向（0.2-0.6m） | 2-氯酚 | 2020-10-08 | [11 empty] | 0.6 | 黄棕 | 2.5 | M |  |  |  | 0 |  | 2256 |  | mg/KG | 否 |  | 未检出
2020年吕梁市重点排污单位监督性监测（土壤1） | 山西美锦煤化工有限公司 | 大气环境,土壤环境 | 炼焦 | 土壤环境质量建设用地土壤污染风险管控标准(试行)(GB36600-2018) | 表1 建设用地土壤污染风险筛选值与管制值（基本项目）,第二类用地-筛选值 | 7#厂界外下风向（0.2-0.6m） | 萘 | 2020-10-08 | [11 empty] | 0.6 | 黄棕 | 2.5 | M |  |  |  | 0 |  | 70 |  | mg/KG | 否 |  | 未检出
2020年吕梁市重点排污单位监督性监测（土壤1） | 山西美锦煤化工有限公司 | 大气环境,土壤环境 | 炼焦 | 土壤环境质量建设用地土壤污染风险管控标准(试行)(GB36600-2018) | 表1 建设用地土壤污染风险筛选值与管制值（基本项目）,第二类用地-筛选值 | 7#厂界外下风向（0.2-0.6m） | 1，1，2-三氯乙烷 | 2020-10-08 | [11 empty] | 0.6 | 黄棕 | 2.5 | M |  |  |  | 0 |  | 2.8 |  | mg/KG | 否 |  | 未检出
2020年吕梁市重点排污单位监督性监测（土壤1） | 山西美锦煤化工有限公司 | 大气环境,土壤环境 | 炼焦 | 土壤环境质量建设用地土壤污染风险管控标准(试行)(GB36600-2018) | 表1 建设用地土壤污染风险筛选值与管制值（基本项目）,第二类用地-筛选值 | 7#厂界外下风向（0.2-0.6m） | 砷 | 2020-10-08 | [11 empty] | 0.6 | 黄棕 | 2.7 | M |  |  |  | 8.12 |  | 60 |  | mg/KG | 否
2020年吕梁市重点排污单位监督性监测（土壤1） | 山西美锦煤化工有限公司 | 大气环境,土壤环境 | 炼焦 | 土壤环境质量建设用地土壤污染风险管控标准(试行)(GB36600-2018) | 表1 建设用地土壤污染风险筛选值与管制值（基本项目）,第二类用地-筛选值 | 7#厂界外下风向（0.2-0.6m） | 苯 | 2020-10-08 | [11 empty] | 0.6 | 黄棕 | 2.5 | M |  |  |  | 0 |  | 4 |  | mg/KG | 否 |  | 未检出
2020年吕梁市重点排污单位监督性监测（土壤1） | 山西美锦煤化工有限公司 | 大气环境,土壤环境 | 炼焦 | 土壤环境质量建设用地土壤污染风险管控标准(试行)(GB36600-2018) | 表1 建设用地土壤污染风险筛选值与管制值（基本项目）,第二类用地-筛选值 | 7#厂界外下风向（0.2-0.6m） | 二氯甲烷 | 2020-10-08 | [11 empty] | 0.6 | 黄棕 | 2.5 | M |  |  |  | 0 |  | 616 |  | mg/KG | 否 |  | 未检出
2020年吕梁市重点排污单位监督性监测（土壤1） | 山西美锦煤化工有限公司 | 大气环境,土壤环境 | 炼焦 | 土壤环境质量建设用地土壤污染风险管控标准(试行)(GB36600-2018) | 表1 建设用地土壤污染风险筛选值与管制值（基本项目）,第二类用地-筛选值 | 7#厂界外下风向（0.2-0.6m） | 1，2-二氯乙烷 | 2020-10-08 | [11 empty] | 0.6 | 黄棕 | 2.5 | M |  |  |  | 0 |  | 5 |  | mg/KG | 否 |  | 未检出
2020年吕梁市重点排污单位监督性监测（土壤1） | 山西美锦煤化工有限公司 | 大气环境,土壤环境 | 炼焦 | 土壤环境质量建设用地土壤污染风险管控标准(试行)(GB36600-2018) | 表1 建设用地土壤污染风险筛选值与管制值（基本项目）,第二类用地-筛选值 | 7#厂界外下风向（0.2-0.6m） | 氯甲烷 | 2020-10-08 | [11 empty] | 0.6 | 黄棕 | 2.5 | M |  |  |  | 0 |  | 37 |  | mg/KG | 否 |  | 未检出
2020年吕梁市重点排污单位监督性监测（土壤1） | 山西美锦煤化工有限公司 | 大气环境,土壤环境 | 炼焦 | 土壤环境质量建设用地土壤污染风险管控标准(试行)(GB36600-2018) | 表1 建设用地土壤污染风险筛选值与管制值（基本项目）,第二类用地-筛选值 | 7#厂界外下风向（0.2-0.6m） | 氯仿 | 2020-10-08 | [11 empty] | 0.6 | 黄棕 | 2.5 | M |  |  |  | 0 |  | 0.9 |  | mg/KG | 否 |  | 未检出
2020年吕梁市重点排污单位监督性监测（土壤1） | 山西美锦煤化工有限公司 | 大气环境,土壤环境 | 炼焦 | 土壤环境质量建设用地土壤污染风险管控标准(试行)(GB36600-2018) | 表1 建设用地土壤污染风险筛选值与管制值（基本项目）,第二类用地-筛选值 | 7#厂界外下风向（0.2-0.6m） | 1，1-二氯乙烯 | 2020-10-08 | [11 empty] | 0.6 | 黄棕 | 2.5 | M |  |  |  | 0 |  | 66 |  | mg/KG | 否 |  | 未检出
2020年吕梁市重点排污单位监督性监测（土壤1） | 山西美锦煤化工有限公司 | 大气环境,土壤环境 | 炼焦 | 土壤环境质量建设用地土壤污染风险管控标准(试行)(GB36600-2018) | 表1 建设用地土壤污染风险筛选值与管制值（基本项目）,第二类用地-筛选值 | 7#厂界外下风向（0.2-0.6m） | 镉 | 2020-10-08 | [11 empty] | 0.6 | 黄棕 | 2.7 | M |  |  |  | 0.10 |  | 65 |  | mg/KG | 否
2020年吕梁市重点排污单位监督性监测（土壤1） | 山西美锦煤化工有限公司 | 大气环境,土壤环境 | 炼焦 | 土壤环境质量建设用地土壤污染风险管控标准(试行)(GB36600-2018) | 表1 建设用地土壤污染风险筛选值与管制值（基本项目）,第二类用地-筛选值 | 6#厂界（0.2-0.6m） | 苯乙烯 | 2020-10-08 | [11 empty] | 0.6 | 暗棕 | 2.1 | M |  |  |  | 0 |  | 1290 |  | mg/KG | 否 |  | 未检出
2020年吕梁市重点排污单位监督性监测（土壤1） | 山西美锦煤化工有限公司 | 大气环境,土壤环境 | 炼焦 | 土壤环境质量建设用地土壤污染风险管控标准(试行)(GB36600-2018) | 表1 建设用地土壤污染风险筛选值与管制值（基本项目）,第二类用地-筛选值 | 6#厂界（0.2-0.6m） | 1,2-二氯苯 | 2020-10-08 | [11 empty] | 0.6 | 暗棕 | 2.1 | M |  |  |  | 0 |  | 560 |  | mg/KG | 否 |  | 未检出
2020年吕梁市重点排污单位监督性监测（土壤1） | 山西美锦煤化工有限公司 | 大气环境,土壤环境 | 炼焦 | 土壤环境质量建设用地土壤污染风险管控标准(试行)(GB36600-2018) | 表1 建设用地土壤污染风险筛选值与管制值（基本项目）,第二类用地-筛选值 | 6#厂界（0.2-0.6m） | 四氯化碳 | 2020-10-08 | [11 empty] | 0.6 | 暗棕 | 2.1 | M |  |  |  | 0 |  | 2.8 |  | mg/KG | 否 |  | 未检出
2020年吕梁市重点排污单位监督性监测（土壤1） | 山西美锦煤化工有限公司 | 大气环境,土壤环境 | 炼焦 | 土壤环境质量建设用地土壤污染风险管控标准(试行)(GB36600-2018) | 表1 建设用地土壤污染风险筛选值与管制值（基本项目）,第二类用地-筛选值 | 6#厂界（0.2-0.6m） | 氯仿 | 2020-10-08 | [11 empty] | 0.6 | 暗棕 | 2.1 | M |  |  |  | 0 |  | 0.9 |  | mg/KG | 否 |  | 未检出
2020年吕梁市重点排污单位监督性监测（土壤1） | 山西美锦煤化工有限公司 | 大气环境,土壤环境 | 炼焦 | 土壤环境质量建设用地土壤污染风险管控标准(试行)(GB36600-2018) | 表1 建设用地土壤污染风险筛选值与管制值（基本项目）,第二类用地-筛选值 | 6#厂界（0.2-0.6m） | 镍 | 2020-10-08 | [11 empty] | 0.6 | 暗棕 | 4 | M |  |  |  | 24 |  | 900 |  | mg/KG | 否
2020年吕梁市重点排污单位监督性监测（土壤1） | 山西美锦煤化工有限公司 | 大气环境,土壤环境 | 炼焦 | 土壤环境质量建设用地土壤污染风险管控标准(试行)(GB36600-2018) | 表1 建设用地土壤污染风险筛选值与管制值（基本项目）,第二类用地-筛选值 | 6#厂界（0.2-0.6m） | 铅 | 2020-10-08 | [11 empty] | 0.6 | 暗棕 | 4 | M |  |  |  | 14 |  | 800 |  | mg/KG | 否
2020年吕梁市重点排污单位监督性监测（土壤1） | 山西美锦煤化工有限公司 | 大气环境,土壤环境 | 炼焦 | 土壤环境质量建设用地土壤污染风险管控标准(试行)(GB36600-2018) | 表1 建设用地土壤污染风险筛选值与管制值（基本项目）,第二类用地-筛选值 | 6#厂界（0.2-0.6m） | 1，1，1-三氯乙烷 | 2020-10-08 | [11 empty] | 0.6 | 暗棕 | 2.1 | M |  |  |  | 0 |  | 840 |  | mg/KG | 否 |  | 未检出
2020年吕梁市重点排污单位监督性监测（土壤1） | 山西美锦煤化工有限公司 | 大气环境,土壤环境 | 炼焦 | 土壤环境质量建设用地土壤污染风险管控标准(试行)(GB36600-2018) | 表1 建设用地土壤污染风险筛选值与管制值（基本项目）,第二类用地-筛选值 | 6#厂界（0.2-0.6m） | 二苯并(a,h)蒽 | 2020-10-08 | [11 empty] | 0.6 | 暗棕 | 2.1 | M |  |  |  | 0 |  | 1.5 |  | mg/KG | 否 |  | 未检出
2020年吕梁市重点排污单位监督性监测（土壤1） | 山西美锦煤化工有限公司 | 大气环境,土壤环境 | 炼焦 | 土壤环境质量建设用地土壤污染风险管控标准(试行)(GB36600-2018) | 表1 建设用地土壤污染风险筛选值与管制值（基本项目）,第二类用地-筛选值 | 6#厂界（0.2-0.6m） | 乙苯 | 2020-10-08 | [11 empty] | 0.6 | 暗棕 | 2.1 | M |  |  |  | 0 |  | 28 |  | mg/KG | 否 |  | 未检出
2020年吕梁市重点排污单位监督性监测（土壤1） | 山西美锦煤化工有限公司 | 大气环境,土壤环境 | 炼焦 | 土壤环境质量建设用地土壤污染风险管控标准(试行)(GB36600-2018) | 表1 建设用地土壤污染风险筛选值与管制值（基本项目）,第二类用地-筛选值 | 6#厂界（0.2-0.6m） | 1，1-二氯乙烯 | 2020-10-08 | [11 empty] | 0.6 | 暗棕 | 2.1 | M |  |  |  | 0 |  | 66 |  | mg/KG | 否 |  | 未检出
2020年吕梁市重点排污单位监督性监测（土壤1） | 山西美锦煤化工有限公司 | 大气环境,土壤环境 | 炼焦 | 土壤环境质量建设用地土壤污染风险管控标准(试行)(GB36600-2018) | 表1 建设用地土壤污染风险筛选值与管制值（基本项目）,第二类用地-筛选值 | 6#厂界（0.2-0.6m） | 邻二甲苯 | 2020-10-08 | [11 empty] | 0.6 | 暗棕 | 2.1 | M |  |  |  | 0 |  | 640 |  | mg/KG | 否 |  | 未检出
2020年吕梁市重点排污单位监督性监测（土壤1） | 山西美锦煤化工有限公司 | 大气环境,土壤环境 | 炼焦 | 土壤环境质量建设用地土壤污染风险管控标准(试行)(GB36600-2018) | 表1 建设用地土壤污染风险筛选值与管制值（基本项目）,第二类用地-筛选值 | 6#厂界（0.2-0.6m） | 苯并(a)芘 | 2020-10-08 | [11 empty] | 0.6 | 暗棕 | 2.1 | M |  |  |  | 0.2 |  | 1.5 |  | mg/KG | 否
2020年吕梁市重点排污单位监督性监测（土壤1） | 山西美锦煤化工有限公司 | 大气环境,土壤环境 | 炼焦 | 土壤环境质量建设用地土壤污染风险管控标准(试行)(GB36600-2018) | 表1 建设用地土壤污染风险筛选值与管制值（基本项目）,第二类用地-筛选值 | 6#厂界（0.2-0.6m） | 1，1-二氯乙烷 | 2020-10-08 | [11 empty] | 0.6 | 暗棕 | 2.1 | M |  |  |  | 0 |  | 9 |  | mg/KG | 否 |  | 未检出
2020年吕梁市重点排污单位监督性监测（土壤1） | 山西美锦煤化工有限公司 | 大气环境,土壤环境 | 炼焦 | 土壤环境质量建设用地土壤污染风险管控标准(试行)(GB36600-2018) | 表1 建设用地土壤污染风险筛选值与管制值（基本项目）,第二类用地-筛选值 | 6#厂界（0.2-0.6m） | 硝基苯 | 2020-10-08 | [11 empty] | 0.6 | 暗棕 | 2.1 | M |  |  |  | 0 |  | 76 |  | mg/KG | 否 |  | 未检出
2020年吕梁市重点排污单位监督性监测（土壤1） | 山西美锦煤化工有限公司 | 大气环境,土壤环境 | 炼焦 | 土壤环境质量建设用地土壤污染风险管控标准(试行)(GB36600-2018) | 表1 建设用地土壤污染风险筛选值与管制值（基本项目）,第二类用地-筛选值 | 6#厂界（0.2-0.6m） | 1，2，3-三氯丙烷 | 2020-10-08 | [11 empty] | 0.6 | 暗棕 | 2.1 | M |  |  |  | 0 |  | 0.5 |  | mg/KG | 否 |  | 未检出
2020年吕梁市重点排污单位监督性监测（土壤1） | 山西美锦煤化工有限公司 | 大气环境,土壤环境 | 炼焦 | 土壤环境质量建设用地土壤污染风险管控标准(试行)(GB36600-2018) | 表1 建设用地土壤污染风险筛选值与管制值（基本项目）,第二类用地-筛选值 | 6#厂界（0.2-0.6m） | 氯甲烷 | 2020-10-08 | [11 empty] | 0.6 | 暗棕 | 2.1 | M |  |  |  | 0 |  | 37 |  | mg/KG | 否 |  | 未检出
2020年吕梁市重点排污单位监督性监测（土壤1） | 山西美锦煤化工有限公司 | 大气环境,土壤环境 | 炼焦 | 土壤环境质量建设用地土壤污染风险管控标准(试行)(GB36600-2018) | 表1 建设用地土壤污染风险筛选值与管制值（基本项目）,第二类用地-筛选值 | 6#厂界（0.2-0.6m） | 甲苯 | 2020-10-08 | [11 empty] | 0.6 | 暗棕 | 2.1 | M |  |  |  | 0 |  | 1200 |  | mg/KG | 否 |  | 未检出
2020年吕梁市重点排污单位监督性监测（土壤1） | 山西美锦煤化工有限公司 | 大气环境,土壤环境 | 炼焦 | 土壤环境质量建设用地土壤污染风险管控标准(试行)(GB36600-2018) | 表1 建设用地土壤污染风险筛选值与管制值（基本项目）,第二类用地-筛选值 | 6#厂界（0.2-0.6m） | ？ | 2020-10-08 | [11 empty] | 0.6 | 暗棕 | 2.1 | M |  |  |  | 0.3 |  | 1293 |  | mg/KG | 否 |  | 屈
2020年吕梁市重点排污单位监督性监测（土壤1） | 山西美锦煤化工有限公司 | 大气环境,土壤环境 | 炼焦 | 土壤环境质量建设用地土壤污染风险管控标准(试行)(GB36600-2018) | 表1 建设用地土壤污染风险筛选值与管制值（基本项目）,第二类用地-筛选值 | 6#厂界（0.2-0.6m） | 氯乙烯 | 2020-10-08 | [11 empty] | 0.6 | 暗棕 | 2.1 | M |  |  |  | 0 |  | 0.43 |  | mg/KG | 否 |  | 未检出
2020年吕梁市重点排污单位监督性监测（土壤1） | 山西美锦煤化工有限公司 | 大气环境,土壤环境 | 炼焦 | 土壤环境质量建设用地土壤污染风险管控标准(试行)(GB36600-2018) | 表1 建设用地土壤污染风险筛选值与管制值（基本项目）,第二类用地-筛选值 | 6#厂界（0.2-0.6m） | 反-1，2-二氯乙烯 | 2020-10-08 | [11 empty] | 0.6 | 暗棕 | 2.1 | M |  |  |  | 0 |  | 54 |  | mg/KG | 否 |  | 未检出
2020年吕梁市重点排污单位监督性监测（土壤1） | 山西美锦煤化工有限公司 | 大气环境,土壤环境 | 炼焦 | 土壤环境质量建设用地土壤污染风险管控标准(试行)(GB36600-2018) | 表1 建设用地土壤污染风险筛选值与管制值（基本项目）,第二类用地-筛选值 | 6#厂界（0.2-0.6m） | 1，1，2，2-四氯乙烷 | 2020-10-08 | [11 empty] | 0.6 | 暗棕 | 2.1 | M |  |  |  | 0 |  | 6.8 |  | mg/KG | 否 |  | 未检出
2020年吕梁市重点排污单位监督性监测（土壤1） | 山西美锦煤化工有限公司 | 大气环境,土壤环境 | 炼焦 | 土壤环境质量建设用地土壤污染风险管控标准(试行)(GB36600-2018) | 表1 建设用地土壤污染风险筛选值与管制值（基本项目）,第二类用地-筛选值 | 6#厂界（0.2-0.6m） | 苯并(a)蒽 | 2020-10-08 | [11 empty] | 0.6 | 暗棕 | 2.1 | M |  |  |  | 0.2 |  | 15 |  | mg/KG | 否
2020年吕梁市重点排污单位监督性监测（土壤1） | 山西美锦煤化工有限公司 | 大气环境,土壤环境 | 炼焦 | 土壤环境质量建设用地土壤污染风险管控标准(试行)(GB36600-2018) | 表1 建设用地土壤污染风险筛选值与管制值（基本项目）,第二类用地-筛选值 | 6#厂界（0.2-0.6m） | 苯胺 | 2020-10-08 | [11 empty] | 0.6 | 暗棕 | 2.1 | M |  |  |  | 0 |  | 260 |  | mg/KG | 否 |  | 未检出
2020年吕梁市重点排污单位监督性监测（土壤1） | 山西美锦煤化工有限公司 | 大气环境,土壤环境 | 炼焦 | 土壤环境质量建设用地土壤污染风险管控标准(试行)(GB36600-2018) | 表1 建设用地土壤污染风险筛选值与管制值（基本项目）,第二类用地-筛选值 | 6#厂界（0.2-0.6m） | 1，1，2-三氯乙烷 | 2020-10-08 | [11 empty] | 0.6 | 暗棕 | 2.1 | M |  |  |  | 0 |  | 2.8 |  | mg/KG | 否 |  | 未检出
2020年吕梁市重点排污单位监督性监测（土壤1） | 山西美锦煤化工有限公司 | 大气环境,土壤环境 | 炼焦 | 土壤环境质量建设用地土壤污染风险管控标准(试行)(GB36600-2018) | 表1 建设用地土壤污染风险筛选值与管制值（基本项目）,第二类用地-筛选值 | 6#厂界（0.2-0.6m） | 1，2-二氯丙烷 | 2020-10-08 | [11 empty] | 0.6 | 暗棕 | 2.1 | M |  |  |  | 0 |  | 5 |  | mg/KG | 否 |  | 未检出
2020年吕梁市重点排污单位监督性监测（土壤1） | 山西美锦煤化工有限公司 | 大气环境,土壤环境 | 炼焦 | 土壤环境质量建设用地土壤污染风险管控标准(试行)(GB36600-2018) | 表1 建设用地土壤污染风险筛选值与管制值（基本项目）,第二类用地-筛选值 | 6#厂界（0.2-0.6m） | 苯 | 2020-10-08 | [11 empty] | 0.6 | 暗棕 | 2.1 | M |  |  |  | 0 |  | 4 |  | mg/KG | 否 |  | 未检出
2020年吕梁市重点排污单位监督性监测（土壤1） | 山西美锦煤化工有限公司 | 大气环境,土壤环境 | 炼焦 | 土壤环境质量建设用地土壤污染风险管控标准(试行)(GB36600-2018) | 表1 建设用地土壤污染风险筛选值与管制值（基本项目）,第二类用地-筛选值 | 6#厂界（0.2-0.6m） | 铬（六价） | 2020-10-08 | [11 empty] | 0.6 | 暗棕 | 4 | M |  |  |  | 0 |  | 5.7 |  | mg/KG | 否 |  | 未检出
2020年吕梁市重点排污单位监督性监测（土壤1） | 山西美锦煤化工有限公司 | 大气环境,土壤环境 | 炼焦 | 土壤环境质量建设用地土壤污染风险管控标准(试行)(GB36600-2018) | 表1 建设用地土壤污染风险筛选值与管制值（基本项目）,第二类用地-筛选值 | 6#厂界（0.2-0.6m） | 1，2-二氯乙烷 | 2020-10-08 | [11 empty] | 0.6 | 暗棕 | 2.1 | M |  |  |  | 0 |  | 5 |  | mg/KG | 否 |  | 未检出
2020年吕梁市重点排污单位监督性监测（土壤1） | 山西美锦煤化工有限公司 | 大气环境,土壤环境 | 炼焦 | 土壤环境质量建设用地土壤污染风险管控标准(试行)(GB36600-2018) | 表1 建设用地土壤污染风险筛选值与管制值（基本项目）,第二类用地-筛选值 | 6#厂界（0.2-0.6m） | 1，4-二氯苯 | 2020-10-08 | [11 empty] | 0.6 | 暗棕 | 2.1 | M |  |  |  | 0 |  | 20 |  | mg/KG | 否 |  | 未检出
2020年吕梁市重点排污单位监督性监测（土壤1） | 山西美锦煤化工有限公司 | 大气环境,土壤环境 | 炼焦 | 土壤环境质量建设用地土壤污染风险管控标准(试行)(GB36600-2018) | 表1 建设用地土壤污染风险筛选值与管制值（基本项目）,第二类用地-筛选值 | 6#厂界（0.2-0.6m） | 2-氯酚 | 2020-10-08 | [11 empty] | 0.6 | 暗棕 | 2.1 | M |  |  |  | 0 |  | 2256 |  | mg/KG | 否 |  | 未检出
2020年吕梁市重点排污单位监督性监测（土壤1） | 山西美锦煤化工有限公司 | 大气环境,土壤环境 | 炼焦 | 土壤环境质量建设用地土壤污染风险管控标准(试行)(GB36600-2018) | 表1 建设用地土壤污染风险筛选值与管制值（基本项目）,第二类用地-筛选值 | 6#厂界（0.2-0.6m） | 氯苯 | 2020-10-08 | [11 empty] | 0.6 | 暗棕 | 2.1 | M |  |  |  | 0 |  | 270 |  | mg/KG | 否 |  | 未检出
2020年吕梁市重点排污单位监督性监测（土壤1） | 山西美锦煤化工有限公司 | 大气环境,土壤环境 | 炼焦 | 土壤环境质量建设用地土壤污染风险管控标准(试行)(GB36600-2018) | 表1 建设用地土壤污染风险筛选值与管制值（基本项目）,第二类用地-筛选值 | 6#厂界（0.2-0.6m） | 砷 | 2020-10-08 | [11 empty] | 0.6 | 暗棕 | 4 | M |  |  |  | 8.92 |  | 60 |  | mg/KG | 否
2020年吕梁市重点排污单位监督性监测（土壤1） | 山西美锦煤化工有限公司 | 大气环境,土壤环境 | 炼焦 | 土壤环境质量建设用地土壤污染风险管控标准(试行)(GB36600-2018) | 表1 建设用地土壤污染风险筛选值与管制值（基本项目）,第二类用地-筛选值 | 6#厂界（0.2-0.6m） | 1，1，1，2-四氯乙烷 | 2020-10-08 | [11 empty] | 0.6 | 暗棕 | 2.1 | M |  |  |  | 0 |  | 10 |  | mg/KG | 否 |  | 未检出
2020年吕梁市重点排污单位监督性监测（土壤1） | 山西美锦煤化工有限公司 | 大气环境,土壤环境 | 炼焦 | 土壤环境质量建设用地土壤污染风险管控标准(试行)(GB36600-2018) | 表1 建设用地土壤污染风险筛选值与管制值（基本项目）,第二类用地-筛选值 | 6#厂界（0.2-0.6m） | 汞 | 2020-10-08 | [11 empty] | 0.6 | 暗棕 | 4 | M |  |  |  | 0.199 |  | 38 |  | mg/KG | 否
2020年吕梁市重点排污单位监督性监测（土壤1） | 山西美锦煤化工有限公司 | 大气环境,土壤环境 | 炼焦 | 土壤环境质量建设用地土壤污染风险管控标准(试行)(GB36600-2018) | 表1 建设用地土壤污染风险筛选值与管制值（基本项目）,第二类用地-筛选值 | 6#厂界（0.2-0.6m） | 间二甲苯+对二甲苯 | 2020-10-08 | [11 empty] | 0.6 | 暗棕 | 2.1 | M |  |  |  | 0 |  | 570 |  | mg/KG | 否 |  | 未检出
2020年吕梁市重点排污单位监督性监测（土壤1） | 山西美锦煤化工有限公司 | 大气环境,土壤环境 | 炼焦 | 土壤环境质量建设用地土壤污染风险管控标准(试行)(GB36600-2018) | 表1 建设用地土壤污染风险筛选值与管制值（基本项目）,第二类用地-筛选值 | 6#厂界（0.2-0.6m） | 顺-1，2-二氯乙烯 | 2020-10-08 | [11 empty] | 0.6 | 暗棕 | 2.1 | M |  |  |  | 0 |  | 596 |  | mg/KG | 否 |  | 未检出
2020年吕梁市重点排污单位监督性监测（土壤1） | 山西美锦煤化工有限公司 | 大气环境,土壤环境 | 炼焦 | 土壤环境质量建设用地土壤污染风险管控标准(试行)(GB36600-2018) | 表1 建设用地土壤污染风险筛选值与管制值（基本项目）,第二类用地-筛选值 | 6#厂界（0.2-0.6m） | 二氯甲烷 | 2020-10-08 | [11 empty] | 0.6 | 暗棕 | 2.1 | M |  |  |  | 0 |  | 616 |  | mg/KG | 否 |  | 未检出
2020年吕梁市重点排污单位监督性监测（土壤1） | 山西美锦煤化工有限公司 | 大气环境,土壤环境 | 炼焦 | 土壤环境质量建设用地土壤污染风险管控标准(试行)(GB36600-2018) | 表1 建设用地土壤污染风险筛选值与管制值（基本项目）,第二类用地-筛选值 | 6#厂界（0.2-0.6m） | 苯并(k)荧蒽 | 2020-10-08 | [11 empty] | 0.6 | 暗棕 | 2.1 | M |  |  |  | 0.2 |  | 151 |  | mg/KG | 否
2020年吕梁市重点排污单位监督性监测（土壤1） | 山西美锦煤化工有限公司 | 大气环境,土壤环境 | 炼焦 | 土壤环境质量建设用地土壤污染风险管控标准(试行)(GB36600-2018) | 表1 建设用地土壤污染风险筛选值与管制值（基本项目）,第二类用地-筛选值 | 6#厂界（0.2-0.6m） | pH值 | 2020-10-08 | [11 empty] | 0.6 | 暗棕 | 4 | M |  |  |  | 8.10 |  |  |  | 无量纲 | 否
2020年吕梁市重点排污单位监督性监测（土壤1） | 山西美锦煤化工有限公司 | 大气环境,土壤环境 | 炼焦 | 土壤环境质量建设用地土壤污染风险管控标准(试行)(GB36600-2018) | 表1 建设用地土壤污染风险筛选值与管制值（基本项目）,第二类用地-筛选值 | 6#厂界（0.2-0.6m） | 苯并(b)荧蒽 | 2020-10-08 | [11 empty] | 0.6 | 暗棕 | 2.1 | M |  |  |  | 0.3 |  | 15 |  | mg/KG | 否
2020年吕梁市重点排污单位监督性监测（土壤1） | 山西美锦煤化工有限公司 | 大气环境,土壤环境 | 炼焦 | 土壤环境质量建设用地土壤污染风险管控标准(试行)(GB36600-2018) | 表1 建设用地土壤污染风险筛选值与管制值（基本项目）,第二类用地-筛选值 | 6#厂界（0.2-0.6m） | 铜 | 2020-10-08 | [11 empty] | 0.6 | 暗棕 | 4 | M |  |  |  | 16.2 |  | 18000 |  | mg/KG | 否
2020年吕梁市重点排污单位监督性监测（土壤1） | 山西美锦煤化工有限公司 | 大气环境,土壤环境 | 炼焦 | 土壤环境质量建设用地土壤污染风险管控标准(试行)(GB36600-2018) | 表1 建设用地土壤污染风险筛选值与管制值（基本项目）,第二类用地-筛选值 | 6#厂界（0.2-0.6m） | 茚并[1，2，3-cd]芘 | 2020-10-08 | [11 empty] | 0.6 | 暗棕 | 2.1 | M |  |  |  | 0.3 |  | 15 |  | mg/KG | 否
2020年吕梁市重点排污单位监督性监测（土壤1） | 山西美锦煤化工有限公司 | 大气环境,土壤环境 | 炼焦 | 土壤环境质量建设用地土壤污染风险管控标准(试行)(GB36600-2018) | 表1 建设用地土壤污染风险筛选值与管制值（基本项目）,第二类用地-筛选值 | 6#厂界（0.2-0.6m） | 萘 | 2020-10-08 | [11 empty] | 0.6 | 暗棕 | 2.1 | M |  |  |  | 0.17 |  | 70 |  | mg/KG | 否
2020年吕梁市重点排污单位监督性监测（土壤1） | 山西美锦煤化工有限公司 | 大气环境,土壤环境 | 炼焦 | 土壤环境质量建设用地土壤污染风险管控标准(试行)(GB36600-2018) | 表1 建设用地土壤污染风险筛选值与管制值（基本项目）,第二类用地-筛选值 | 6#厂界（0.2-0.6m） | 三氯乙烯 | 2020-10-08 | [11 empty] | 0.6 | 暗棕 | 2.1 | M |  |  |  | 0 |  | 2.8 |  | mg/KG | 否 |  | 未检出
2020年吕梁市重点排污单位监督性监测（土壤1） | 山西美锦煤化工有限公司 | 大气环境,土壤环境 | 炼焦 | 土壤环境质量建设用地土壤污染风险管控标准(试行)(GB36600-2018) | 表1 建设用地土壤污染风险筛选值与管制值（基本项目）,第二类用地-筛选值 | 6#厂界（0.2-0.6m） | 四氯乙烯 | 2020-10-08 | [11 empty] | 0.6 | 暗棕 | 2.1 | M |  |  |  | 0 |  | 53 |  | mg/KG | 否 |  | 未检出
2020年吕梁市重点排污单位监督性监测（土壤1） | 山西美锦煤化工有限公司 | 大气环境,土壤环境 | 炼焦 | 土壤环境质量建设用地土壤污染风险管控标准(试行)(GB36600-2018) | 表1 建设用地土壤污染风险筛选值与管制值（基本项目）,第二类用地-筛选值 | 6#厂界（0.2-0.6m） | 镉 | 2020-10-08 | [11 empty] | 0.6 | 暗棕 | 4 | M |  |  |  | 0.10 |  | 65 |  | mg/KG | 否
2020年吕梁市重点排污单位监督性监测（土壤1） | 山西美锦煤化工有限公司 | 大气环境,土壤环境 | 炼焦 | 土壤环境质量建设用地土壤污染风险管控标准(试行)(GB36600-2018) | 表1 建设用地土壤污染风险筛选值与管制值（基本项目）,第二类用地-筛选值 | 7#厂界外下风向（0.6-1m） | 苯并(a)芘 | 2020-10-08 | [11 empty] | 1 | 黄棕 | 1.8 | M |  |  |  | 0 |  | 1.5 |  | mg/KG | 否 |  | 未检出
2020年吕梁市重点排污单位监督性监测（土壤1） | 山西美锦煤化工有限公司 | 大气环境,土壤环境 | 炼焦 | 土壤环境质量建设用地土壤污染风险管控标准(试行)(GB36600-2018) | 表1 建设用地土壤污染风险筛选值与管制值（基本项目）,第二类用地-筛选值 | 7#厂界外下风向（0.6-1m） | 萘 | 2020-10-08 | [11 empty] | 1 | 黄棕 | 1.8 | M |  |  |  | 0 |  | 70 |  | mg/KG | 否 |  | 未检出
2020年吕梁市重点排污单位监督性监测（土壤1） | 山西美锦煤化工有限公司 | 大气环境,土壤环境 | 炼焦 | 土壤环境质量建设用地土壤污染风险管控标准(试行)(GB36600-2018) | 表1 建设用地土壤污染风险筛选值与管制值（基本项目）,第二类用地-筛选值 | 7#厂界外下风向（0.6-1m） | 1，1，2，2-四氯乙烷 | 2020-10-08 | [11 empty] | 1 | 黄棕 | 1.8 | M |  |  |  | 0 |  | 6.8 |  | mg/KG | 否 |  | 未检出
2020年吕梁市重点排污单位监督性监测（土壤1） | 山西美锦煤化工有限公司 | 大气环境,土壤环境 | 炼焦 | 土壤环境质量建设用地土壤污染风险管控标准(试行)(GB36600-2018) | 表1 建设用地土壤污染风险筛选值与管制值（基本项目）,第二类用地-筛选值 | 7#厂界外下风向（0.6-1m） | 1,2-二氯苯 | 2020-10-08 | [11 empty] | 1 | 黄棕 | 1.8 | M |  |  |  | 0 |  | 560 |  | mg/KG | 否 |  | 未检出
2020年吕梁市重点排污单位监督性监测（土壤1） | 山西美锦煤化工有限公司 | 大气环境,土壤环境 | 炼焦 | 土壤环境质量建设用地土壤污染风险管控标准(试行)(GB36600-2018) | 表1 建设用地土壤污染风险筛选值与管制值（基本项目）,第二类用地-筛选值 | 7#厂界外下风向（0.6-1m） | 汞 | 2020-10-08 | [11 empty] | 1 | 黄棕 | 3.1 | M |  |  |  | 0.035 |  | 38 |  | mg/KG | 否
2020年吕梁市重点排污单位监督性监测（土壤1） | 山西美锦煤化工有限公司 | 大气环境,土壤环境 | 炼焦 | 土壤环境质量建设用地土壤污染风险管控标准(试行)(GB36600-2018) | 表1 建设用地土壤污染风险筛选值与管制值（基本项目）,第二类用地-筛选值 | 7#厂界外下风向（0.6-1m） | 苯并(a)蒽 | 2020-10-08 | [11 empty] | 1 | 黄棕 | 1.8 | M |  |  |  | 0 |  | 15 |  | mg/KG | 否 |  | 未检出
2020年吕梁市重点排污单位监督性监测（土壤1） | 山西美锦煤化工有限公司 | 大气环境,土壤环境 | 炼焦 | 土壤环境质量建设用地土壤污染风险管控标准(试行)(GB36600-2018) | 表1 建设用地土壤污染风险筛选值与管制值（基本项目）,第二类用地-筛选值 | 7#厂界外下风向（0.6-1m） | 三氯乙烯 | 2020-10-08 | [11 empty] | 1 | 黄棕 | 1.8 | M |  |  |  | 0 |  | 2.8 |  | mg/KG | 否 |  | 未检出
2020年吕梁市重点排污单位监督性监测（土壤1） | 山西美锦煤化工有限公司 | 大气环境,土壤环境 | 炼焦 | 土壤环境质量建设用地土壤污染风险管控标准(试行)(GB36600-2018) | 表1 建设用地土壤污染风险筛选值与管制值（基本项目）,第二类用地-筛选值 | 7#厂界外下风向（0.6-1m） | 四氯化碳 | 2020-10-08 | [11 empty] | 1 | 黄棕 | 1.8 | M |  |  |  | 0 |  | 2.8 |  | mg/KG | 否 |  | 未检出
2020年吕梁市重点排污单位监督性监测（土壤1） | 山西美锦煤化工有限公司 | 大气环境,土壤环境 | 炼焦 | 土壤环境质量建设用地土壤污染风险管控标准(试行)(GB36600-2018) | 表1 建设用地土壤污染风险筛选值与管制值（基本项目）,第二类用地-筛选值 | 7#厂界外下风向（0.6-1m） | 1，1-二氯乙烷 | 2020-10-08 | [11 empty] | 1 | 黄棕 | 1.8 | M |  |  |  | 0 |  | 9 |  | mg/KG | 否 |  | 未检出
2020年吕梁市重点排污单位监督性监测（土壤1） | 山西美锦煤化工有限公司 | 大气环境,土壤环境 | 炼焦 | 土壤环境质量建设用地土壤污染风险管控标准(试行)(GB36600-2018) | 表1 建设用地土壤污染风险筛选值与管制值（基本项目）,第二类用地-筛选值 | 7#厂界外下风向（0.6-1m） | 苯 | 2020-10-08 | [11 empty] | 1 | 黄棕 | 1.8 | M |  |  |  | 0 |  | 4 |  | mg/KG | 否 |  | 未检出
2020年吕梁市重点排污单位监督性监测（土壤1） | 山西美锦煤化工有限公司 | 大气环境,土壤环境 | 炼焦 | 土壤环境质量建设用地土壤污染风险管控标准(试行)(GB36600-2018) | 表1 建设用地土壤污染风险筛选值与管制值（基本项目）,第二类用地-筛选值 | 7#厂界外下风向（0.6-1m） | 铜 | 2020-10-08 | [11 empty] | 1 | 黄棕 | 3.1 | M |  |  |  | 16.6 |  | 18000 |  | mg/KG | 否
2020年吕梁市重点排污单位监督性监测（土壤1） | 山西美锦煤化工有限公司 | 大气环境,土壤环境 | 炼焦 | 土壤环境质量建设用地土壤污染风险管控标准(试行)(GB36600-2018) | 表1 建设用地土壤污染风险筛选值与管制值（基本项目）,第二类用地-筛选值 | 7#厂界外下风向（0.6-1m） | 1，1，1-三氯乙烷 | 2020-10-08 | [11 empty] | 1 | 黄棕 | 1.8 | M |  |  |  | 0 |  | 840 |  | mg/KG | 否 |  | 未检出
2020年吕梁市重点排污单位监督性监测（土壤1） | 山西美锦煤化工有限公司 | 大气环境,土壤环境 | 炼焦 | 土壤环境质量建设用地土壤污染风险管控标准(试行)(GB36600-2018) | 表1 建设用地土壤污染风险筛选值与管制值（基本项目）,第二类用地-筛选值 | 7#厂界外下风向（0.6-1m） | 苯并(b)荧蒽 | 2020-10-08 | [11 empty] | 1 | 黄棕 | 1.8 | M |  |  |  | 0 |  | 15 |  | mg/KG | 否 |  | 未检出
2020年吕梁市重点排污单位监督性监测（土壤1） | 山西美锦煤化工有限公司 | 大气环境,土壤环境 | 炼焦 | 土壤环境质量建设用地土壤污染风险管控标准(试行)(GB36600-2018) | 表1 建设用地土壤污染风险筛选值与管制值（基本项目）,第二类用地-筛选值 | 7#厂界外下风向（0.6-1m） | 1，1，2-三氯乙烷 | 2020-10-08 | [11 empty] | 1 | 黄棕 | 1.8 | M |  |  |  | 0 |  | 2.8 |  | mg/KG | 否 |  | 未检出
2020年吕梁市重点排污单位监督性监测（土壤1） | 山西美锦煤化工有限公司 | 大气环境,土壤环境 | 炼焦 | 土壤环境质量建设用地土壤污染风险管控标准(试行)(GB36600-2018) | 表1 建设用地土壤污染风险筛选值与管制值（基本项目）,第二类用地-筛选值 | 7#厂界外下风向（0.6-1m） | 铬（六价） | 2020-10-08 | [11 empty] | 1 | 黄棕 | 3.1 | M |  |  |  | 0 |  | 5.7 |  | mg/KG | 否 |  | 未检出
2020年吕梁市重点排污单位监督性监测（土壤1） | 山西美锦煤化工有限公司 | 大气环境,土壤环境 | 炼焦 | 土壤环境质量建设用地土壤污染风险管控标准(试行)(GB36600-2018) | 表1 建设用地土壤污染风险筛选值与管制值（基本项目）,第二类用地-筛选值 | 7#厂界外下风向（0.6-1m） | 1，1，1，2-四氯乙烷 | 2020-10-08 | [11 empty] | 1 | 黄棕 | 1.8 | M |  |  |  | 0 |  | 10 |  | mg/KG | 否 |  | 未检出
2020年吕梁市重点排污单位监督性监测（土壤1） | 山西美锦煤化工有限公司 | 大气环境,土壤环境 | 炼焦 | 土壤环境质量建设用地土壤污染风险管控标准(试行)(GB36600-2018) | 表1 建设用地土壤污染风险筛选值与管制值（基本项目）,第二类用地-筛选值 | 7#厂界外下风向（0.6-1m） | 2-氯酚 | 2020-10-08 | [11 empty] | 1 | 黄棕 | 1.8 | M |  |  |  | 0 |  | 2256 |  | mg/KG | 否 |  | 未检出
2020年吕梁市重点排污单位监督性监测（土壤1） | 山西美锦煤化工有限公司 | 大气环境,土壤环境 | 炼焦 | 土壤环境质量建设用地土壤污染风险管控标准(试行)(GB36600-2018) | 表1 建设用地土壤污染风险筛选值与管制值（基本项目）,第二类用地-筛选值 | 7#厂界外下风向（0.6-1m） | 硝基苯 | 2020-10-08 | [11 empty] | 1 | 黄棕 | 1.8 | M |  |  |  | 0 |  | 76 |  | mg/KG | 否 |  | 未检出
2020年吕梁市重点排污单位监督性监测（土壤1） | 山西美锦煤化工有限公司 | 大气环境,土壤环境 | 炼焦 | 土壤环境质量建设用地土壤污染风险管控标准(试行)(GB36600-2018) | 表1 建设用地土壤污染风险筛选值与管制值（基本项目）,第二类用地-筛选值 | 7#厂界外下风向（0.6-1m） | 氯乙烯 | 2020-10-08 | [11 empty] | 1 | 黄棕 | 1.8 | M |  |  |  | 0 |  | 0.43 |  | mg/KG | 否 |  | 未检出
2020年吕梁市重点排污单位监督性监测（土壤1） | 山西美锦煤化工有限公司 | 大气环境,土壤环境 | 炼焦 | 土壤环境质量建设用地土壤污染风险管控标准(试行)(GB36600-2018) | 表1 建设用地土壤污染风险筛选值与管制值（基本项目）,第二类用地-筛选值 | 7#厂界外下风向（0.6-1m） | ？ | 2020-10-08 | [11 empty] | 1 | 黄棕 | 1.8 | M |  |  |  | 0 |  | 1293 |  | mg/KG | 否 |  | 屈，未检出
2020年吕梁市重点排污单位监督性监测（土壤1） | 山西美锦煤化工有限公司 | 大气环境,土壤环境 | 炼焦 | 土壤环境质量建设用地土壤污染风险管控标准(试行)(GB36600-2018) | 表1 建设用地土壤污染风险筛选值与管制值（基本项目）,第二类用地-筛选值 | 7#厂界外下风向（0.6-1m） | 二苯并(a,h)蒽 | 2020-10-08 | [11 empty] | 1 | 黄棕 | 1.8 | M |  |  |  | 0 |  | 1.5 |  | mg/KG | 否 |  | 未检出
2020年吕梁市重点排污单位监督性监测（土壤1） | 山西美锦煤化工有限公司 | 大气环境,土壤环境 | 炼焦 | 土壤环境质量建设用地土壤污染风险管控标准(试行)(GB36600-2018) | 表1 建设用地土壤污染风险筛选值与管制值（基本项目）,第二类用地-筛选值 | 7#厂界外下风向（0.6-1m） | 苯乙烯 | 2020-10-08 | [11 empty] | 1 | 黄棕 | 1.8 | M |  |  |  | 0 |  | 1290 |  | mg/KG | 否 |  | 未检出
2020年吕梁市重点排污单位监督性监测（土壤1） | 山西美锦煤化工有限公司 | 大气环境,土壤环境 | 炼焦 | 土壤环境质量建设用地土壤污染风险管控标准(试行)(GB36600-2018) | 表1 建设用地土壤污染风险筛选值与管制值（基本项目）,第二类用地-筛选值 | 7#厂界外下风向（0.6-1m） | 氯仿 | 2020-10-08 | [11 empty] | 1 | 黄棕 | 1.8 | M |  |  |  | 0 |  | 0.9 |  | mg/KG | 否 |  | 未检出
2020年吕梁市重点排污单位监督性监测（土壤1） | 山西美锦煤化工有限公司 | 大气环境,土壤环境 | 炼焦 | 土壤环境质量建设用地土壤污染风险管控标准(试行)(GB36600-2018) | 表1 建设用地土壤污染风险筛选值与管制值（基本项目）,第二类用地-筛选值 | 7#厂界外下风向（0.6-1m） | 1，2-二氯丙烷 | 2020-10-08 | [11 empty] | 1 | 黄棕 | 1.8 | M |  |  |  | 0 |  | 5 |  | mg/KG | 否 |  | 未检出
2020年吕梁市重点排污单位监督性监测（土壤1） | 山西美锦煤化工有限公司 | 大气环境,土壤环境 | 炼焦 | 土壤环境质量建设用地土壤污染风险管控标准(试行)(GB36600-2018) | 表1 建设用地土壤污染风险筛选值与管制值（基本项目）,第二类用地-筛选值 | 7#厂界外下风向（0.6-1m） | 铅 | 2020-10-08 | [11 empty] | 1 | 黄棕 | 3.1 | M |  |  |  | 15 |  | 800 |  | mg/KG | 否
2020年吕梁市重点排污单位监督性监测（土壤1） | 山西美锦煤化工有限公司 | 大气环境,土壤环境 | 炼焦 | 土壤环境质量建设用地土壤污染风险管控标准(试行)(GB36600-2018) | 表1 建设用地土壤污染风险筛选值与管制值（基本项目）,第二类用地-筛选值 | 7#厂界外下风向（0.6-1m） | 苯胺 | 2020-10-08 | [11 empty] | 1 | 黄棕 | 1.8 | M |  |  |  | 0 |  | 260 |  | mg/KG | 否 |  | 未检出
2020年吕梁市重点排污单位监督性监测（土壤1） | 山西美锦煤化工有限公司 | 大气环境,土壤环境 | 炼焦 | 土壤环境质量建设用地土壤污染风险管控标准(试行)(GB36600-2018) | 表1 建设用地土壤污染风险筛选值与管制值（基本项目）,第二类用地-筛选值 | 7#厂界外下风向（0.6-1m） | pH值 | 2020-10-08 | [11 empty] | 1 | 黄棕 | 3.1 | M |  |  |  | 7.61 |  |  |  | 无量纲 | 否
2020年吕梁市重点排污单位监督性监测（土壤1） | 山西美锦煤化工有限公司 | 大气环境,土壤环境 | 炼焦 | 土壤环境质量建设用地土壤污染风险管控标准(试行)(GB36600-2018) | 表1 建设用地土壤污染风险筛选值与管制值（基本项目）,第二类用地-筛选值 | 7#厂界外下风向（0.6-1m） | 茚并[1，2，3-cd]芘 | 2020-10-08 | [11 empty] | 1 | 黄棕 | 1.8 | M |  |  |  | 0 |  | 15 |  | mg/KG | 否 |  | 未检出
2020年吕梁市重点排污单位监督性监测（土壤1） | 山西美锦煤化工有限公司 | 大气环境,土壤环境 | 炼焦 | 土壤环境质量建设用地土壤污染风险管控标准(试行)(GB36600-2018) | 表1 建设用地土壤污染风险筛选值与管制值（基本项目）,第二类用地-筛选值 | 7#厂界外下风向（0.6-1m） | 氯甲烷 | 2020-10-08 | [11 empty] | 1 | 黄棕 | 1.8 | M |  |  |  | 0 |  | 37 |  | mg/KG | 否 |  | 未检出
2020年吕梁市重点排污单位监督性监测（土壤1） | 山西美锦煤化工有限公司 | 大气环境,土壤环境 | 炼焦 | 土壤环境质量建设用地土壤污染风险管控标准(试行)(GB36600-2018) | 表1 建设用地土壤污染风险筛选值与管制值（基本项目）,第二类用地-筛选值 | 7#厂界外下风向（0.6-1m） | 1，2，3-三氯丙烷 | 2020-10-08 | [11 empty] | 1 | 黄棕 | 1.8 | M |  |  |  | 0 |  | 0.5 |  | mg/KG | 否 |  | 未检出
2020年吕梁市重点排污单位监督性监测（土壤1） | 山西美锦煤化工有限公司 | 大气环境,土壤环境 | 炼焦 | 土壤环境质量建设用地土壤污染风险管控标准(试行)(GB36600-2018) | 表1 建设用地土壤污染风险筛选值与管制值（基本项目）,第二类用地-筛选值 | 7#厂界外下风向（0.6-1m） | 反-1，2-二氯乙烯 | 2020-10-08 | [11 empty] | 1 | 黄棕 | 1.8 | M |  |  |  | 0 |  | 54 |  | mg/KG | 否 |  | 未检出
2020年吕梁市重点排污单位监督性监测（土壤1） | 山西美锦煤化工有限公司 | 大气环境,土壤环境 | 炼焦 | 土壤环境质量建设用地土壤污染风险管控标准(试行)(GB36600-2018) | 表1 建设用地土壤污染风险筛选值与管制值（基本项目）,第二类用地-筛选值 | 7#厂界外下风向（0.6-1m） | 镍 | 2020-10-08 | [11 empty] | 1 | 黄棕 | 3.1 | M |  |  |  | 25 |  | 900 |  | mg/KG | 否
2020年吕梁市重点排污单位监督性监测（土壤1） | 山西美锦煤化工有限公司 | 大气环境,土壤环境 | 炼焦 | 土壤环境质量建设用地土壤污染风险管控标准(试行)(GB36600-2018) | 表1 建设用地土壤污染风险筛选值与管制值（基本项目）,第二类用地-筛选值 | 7#厂界外下风向（0.6-1m） | 1，1-二氯乙烯 | 2020-10-08 | [11 empty] | 1 | 黄棕 | 1.8 | M |  |  |  | 0 |  | 66 |  | mg/KG | 否 |  | 未检出
2020年吕梁市重点排污单位监督性监测（土壤1） | 山西美锦煤化工有限公司 | 大气环境,土壤环境 | 炼焦 | 土壤环境质量建设用地土壤污染风险管控标准(试行)(GB36600-2018) | 表1 建设用地土壤污染风险筛选值与管制值（基本项目）,第二类用地-筛选值 | 7#厂界外下风向（0.6-1m） | 砷 | 2020-10-08 | [11 empty] | 1 | 黄棕 | 3.1 | M |  |  |  | 18.4 |  | 60 |  | mg/KG | 否
2020年吕梁市重点排污单位监督性监测（土壤1） | 山西美锦煤化工有限公司 | 大气环境,土壤环境 | 炼焦 | 土壤环境质量建设用地土壤污染风险管控标准(试行)(GB36600-2018) | 表1 建设用地土壤污染风险筛选值与管制值（基本项目）,第二类用地-筛选值 | 7#厂界外下风向（0.6-1m） | 四氯乙烯 | 2020-10-08 | [11 empty] | 1 | 黄棕 | 1.8 | M |  |  |  | 0 |  | 53 |  | mg/KG | 否 |  | 未检出
2020年吕梁市重点排污单位监督性监测（土壤1） | 山西美锦煤化工有限公司 | 大气环境,土壤环境 | 炼焦 | 土壤环境质量建设用地土壤污染风险管控标准(试行)(GB36600-2018) | 表1 建设用地土壤污染风险筛选值与管制值（基本项目）,第二类用地-筛选值 | 7#厂界外下风向（0.6-1m） | 镉 | 2020-10-08 | [11 empty] | 1 | 黄棕 | 3.1 | M |  |  |  | 0.11 |  | 65 |  | mg/KG | 否
2020年吕梁市重点排污单位监督性监测（土壤1） | 山西美锦煤化工有限公司 | 大气环境,土壤环境 | 炼焦 | 土壤环境质量建设用地土壤污染风险管控标准(试行)(GB36600-2018) | 表1 建设用地土壤污染风险筛选值与管制值（基本项目）,第二类用地-筛选值 | 7#厂界外下风向（0.6-1m） | 顺-1，2-二氯乙烯 | 2020-10-15 | [11 empty] | 1 | 黄棕 | 1.8 | M |  |  |  | 0 |  | 596 |  | mg/KG | 否 |  | 未检出
2020年吕梁市重点排污单位监督性监测（土壤1） | 山西美锦煤化工有限公司 | 大气环境,土壤环境 | 炼焦 | 土壤环境质量建设用地土壤污染风险管控标准(试行)(GB36600-2018) | 表1 建设用地土壤污染风险筛选值与管制值（基本项目）,第二类用地-筛选值 | 7#厂界外下风向（0.6-1m） | 邻二甲苯 | 2020-10-08 | [11 empty] | 1 | 黄棕 | 1.8 | M |  |  |  | 0 |  | 640 |  | mg/KG | 否 |  | 未检出
2020年吕梁市重点排污单位监督性监测（土壤1） | 山西美锦煤化工有限公司 | 大气环境,土壤环境 | 炼焦 | 土壤环境质量建设用地土壤污染风险管控标准(试行)(GB36600-2018) | 表1 建设用地土壤污染风险筛选值与管制值（基本项目）,第二类用地-筛选值 | 7#厂界外下风向（0.6-1m） | 氯苯 | 2020-10-08 | [11 empty] | 1 | 黄棕 | 1.8 | M |  |  |  | 0 |  | 270 |  | mg/KG | 否 |  | 未检出
2020年吕梁市重点排污单位监督性监测（土壤1） | 山西美锦煤化工有限公司 | 大气环境,土壤环境 | 炼焦 | 土壤环境质量建设用地土壤污染风险管控标准(试行)(GB36600-2018) | 表1 建设用地土壤污染风险筛选值与管制值（基本项目）,第二类用地-筛选值 | 7#厂界外下风向（0.6-1m） | 乙苯 | 2020-10-08 | [11 empty] | 1 | 黄棕 | 1.8 | M |  |  |  | 0 |  | 28 |  | mg/KG | 否 |  | 未检出
2020年吕梁市重点排污单位监督性监测（土壤1） | 山西美锦煤化工有限公司 | 大气环境,土壤环境 | 炼焦 | 土壤环境质量建设用地土壤污染风险管控标准(试行)(GB36600-2018) | 表1 建设用地土壤污染风险筛选值与管制值（基本项目）,第二类用地-筛选值 | 7#厂界外下风向（0.6-1m） | 甲苯 | 2020-10-08 | [11 empty] | 1 | 黄棕 | 1.8 | M |  |  |  | 0 |  | 1200 |  | mg/KG | 否 |  | 未检出
2020年吕梁市重点排污单位监督性监测（土壤1） | 山西美锦煤化工有限公司 | 大气环境,土壤环境 | 炼焦 | 土壤环境质量建设用地土壤污染风险管控标准(试行)(GB36600-2018) | 表1 建设用地土壤污染风险筛选值与管制值（基本项目）,第二类用地-筛选值 | 7#厂界外下风向（0.6-1m） | 1，4-二氯苯 | 2020-10-08 | [11 empty] | 1 | 黄棕 | 1.8 | M |  |  |  | 0 |  | 20 |  | mg/KG | 否 |  | 未检出
2020年吕梁市重点排污单位监督性监测（土壤1） | 山西美锦煤化工有限公司 | 大气环境,土壤环境 | 炼焦 | 土壤环境质量建设用地土壤污染风险管控标准(试行)(GB36600-2018) | 表1 建设用地土壤污染风险筛选值与管制值（基本项目）,第二类用地-筛选值 | 7#厂界外下风向（0.6-1m） | 苯并(k)荧蒽 | 2020-10-08 | [11 empty] | 1 | 黄棕 | 1.8 | M |  |  |  | 0 |  | 151 |  | mg/KG | 否 |  | 未检出
2020年吕梁市重点排污单位监督性监测（土壤1） | 山西美锦煤化工有限公司 | 大气环境,土壤环境 | 炼焦 | 土壤环境质量建设用地土壤污染风险管控标准(试行)(GB36600-2018) | 表1 建设用地土壤污染风险筛选值与管制值（基本项目）,第二类用地-筛选值 | 7#厂界外下风向（0.6-1m） | 间二甲苯+对二甲苯 | 2020-10-08 | [11 empty] | 1 | 黄棕 | 1.8 | M |  |  |  | 0 |  | 570 |  | mg/KG | 否 |  | 未检出
2020年吕梁市重点排污单位监督性监测（土壤1） | 山西美锦煤化工有限公司 | 大气环境,土壤环境 | 炼焦 | 土壤环境质量建设用地土壤污染风险管控标准(试行)(GB36600-2018) | 表1 建设用地土壤污染风险筛选值与管制值（基本项目）,第二类用地-筛选值 | 7#厂界外下风向（0.6-1m） | 1，2-二氯乙烷 | 2020-10-08 | [11 empty] | 1 | 黄棕 | 1.8 | M |  |  |  | 0 |  | 5 |  | mg/KG | 否 |  | 未检出
2020年吕梁市重点排污单位监督性监测（土壤1） | 山西美锦煤化工有限公司 | 大气环境,土壤环境 | 炼焦 | 土壤环境质量建设用地土壤污染风险管控标准(试行)(GB36600-2018) | 表1 建设用地土壤污染风险筛选值与管制值（基本项目）,第二类用地-筛选值 | 7#厂界外下风向（0.6-1m） | 二氯甲烷 | 2020-10-08 | [11 empty] | 1 | 黄棕 | 1.8 | M |  |  |  | 0 |  | 616 |  | mg/KG | 否 |  | 未检出
2020年吕梁市重点排污单位监督性监测（土壤1） | 山西美锦煤化工有限公司 | 大气环境,土壤环境 | 炼焦 | 土壤环境质量建设用地土壤污染风险管控标准(试行)(GB36600-2018) | 表1 建设用地土壤污染风险筛选值与管制值（基本项目）,第二类用地-筛选值 | 6#厂界（0.6-1m） | 二苯并(a,h)蒽 | 2020-10-08 | [11 empty] | 1 | 黄棕 | 2.4 | M |  |  |  | 0.3 |  | 1.5 |  | mg/KG | 否
2020年吕梁市重点排污单位监督性监测（土壤1） | 山西美锦煤化工有限公司 | 大气环境,土壤环境 | 炼焦 | 土壤环境质量建设用地土壤污染风险管控标准(试行)(GB36600-2018) | 表1 建设用地土壤污染风险筛选值与管制值（基本项目）,第二类用地-筛选值 | 6#厂界（0.6-1m） | 1，2，3-三氯丙烷 | 2020-10-08 | [11 empty] | 1 | 黄棕 | 2.4 | M |  |  |  | 0 |  | 0.5 |  | mg/KG | 否 |  | 未检出
2020年吕梁市重点排污单位监督性监测（土壤1） | 山西美锦煤化工有限公司 | 大气环境,土壤环境 | 炼焦 | 土壤环境质量建设用地土壤污染风险管控标准(试行)(GB36600-2018) | 表1 建设用地土壤污染风险筛选值与管制值（基本项目）,第二类用地-筛选值 | 6#厂界（0.6-1m） | 铬（六价） | 2020-10-08 | [11 empty] | 1 | 黄棕 | 4.1 | M |  |  |  | 0 |  | 5.7 |  | mg/KG | 否 |  | 未检出
2020年吕梁市重点排污单位监督性监测（土壤1） | 山西美锦煤化工有限公司 | 大气环境,土壤环境 | 炼焦 | 土壤环境质量建设用地土壤污染风险管控标准(试行)(GB36600-2018) | 表1 建设用地土壤污染风险筛选值与管制值（基本项目）,第二类用地-筛选值 | 6#厂界（0.6-1m） | ？ | 2020-10-08 | [11 empty] | 1 | 黄棕 | 2.4 | M |  |  |  | 1.2 |  | 1293 |  | mg/KG | 否 |  | 屈
2020年吕梁市重点排污单位监督性监测（土壤1） | 山西美锦煤化工有限公司 | 大气环境,土壤环境 | 炼焦 | 土壤环境质量建设用地土壤污染风险管控标准(试行)(GB36600-2018) | 表1 建设用地土壤污染风险筛选值与管制值（基本项目）,第二类用地-筛选值 | 6#厂界（0.6-1m） | 1，2-二氯丙烷 | 2020-10-08 | [11 empty] | 1 | 黄棕 | 2.4 | M |  |  |  | 0 |  | 5 |  | mg/KG | 否 |  | 未检出
2020年吕梁市重点排污单位监督性监测（土壤1） | 山西美锦煤化工有限公司 | 大气环境,土壤环境 | 炼焦 | 土壤环境质量建设用地土壤污染风险管控标准(试行)(GB36600-2018) | 表1 建设用地土壤污染风险筛选值与管制值（基本项目）,第二类用地-筛选值 | 6#厂界（0.6-1m） | 乙苯 | 2020-10-08 | [11 empty] | 1 | 黄棕 | 2.4 | M |  |  |  | 0 |  | 28 |  | mg/KG | 否 |  | 未检出
2020年吕梁市重点排污单位监督性监测（土壤1） | 山西美锦煤化工有限公司 | 大气环境,土壤环境 | 炼焦 | 土壤环境质量建设用地土壤污染风险管控标准(试行)(GB36600-2018) | 表1 建设用地土壤污染风险筛选值与管制值（基本项目）,第二类用地-筛选值 | 6#厂界（0.6-1m） | 苯并(b)荧蒽 | 2020-10-08 | [11 empty] | 1 | 黄棕 | 2.4 | M |  |  |  | 1.6 |  | 15 |  | mg/KG | 否
2020年吕梁市重点排污单位监督性监测（土壤1） | 山西美锦煤化工有限公司 | 大气环境,土壤环境 | 炼焦 | 土壤环境质量建设用地土壤污染风险管控标准(试行)(GB36600-2018) | 表1 建设用地土壤污染风险筛选值与管制值（基本项目）,第二类用地-筛选值 | 6#厂界（0.6-1m） | 顺-1，2-二氯乙烯 | 2020-10-08 | [11 empty] | 1 | 黄棕 | 2.4 | M |  |  |  | 0 |  | 596 |  | mg/KG | 否 |  | 未检出
2020年吕梁市重点排污单位监督性监测（土壤1） | 山西美锦煤化工有限公司 | 大气环境,土壤环境 | 炼焦 | 土壤环境质量建设用地土壤污染风险管控标准(试行)(GB36600-2018) | 表1 建设用地土壤污染风险筛选值与管制值（基本项目）,第二类用地-筛选值 | 6#厂界（0.6-1m） | 苯 | 2020-10-08 | [11 empty] | 1 | 黄棕 | 2.4 | M |  |  |  | 0 |  | 4 |  | mg/KG | 否 |  | 未检出
2020年吕梁市重点排污单位监督性监测（土壤1） | 山西美锦煤化工有限公司 | 大气环境,土壤环境 | 炼焦 | 土壤环境质量建设用地土壤污染风险管控标准(试行)(GB36600-2018) | 表1 建设用地土壤污染风险筛选值与管制值（基本项目）,第二类用地-筛选值 | 6#厂界（0.6-1m） | 汞 | 2020-10-08 | [11 empty] | 1 | 黄棕 | 4.1 | M |  |  |  | 0.258 |  | 38 |  | mg/KG | 否
2020年吕梁市重点排污单位监督性监测（土壤1） | 山西美锦煤化工有限公司 | 大气环境,土壤环境 | 炼焦 | 土壤环境质量建设用地土壤污染风险管控标准(试行)(GB36600-2018) | 表1 建设用地土壤污染风险筛选值与管制值（基本项目）,第二类用地-筛选值 | 6#厂界（0.6-1m） | 1，1-二氯乙烯 | 2020-10-08 | [11 empty] | 1 | 黄棕 | 2.4 | M |  |  |  | 0 |  | 66 |  | mg/KG | 否 |  | 未检出
2020年吕梁市重点排污单位监督性监测（土壤1） | 山西美锦煤化工有限公司 | 大气环境,土壤环境 | 炼焦 | 土壤环境质量建设用地土壤污染风险管控标准(试行)(GB36600-2018) | 表1 建设用地土壤污染风险筛选值与管制值（基本项目）,第二类用地-筛选值 | 6#厂界（0.6-1m） | 甲苯 | 2020-10-08 | [11 empty] | 1 | 黄棕 | 2.4 | M |  |  |  | 0 |  | 1200 |  | mg/KG | 否 |  | 未检出
2020年吕梁市重点排污单位监督性监测（土壤1） | 山西美锦煤化工有限公司 | 大气环境,土壤环境 | 炼焦 | 土壤环境质量建设用地土壤污染风险管控标准(试行)(GB36600-2018) | 表1 建设用地土壤污染风险筛选值与管制值（基本项目）,第二类用地-筛选值 | 6#厂界（0.6-1m） | 镉 | 2020-10-08 | [11 empty] | 1 | 黄棕 | 4.1 | M |  |  |  | 0.12 |  | 65 |  | mg/KG | 否
2020年吕梁市重点排污单位监督性监测（土壤1） | 山西美锦煤化工有限公司 | 大气环境,土壤环境 | 炼焦 | 土壤环境质量建设用地土壤污染风险管控标准(试行)(GB36600-2018) | 表1 建设用地土壤污染风险筛选值与管制值（基本项目）,第二类用地-筛选值 | 6#厂界（0.6-1m） | 1，1，2-三氯乙烷 | 2020-10-08 | [11 empty] | 1 | 黄棕 | 2.4 | M |  |  |  | 0 |  | 2.8 |  | mg/KG | 否 |  | 未检出
2020年吕梁市重点排污单位监督性监测（土壤1） | 山西美锦煤化工有限公司 | 大气环境,土壤环境 | 炼焦 | 土壤环境质量建设用地土壤污染风险管控标准(试行)(GB36600-2018) | 表1 建设用地土壤污染风险筛选值与管制值（基本项目）,第二类用地-筛选值 | 6#厂界（0.6-1m） | 镍 | 2020-10-08 | [11 empty] | 1 | 黄棕 | 4.1 | M |  |  |  | 27 |  | 900 |  | mg/KG | 否
2020年吕梁市重点排污单位监督性监测（土壤1） | 山西美锦煤化工有限公司 | 大气环境,土壤环境 | 炼焦 | 土壤环境质量建设用地土壤污染风险管控标准(试行)(GB36600-2018) | 表1 建设用地土壤污染风险筛选值与管制值（基本项目）,第二类用地-筛选值 | 6#厂界（0.6-1m） | 硝基苯 | 2020-10-08 | [11 empty] | 1 | 黄棕 | 2.4 | M |  |  |  | 0 |  | 76 |  | mg/KG | 否 |  | 未检出
2020年吕梁市重点排污单位监督性监测（土壤1） | 山西美锦煤化工有限公司 | 大气环境,土壤环境 | 炼焦 | 土壤环境质量建设用地土壤污染风险管控标准(试行)(GB36600-2018) | 表1 建设用地土壤污染风险筛选值与管制值（基本项目）,第二类用地-筛选值 | 6#厂界（0.6-1m） | 间二甲苯+对二甲苯 | 2020-10-08 | [11 empty] | 1 | 黄棕 | 2.4 | M |  |  |  | 0 |  | 570 |  | mg/KG | 否 |  | 未检出
2020年吕梁市重点排污单位监督性监测（土壤1） | 山西美锦煤化工有限公司 | 大气环境,土壤环境 | 炼焦 | 土壤环境质量建设用地土壤污染风险管控标准(试行)(GB36600-2018) | 表1 建设用地土壤污染风险筛选值与管制值（基本项目）,第二类用地-筛选值 | 6#厂界（0.6-1m） | 砷 | 2020-10-08 | [11 empty] | 1 | 黄棕 | 4.1 | M |  |  |  | 11.8 |  | 60 |  | mg/KG | 否
2020年吕梁市重点排污单位监督性监测（土壤1） | 山西美锦煤化工有限公司 | 大气环境,土壤环境 | 炼焦 | 土壤环境质量建设用地土壤污染风险管控标准(试行)(GB36600-2018) | 表1 建设用地土壤污染风险筛选值与管制值（基本项目）,第二类用地-筛选值 | 6#厂界（0.6-1m） | 茚并[1，2，3-cd]芘 | 2020-10-08 | [11 empty] | 1 | 黄棕 | 2.4 | M |  |  |  | 1.4 |  | 15 |  | mg/KG | 否
2020年吕梁市重点排污单位监督性监测（土壤1） | 山西美锦煤化工有限公司 | 大气环境,土壤环境 | 炼焦 | 土壤环境质量建设用地土壤污染风险管控标准(试行)(GB36600-2018) | 表1 建设用地土壤污染风险筛选值与管制值（基本项目）,第二类用地-筛选值 | 6#厂界（0.6-1m） | 铜 | 2020-10-08 | [11 empty] | 1 | 黄棕 | 4.1 | M |  |  |  | 18.3 |  | 18000 |  | mg/KG | 否
2020年吕梁市重点排污单位监督性监测（土壤1） | 山西美锦煤化工有限公司 | 大气环境,土壤环境 | 炼焦 | 土壤环境质量建设用地土壤污染风险管控标准(试行)(GB36600-2018) | 表1 建设用地土壤污染风险筛选值与管制值（基本项目）,第二类用地-筛选值 | 6#厂界（0.6-1m） | 1，2-二氯乙烷 | 2020-10-08 | [11 empty] | 1 | 黄棕 | 2.4 | M |  |  |  | 0 |  | 5 |  | mg/KG | 否 |  | 未检出
2020年吕梁市重点排污单位监督性监测（土壤1） | 山西美锦煤化工有限公司 | 大气环境,土壤环境 | 炼焦 | 土壤环境质量建设用地土壤污染风险管控标准(试行)(GB36600-2018) | 表1 建设用地土壤污染风险筛选值与管制值（基本项目）,第二类用地-筛选值 | 6#厂界（0.6-1m） | 氯甲烷 | 2020-10-08 | [11 empty] | 1 | 黄棕 | 2.4 | M |  |  |  | 0 |  | 37 |  | mg/KG | 否 |  | 未检出
2020年吕梁市重点排污单位监督性监测（土壤1） | 山西美锦煤化工有限公司 | 大气环境,土壤环境 | 炼焦 | 土壤环境质量建设用地土壤污染风险管控标准(试行)(GB36600-2018) | 表1 建设用地土壤污染风险筛选值与管制值（基本项目）,第二类用地-筛选值 | 6#厂界（0.6-1m） | 苯胺 | 2020-10-08 | [11 empty] | 1 | 黄棕 | 2.4 | M |  |  |  | 0 |  | 260 |  | mg/KG | 否 |  | 未检出
2020年吕梁市重点排污单位监督性监测（土壤1） | 山西美锦煤化工有限公司 | 大气环境,土壤环境 | 炼焦 | 土壤环境质量建设用地土壤污染风险管控标准(试行)(GB36600-2018) | 表1 建设用地土壤污染风险筛选值与管制值（基本项目）,第二类用地-筛选值 | 6#厂界（0.6-1m） | 氯苯 | 2020-10-08 | [11 empty] | 1 | 黄棕 | 2.4 | M |  |  |  | 0 |  | 270 |  | mg/KG | 否 |  | 未检出
2020年吕梁市重点排污单位监督性监测（土壤1） | 山西美锦煤化工有限公司 | 大气环境,土壤环境 | 炼焦 | 土壤环境质量建设用地土壤污染风险管控标准(试行)(GB36600-2018) | 表1 建设用地土壤污染风险筛选值与管制值（基本项目）,第二类用地-筛选值 | 6#厂界（0.6-1m） | 苯并(a)蒽 | 2020-10-08 | [11 empty] | 1 | 黄棕 | 2.4 | M |  |  |  | 1.0 |  | 15 |  | mg/KG | 否
2020年吕梁市重点排污单位监督性监测（土壤1） | 山西美锦煤化工有限公司 | 大气环境,土壤环境 | 炼焦 | 土壤环境质量建设用地土壤污染风险管控标准(试行)(GB36600-2018) | 表1 建设用地土壤污染风险筛选值与管制值（基本项目）,第二类用地-筛选值 | 6#厂界（0.6-1m） | 邻二甲苯 | 2020-10-08 | [11 empty] | 1 | 黄棕 | 2.4 | M |  |  |  | 0 |  | 640 |  | mg/KG | 否 |  | 未检出
2020年吕梁市重点排污单位监督性监测（土壤1） | 山西美锦煤化工有限公司 | 大气环境,土壤环境 | 炼焦 | 土壤环境质量建设用地土壤污染风险管控标准(试行)(GB36600-2018) | 表1 建设用地土壤污染风险筛选值与管制值（基本项目）,第二类用地-筛选值 | 6#厂界（0.6-1m） | 四氯化碳 | 2020-10-08 | [11 empty] | 1 | 黄棕 | 2.4 | M |  |  |  | 0 |  | 2.8 |  | mg/KG | 否 |  | 未检出
2020年吕梁市重点排污单位监督性监测（土壤1） | 山西美锦煤化工有限公司 | 大气环境,土壤环境 | 炼焦 | 土壤环境质量建设用地土壤污染风险管控标准(试行)(GB36600-2018) | 表1 建设用地土壤污染风险筛选值与管制值（基本项目）,第二类用地-筛选值 | 6#厂界（0.6-1m） | 1，1-二氯乙烷 | 2020-10-08 | [11 empty] | 1 | 黄棕 | 2.4 | M |  |  |  | 0 |  | 9 |  | mg/KG | 否 |  | 未检出
2020年吕梁市重点排污单位监督性监测（土壤1） | 山西美锦煤化工有限公司 | 大气环境,土壤环境 | 炼焦 | 土壤环境质量建设用地土壤污染风险管控标准(试行)(GB36600-2018) | 表1 建设用地土壤污染风险筛选值与管制值（基本项目）,第二类用地-筛选值 | 6#厂界（0.6-1m） | 反-1，2-二氯乙烯 | 2020-10-08 | [11 empty] | 1 | 黄棕 | 2.4 | M |  |  |  | 0 |  | 54 |  | mg/KG | 否 |  | 未检出
2020年吕梁市重点排污单位监督性监测（土壤1） | 山西美锦煤化工有限公司 | 大气环境,土壤环境 | 炼焦 | 土壤环境质量建设用地土壤污染风险管控标准(试行)(GB36600-2018) | 表1 建设用地土壤污染风险筛选值与管制值（基本项目）,第二类用地-筛选值 | 6#厂界（0.6-1m） | 氯乙烯 | 2020-10-08 | [11 empty] | 1 | 黄棕 | 2.4 | M |  |  |  | 0 |  | 0.43 |  | mg/KG | 否 |  | 未检出
2020年吕梁市重点排污单位监督性监测（土壤1） | 山西美锦煤化工有限公司 | 大气环境,土壤环境 | 炼焦 | 土壤环境质量建设用地土壤污染风险管控标准(试行)(GB36600-2018) | 表1 建设用地土壤污染风险筛选值与管制值（基本项目）,第二类用地-筛选值 | 6#厂界（0.6-1m） | 苯并(a)芘 | 2020-10-08 | [11 empty] | 1 | 黄棕 | 2.4 | M |  |  |  | 1.1 |  | 1.5 |  | mg/KG | 否
2020年吕梁市重点排污单位监督性监测（土壤1） | 山西美锦煤化工有限公司 | 大气环境,土壤环境 | 炼焦 | 土壤环境质量建设用地土壤污染风险管控标准(试行)(GB36600-2018) | 表1 建设用地土壤污染风险筛选值与管制值（基本项目）,第二类用地-筛选值 | 6#厂界（0.6-1m） | pH值 | 2020-10-08 | [11 empty] | 1 | 黄棕 | 4.1 | M |  |  |  | 8.17 |  |  |  | 无量纲 | 否
2020年吕梁市重点排污单位监督性监测（土壤1） | 山西美锦煤化工有限公司 | 大气环境,土壤环境 | 炼焦 | 土壤环境质量建设用地土壤污染风险管控标准(试行)(GB36600-2018) | 表1 建设用地土壤污染风险筛选值与管制值（基本项目）,第二类用地-筛选值 | 6#厂界（0.6-1m） | 铅 | 2020-10-08 | [11 empty] | 1 | 黄棕 | 4.1 | M |  |  |  | 16 |  | 800 |  | mg/KG | 否
2020年吕梁市重点排污单位监督性监测（土壤1） | 山西美锦煤化工有限公司 | 大气环境,土壤环境 | 炼焦 | 土壤环境质量建设用地土壤污染风险管控标准(试行)(GB36600-2018) | 表1 建设用地土壤污染风险筛选值与管制值（基本项目）,第二类用地-筛选值 | 6#厂界（0.6-1m） | 2-氯酚 | 2020-10-08 | [11 empty] | 1 | 黄棕 | 2.4 | M |  |  |  | 0 |  | 2256 |  | mg/KG | 否 |  | 未检出
2020年吕梁市重点排污单位监督性监测（土壤1） | 山西美锦煤化工有限公司 | 大气环境,土壤环境 | 炼焦 | 土壤环境质量建设用地土壤污染风险管控标准(试行)(GB36600-2018) | 表1 建设用地土壤污染风险筛选值与管制值（基本项目）,第二类用地-筛选值 | 6#厂界（0.6-1m） | 氯仿 | 2020-10-08 | [11 empty] | 1 | 黄棕 | 2.4 | M |  |  |  | 0 |  | 0.9 |  | mg/KG | 否 |  | 未检出
2020年吕梁市重点排污单位监督性监测（土壤1） | 山西美锦煤化工有限公司 | 大气环境,土壤环境 | 炼焦 | 土壤环境质量建设用地土壤污染风险管控标准(试行)(GB36600-2018) | 表1 建设用地土壤污染风险筛选值与管制值（基本项目）,第二类用地-筛选值 | 6#厂界（0.6-1m） | 1，1，2，2-四氯乙烷 | 2020-10-08 | [11 empty] | 1 | 黄棕 | 2.4 | M |  |  |  | 0 |  | 6.8 |  | mg/KG | 否 |  | 未检出
2020年吕梁市重点排污单位监督性监测（土壤1） | 山西美锦煤化工有限公司 | 大气环境,土壤环境 | 炼焦 | 土壤环境质量建设用地土壤污染风险管控标准(试行)(GB36600-2018) | 表1 建设用地土壤污染风险筛选值与管制值（基本项目）,第二类用地-筛选值 | 6#厂界（0.6-1m） | 1,2-二氯苯 | 2020-10-08 | [11 empty] | 1 | 黄棕 | 2.4 | M |  |  |  | 0 |  | 560 |  | mg/KG | 否 |  | 未检出
2020年吕梁市重点排污单位监督性监测（土壤1） | 山西美锦煤化工有限公司 | 大气环境,土壤环境 | 炼焦 | 土壤环境质量建设用地土壤污染风险管控标准(试行)(GB36600-2018) | 表1 建设用地土壤污染风险筛选值与管制值（基本项目）,第二类用地-筛选值 | 6#厂界（0.6-1m） | 1，4-二氯苯 | 2020-10-08 | [11 empty] | 1 | 黄棕 | 2.4 | M |  |  |  | 0 |  | 20 |  | mg/KG | 否 |  | 未检出
2020年吕梁市重点排污单位监督性监测（土壤1） | 山西美锦煤化工有限公司 | 大气环境,土壤环境 | 炼焦 | 土壤环境质量建设用地土壤污染风险管控标准(试行)(GB36600-2018) | 表1 建设用地土壤污染风险筛选值与管制值（基本项目）,第二类用地-筛选值 | 6#厂界（0.6-1m） | 二氯甲烷 | 2020-10-08 | [11 empty] | 1 | 黄棕 | 2.4 | M |  |  |  | 0 |  | 616 |  | mg/KG | 否 |  | 未检出
2020年吕梁市重点排污单位监督性监测（土壤1） | 山西美锦煤化工有限公司 | 大气环境,土壤环境 | 炼焦 | 土壤环境质量建设用地土壤污染风险管控标准(试行)(GB36600-2018) | 表1 建设用地土壤污染风险筛选值与管制值（基本项目）,第二类用地-筛选值 | 6#厂界（0.6-1m） | 萘 | 2020-10-08 | [11 empty] | 1 | 黄棕 | 2.4 | M |  |  |  | 1.18 |  | 70 |  | mg/KG | 否
2020年吕梁市重点排污单位监督性监测（土壤1） | 山西美锦煤化工有限公司 | 大气环境,土壤环境 | 炼焦 | 土壤环境质量建设用地土壤污染风险管控标准(试行)(GB36600-2018) | 表1 建设用地土壤污染风险筛选值与管制值（基本项目）,第二类用地-筛选值 | 6#厂界（0.6-1m） | 苯乙烯 | 2020-10-08 | [11 empty] | 1 | 黄棕 | 2.4 | M |  |  |  | 0 |  | 1290 |  | mg/KG | 否 |  | 未检出
2020年吕梁市重点排污单位监督性监测（土壤1） | 山西美锦煤化工有限公司 | 大气环境,土壤环境 | 炼焦 | 土壤环境质量建设用地土壤污染风险管控标准(试行)(GB36600-2018) | 表1 建设用地土壤污染风险筛选值与管制值（基本项目）,第二类用地-筛选值 | 6#厂界（0.6-1m） | 1，1，1-三氯乙烷 | 2020-10-08 | [11 empty] | 1 | 黄棕 | 2.4 | M |  |  |  | 0 |  | 840 |  | mg/KG | 否 |  | 未检出
2020年吕梁市重点排污单位监督性监测（土壤1） | 山西美锦煤化工有限公司 | 大气环境,土壤环境 | 炼焦 | 土壤环境质量建设用地土壤污染风险管控标准(试行)(GB36600-2018) | 表1 建设用地土壤污染风险筛选值与管制值（基本项目）,第二类用地-筛选值 | 6#厂界（0.6-1m） | 三氯乙烯 | 2020-10-08 | [11 empty] | 1 | 黄棕 | 2.4 | M |  |  |  | 0 |  | 2.8 |  | mg/KG | 否 |  | 未检出
2020年吕梁市重点排污单位监督性监测（土壤1） | 山西美锦煤化工有限公司 | 大气环境,土壤环境 | 炼焦 | 土壤环境质量建设用地土壤污染风险管控标准(试行)(GB36600-2018) | 表1 建设用地土壤污染风险筛选值与管制值（基本项目）,第二类用地-筛选值 | 6#厂界（0.6-1m） | 四氯乙烯 | 2020-10-08 | [11 empty] | 1 | 黄棕 | 2.4 | M |  |  |  | 0 |  | 53 |  | mg/KG | 否 |  | 未检出
2020年吕梁市重点排污单位监督性监测（土壤1） | 山西美锦煤化工有限公司 | 大气环境,土壤环境 | 炼焦 | 土壤环境质量建设用地土壤污染风险管控标准(试行)(GB36600-2018) | 表1 建设用地土壤污染风险筛选值与管制值（基本项目）,第二类用地-筛选值 | 6#厂界（0.6-1m） | 苯并(k)荧蒽 | 2020-10-08 | [11 empty] | 1 | 黄棕 | 2.4 | M |  |  |  | 0.9 |  | 151 |  | mg/KG | 否
2020年吕梁市重点排污单位监督性监测（土壤1） | 山西美锦煤化工有限公司 | 大气环境,土壤环境 | 炼焦 | 土壤环境质量建设用地土壤污染风险管控标准(试行)(GB36600-2018) | 表1 建设用地土壤污染风险筛选值与管制值（基本项目）,第二类用地-筛选值 | 6#厂界（0.6-1m） | 1，1，1，2-四氯乙烷 | 2020-10-08 | [11 empty] | 1 | 黄棕 | 2.4 | M |  |  |  | 0 |  | 10 |  | mg/KG | 否 |  | 未检出
2020年吕梁市重点排污单位监督性监测（土壤1） | 山西美锦煤化工有限公司 | 大气环境,土壤环境 | 炼焦 | 土壤环境质量建设用地土壤污染风险管控标准(试行)(GB36600-2018) | 表1 建设用地土壤污染风险筛选值与管制值（基本项目）,第二类用地-筛选值 | 8#厂界外下风向（0-0.2m） | 氯苯 | 2020-10-08 | [11 empty] | 0.2 | 黄棕 | 5.5 | M |  |  |  | 0 |  | 270 |  | mg/KG | 否 |  | 未检出
2020年吕梁市重点排污单位监督性监测（土壤1） | 山西美锦煤化工有限公司 | 大气环境,土壤环境 | 炼焦 | 土壤环境质量建设用地土壤污染风险管控标准(试行)(GB36600-2018) | 表1 建设用地土壤污染风险筛选值与管制值（基本项目）,第二类用地-筛选值 | 8#厂界外下风向（0-0.2m） | 反-1，2-二氯乙烯 | 2020-10-08 | [11 empty] | 0.2 | 黄棕 | 5.5 | M |  |  |  | 0 |  | 54 |  | mg/KG | 否 |  | 未检出
2020年吕梁市重点排污单位监督性监测（土壤1） | 山西美锦煤化工有限公司 | 大气环境,土壤环境 | 炼焦 | 土壤环境质量建设用地土壤污染风险管控标准(试行)(GB36600-2018) | 表1 建设用地土壤污染风险筛选值与管制值（基本项目）,第二类用地-筛选值 | 8#厂界外下风向（0-0.2m） | 顺-1，2-二氯乙烯 | 2020-10-08 | [11 empty] | 0.2 | 黄棕 | 5.5 | M |  |  |  | 0 |  | 596 |  | mg/KG | 否 |  | 未检出
2020年吕梁市重点排污单位监督性监测（土壤1） | 山西美锦煤化工有限公司 | 大气环境,土壤环境 | 炼焦 | 土壤环境质量建设用地土壤污染风险管控标准(试行)(GB36600-2018) | 表1 建设用地土壤污染风险筛选值与管制值（基本项目）,第二类用地-筛选值 | 8#厂界外下风向（0-0.2m） | pH值 | 2020-10-08 | [11 empty] | 0.2 | 黄棕 | 9.3 | M |  |  |  | 7.60 |  |  |  | 无量纲 | 否
2020年吕梁市重点排污单位监督性监测（土壤1） | 山西美锦煤化工有限公司 | 大气环境,土壤环境 | 炼焦 | 土壤环境质量建设用地土壤污染风险管控标准(试行)(GB36600-2018) | 表1 建设用地土壤污染风险筛选值与管制值（基本项目）,第二类用地-筛选值 | 8#厂界外下风向（0-0.2m） | 砷 | 2020-10-08 | [11 empty] | 0.2 | 黄棕 | 9.3 | M |  |  |  | 16.1 |  | 60 |  | mg/KG | 否
2020年吕梁市重点排污单位监督性监测（土壤1） | 山西美锦煤化工有限公司 | 大气环境,土壤环境 | 炼焦 | 土壤环境质量建设用地土壤污染风险管控标准(试行)(GB36600-2018) | 表1 建设用地土壤污染风险筛选值与管制值（基本项目）,第二类用地-筛选值 | 8#厂界外下风向（0-0.2m） | 1,2-二氯苯 | 2020-10-08 | [11 empty] | 0.2 | 黄棕 | 5.5 | M |  |  |  | 0 |  | 560 |  | mg/KG | 否 |  | 未检出
2020年吕梁市重点排污单位监督性监测（土壤1） | 山西美锦煤化工有限公司 | 大气环境,土壤环境 | 炼焦 | 土壤环境质量建设用地土壤污染风险管控标准(试行)(GB36600-2018) | 表1 建设用地土壤污染风险筛选值与管制值（基本项目）,第二类用地-筛选值 | 8#厂界外下风向（0-0.2m） | 1，1，2，2-四氯乙烷 | 2020-10-08 | [11 empty] | 0.2 | 黄棕 | 5.5 | M |  |  |  | 0 |  | 6.8 |  | mg/KG | 否 |  | 未检出
2020年吕梁市重点排污单位监督性监测（土壤1） | 山西美锦煤化工有限公司 | 大气环境,土壤环境 | 炼焦 | 土壤环境质量建设用地土壤污染风险管控标准(试行)(GB36600-2018) | 表1 建设用地土壤污染风险筛选值与管制值（基本项目）,第二类用地-筛选值 | 8#厂界外下风向（0-0.2m） | 1，1，1-三氯乙烷 | 2020-10-08 | [11 empty] | 0.2 | 黄棕 | 5.5 | M |  |  |  | 0 |  | 840 |  | mg/KG | 否 |  | 未检出
2020年吕梁市重点排污单位监督性监测（土壤1） | 山西美锦煤化工有限公司 | 大气环境,土壤环境 | 炼焦 | 土壤环境质量建设用地土壤污染风险管控标准(试行)(GB36600-2018) | 表1 建设用地土壤污染风险筛选值与管制值（基本项目）,第二类用地-筛选值 | 8#厂界外下风向（0-0.2m） | 间二甲苯+对二甲苯 | 2020-10-08 | [11 empty] | 0.2 | 黄棕 | 5.5 | M |  |  |  | 0 |  | 570 |  | mg/KG | 否 |  | 未检出
2020年吕梁市重点排污单位监督性监测（土壤1） | 山西美锦煤化工有限公司 | 大气环境,土壤环境 | 炼焦 | 土壤环境质量建设用地土壤污染风险管控标准(试行)(GB36600-2018) | 表1 建设用地土壤污染风险筛选值与管制值（基本项目）,第二类用地-筛选值 | 8#厂界外下风向（0-0.2m） | 氯仿 | 2020-10-08 | [11 empty] | 0.2 | 黄棕 | 5.5 | M |  |  |  | 0 |  | 0.9 |  | mg/KG | 否 |  | 未检出
2020年吕梁市重点排污单位监督性监测（土壤1） | 山西美锦煤化工有限公司 | 大气环境,土壤环境 | 炼焦 | 土壤环境质量建设用地土壤污染风险管控标准(试行)(GB36600-2018) | 表1 建设用地土壤污染风险筛选值与管制值（基本项目）,第二类用地-筛选值 | 8#厂界外下风向（0-0.2m） | 硝基苯 | 2020-10-08 | [11 empty] | 0.2 | 黄棕 | 5.5 | M |  |  |  | 0 |  | 76 |  | mg/KG | 否 |  | 未检出
2020年吕梁市重点排污单位监督性监测（土壤1） | 山西美锦煤化工有限公司 | 大气环境,土壤环境 | 炼焦 | 土壤环境质量建设用地土壤污染风险管控标准(试行)(GB36600-2018) | 表1 建设用地土壤污染风险筛选值与管制值（基本项目）,第二类用地-筛选值 | 8#厂界外下风向（0-0.2m） | 甲苯 | 2020-10-08 | [11 empty] | 0.2 | 黄棕 | 5.5 | M |  |  |  | 0.0022 |  | 1200 |  | mg/KG | 否
2020年吕梁市重点排污单位监督性监测（土壤1） | 山西美锦煤化工有限公司 | 大气环境,土壤环境 | 炼焦 | 土壤环境质量建设用地土壤污染风险管控标准(试行)(GB36600-2018) | 表1 建设用地土壤污染风险筛选值与管制值（基本项目）,第二类用地-筛选值 | 8#厂界外下风向（0-0.2m） | 四氯化碳 | 2020-10-08 | [11 empty] | 0.2 | 黄棕 | 5.5 | M |  |  |  | 0 |  | 2.8 |  | mg/KG | 否 |  | 未检出
2020年吕梁市重点排污单位监督性监测（土壤1） | 山西美锦煤化工有限公司 | 大气环境,土壤环境 | 炼焦 | 土壤环境质量建设用地土壤污染风险管控标准(试行)(GB36600-2018) | 表1 建设用地土壤污染风险筛选值与管制值（基本项目）,第二类用地-筛选值 | 8#厂界外下风向（0-0.2m） | 三氯乙烯 | 2020-10-08 | [11 empty] | 0.2 | 黄棕 | 5.5 | M |  |  |  | 0 |  | 2.8 |  | mg/KG | 否 |  | 未检出
2020年吕梁市重点排污单位监督性监测（土壤1） | 山西美锦煤化工有限公司 | 大气环境,土壤环境 | 炼焦 | 土壤环境质量建设用地土壤污染风险管控标准(试行)(GB36600-2018) | 表1 建设用地土壤污染风险筛选值与管制值（基本项目）,第二类用地-筛选值 | 8#厂界外下风向（0-0.2m） | 汞 | 2020-10-08 | [11 empty] | 0.2 | 黄棕 | 9.3 | M |  |  |  | 0.081 |  | 38 |  | mg/KG | 否
2020年吕梁市重点排污单位监督性监测（土壤1） | 山西美锦煤化工有限公司 | 大气环境,土壤环境 | 炼焦 | 土壤环境质量建设用地土壤污染风险管控标准(试行)(GB36600-2018) | 表1 建设用地土壤污染风险筛选值与管制值（基本项目）,第二类用地-筛选值 | 8#厂界外下风向（0-0.2m） | 镍 | 2020-10-08 | [11 empty] | 0.2 | 黄棕 | 9.3 | M |  |  |  | 27 |  | 900 |  | mg/KG | 否
2020年吕梁市重点排污单位监督性监测（土壤1） | 山西美锦煤化工有限公司 | 大气环境,土壤环境 | 炼焦 | 土壤环境质量建设用地土壤污染风险管控标准(试行)(GB36600-2018) | 表1 建设用地土壤污染风险筛选值与管制值（基本项目）,第二类用地-筛选值 | 8#厂界外下风向（0-0.2m） | 苯并(a)芘 | 2020-10-08 | [11 empty] | 0.2 | 黄棕 | 5.5 | M |  |  |  | 0.1 |  | 1.5 |  | mg/KG | 否
2020年吕梁市重点排污单位监督性监测（土壤1） | 山西美锦煤化工有限公司 | 大气环境,土壤环境 | 炼焦 | 土壤环境质量建设用地土壤污染风险管控标准(试行)(GB36600-2018) | 表1 建设用地土壤污染风险筛选值与管制值（基本项目）,第二类用地-筛选值 | 8#厂界外下风向（0-0.2m） | 邻二甲苯 | 2020-10-08 | [11 empty] | 0.2 | 黄棕 | 5.5 | M |  |  |  | 0 |  | 640 |  | mg/KG | 否 |  | 未检出
2020年吕梁市重点排污单位监督性监测（土壤1） | 山西美锦煤化工有限公司 | 大气环境,土壤环境 | 炼焦 | 土壤环境质量建设用地土壤污染风险管控标准(试行)(GB36600-2018) | 表1 建设用地土壤污染风险筛选值与管制值（基本项目）,第二类用地-筛选值 | 8#厂界外下风向（0-0.2m） | 苯乙烯 | 2020-10-08 | [11 empty] | 0.2 | 黄棕 | 5.5 | M |  |  |  | 0 |  | 1290 |  | mg/KG | 否 |  | 未检出
2020年吕梁市重点排污单位监督性监测（土壤1） | 山西美锦煤化工有限公司 | 大气环境,土壤环境 | 炼焦 | 土壤环境质量建设用地土壤污染风险管控标准(试行)(GB36600-2018) | 表1 建设用地土壤污染风险筛选值与管制值（基本项目）,第二类用地-筛选值 | 8#厂界外下风向（0-0.2m） | 苯并(b)荧蒽 | 2020-10-08 | [11 empty] | 0.2 | 黄棕 | 5.5 | M |  |  |  | 0.3 |  | 15 |  | mg/KG | 否
2020年吕梁市重点排污单位监督性监测（土壤1） | 山西美锦煤化工有限公司 | 大气环境,土壤环境 | 炼焦 | 土壤环境质量建设用地土壤污染风险管控标准(试行)(GB36600-2018) | 表1 建设用地土壤污染风险筛选值与管制值（基本项目）,第二类用地-筛选值 | 8#厂界外下风向（0-0.2m） | 2-氯酚 | 2020-10-08 | [11 empty] | 0.2 | 黄棕 | 5.5 | M |  |  |  | 0 |  | 2256 |  | mg/KG | 否 |  | 未检出
2020年吕梁市重点排污单位监督性监测（土壤1） | 山西美锦煤化工有限公司 | 大气环境,土壤环境 | 炼焦 | 土壤环境质量建设用地土壤污染风险管控标准(试行)(GB36600-2018) | 表1 建设用地土壤污染风险筛选值与管制值（基本项目）,第二类用地-筛选值 | 8#厂界外下风向（0-0.2m） | 1，1-二氯乙烯 | 2020-10-08 | [11 empty] | 0.2 | 黄棕 | 5.5 | M |  |  |  | 0 |  | 66 |  | mg/KG | 否 |  | 未检出
2020年吕梁市重点排污单位监督性监测（土壤1） | 山西美锦煤化工有限公司 | 大气环境,土壤环境 | 炼焦 | 土壤环境质量建设用地土壤污染风险管控标准(试行)(GB36600-2018) | 表1 建设用地土壤污染风险筛选值与管制值（基本项目）,第二类用地-筛选值 | 8#厂界外下风向（0-0.2m） | 乙苯 | 2020-10-08 | [11 empty] | 0.2 | 黄棕 | 5.5 | M |  |  |  | 0 |  | 28 |  | mg/KG | 否 |  | 未检出
2020年吕梁市重点排污单位监督性监测（土壤1） | 山西美锦煤化工有限公司 | 大气环境,土壤环境 | 炼焦 | 土壤环境质量建设用地土壤污染风险管控标准(试行)(GB36600-2018) | 表1 建设用地土壤污染风险筛选值与管制值（基本项目）,第二类用地-筛选值 | 8#厂界外下风向（0-0.2m） | 1，2-二氯乙烷 | 2020-10-08 | [11 empty] | 0.2 | 黄棕 | 5.5 | M |  |  |  | 0 |  | 5 |  | mg/KG | 否 |  | 未检出
2020年吕梁市重点排污单位监督性监测（土壤1） | 山西美锦煤化工有限公司 | 大气环境,土壤环境 | 炼焦 | 土壤环境质量建设用地土壤污染风险管控标准(试行)(GB36600-2018) | 表1 建设用地土壤污染风险筛选值与管制值（基本项目）,第二类用地-筛选值 | 8#厂界外下风向（0-0.2m） | 苯并(a)蒽 | 2020-10-08 | [11 empty] | 0.2 | 黄棕 | 5.5 | M |  |  |  | 0 |  | 15 |  | mg/KG | 否 |  | 未检出
2020年吕梁市重点排污单位监督性监测（土壤1） | 山西美锦煤化工有限公司 | 大气环境,土壤环境 | 炼焦 | 土壤环境质量建设用地土壤污染风险管控标准(试行)(GB36600-2018) | 表1 建设用地土壤污染风险筛选值与管制值（基本项目）,第二类用地-筛选值 | 8#厂界外下风向（0-0.2m） | 二苯并(a,h)蒽 | 2020-10-08 | [11 empty] | 0.2 | 黄棕 | 5.5 | M |  |  |  | 0 |  | 1.5 |  | mg/KG | 否 |  | 未检出
2020年吕梁市重点排污单位监督性监测（土壤1） | 山西美锦煤化工有限公司 | 大气环境,土壤环境 | 炼焦 | 土壤环境质量建设用地土壤污染风险管控标准(试行)(GB36600-2018) | 表1 建设用地土壤污染风险筛选值与管制值（基本项目）,第二类用地-筛选值 | 8#厂界外下风向（0-0.2m） | 1，2，3-三氯丙烷 | 2020-10-08 | [11 empty] | 0.2 | 黄棕 | 5.5 | M |  |  |  | 0 |  | 0.5 |  | mg/KG | 否 |  | 未检出
2020年吕梁市重点排污单位监督性监测（土壤1） | 山西美锦煤化工有限公司 | 大气环境,土壤环境 | 炼焦 | 土壤环境质量建设用地土壤污染风险管控标准(试行)(GB36600-2018) | 表1 建设用地土壤污染风险筛选值与管制值（基本项目）,第二类用地-筛选值 | 8#厂界外下风向（0-0.2m） | 氯乙烯 | 2020-10-08 | [11 empty] | 0.2 | 黄棕 | 5.5 | M |  |  |  | 0 |  | 0.43 |  | mg/KG | 否 |  | 未检出
2020年吕梁市重点排污单位监督性监测（土壤1） | 山西美锦煤化工有限公司 | 大气环境,土壤环境 | 炼焦 | 土壤环境质量建设用地土壤污染风险管控标准(试行)(GB36600-2018) | 表1 建设用地土壤污染风险筛选值与管制值（基本项目）,第二类用地-筛选值 | 8#厂界外下风向（0-0.2m） | 氯甲烷 | 2020-10-08 | [11 empty] | 0.2 | 黄棕 | 5.5 | M |  |  |  | 0 |  | 37 |  | mg/KG | 否 |  | 未检出
2020年吕梁市重点排污单位监督性监测（土壤1） | 山西美锦煤化工有限公司 | 大气环境,土壤环境 | 炼焦 | 土壤环境质量建设用地土壤污染风险管控标准(试行)(GB36600-2018) | 表1 建设用地土壤污染风险筛选值与管制值（基本项目）,第二类用地-筛选值 | 8#厂界外下风向（0-0.2m） | 四氯乙烯 | 2020-10-08 | [11 empty] | 0.2 | 黄棕 | 5.5 | M |  |  |  | 0 |  | 53 |  | mg/KG | 否 |  | 未检出
2020年吕梁市重点排污单位监督性监测（土壤1） | 山西美锦煤化工有限公司 | 大气环境,土壤环境 | 炼焦 | 土壤环境质量建设用地土壤污染风险管控标准(试行)(GB36600-2018) | 表1 建设用地土壤污染风险筛选值与管制值（基本项目）,第二类用地-筛选值 | 8#厂界外下风向（0-0.2m） | 茚并[1，2，3-cd]芘 | 2020-10-08 | [11 empty] | 0.2 | 黄棕 | 5.5 | M |  |  |  | 0.2 |  | 15 |  | mg/KG | 否
2020年吕梁市重点排污单位监督性监测（土壤1） | 山西美锦煤化工有限公司 | 大气环境,土壤环境 | 炼焦 | 土壤环境质量建设用地土壤污染风险管控标准(试行)(GB36600-2018) | 表1 建设用地土壤污染风险筛选值与管制值（基本项目）,第二类用地-筛选值 | 8#厂界外下风向（0-0.2m） | 苯胺 | 2020-10-08 | [11 empty] | 0.2 | 黄棕 | 5.5 | M |  |  |  | 0 |  | 260 |  | mg/KG | 否 |  | 未检出
2020年吕梁市重点排污单位监督性监测（土壤1） | 山西美锦煤化工有限公司 | 大气环境,土壤环境 | 炼焦 | 土壤环境质量建设用地土壤污染风险管控标准(试行)(GB36600-2018) | 表1 建设用地土壤污染风险筛选值与管制值（基本项目）,第二类用地-筛选值 | 8#厂界外下风向（0-0.2m） | 铜 | 2020-10-08 | [11 empty] | 0.2 | 黄棕 | 9.3 | M |  |  |  | 20.8 |  | 18000 |  | mg/KG | 否
2020年吕梁市重点排污单位监督性监测（土壤1） | 山西美锦煤化工有限公司 | 大气环境,土壤环境 | 炼焦 | 土壤环境质量建设用地土壤污染风险管控标准(试行)(GB36600-2018) | 表1 建设用地土壤污染风险筛选值与管制值（基本项目）,第二类用地-筛选值 | 8#厂界外下风向（0-0.2m） | 铬（六价） | 2020-10-08 | [11 empty] | 0.2 | 黄棕 | 9.3 | M |  |  |  | 0 |  | 5.7 |  | mg/KG | 否 |  | 未检出
2020年吕梁市重点排污单位监督性监测（土壤1） | 山西美锦煤化工有限公司 | 大气环境,土壤环境 | 炼焦 | 土壤环境质量建设用地土壤污染风险管控标准(试行)(GB36600-2018) | 表1 建设用地土壤污染风险筛选值与管制值（基本项目）,第二类用地-筛选值 | 8#厂界外下风向（0-0.2m） | 萘 | 2020-10-08 | [11 empty] | 0.2 | 黄棕 | 5.5 | M |  |  |  | 0.18 |  | 70 |  | mg/KG | 否
2020年吕梁市重点排污单位监督性监测（土壤1） | 山西美锦煤化工有限公司 | 大气环境,土壤环境 | 炼焦 | 土壤环境质量建设用地土壤污染风险管控标准(试行)(GB36600-2018) | 表1 建设用地土壤污染风险筛选值与管制值（基本项目）,第二类用地-筛选值 | 8#厂界外下风向（0-0.2m） | 1，1，1，2-四氯乙烷 | 2020-10-08 | [11 empty] | 0.2 | 黄棕 | 5.5 | M |  |  |  | 0 |  | 10 |  | mg/KG | 否 |  | 未检出
2020年吕梁市重点排污单位监督性监测（土壤1） | 山西美锦煤化工有限公司 | 大气环境,土壤环境 | 炼焦 | 土壤环境质量建设用地土壤污染风险管控标准(试行)(GB36600-2018) | 表1 建设用地土壤污染风险筛选值与管制值（基本项目）,第二类用地-筛选值 | 8#厂界外下风向（0-0.2m） | 1，2-二氯丙烷 | 2020-10-08 | [11 empty] | 0.2 | 黄棕 | 5.5 | M |  |  |  | 0 |  | 5 |  | mg/KG | 否 |  | 未检出
2020年吕梁市重点排污单位监督性监测（土壤1） | 山西美锦煤化工有限公司 | 大气环境,土壤环境 | 炼焦 | 土壤环境质量建设用地土壤污染风险管控标准(试行)(GB36600-2018) | 表1 建设用地土壤污染风险筛选值与管制值（基本项目）,第二类用地-筛选值 | 8#厂界外下风向（0-0.2m） | 二氯甲烷 | 2020-10-08 | [11 empty] | 0.2 | 黄棕 | 5.5 | M |  |  |  | 0 |  | 616 |  | mg/KG | 否 |  | 未检出
2020年吕梁市重点排污单位监督性监测（土壤1） | 山西美锦煤化工有限公司 | 大气环境,土壤环境 | 炼焦 | 土壤环境质量建设用地土壤污染风险管控标准(试行)(GB36600-2018) | 表1 建设用地土壤污染风险筛选值与管制值（基本项目）,第二类用地-筛选值 | 8#厂界外下风向（0-0.2m） | 苯并(k)荧蒽 | 2020-10-08 | [11 empty] | 0.2 | 黄棕 | 5.5 | M |  |  |  | 0.1 |  | 151 |  | mg/KG | 否
2020年吕梁市重点排污单位监督性监测（土壤1） | 山西美锦煤化工有限公司 | 大气环境,土壤环境 | 炼焦 | 土壤环境质量建设用地土壤污染风险管控标准(试行)(GB36600-2018) | 表1 建设用地土壤污染风险筛选值与管制值（基本项目）,第二类用地-筛选值 | 8#厂界外下风向（0-0.2m） | 镉 | 2020-10-08 | [11 empty] | 0.2 | 黄棕 | 9.3 | M |  |  |  | 0.15 |  | 65 |  | mg/KG | 否
2020年吕梁市重点排污单位监督性监测（土壤1） | 山西美锦煤化工有限公司 | 大气环境,土壤环境 | 炼焦 | 土壤环境质量建设用地土壤污染风险管控标准(试行)(GB36600-2018) | 表1 建设用地土壤污染风险筛选值与管制值（基本项目）,第二类用地-筛选值 | 8#厂界外下风向（0-0.2m） | 1，1，2-三氯乙烷 | 2020-10-08 | [11 empty] | 0.2 | 黄棕 | 5.5 | M |  |  |  | 0 |  | 2.8 |  | mg/KG | 否 |  | 未检出
2020年吕梁市重点排污单位监督性监测（土壤1） | 山西美锦煤化工有限公司 | 大气环境,土壤环境 | 炼焦 | 土壤环境质量建设用地土壤污染风险管控标准(试行)(GB36600-2018) | 表1 建设用地土壤污染风险筛选值与管制值（基本项目）,第二类用地-筛选值 | 8#厂界外下风向（0-0.2m） | 苯 | 2020-10-08 | [11 empty] | 0.2 | 黄棕 | 5.5 | M |  |  |  | 0 |  | 4 |  | mg/KG | 否 |  | 未检出
2020年吕梁市重点排污单位监督性监测（土壤1） | 山西美锦煤化工有限公司 | 大气环境,土壤环境 | 炼焦 | 土壤环境质量建设用地土壤污染风险管控标准(试行)(GB36600-2018) | 表1 建设用地土壤污染风险筛选值与管制值（基本项目）,第二类用地-筛选值 | 8#厂界外下风向（0-0.2m） | ？ | 2020-10-08 | [11 empty] | 0.2 | 黄棕 | 5.5 | M |  |  |  | 0.2 |  | 1293 |  | mg/KG | 否 |  | 屈
2020年吕梁市重点排污单位监督性监测（土壤1） | 山西美锦煤化工有限公司 | 大气环境,土壤环境 | 炼焦 | 土壤环境质量建设用地土壤污染风险管控标准(试行)(GB36600-2018) | 表1 建设用地土壤污染风险筛选值与管制值（基本项目）,第二类用地-筛选值 | 8#厂界外下风向（0-0.2m） | 1，4-二氯苯 | 2020-10-08 | [11 empty] | 0.2 | 黄棕 | 5.5 | M |  |  |  | 0 |  | 20 |  | mg/KG | 否 |  | 未检出
2020年吕梁市重点排污单位监督性监测（土壤1） | 山西美锦煤化工有限公司 | 大气环境,土壤环境 | 炼焦 | 土壤环境质量建设用地土壤污染风险管控标准(试行)(GB36600-2018) | 表1 建设用地土壤污染风险筛选值与管制值（基本项目）,第二类用地-筛选值 | 8#厂界外下风向（0-0.2m） | 铅 | 2020-10-08 | [11 empty] | 0.2 | 黄棕 | 9.3 | M |  |  |  | 19 |  | 800 |  | mg/KG | 否
2020年吕梁市重点排污单位监督性监测（土壤1） | 山西美锦煤化工有限公司 | 大气环境,土壤环境 | 炼焦 | 土壤环境质量建设用地土壤污染风险管控标准(试行)(GB36600-2018) | 表1 建设用地土壤污染风险筛选值与管制值（基本项目）,第二类用地-筛选值 | 8#厂界外下风向（0-0.2m） | 1，1-二氯乙烷 | 2020-10-08 | [11 empty] | 0.2 | 黄棕 | 5.5 | M |  |  |  | 0 |  | 9 |  | mg/KG | 否 |  | 未检出
2020年吕梁市重点排污单位监督性监测（土壤1） | 山西美锦煤化工有限公司 | 大气环境,土壤环境 | 炼焦 | 土壤环境质量建设用地土壤污染风险管控标准(试行)(GB36600-2018) | 表1 建设用地土壤污染风险筛选值与管制值（基本项目）,第二类用地-筛选值 | 7#厂界外下风向（0-0.2m） | 氯甲烷 | 2020-10-08 | [11 empty] | 0.2 | 黄棕 | 1.6 | M |  |  |  | 0 |  | 37 |  | mg/KG | 否 |  | 未检出
2020年吕梁市重点排污单位监督性监测（土壤1） | 山西美锦煤化工有限公司 | 大气环境,土壤环境 | 炼焦 | 土壤环境质量建设用地土壤污染风险管控标准(试行)(GB36600-2018) | 表1 建设用地土壤污染风险筛选值与管制值（基本项目）,第二类用地-筛选值 | 7#厂界外下风向（0-0.2m） | 反-1，2-二氯乙烯 | 2020-10-08 | [11 empty] | 0.2 | 黄棕 | 1.6 | M |  |  |  | 0 |  | 54 |  | mg/KG | 否 |  | 未检出
2020年吕梁市重点排污单位监督性监测（土壤1） | 山西美锦煤化工有限公司 | 大气环境,土壤环境 | 炼焦 | 土壤环境质量建设用地土壤污染风险管控标准(试行)(GB36600-2018) | 表1 建设用地土壤污染风险筛选值与管制值（基本项目）,第二类用地-筛选值 | 7#厂界外下风向（0-0.2m） | 苯乙烯 | 2020-10-08 | [11 empty] | 0.2 | 黄棕 | 1.6 | M |  |  |  | 0 |  | 1290 |  | mg/KG | 否 |  | 未检出
2020年吕梁市重点排污单位监督性监测（土壤1） | 山西美锦煤化工有限公司 | 大气环境,土壤环境 | 炼焦 | 土壤环境质量建设用地土壤污染风险管控标准(试行)(GB36600-2018) | 表1 建设用地土壤污染风险筛选值与管制值（基本项目）,第二类用地-筛选值 | 7#厂界外下风向（0-0.2m） | pH值 | 2020-10-08 | [11 empty] | 0.2 | 黄棕 | 2.6 | M |  |  |  | 7.92 |  |  |  | 无量纲 | 否
2020年吕梁市重点排污单位监督性监测（土壤1） | 山西美锦煤化工有限公司 | 大气环境,土壤环境 | 炼焦 | 土壤环境质量建设用地土壤污染风险管控标准(试行)(GB36600-2018) | 表1 建设用地土壤污染风险筛选值与管制值（基本项目）,第二类用地-筛选值 | 7#厂界外下风向（0-0.2m） | 间二甲苯+对二甲苯 | 2020-10-08 | [11 empty] | 0.2 | 黄棕 | 1.6 | M |  |  |  | 0 |  | 570 |  | mg/KG | 否 |  | 未检出
2020年吕梁市重点排污单位监督性监测（土壤1） | 山西美锦煤化工有限公司 | 大气环境,土壤环境 | 炼焦 | 土壤环境质量建设用地土壤污染风险管控标准(试行)(GB36600-2018) | 表1 建设用地土壤污染风险筛选值与管制值（基本项目）,第二类用地-筛选值 | 7#厂界外下风向（0-0.2m） | 四氯化碳 | 2020-10-08 | [11 empty] | 0.2 | 黄棕 | 1.6 | M |  |  |  | 0 |  | 2.8 |  | mg/KG | 否 |  | 未检出
2020年吕梁市重点排污单位监督性监测（土壤1） | 山西美锦煤化工有限公司 | 大气环境,土壤环境 | 炼焦 | 土壤环境质量建设用地土壤污染风险管控标准(试行)(GB36600-2018) | 表1 建设用地土壤污染风险筛选值与管制值（基本项目）,第二类用地-筛选值 | 7#厂界外下风向（0-0.2m） | 氯苯 | 2020-10-08 | [11 empty] | 0.2 | 黄棕 | 1.6 | M |  |  |  | 0 |  | 270 |  | mg/KG | 否 |  | 未检出
2020年吕梁市重点排污单位监督性监测（土壤1） | 山西美锦煤化工有限公司 | 大气环境,土壤环境 | 炼焦 | 土壤环境质量建设用地土壤污染风险管控标准(试行)(GB36600-2018) | 表1 建设用地土壤污染风险筛选值与管制值（基本项目）,第二类用地-筛选值 | 7#厂界外下风向（0-0.2m） | 1，1，1-三氯乙烷 | 2020-10-08 | [11 empty] | 0.2 | 黄棕 | 1.6 | M |  |  |  | 0 |  | 840 |  | mg/KG | 否 |  | 未检出
2020年吕梁市重点排污单位监督性监测（土壤1） | 山西美锦煤化工有限公司 | 大气环境,土壤环境 | 炼焦 | 土壤环境质量建设用地土壤污染风险管控标准(试行)(GB36600-2018) | 表1 建设用地土壤污染风险筛选值与管制值（基本项目）,第二类用地-筛选值 | 7#厂界外下风向（0-0.2m） | 苯 | 2020-10-08 | [11 empty] | 0.2 | 黄棕 | 1.6 | M |  |  |  | 0 |  | 4 |  | mg/KG | 否 |  | 未检出
2020年吕梁市重点排污单位监督性监测（土壤1） | 山西美锦煤化工有限公司 | 大气环境,土壤环境 | 炼焦 | 土壤环境质量建设用地土壤污染风险管控标准(试行)(GB36600-2018) | 表1 建设用地土壤污染风险筛选值与管制值（基本项目）,第二类用地-筛选值 | 7#厂界外下风向（0-0.2m） | 萘 | 2020-10-08 | [11 empty] | 0.2 | 黄棕 | 1.6 | M |  |  |  | 0 |  | 70 |  | mg/KG | 否 |  | 未检出
2020年吕梁市重点排污单位监督性监测（土壤1） | 山西美锦煤化工有限公司 | 大气环境,土壤环境 | 炼焦 | 土壤环境质量建设用地土壤污染风险管控标准(试行)(GB36600-2018) | 表1 建设用地土壤污染风险筛选值与管制值（基本项目）,第二类用地-筛选值 | 7#厂界外下风向（0-0.2m） | 镉 | 2020-10-08 | [11 empty] | 0.2 | 黄棕 | 2.6 | M |  |  |  | 0.13 |  | 65 |  | mg/KG | 否
2020年吕梁市重点排污单位监督性监测（土壤1） | 山西美锦煤化工有限公司 | 大气环境,土壤环境 | 炼焦 | 土壤环境质量建设用地土壤污染风险管控标准(试行)(GB36600-2018) | 表1 建设用地土壤污染风险筛选值与管制值（基本项目）,第二类用地-筛选值 | 7#厂界外下风向（0-0.2m） | 三氯乙烯 | 2020-10-08 | [11 empty] | 0.2 | 黄棕 | 1.6 | M |  |  |  | 0 |  | 2.8 |  | mg/KG | 否 |  | 未检出
2020年吕梁市重点排污单位监督性监测（土壤1） | 山西美锦煤化工有限公司 | 大气环境,土壤环境 | 炼焦 | 土壤环境质量建设用地土壤污染风险管控标准(试行)(GB36600-2018) | 表1 建设用地土壤污染风险筛选值与管制值（基本项目）,第二类用地-筛选值 | 7#厂界外下风向（0-0.2m） | 铅 | 2020-10-08 | [11 empty] | 0.2 | 黄棕 | 2.6 | M |  |  |  | 15 |  | 800 |  | mg/KG | 否
2020年吕梁市重点排污单位监督性监测（土壤1） | 山西美锦煤化工有限公司 | 大气环境,土壤环境 | 炼焦 | 土壤环境质量建设用地土壤污染风险管控标准(试行)(GB36600-2018) | 表1 建设用地土壤污染风险筛选值与管制值（基本项目）,第二类用地-筛选值 | 7#厂界外下风向（0-0.2m） | ？ | 2020-10-08 | [11 empty] | 0.2 | 黄棕 | 1.6 | M |  |  |  | 0 |  | 1293 |  | mg/KG | 否 |  | 屈，未检出
2020年吕梁市重点排污单位监督性监测（土壤1） | 山西美锦煤化工有限公司 | 大气环境,土壤环境 | 炼焦 | 土壤环境质量建设用地土壤污染风险管控标准(试行)(GB36600-2018) | 表1 建设用地土壤污染风险筛选值与管制值（基本项目）,第二类用地-筛选值 | 7#厂界外下风向（0-0.2m） | 苯并(a)蒽 | 2020-10-08 | [11 empty] | 0.2 | 黄棕 | 1.6 | M |  |  |  | 0 |  | 15 |  | mg/KG | 否 |  | 未检出
2020年吕梁市重点排污单位监督性监测（土壤1） | 山西美锦煤化工有限公司 | 大气环境,土壤环境 | 炼焦 | 土壤环境质量建设用地土壤污染风险管控标准(试行)(GB36600-2018) | 表1 建设用地土壤污染风险筛选值与管制值（基本项目）,第二类用地-筛选值 | 7#厂界外下风向（0-0.2m） | 氯乙烯 | 2020-10-08 | [11 empty] | 0.2 | 黄棕 | 1.6 | M |  |  |  | 0 |  | 0.43 |  | mg/KG | 否 |  | 未检出
2020年吕梁市重点排污单位监督性监测（土壤1） | 山西美锦煤化工有限公司 | 大气环境,土壤环境 | 炼焦 | 土壤环境质量建设用地土壤污染风险管控标准(试行)(GB36600-2018) | 表1 建设用地土壤污染风险筛选值与管制值（基本项目）,第二类用地-筛选值 | 7#厂界外下风向（0-0.2m） | 1，1，1，2-四氯乙烷 | 2020-10-08 | [11 empty] | 0.2 | 黄棕 | 1.6 | M |  |  |  | 0 |  | 10 |  | mg/KG | 否 |  | 未检出
2020年吕梁市重点排污单位监督性监测（土壤1） | 山西美锦煤化工有限公司 | 大气环境,土壤环境 | 炼焦 | 土壤环境质量建设用地土壤污染风险管控标准(试行)(GB36600-2018) | 表1 建设用地土壤污染风险筛选值与管制值（基本项目）,第二类用地-筛选值 | 7#厂界外下风向（0-0.2m） | 硝基苯 | 2020-10-08 | [11 empty] | 0.2 | 黄棕 | 1.6 | M |  |  |  | 0 |  | 76 |  | mg/KG | 否 |  | 未检出
2020年吕梁市重点排污单位监督性监测（土壤1） | 山西美锦煤化工有限公司 | 大气环境,土壤环境 | 炼焦 | 土壤环境质量建设用地土壤污染风险管控标准(试行)(GB36600-2018) | 表1 建设用地土壤污染风险筛选值与管制值（基本项目）,第二类用地-筛选值 | 7#厂界外下风向（0-0.2m） | 乙苯 | 2020-10-08 | [11 empty] | 0.2 | 黄棕 | 1.6 | M |  |  |  | 0 |  | 28 |  | mg/KG | 否 |  | 未检出
2020年吕梁市重点排污单位监督性监测（土壤1） | 山西美锦煤化工有限公司 | 大气环境,土壤环境 | 炼焦 | 土壤环境质量建设用地土壤污染风险管控标准(试行)(GB36600-2018) | 表1 建设用地土壤污染风险筛选值与管制值（基本项目）,第二类用地-筛选值 | 7#厂界外下风向（0-0.2m） | 苯并(k)荧蒽 | 2020-10-08 | [11 empty] | 0.2 | 黄棕 | 1.6 | M |  |  |  | 0 |  | 151 |  | mg/KG | 否 |  | 未检出
2020年吕梁市重点排污单位监督性监测（土壤1） | 山西美锦煤化工有限公司 | 大气环境,土壤环境 | 炼焦 | 土壤环境质量建设用地土壤污染风险管控标准(试行)(GB36600-2018) | 表1 建设用地土壤污染风险筛选值与管制值（基本项目）,第二类用地-筛选值 | 7#厂界外下风向（0-0.2m） | 镍 | 2020-10-08 | [11 empty] | 0.2 | 黄棕 | 2.6 | M |  |  |  | 28 |  | 900 |  | mg/KG | 否
2020年吕梁市重点排污单位监督性监测（土壤1） | 山西美锦煤化工有限公司 | 大气环境,土壤环境 | 炼焦 | 土壤环境质量建设用地土壤污染风险管控标准(试行)(GB36600-2018) | 表1 建设用地土壤污染风险筛选值与管制值（基本项目）,第二类用地-筛选值 | 7#厂界外下风向（0-0.2m） | 1，2，3-三氯丙烷 | 2020-10-08 | [11 empty] | 0.2 | 黄棕 | 1.6 | M |  |  |  | 0 |  | 0.5 |  | mg/KG | 否 |  | 未检出
2020年吕梁市重点排污单位监督性监测（土壤1） | 山西美锦煤化工有限公司 | 大气环境,土壤环境 | 炼焦 | 土壤环境质量建设用地土壤污染风险管控标准(试行)(GB36600-2018) | 表1 建设用地土壤污染风险筛选值与管制值（基本项目）,第二类用地-筛选值 | 7#厂界外下风向（0-0.2m） | 1，2-二氯乙烷 | 2020-10-08 | [11 empty] | 0.2 | 黄棕 | 1.6 | M |  |  |  | 0 |  | 5 |  | mg/KG | 否 |  | 未检出
2020年吕梁市重点排污单位监督性监测（土壤1） | 山西美锦煤化工有限公司 | 大气环境,土壤环境 | 炼焦 | 土壤环境质量建设用地土壤污染风险管控标准(试行)(GB36600-2018) | 表1 建设用地土壤污染风险筛选值与管制值（基本项目）,第二类用地-筛选值 | 7#厂界外下风向（0-0.2m） | 二苯并(a,h)蒽 | 2020-10-08 | [11 empty] | 0.2 | 黄棕 | 1.6 | M |  |  |  | 0 |  | 1.5 |  | mg/KG | 否 |  | 未检出
2020年吕梁市重点排污单位监督性监测（土壤1） | 山西美锦煤化工有限公司 | 大气环境,土壤环境 | 炼焦 | 土壤环境质量建设用地土壤污染风险管控标准(试行)(GB36600-2018) | 表1 建设用地土壤污染风险筛选值与管制值（基本项目）,第二类用地-筛选值 | 7#厂界外下风向（0-0.2m） | 1，1-二氯乙烷 | 2020-10-08 | [11 empty] | 0.2 | 黄棕 | 1.6 | M |  |  |  | 0 |  | 9 |  | mg/KG | 否 |  | 未检出
2020年吕梁市重点排污单位监督性监测（土壤1） | 山西美锦煤化工有限公司 | 大气环境,土壤环境 | 炼焦 | 土壤环境质量建设用地土壤污染风险管控标准(试行)(GB36600-2018) | 表1 建设用地土壤污染风险筛选值与管制值（基本项目）,第二类用地-筛选值 | 7#厂界外下风向（0-0.2m） | 苯并(b)荧蒽 | 2020-10-08 | [11 empty] | 0.2 | 黄棕 | 1.6 | M |  |  |  | 0 |  | 15 |  | mg/KG | 否 |  | 未检出
2020年吕梁市重点排污单位监督性监测（土壤1） | 山西美锦煤化工有限公司 | 大气环境,土壤环境 | 炼焦 | 土壤环境质量建设用地土壤污染风险管控标准(试行)(GB36600-2018) | 表1 建设用地土壤污染风险筛选值与管制值（基本项目）,第二类用地-筛选值 | 7#厂界外下风向（0-0.2m） | 二氯甲烷 | 2020-10-08 | [11 empty] | 0.2 | 黄棕 | 1.6 | M |  |  |  | 0 |  | 616 |  | mg/KG | 否 |  | 未检出
2020年吕梁市重点排污单位监督性监测（土壤1） | 山西美锦煤化工有限公司 | 大气环境,土壤环境 | 炼焦 | 土壤环境质量建设用地土壤污染风险管控标准(试行)(GB36600-2018) | 表1 建设用地土壤污染风险筛选值与管制值（基本项目）,第二类用地-筛选值 | 7#厂界外下风向（0-0.2m） | 苯胺 | 2020-10-08 | [11 empty] | 0.2 | 黄棕 | 1.6 | M |  |  |  | 0 |  | 260 |  | mg/KG | 否 |  | 未检出
2020年吕梁市重点排污单位监督性监测（土壤1） | 山西美锦煤化工有限公司 | 大气环境,土壤环境 | 炼焦 | 土壤环境质量建设用地土壤污染风险管控标准(试行)(GB36600-2018) | 表1 建设用地土壤污染风险筛选值与管制值（基本项目）,第二类用地-筛选值 | 7#厂界外下风向（0-0.2m） | 汞 | 2020-10-08 | [11 empty] | 0.2 | 黄棕 | 2.6 | M |  |  |  | 0.042 |  | 38 |  | mg/KG | 否
2020年吕梁市重点排污单位监督性监测（土壤1） | 山西美锦煤化工有限公司 | 大气环境,土壤环境 | 炼焦 | 土壤环境质量建设用地土壤污染风险管控标准(试行)(GB36600-2018) | 表1 建设用地土壤污染风险筛选值与管制值（基本项目）,第二类用地-筛选值 | 7#厂界外下风向（0-0.2m） | 1，4-二氯苯 | 2020-10-08 | [11 empty] | 0.2 | 黄棕 | 1.6 | M |  |  |  | 0 |  | 20 |  | mg/KG | 否 |  | 未检出
2020年吕梁市重点排污单位监督性监测（土壤1） | 山西美锦煤化工有限公司 | 大气环境,土壤环境 | 炼焦 | 土壤环境质量建设用地土壤污染风险管控标准(试行)(GB36600-2018) | 表1 建设用地土壤污染风险筛选值与管制值（基本项目）,第二类用地-筛选值 | 7#厂界外下风向（0-0.2m） | 1,2-二氯苯 | 2020-10-08 | [11 empty] | 0.2 | 黄棕 | 1.6 | M |  |  |  | 0 |  | 560 |  | mg/KG | 否 |  | 未检出
2020年吕梁市重点排污单位监督性监测（土壤1） | 山西美锦煤化工有限公司 | 大气环境,土壤环境 | 炼焦 | 土壤环境质量建设用地土壤污染风险管控标准(试行)(GB36600-2018) | 表1 建设用地土壤污染风险筛选值与管制值（基本项目）,第二类用地-筛选值 | 7#厂界外下风向（0-0.2m） | 甲苯 | 2020-10-08 | [11 empty] | 0.2 | 黄棕 | 1.6 | M |  |  |  | 0 |  | 1200 |  | mg/KG | 否 |  | 未检出
2020年吕梁市重点排污单位监督性监测（土壤1） | 山西美锦煤化工有限公司 | 大气环境,土壤环境 | 炼焦 | 土壤环境质量建设用地土壤污染风险管控标准(试行)(GB36600-2018) | 表1 建设用地土壤污染风险筛选值与管制值（基本项目）,第二类用地-筛选值 | 7#厂界外下风向（0-0.2m） | 铬（六价） | 2020-10-08 | [11 empty] | 0.2 | 黄棕 | 2.6 | M |  |  |  | 0 |  | 5.7 |  | mg/KG | 否 |  | 未检出
2020年吕梁市重点排污单位监督性监测（土壤1） | 山西美锦煤化工有限公司 | 大气环境,土壤环境 | 炼焦 | 土壤环境质量建设用地土壤污染风险管控标准(试行)(GB36600-2018) | 表1 建设用地土壤污染风险筛选值与管制值（基本项目）,第二类用地-筛选值 | 7#厂界外下风向（0-0.2m） | 1，1-二氯乙烯 | 2020-10-08 | [11 empty] | 0.2 | 黄棕 | 1.6 | M |  |  |  | 0 |  | 66 |  | mg/KG | 否 |  | 未检出
2020年吕梁市重点排污单位监督性监测（土壤1） | 山西美锦煤化工有限公司 | 大气环境,土壤环境 | 炼焦 | 土壤环境质量建设用地土壤污染风险管控标准(试行)(GB36600-2018) | 表1 建设用地土壤污染风险筛选值与管制值（基本项目）,第二类用地-筛选值 | 7#厂界外下风向（0-0.2m） | 2-氯酚 | 2020-10-08 | [11 empty] | 0.2 | 黄棕 | 1.6 | M |  |  |  | 0 |  | 2256 |  | mg/KG | 否 |  | 未检出
2020年吕梁市重点排污单位监督性监测（土壤1） | 山西美锦煤化工有限公司 | 大气环境,土壤环境 | 炼焦 | 土壤环境质量建设用地土壤污染风险管控标准(试行)(GB36600-2018) | 表1 建设用地土壤污染风险筛选值与管制值（基本项目）,第二类用地-筛选值 | 7#厂界外下风向（0-0.2m） | 砷 | 2020-10-08 | [11 empty] | 0.2 | 黄棕 | 2.6 | M |  |  |  | 8.37 |  | 60 |  | mg/KG | 否
2020年吕梁市重点排污单位监督性监测（土壤1） | 山西美锦煤化工有限公司 | 大气环境,土壤环境 | 炼焦 | 土壤环境质量建设用地土壤污染风险管控标准(试行)(GB36600-2018) | 表1 建设用地土壤污染风险筛选值与管制值（基本项目）,第二类用地-筛选值 | 7#厂界外下风向（0-0.2m） | 1，1，2，2-四氯乙烷 | 2020-10-08 | [11 empty] | 0.2 | 黄棕 | 1.6 | M |  |  |  | 0 |  | 6.8 |  | mg/KG | 否 |  | 未检出
2020年吕梁市重点排污单位监督性监测（土壤1） | 山西美锦煤化工有限公司 | 大气环境,土壤环境 | 炼焦 | 土壤环境质量建设用地土壤污染风险管控标准(试行)(GB36600-2018) | 表1 建设用地土壤污染风险筛选值与管制值（基本项目）,第二类用地-筛选值 | 7#厂界外下风向（0-0.2m） | 氯仿 | 2020-10-08 | [11 empty] | 0.2 | 黄棕 | 1.6 | M |  |  |  | 0 |  | 0.9 |  | mg/KG | 否 |  | 未检出
2020年吕梁市重点排污单位监督性监测（土壤1） | 山西美锦煤化工有限公司 | 大气环境,土壤环境 | 炼焦 | 土壤环境质量建设用地土壤污染风险管控标准(试行)(GB36600-2018) | 表1 建设用地土壤污染风险筛选值与管制值（基本项目）,第二类用地-筛选值 | 7#厂界外下风向（0-0.2m） | 苯并(a)芘 | 2020-10-08 | [11 empty] | 0.2 | 黄棕 | 1.6 | M |  |  |  | 0 |  | 1.5 |  | mg/KG | 否 |  | 未检出
2020年吕梁市重点排污单位监督性监测（土壤1） | 山西美锦煤化工有限公司 | 大气环境,土壤环境 | 炼焦 | 土壤环境质量建设用地土壤污染风险管控标准(试行)(GB36600-2018) | 表1 建设用地土壤污染风险筛选值与管制值（基本项目）,第二类用地-筛选值 | 7#厂界外下风向（0-0.2m） | 铜 | 2020-10-08 | [11 empty] | 0.2 | 黄棕 | 2.6 | M |  |  |  | 0 |  | 18000 |  | mg/KG | 否 |  | 未检出
2020年吕梁市重点排污单位监督性监测（土壤1） | 山西美锦煤化工有限公司 | 大气环境,土壤环境 | 炼焦 | 土壤环境质量建设用地土壤污染风险管控标准(试行)(GB36600-2018) | 表1 建设用地土壤污染风险筛选值与管制值（基本项目）,第二类用地-筛选值 | 7#厂界外下风向（0-0.2m） | 顺-1，2-二氯乙烯 | 2020-10-08 | [11 empty] | 0.2 | 黄棕 | 1.6 | M |  |  |  | 0 |  | 596 |  | mg/KG | 否 |  | 未检出
2020年吕梁市重点排污单位监督性监测（土壤1） | 山西美锦煤化工有限公司 | 大气环境,土壤环境 | 炼焦 | 土壤环境质量建设用地土壤污染风险管控标准(试行)(GB36600-2018) | 表1 建设用地土壤污染风险筛选值与管制值（基本项目）,第二类用地-筛选值 | 7#厂界外下风向（0-0.2m） | 四氯乙烯 | 2020-10-08 | [11 empty] | 0.2 | 黄棕 | 1.6 | M |  |  |  | 0 |  | 53 |  | mg/KG | 否 |  | 未检出
2020年吕梁市重点排污单位监督性监测（土壤1） | 山西美锦煤化工有限公司 | 大气环境,土壤环境 | 炼焦 | 土壤环境质量建设用地土壤污染风险管控标准(试行)(GB36600-2018) | 表1 建设用地土壤污染风险筛选值与管制值（基本项目）,第二类用地-筛选值 | 7#厂界外下风向（0-0.2m） | 邻二甲苯 | 2020-10-08 | [11 empty] | 0.2 | 黄棕 | 1.6 | M |  |  |  | 0 |  | 640 |  | mg/KG | 否 |  | 未检出
2020年吕梁市重点排污单位监督性监测（土壤1） | 山西美锦煤化工有限公司 | 大气环境,土壤环境 | 炼焦 | 土壤环境质量建设用地土壤污染风险管控标准(试行)(GB36600-2018) | 表1 建设用地土壤污染风险筛选值与管制值（基本项目）,第二类用地-筛选值 | 7#厂界外下风向（0-0.2m） | 1，1，2-三氯乙烷 | 2020-10-08 | [11 empty] | 0.2 | 黄棕 | 1.6 | M |  |  |  | 0 |  | 2.8 |  | mg/KG | 否 |  | 未检出
2020年吕梁市重点排污单位监督性监测（土壤1） | 山西美锦煤化工有限公司 | 大气环境,土壤环境 | 炼焦 | 土壤环境质量建设用地土壤污染风险管控标准(试行)(GB36600-2018) | 表1 建设用地土壤污染风险筛选值与管制值（基本项目）,第二类用地-筛选值 | 7#厂界外下风向（0-0.2m） | 1，2-二氯丙烷 | 2020-10-08 | [11 empty] | 0.2 | 黄棕 | 1.6 | M |  |  |  | 0 |  | 5 |  | mg/KG | 否 |  | 未检出
2020年吕梁市重点排污单位监督性监测（土壤1） | 山西美锦煤化工有限公司 | 大气环境,土壤环境 | 炼焦 | 土壤环境质量建设用地土壤污染风险管控标准(试行)(GB36600-2018) | 表1 建设用地土壤污染风险筛选值与管制值（基本项目）,第二类用地-筛选值 | 7#厂界外下风向（0-0.2m） | 茚并[1，2，3-cd]芘 | 2020-10-08 | [11 empty] | 0.2 | 黄棕 | 1.6 | M |  |  |  | 0 |  | 15 |  | mg/KG | 否 |  | 未检出
2020年吕梁市重点排污单位监督性监测（土壤1） | 山西美锦煤化工有限公司 | 大气环境,土壤环境 | 炼焦 | 土壤环境质量建设用地土壤污染风险管控标准(试行)(GB36600-2018) | 表1 建设用地土壤污染风险筛选值与管制值（基本项目）,第二类用地-筛选值 | 6#厂界（0-0.2m） | 反-1，2-二氯乙烯 | 2020-10-08 | [11 empty] | 0.2 | 暗棕 | 2.4 | M |  |  |  | 0 |  | 54 |  | mg/KG | 否 |  | 未检出
2020年吕梁市重点排污单位监督性监测（土壤1） | 山西美锦煤化工有限公司 | 大气环境,土壤环境 | 炼焦 | 土壤环境质量建设用地土壤污染风险管控标准(试行)(GB36600-2018) | 表1 建设用地土壤污染风险筛选值与管制值（基本项目）,第二类用地-筛选值 | 6#厂界（0-0.2m） | 砷 | 2020-10-08 | [11 empty] | 0.2 | 黄棕 | 3.7 | M |  |  |  | 8.78 |  | 60 |  | mg/KG | 否
2020年吕梁市重点排污单位监督性监测（土壤1） | 山西美锦煤化工有限公司 | 大气环境,土壤环境 | 炼焦 | 土壤环境质量建设用地土壤污染风险管控标准(试行)(GB36600-2018) | 表1 建设用地土壤污染风险筛选值与管制值（基本项目）,第二类用地-筛选值 | 6#厂界（0-0.2m） | pH值 | 2020-10-08 | [11 empty] | 0.2 | 黄棕 | 3.7 | M |  |  |  | 7.85 |  |  |  | 无量纲 | 否
2020年吕梁市重点排污单位监督性监测（土壤1） | 山西美锦煤化工有限公司 | 大气环境,土壤环境 | 炼焦 | 土壤环境质量建设用地土壤污染风险管控标准(试行)(GB36600-2018) | 表1 建设用地土壤污染风险筛选值与管制值（基本项目）,第二类用地-筛选值 | 6#厂界（0-0.2m） | 四氯化碳 | 2020-10-08 | [11 empty] | 0.2 | 黄棕 | 2.4 | M |  |  |  | 0 |  | 2.8 |  | mg/KG | 否 |  | 未检出
2020年吕梁市重点排污单位监督性监测（土壤1） | 山西美锦煤化工有限公司 | 大气环境,土壤环境 | 炼焦 | 土壤环境质量建设用地土壤污染风险管控标准(试行)(GB36600-2018) | 表1 建设用地土壤污染风险筛选值与管制值（基本项目）,第二类用地-筛选值 | 6#厂界（0-0.2m） | 茚并[1，2，3-cd]芘 | 2020-10-08 | [11 empty] | 0.2 | 黄棕 | 2.4 | M |  |  |  | 0.3 |  | 15 |  | mg/KG | 否
2020年吕梁市重点排污单位监督性监测（土壤1） | 山西美锦煤化工有限公司 | 大气环境,土壤环境 | 炼焦 | 土壤环境质量建设用地土壤污染风险管控标准(试行)(GB36600-2018) | 表1 建设用地土壤污染风险筛选值与管制值（基本项目）,第二类用地-筛选值 | 6#厂界（0-0.2m） | 氯苯 | 2020-10-08 | [11 empty] | 0.2 | 黄棕 | 2.4 | M |  |  |  | 0 |  | 270 |  | mg/KG | 否 |  | 未检出
2020年吕梁市重点排污单位监督性监测（土壤1） | 山西美锦煤化工有限公司 | 大气环境,土壤环境 | 炼焦 | 土壤环境质量建设用地土壤污染风险管控标准(试行)(GB36600-2018) | 表1 建设用地土壤污染风险筛选值与管制值（基本项目）,第二类用地-筛选值 | 6#厂界（0-0.2m） | 二苯并(a,h)蒽 | 2020-10-08 | [11 empty] | 0.2 | 黄棕 | 2.4 | M |  |  |  | 0 |  | 1.5 |  | mg/KG | 否 |  | 未检出
2020年吕梁市重点排污单位监督性监测（土壤1） | 山西美锦煤化工有限公司 | 大气环境,土壤环境 | 炼焦 | 土壤环境质量建设用地土壤污染风险管控标准(试行)(GB36600-2018) | 表1 建设用地土壤污染风险筛选值与管制值（基本项目）,第二类用地-筛选值 | 6#厂界（0-0.2m） | 氯仿 | 2020-10-08 | [11 empty] | 0.2 | 黄棕 | 2.4 | M |  |  |  | 0 |  | 0.9 |  | mg/KG | 否 |  | 未检出
2020年吕梁市重点排污单位监督性监测（土壤1） | 山西美锦煤化工有限公司 | 大气环境,土壤环境 | 炼焦 | 土壤环境质量建设用地土壤污染风险管控标准(试行)(GB36600-2018) | 表1 建设用地土壤污染风险筛选值与管制值（基本项目）,第二类用地-筛选值 | 6#厂界（0-0.2m） | 1，1，2，2-四氯乙烷 | 2020-10-08 | [11 empty] | 0.2 | 黄棕 | 2.4 | M |  |  |  | 0 |  | 6.8 |  | mg/KG | 否 |  | 未检出
2020年吕梁市重点排污单位监督性监测（土壤1） | 山西美锦煤化工有限公司 | 大气环境,土壤环境 | 炼焦 | 土壤环境质量建设用地土壤污染风险管控标准(试行)(GB36600-2018) | 表1 建设用地土壤污染风险筛选值与管制值（基本项目）,第二类用地-筛选值 | 6#厂界（0-0.2m） | 镉 | 2020-10-08 | [11 empty] | 0.2 | 黄棕 | 3.7 | M |  |  |  | 0.12 |  | 65 |  | mg/KG | 否
2020年吕梁市重点排污单位监督性监测（土壤1） | 山西美锦煤化工有限公司 | 大气环境,土壤环境 | 炼焦 | 土壤环境质量建设用地土壤污染风险管控标准(试行)(GB36600-2018) | 表1 建设用地土壤污染风险筛选值与管制值（基本项目）,第二类用地-筛选值 | 6#厂界（0-0.2m） | 邻二甲苯 | 2020-10-08 | [11 empty] | 0.2 | 黄棕 | 2.4 | M |  |  |  | 0 |  | 640 |  | mg/KG | 否 |  | 未检出
2020年吕梁市重点排污单位监督性监测（土壤1） | 山西美锦煤化工有限公司 | 大气环境,土壤环境 | 炼焦 | 土壤环境质量建设用地土壤污染风险管控标准(试行)(GB36600-2018) | 表1 建设用地土壤污染风险筛选值与管制值（基本项目）,第二类用地-筛选值 | 6#厂界（0-0.2m） | 苯并(b)荧蒽 | 2020-10-08 | [11 empty] | 0.2 | 黄棕 | 2.4 | M |  |  |  | 0.6 |  | 15 |  | mg/KG | 否
2020年吕梁市重点排污单位监督性监测（土壤1） | 山西美锦煤化工有限公司 | 大气环境,土壤环境 | 炼焦 | 土壤环境质量建设用地土壤污染风险管控标准(试行)(GB36600-2018) | 表1 建设用地土壤污染风险筛选值与管制值（基本项目）,第二类用地-筛选值 | 6#厂界（0-0.2m） | 1，4-二氯苯 | 2020-10-08 | [11 empty] | 0.2 | 黄棕 | 2.4 | M |  |  |  | 0 |  | 20 |  | mg/KG | 否 |  | 未检出
2020年吕梁市重点排污单位监督性监测（土壤1） | 山西美锦煤化工有限公司 | 大气环境,土壤环境 | 炼焦 | 土壤环境质量建设用地土壤污染风险管控标准(试行)(GB36600-2018) | 表1 建设用地土壤污染风险筛选值与管制值（基本项目）,第二类用地-筛选值 | 6#厂界（0-0.2m） | 汞 | 2020-10-08 | [11 empty] | 0.2 | 黄棕 | 3.7 | M |  |  |  | 1.06 |  | 38 |  | mg/KG | 否
2020年吕梁市重点排污单位监督性监测（土壤1） | 山西美锦煤化工有限公司 | 大气环境,土壤环境 | 炼焦 | 土壤环境质量建设用地土壤污染风险管控标准(试行)(GB36600-2018) | 表1 建设用地土壤污染风险筛选值与管制值（基本项目）,第二类用地-筛选值 | 6#厂界（0-0.2m） | 苯并(a)蒽 | 2020-10-08 | [11 empty] | 0.2 | 黄棕 | 2.4 | M |  |  |  | 0.2 |  | 15 |  | mg/KG | 否
2020年吕梁市重点排污单位监督性监测（土壤1） | 山西美锦煤化工有限公司 | 大气环境,土壤环境 | 炼焦 | 土壤环境质量建设用地土壤污染风险管控标准(试行)(GB36600-2018) | 表1 建设用地土壤污染风险筛选值与管制值（基本项目）,第二类用地-筛选值 | 6#厂界（0-0.2m） | 1，2-二氯乙烷 | 2020-10-08 | [11 empty] | 0.2 | 黄棕 | 2.4 | M |  |  |  | 0 |  | 5 |  | mg/KG | 否 |  | 未检出
2020年吕梁市重点排污单位监督性监测（土壤1） | 山西美锦煤化工有限公司 | 大气环境,土壤环境 | 炼焦 | 土壤环境质量建设用地土壤污染风险管控标准(试行)(GB36600-2018) | 表1 建设用地土壤污染风险筛选值与管制值（基本项目）,第二类用地-筛选值 | 6#厂界（0-0.2m） | ？ | 2020-10-08 | [11 empty] | 0.2 | 黄棕 | 2.4 | M |  |  |  | 0.3 |  | 1293 |  | mg/KG | 否 |  | 屈
2020年吕梁市重点排污单位监督性监测（土壤1） | 山西美锦煤化工有限公司 | 大气环境,土壤环境 | 炼焦 | 土壤环境质量建设用地土壤污染风险管控标准(试行)(GB36600-2018) | 表1 建设用地土壤污染风险筛选值与管制值（基本项目）,第二类用地-筛选值 | 6#厂界（0-0.2m） | 铬（六价） | 2020-10-08 | [11 empty] | 0.2 | 黄棕 | 3.7 | M |  |  |  | 0 |  | 5.7 |  | mg/KG | 否 |  | 未检出
2020年吕梁市重点排污单位监督性监测（土壤1） | 山西美锦煤化工有限公司 | 大气环境,土壤环境 | 炼焦 | 土壤环境质量建设用地土壤污染风险管控标准(试行)(GB36600-2018) | 表1 建设用地土壤污染风险筛选值与管制值（基本项目）,第二类用地-筛选值 | 6#厂界（0-0.2m） | 苯乙烯 | 2020-10-08 | [11 empty] | 0.2 | 黄棕 | 2.4 | M |  |  |  | 0 |  | 1290 |  | mg/KG | 否 |  | 未检出
2020年吕梁市重点排污单位监督性监测（土壤1） | 山西美锦煤化工有限公司 | 大气环境,土壤环境 | 炼焦 | 土壤环境质量建设用地土壤污染风险管控标准(试行)(GB36600-2018) | 表1 建设用地土壤污染风险筛选值与管制值（基本项目）,第二类用地-筛选值 | 6#厂界（0-0.2m） | 苯并(k)荧蒽 | 2020-10-08 | [11 empty] | 0.2 | 黄棕 | 2.4 | M |  |  |  | 0.5 |  | 151 |  | mg/KG | 否
2020年吕梁市重点排污单位监督性监测（土壤1） | 山西美锦煤化工有限公司 | 大气环境,土壤环境 | 炼焦 | 土壤环境质量建设用地土壤污染风险管控标准(试行)(GB36600-2018) | 表1 建设用地土壤污染风险筛选值与管制值（基本项目）,第二类用地-筛选值 | 6#厂界（0-0.2m） | 2-氯酚 | 2020-10-08 | [11 empty] | 0.2 | 黄棕 | 2.4 | M |  |  |  | 0 |  | 2256 |  | mg/KG | 否 |  | 未检出
2020年吕梁市重点排污单位监督性监测（土壤1） | 山西美锦煤化工有限公司 | 大气环境,土壤环境 | 炼焦 | 土壤环境质量建设用地土壤污染风险管控标准(试行)(GB36600-2018) | 表1 建设用地土壤污染风险筛选值与管制值（基本项目）,第二类用地-筛选值 | 6#厂界（0-0.2m） | 乙苯 | 2020-10-08 | [11 empty] | 0.2 | 黄棕 | 2.4 | M |  |  |  | 0 |  | 28 |  | mg/KG | 否 |  | 未检出
2020年吕梁市重点排污单位监督性监测（土壤1） | 山西美锦煤化工有限公司 | 大气环境,土壤环境 | 炼焦 | 土壤环境质量建设用地土壤污染风险管控标准(试行)(GB36600-2018) | 表1 建设用地土壤污染风险筛选值与管制值（基本项目）,第二类用地-筛选值 | 6#厂界（0-0.2m） | 苯胺 | 2020-10-08 | [11 empty] | 0.2 | 黄棕 | 2.4 | M |  |  |  | 0 |  | 260 |  | mg/KG | 否 |  | 未检出
2020年吕梁市重点排污单位监督性监测（土壤1） | 山西美锦煤化工有限公司 | 大气环境,土壤环境 | 炼焦 | 土壤环境质量建设用地土壤污染风险管控标准(试行)(GB36600-2018) | 表1 建设用地土壤污染风险筛选值与管制值（基本项目）,第二类用地-筛选值 | 6#厂界（0-0.2m） | 顺-1，2-二氯乙烯 | 2020-10-08 | [11 empty] | 0.2 | 黄棕 | 2.4 | M |  |  |  | 0 |  | 596 |  | mg/KG | 否 |  | 未检出
2020年吕梁市重点排污单位监督性监测（土壤1） | 山西美锦煤化工有限公司 | 大气环境,土壤环境 | 炼焦 | 土壤环境质量建设用地土壤污染风险管控标准(试行)(GB36600-2018) | 表1 建设用地土壤污染风险筛选值与管制值（基本项目）,第二类用地-筛选值 | 6#厂界（0-0.2m） | 镍 | 2020-10-08 | [11 empty] | 0.2 | 黄棕 | 3.7 | M |  |  |  | 29 |  | 900 |  | mg/KG | 否
2020年吕梁市重点排污单位监督性监测（土壤1） | 山西美锦煤化工有限公司 | 大气环境,土壤环境 | 炼焦 | 土壤环境质量建设用地土壤污染风险管控标准(试行)(GB36600-2018) | 表1 建设用地土壤污染风险筛选值与管制值（基本项目）,第二类用地-筛选值 | 6#厂界（0-0.2m） | 氯乙烯 | 2020-10-08 | [11 empty] | 0.2 | 黄棕 | 2.4 | M |  |  |  | 0 |  | 0.43 |  | mg/KG | 否 |  | 未检出
2020年吕梁市重点排污单位监督性监测（土壤1） | 山西美锦煤化工有限公司 | 大气环境,土壤环境 | 炼焦 | 土壤环境质量建设用地土壤污染风险管控标准(试行)(GB36600-2018) | 表1 建设用地土壤污染风险筛选值与管制值（基本项目）,第二类用地-筛选值 | 6#厂界（0-0.2m） | 1，2，3-三氯丙烷 | 2020-10-08 | [11 empty] | 0.2 | 黄棕 | 2.4 | M |  |  |  | 0 |  | 0.5 |  | mg/KG | 否 |  | 未检出
2020年吕梁市重点排污单位监督性监测（土壤1） | 山西美锦煤化工有限公司 | 大气环境,土壤环境 | 炼焦 | 土壤环境质量建设用地土壤污染风险管控标准(试行)(GB36600-2018) | 表1 建设用地土壤污染风险筛选值与管制值（基本项目）,第二类用地-筛选值 | 6#厂界（0-0.2m） | 1，1，1-三氯乙烷 | 2020-10-08 | [11 empty] | 0.2 | 黄棕 | 2.4 | M |  |  |  | 0 |  | 840 |  | mg/KG | 否 |  | 未检出
2020年吕梁市重点排污单位监督性监测（土壤1） | 山西美锦煤化工有限公司 | 大气环境,土壤环境 | 炼焦 | 土壤环境质量建设用地土壤污染风险管控标准(试行)(GB36600-2018) | 表1 建设用地土壤污染风险筛选值与管制值（基本项目）,第二类用地-筛选值 | 6#厂界（0-0.2m） | 1，2-二氯丙烷 | 2020-10-08 | [11 empty] | 0.2 | 黄棕 | 2.4 | M |  |  |  | 0 |  | 5 |  | mg/KG | 否 |  | 未检出
2020年吕梁市重点排污单位监督性监测（土壤1） | 山西美锦煤化工有限公司 | 大气环境,土壤环境 | 炼焦 | 土壤环境质量建设用地土壤污染风险管控标准(试行)(GB36600-2018) | 表1 建设用地土壤污染风险筛选值与管制值（基本项目）,第二类用地-筛选值 | 6#厂界（0-0.2m） | 间二甲苯+对二甲苯 | 2020-10-08 | [11 empty] | 0.2 | 黄棕 | 2.4 | M |  |  |  | 0 |  | 570 |  | mg/KG | 否 |  | 未检出
2020年吕梁市重点排污单位监督性监测（土壤1） | 山西美锦煤化工有限公司 | 大气环境,土壤环境 | 炼焦 | 土壤环境质量建设用地土壤污染风险管控标准(试行)(GB36600-2018) | 表1 建设用地土壤污染风险筛选值与管制值（基本项目）,第二类用地-筛选值 | 6#厂界（0-0.2m） | 三氯乙烯 | 2020-10-08 | [11 empty] | 0.2 | 黄棕 | 2.4 | M |  |  |  | 0 |  | 2.8 |  | mg/KG | 否 |  | 未检出
2020年吕梁市重点排污单位监督性监测（土壤1） | 山西美锦煤化工有限公司 | 大气环境,土壤环境 | 炼焦 | 土壤环境质量建设用地土壤污染风险管控标准(试行)(GB36600-2018) | 表1 建设用地土壤污染风险筛选值与管制值（基本项目）,第二类用地-筛选值 | 6#厂界（0-0.2m） | 苯 | 2020-10-08 | [11 empty] | 0.2 | 黄棕 | 2.4 | M |  |  |  | 0 |  | 4 |  | mg/KG | 否 |  | 未检出
2020年吕梁市重点排污单位监督性监测（土壤1） | 山西美锦煤化工有限公司 | 大气环境,土壤环境 | 炼焦 | 土壤环境质量建设用地土壤污染风险管控标准(试行)(GB36600-2018) | 表1 建设用地土壤污染风险筛选值与管制值（基本项目）,第二类用地-筛选值 | 6#厂界（0-0.2m） | 苯并(a)芘 | 2020-10-08 | [11 empty] | 0.2 | 黄棕 | 2.4 | M |  |  |  | 0.2 |  | 1.5 |  | mg/KG | 否
2020年吕梁市重点排污单位监督性监测（土壤1） | 山西美锦煤化工有限公司 | 大气环境,土壤环境 | 炼焦 | 土壤环境质量建设用地土壤污染风险管控标准(试行)(GB36600-2018) | 表1 建设用地土壤污染风险筛选值与管制值（基本项目）,第二类用地-筛选值 | 6#厂界（0-0.2m） | 萘 | 2020-10-08 | [11 empty] | 0.2 | 黄棕 | 2.4 | M |  |  |  | 0.20 |  | 70 |  | mg/KG | 否
2020年吕梁市重点排污单位监督性监测（土壤1） | 山西美锦煤化工有限公司 | 大气环境,土壤环境 | 炼焦 | 土壤环境质量建设用地土壤污染风险管控标准(试行)(GB36600-2018) | 表1 建设用地土壤污染风险筛选值与管制值（基本项目）,第二类用地-筛选值 | 6#厂界（0-0.2m） | 1，1，1，2-四氯乙烷 | 2020-10-08 | [11 empty] | 0.2 | 黄棕 | 2.4 | M |  |  |  | 0 |  | 10 |  | mg/KG | 否 |  | 未检出
2020年吕梁市重点排污单位监督性监测（土壤1） | 山西美锦煤化工有限公司 | 大气环境,土壤环境 | 炼焦 | 土壤环境质量建设用地土壤污染风险管控标准(试行)(GB36600-2018) | 表1 建设用地土壤污染风险筛选值与管制值（基本项目）,第二类用地-筛选值 | 6#厂界（0-0.2m） | 1，1-二氯乙烯 | 2020-10-08 | [11 empty] | 0.2 | 黄棕 | 2.4 | M |  |  |  | 0 |  | 66 |  | mg/KG | 否 |  | 未检出
2020年吕梁市重点排污单位监督性监测（土壤1） | 山西美锦煤化工有限公司 | 大气环境,土壤环境 | 炼焦 | 土壤环境质量建设用地土壤污染风险管控标准(试行)(GB36600-2018) | 表1 建设用地土壤污染风险筛选值与管制值（基本项目）,第二类用地-筛选值 | 6#厂界（0-0.2m） | 氯甲烷 | 2020-10-08 | [11 empty] | 0.2 | 黄棕 | 2.4 | M |  |  |  | 0 |  | 37 |  | mg/KG | 否 |  | 未检出
2020年吕梁市重点排污单位监督性监测（土壤1） | 山西美锦煤化工有限公司 | 大气环境,土壤环境 | 炼焦 | 土壤环境质量建设用地土壤污染风险管控标准(试行)(GB36600-2018) | 表1 建设用地土壤污染风险筛选值与管制值（基本项目）,第二类用地-筛选值 | 6#厂界（0-0.2m） | 二氯甲烷 | 2020-10-08 | [11 empty] | 0.2 | 黄棕 | 2.4 | M |  |  |  | 0 |  | 616 |  | mg/KG | 否 |  | 未检出
2020年吕梁市重点排污单位监督性监测（土壤1） | 山西美锦煤化工有限公司 | 大气环境,土壤环境 | 炼焦 | 土壤环境质量建设用地土壤污染风险管控标准(试行)(GB36600-2018) | 表1 建设用地土壤污染风险筛选值与管制值（基本项目）,第二类用地-筛选值 | 6#厂界（0-0.2m） | 1，1-二氯乙烷 | 2020-10-08 | [11 empty] | 0.2 | 黄棕 | 2.4 | M |  |  |  | 0 |  | 9 |  | mg/KG | 否 |  | 未检出
2020年吕梁市重点排污单位监督性监测（土壤1） | 山西美锦煤化工有限公司 | 大气环境,土壤环境 | 炼焦 | 土壤环境质量建设用地土壤污染风险管控标准(试行)(GB36600-2018) | 表1 建设用地土壤污染风险筛选值与管制值（基本项目）,第二类用地-筛选值 | 6#厂界（0-0.2m） | 1,2-二氯苯 | 2020-10-08 | [11 empty] | 0.2 | 黄棕 | 2.4 | M |  |  |  | 0 |  | 560 |  | mg/KG | 否 |  | 未检出
2020年吕梁市重点排污单位监督性监测（土壤1） | 山西美锦煤化工有限公司 | 大气环境,土壤环境 | 炼焦 | 土壤环境质量建设用地土壤污染风险管控标准(试行)(GB36600-2018) | 表1 建设用地土壤污染风险筛选值与管制值（基本项目）,第二类用地-筛选值 | 6#厂界（0-0.2m） | 铜 | 2020-10-08 | [11 empty] | 0.2 | 黄棕 | 3.7 | M |  |  |  | 20.5 |  | 18000 |  | mg/KG | 否
2020年吕梁市重点排污单位监督性监测（土壤1） | 山西美锦煤化工有限公司 | 大气环境,土壤环境 | 炼焦 | 土壤环境质量建设用地土壤污染风险管控标准(试行)(GB36600-2018) | 表1 建设用地土壤污染风险筛选值与管制值（基本项目）,第二类用地-筛选值 | 6#厂界（0-0.2m） | 硝基苯 | 2020-10-08 | [11 empty] | 0.2 | 黄棕 | 2.4 | M |  |  |  | 0 |  | 76 |  | mg/KG | 否 |  | 未检出
2020年吕梁市重点排污单位监督性监测（土壤1） | 山西美锦煤化工有限公司 | 大气环境,土壤环境 | 炼焦 | 土壤环境质量建设用地土壤污染风险管控标准(试行)(GB36600-2018) | 表1 建设用地土壤污染风险筛选值与管制值（基本项目）,第二类用地-筛选值 | 6#厂界（0-0.2m） | 甲苯 | 2020-10-08 | [11 empty] | 0.2 | 黄棕 | 2.4 | M |  |  |  | 0 |  | 1200 |  | mg/KG | 否 |  | 未检出
2020年吕梁市重点排污单位监督性监测（土壤1） | 山西美锦煤化工有限公司 | 大气环境,土壤环境 | 炼焦 | 土壤环境质量建设用地土壤污染风险管控标准(试行)(GB36600-2018) | 表1 建设用地土壤污染风险筛选值与管制值（基本项目）,第二类用地-筛选值 | 6#厂界（0-0.2m） | 1，1，2-三氯乙烷 | 2020-10-08 | [11 empty] | 0.2 | 黄棕 | 2.4 | M |  |  |  | 0 |  | 2.8 |  | mg/KG | 否 |  | 未检出
2020年吕梁市重点排污单位监督性监测（土壤1） | 山西美锦煤化工有限公司 | 大气环境,土壤环境 | 炼焦 | 土壤环境质量建设用地土壤污染风险管控标准(试行)(GB36600-2018) | 表1 建设用地土壤污染风险筛选值与管制值（基本项目）,第二类用地-筛选值 | 6#厂界（0-0.2m） | 铅 | 2020-10-08 | [11 empty] | 0.2 | 黄棕 | 3.7 | M |  |  |  | 16 |  | 800 |  | mg/KG | 否
2020年吕梁市重点排污单位监督性监测（土壤1） | 山西美锦煤化工有限公司 | 大气环境,土壤环境 | 炼焦 | 土壤环境质量建设用地土壤污染风险管控标准(试行)(GB36600-2018) | 表1 建设用地土壤污染风险筛选值与管制值（基本项目）,第二类用地-筛选值 | 6#厂界（0-0.2m） | 四氯乙烯 | 2020-10-08 | [11 empty] | 0.2 | 黄棕 | 2.4 | M |  |  |  | 0 |  | 53 |  | mg/KG | 否 |  | 未检出
2020年吕梁市重点排污单位监督性监测（土壤1） | 山西美锦煤化工有限公司 | 大气环境,土壤环境 | 炼焦 | 土壤环境质量建设用地土壤污染风险管控标准(试行)(GB36600-2018) | 表1 建设用地土壤污染风险筛选值与管制值（基本项目）,第二类用地-筛选值 | 8#厂界外下风向（0.6-1m） | 1，1，2-三氯乙烷 | 2020-10-08 | [11 empty] | 1 | 黄棕 | 2.8 | M |  |  |  | 0 |  | 2.8 |  | mg/KG | 否 |  | 未检出
2020年吕梁市重点排污单位监督性监测（土壤1） | 山西美锦煤化工有限公司 | 大气环境,土壤环境 | 炼焦 | 土壤环境质量建设用地土壤污染风险管控标准(试行)(GB36600-2018) | 表1 建设用地土壤污染风险筛选值与管制值（基本项目）,第二类用地-筛选值 | 8#厂界外下风向（0.6-1m） | 苯 | 2020-10-08 | [11 empty] | 1 | 黄棕 | 2.8 | M |  |  |  | 0 |  | 4 |  | mg/KG | 否 |  | 未检出
2020年吕梁市重点排污单位监督性监测（土壤1） | 山西美锦煤化工有限公司 | 大气环境,土壤环境 | 炼焦 | 土壤环境质量建设用地土壤污染风险管控标准(试行)(GB36600-2018) | 表1 建设用地土壤污染风险筛选值与管制值（基本项目）,第二类用地-筛选值 | 8#厂界外下风向（0.6-1m） | 汞 | 2020-10-08 | [11 empty] | 1 | 黄棕 | 3.7 | M |  |  |  | 0.027 |  | 38 |  | mg/KG | 否
2020年吕梁市重点排污单位监督性监测（土壤1） | 山西美锦煤化工有限公司 | 大气环境,土壤环境 | 炼焦 | 土壤环境质量建设用地土壤污染风险管控标准(试行)(GB36600-2018) | 表1 建设用地土壤污染风险筛选值与管制值（基本项目）,第二类用地-筛选值 | 8#厂界外下风向（0.6-1m） | 苯并(a)芘 | 2020-10-08 | [11 empty] | 1 | 黄棕 | 2.8 | M |  |  |  | 0 |  | 1.5 |  | mg/KG | 否 |  | 未检出
2020年吕梁市重点排污单位监督性监测（土壤1） | 山西美锦煤化工有限公司 | 大气环境,土壤环境 | 炼焦 | 土壤环境质量建设用地土壤污染风险管控标准(试行)(GB36600-2018) | 表1 建设用地土壤污染风险筛选值与管制值（基本项目）,第二类用地-筛选值 | 8#厂界外下风向（0.6-1m） | 苯乙烯 | 2020-10-08 | [11 empty] | 1 | 黄棕 | 2.8 | M |  |  |  | 0 |  | 1290 |  | mg/KG | 否 |  | 未检出
2020年吕梁市重点排污单位监督性监测（土壤1） | 山西美锦煤化工有限公司 | 大气环境,土壤环境 | 炼焦 | 土壤环境质量建设用地土壤污染风险管控标准(试行)(GB36600-2018) | 表1 建设用地土壤污染风险筛选值与管制值（基本项目）,第二类用地-筛选值 | 8#厂界外下风向（0.6-1m） | 1，4-二氯苯 | 2020-10-08 | [11 empty] | 1 | 黄棕 | 2.8 | M |  |  |  | 0 |  | 20 |  | mg/KG | 否 |  | 未检出
2020年吕梁市重点排污单位监督性监测（土壤1） | 山西美锦煤化工有限公司 | 大气环境,土壤环境 | 炼焦 | 土壤环境质量建设用地土壤污染风险管控标准(试行)(GB36600-2018) | 表1 建设用地土壤污染风险筛选值与管制值（基本项目）,第二类用地-筛选值 | 8#厂界外下风向（0.6-1m） | 苯并(b)荧蒽 | 2020-10-08 | [11 empty] | 1 | 黄棕 | 2.8 | M |  |  |  | 0 |  | 15 |  | mg/KG | 否 |  | 未检出
2020年吕梁市重点排污单位监督性监测（土壤1） | 山西美锦煤化工有限公司 | 大气环境,土壤环境 | 炼焦 | 土壤环境质量建设用地土壤污染风险管控标准(试行)(GB36600-2018) | 表1 建设用地土壤污染风险筛选值与管制值（基本项目）,第二类用地-筛选值 | 8#厂界外下风向（0.6-1m） | 硝基苯 | 2020-10-08 | [11 empty] | 1 | 黄棕 | 2.8 | M |  |  |  | 0 |  | 76 |  | mg/KG | 否 |  | 未检出
2020年吕梁市重点排污单位监督性监测（土壤1） | 山西美锦煤化工有限公司 | 大气环境,土壤环境 | 炼焦 | 土壤环境质量建设用地土壤污染风险管控标准(试行)(GB36600-2018) | 表1 建设用地土壤污染风险筛选值与管制值（基本项目）,第二类用地-筛选值 | 8#厂界外下风向（0.6-1m） | 三氯乙烯 | 2020-10-08 | [11 empty] | 1 | 黄棕 | 2.8 | M |  |  |  | 0 |  | 2.8 |  | mg/KG | 否 |  | 未检出
2020年吕梁市重点排污单位监督性监测（土壤1） | 山西美锦煤化工有限公司 | 大气环境,土壤环境 | 炼焦 | 土壤环境质量建设用地土壤污染风险管控标准(试行)(GB36600-2018) | 表1 建设用地土壤污染风险筛选值与管制值（基本项目）,第二类用地-筛选值 | 8#厂界外下风向（0.6-1m） | 乙苯 | 2020-10-08 | [11 empty] | 1 | 黄棕 | 2.8 | M |  |  |  | 0 |  | 28 |  | mg/KG | 否 |  | 未检出
2020年吕梁市重点排污单位监督性监测（土壤1） | 山西美锦煤化工有限公司 | 大气环境,土壤环境 | 炼焦 | 土壤环境质量建设用地土壤污染风险管控标准(试行)(GB36600-2018) | 表1 建设用地土壤污染风险筛选值与管制值（基本项目）,第二类用地-筛选值 | 8#厂界外下风向（0.6-1m） | 茚并[1，2，3-cd]芘 | 2020-10-08 | [11 empty] | 1 | 黄棕 | 2.8 | M |  |  |  | 0 |  | 15 |  | mg/KG | 否 |  | 未检出
2020年吕梁市重点排污单位监督性监测（土壤1） | 山西美锦煤化工有限公司 | 大气环境,土壤环境 | 炼焦 | 土壤环境质量建设用地土壤污染风险管控标准(试行)(GB36600-2018) | 表1 建设用地土壤污染风险筛选值与管制值（基本项目）,第二类用地-筛选值 | 8#厂界外下风向（0.6-1m） | 镍 | 2020-10-08 | [11 empty] | 1 | 黄棕 | 3.7 | M |  |  |  | 27 |  | 900 |  | mg/KG | 否
2020年吕梁市重点排污单位监督性监测（土壤1） | 山西美锦煤化工有限公司 | 大气环境,土壤环境 | 炼焦 | 土壤环境质量建设用地土壤污染风险管控标准(试行)(GB36600-2018) | 表1 建设用地土壤污染风险筛选值与管制值（基本项目）,第二类用地-筛选值 | 8#厂界外下风向（0.6-1m） | 铬（六价） | 2020-10-08 | [11 empty] | 1 | 黄棕 | 3.7 | M |  |  |  | 0 |  | 5.7 |  | mg/KG | 否 |  | 未检出
2020年吕梁市重点排污单位监督性监测（土壤1） | 山西美锦煤化工有限公司 | 大气环境,土壤环境 | 炼焦 | 土壤环境质量建设用地土壤污染风险管控标准(试行)(GB36600-2018) | 表1 建设用地土壤污染风险筛选值与管制值（基本项目）,第二类用地-筛选值 | 8#厂界外下风向（0.6-1m） | 1，1-二氯乙烷 | 2020-10-08 | [11 empty] | 1 | 黄棕 | 2.8 | M |  |  |  | 0 |  | 9 |  | mg/KG | 否 |  | 未检出
2020年吕梁市重点排污单位监督性监测（土壤1） | 山西美锦煤化工有限公司 | 大气环境,土壤环境 | 炼焦 | 土壤环境质量建设用地土壤污染风险管控标准(试行)(GB36600-2018) | 表1 建设用地土壤污染风险筛选值与管制值（基本项目）,第二类用地-筛选值 | 8#厂界外下风向（0.6-1m） | 砷 | 2020-10-08 | [11 empty] | 1 | 黄棕 | 3.7 | M |  |  |  | 10.2 |  | 60 |  | mg/KG | 否
2020年吕梁市重点排污单位监督性监测（土壤1） | 山西美锦煤化工有限公司 | 大气环境,土壤环境 | 炼焦 | 土壤环境质量建设用地土壤污染风险管控标准(试行)(GB36600-2018) | 表1 建设用地土壤污染风险筛选值与管制值（基本项目）,第二类用地-筛选值 | 8#厂界外下风向（0.6-1m） | 氯乙烯 | 2020-10-08 | [11 empty] | 1 | 黄棕 | 2.8 | M |  |  |  | 0 |  | 0.43 |  | mg/KG | 否 |  | 未检出
2020年吕梁市重点排污单位监督性监测（土壤1） | 山西美锦煤化工有限公司 | 大气环境,土壤环境 | 炼焦 | 土壤环境质量建设用地土壤污染风险管控标准(试行)(GB36600-2018) | 表1 建设用地土壤污染风险筛选值与管制值（基本项目）,第二类用地-筛选值 | 8#厂界外下风向（0.6-1m） | 1，1，1-三氯乙烷 | 2020-10-08 | [11 empty] | 1 | 黄棕 | 2.8 | M |  |  |  | 0 |  | 840 |  | mg/KG | 否 |  | 未检出
2020年吕梁市重点排污单位监督性监测（土壤1） | 山西美锦煤化工有限公司 | 大气环境,土壤环境 | 炼焦 | 土壤环境质量建设用地土壤污染风险管控标准(试行)(GB36600-2018) | 表1 建设用地土壤污染风险筛选值与管制值（基本项目）,第二类用地-筛选值 | 8#厂界外下风向（0.6-1m） | 萘 | 2020-10-08 | [11 empty] | 1 | 黄棕 | 2.8 | M |  |  |  | 0 |  | 70 |  | mg/KG | 否 |  | 未检出
2020年吕梁市重点排污单位监督性监测（土壤1） | 山西美锦煤化工有限公司 | 大气环境,土壤环境 | 炼焦 | 土壤环境质量建设用地土壤污染风险管控标准(试行)(GB36600-2018) | 表1 建设用地土壤污染风险筛选值与管制值（基本项目）,第二类用地-筛选值 | 8#厂界外下风向（0.6-1m） | 邻二甲苯 | 2020-10-08 | [11 empty] | 1 | 黄棕 | 2.8 | M |  |  |  | 0 |  | 640 |  | mg/KG | 否 |  | 未检出
2020年吕梁市重点排污单位监督性监测（土壤1） | 山西美锦煤化工有限公司 | 大气环境,土壤环境 | 炼焦 | 土壤环境质量建设用地土壤污染风险管控标准(试行)(GB36600-2018) | 表1 建设用地土壤污染风险筛选值与管制值（基本项目）,第二类用地-筛选值 | 8#厂界外下风向（0.6-1m） | 铅 | 2020-10-08 | [11 empty] | 1 | 黄棕 | 3.7 | M |  |  |  | 14 |  | 800 |  | mg/KG | 否
2020年吕梁市重点排污单位监督性监测（土壤1） | 山西美锦煤化工有限公司 | 大气环境,土壤环境 | 炼焦 | 土壤环境质量建设用地土壤污染风险管控标准(试行)(GB36600-2018) | 表1 建设用地土壤污染风险筛选值与管制值（基本项目）,第二类用地-筛选值 | 8#厂界外下风向（0.6-1m） | 反-1，2-二氯乙烯 | 2020-10-08 | [11 empty] | 1 | 黄棕 | 2.8 | M |  |  |  | 0 |  | 54 |  | mg/KG | 否 |  | 未检出
2020年吕梁市重点排污单位监督性监测（土壤1） | 山西美锦煤化工有限公司 | 大气环境,土壤环境 | 炼焦 | 土壤环境质量建设用地土壤污染风险管控标准(试行)(GB36600-2018) | 表1 建设用地土壤污染风险筛选值与管制值（基本项目）,第二类用地-筛选值 | 8#厂界外下风向（0.6-1m） | 1，1，1，2-四氯乙烷 | 2020-10-08 | [11 empty] | 1 | 黄棕 | 2.8 | M |  |  |  | 0 |  | 10 |  | mg/KG | 否 |  | 未检出
2020年吕梁市重点排污单位监督性监测（土壤1） | 山西美锦煤化工有限公司 | 大气环境,土壤环境 | 炼焦 | 土壤环境质量建设用地土壤污染风险管控标准(试行)(GB36600-2018) | 表1 建设用地土壤污染风险筛选值与管制值（基本项目）,第二类用地-筛选值 | 8#厂界外下风向（0.6-1m） | 二氯甲烷 | 2020-10-08 | [11 empty] | 1 | 黄棕 | 2.8 | M |  |  |  | 0 |  | 616 |  | mg/KG | 否 |  | 未检出
2020年吕梁市重点排污单位监督性监测（土壤1） | 山西美锦煤化工有限公司 | 大气环境,土壤环境 | 炼焦 | 土壤环境质量建设用地土壤污染风险管控标准(试行)(GB36600-2018) | 表1 建设用地土壤污染风险筛选值与管制值（基本项目）,第二类用地-筛选值 | 8#厂界外下风向（0.6-1m） | 苯并(k)荧蒽 | 2020-10-08 | [11 empty] | 1 | 黄棕 | 2.8 | M |  |  |  | 0 |  | 151 |  | mg/KG | 否 |  | 未检出
2020年吕梁市重点排污单位监督性监测（土壤1） | 山西美锦煤化工有限公司 | 大气环境,土壤环境 | 炼焦 | 土壤环境质量建设用地土壤污染风险管控标准(试行)(GB36600-2018) | 表1 建设用地土壤污染风险筛选值与管制值（基本项目）,第二类用地-筛选值 | 8#厂界外下风向（0.6-1m） | 1，2-二氯乙烷 | 2020-10-08 | [11 empty] | 1 | 黄棕 | 2.8 | M |  |  |  | 0 |  | 5 |  | mg/KG | 否 |  | 未检出
2020年吕梁市重点排污单位监督性监测（土壤1） | 山西美锦煤化工有限公司 | 大气环境,土壤环境 | 炼焦 | 土壤环境质量建设用地土壤污染风险管控标准(试行)(GB36600-2018) | 表1 建设用地土壤污染风险筛选值与管制值（基本项目）,第二类用地-筛选值 | 8#厂界外下风向（0.6-1m） | pH值 | 2020-10-08 | [11 empty] | 1 | 黄棕 | 3.7 | M |  |  |  | 7.97 |  |  |  | 无量纲 | 否
2020年吕梁市重点排污单位监督性监测（土壤1） | 山西美锦煤化工有限公司 | 大气环境,土壤环境 | 炼焦 | 土壤环境质量建设用地土壤污染风险管控标准(试行)(GB36600-2018) | 表1 建设用地土壤污染风险筛选值与管制值（基本项目）,第二类用地-筛选值 | 8#厂界外下风向（0.6-1m） | 苯并(a)蒽 | 2020-10-08 | [11 empty] | 1 | 黄棕 | 2.8 | M |  |  |  | 0 |  | 15 |  | mg/KG | 否 |  | 未检出
2020年吕梁市重点排污单位监督性监测（土壤1） | 山西美锦煤化工有限公司 | 大气环境,土壤环境 | 炼焦 | 土壤环境质量建设用地土壤污染风险管控标准(试行)(GB36600-2018) | 表1 建设用地土壤污染风险筛选值与管制值（基本项目）,第二类用地-筛选值 | 8#厂界外下风向（0.6-1m） | 氯甲烷 | 2020-10-08 | [11 empty] | 1 | 黄棕 | 2.8 | M |  |  |  | 0 |  | 37 |  | mg/KG | 否 |  | 未检出
2020年吕梁市重点排污单位监督性监测（土壤1） | 山西美锦煤化工有限公司 | 大气环境,土壤环境 | 炼焦 | 土壤环境质量建设用地土壤污染风险管控标准(试行)(GB36600-2018) | 表1 建设用地土壤污染风险筛选值与管制值（基本项目）,第二类用地-筛选值 | 8#厂界外下风向（0.6-1m） | 间二甲苯+对二甲苯 | 2020-10-08 | [11 empty] | 1 | 黄棕 | 2.8 | M |  |  |  | 0 |  | 570 |  | mg/KG | 否 |  | 未检出
2020年吕梁市重点排污单位监督性监测（土壤1） | 山西美锦煤化工有限公司 | 大气环境,土壤环境 | 炼焦 | 土壤环境质量建设用地土壤污染风险管控标准(试行)(GB36600-2018) | 表1 建设用地土壤污染风险筛选值与管制值（基本项目）,第二类用地-筛选值 | 8#厂界外下风向（0.6-1m） | 苯胺 | 2020-10-08 | [11 empty] | 1 | 黄棕 | 2.8 | M |  |  |  | 0 |  | 260 |  | mg/KG | 否 |  | 未检出
2020年吕梁市重点排污单位监督性监测（土壤1） | 山西美锦煤化工有限公司 | 大气环境,土壤环境 | 炼焦 | 土壤环境质量建设用地土壤污染风险管控标准(试行)(GB36600-2018) | 表1 建设用地土壤污染风险筛选值与管制值（基本项目）,第二类用地-筛选值 | 8#厂界外下风向（0.6-1m） | 1,2-二氯苯 | 2020-10-08 | [11 empty] | 1 | 黄棕 | 2.8 | M |  |  |  | 0 |  | 560 |  | mg/KG | 否 |  | 未检出
2020年吕梁市重点排污单位监督性监测（土壤1） | 山西美锦煤化工有限公司 | 大气环境,土壤环境 | 炼焦 | 土壤环境质量建设用地土壤污染风险管控标准(试行)(GB36600-2018) | 表1 建设用地土壤污染风险筛选值与管制值（基本项目）,第二类用地-筛选值 | 8#厂界外下风向（0.6-1m） | 1，1，2，2-四氯乙烷 | 2020-10-08 | [11 empty] | 1 | 黄棕 | 2.8 | M |  |  |  | 0 |  | 6.8 |  | mg/KG | 否 |  | 未检出
2020年吕梁市重点排污单位监督性监测（土壤1） | 山西美锦煤化工有限公司 | 大气环境,土壤环境 | 炼焦 | 土壤环境质量建设用地土壤污染风险管控标准(试行)(GB36600-2018) | 表1 建设用地土壤污染风险筛选值与管制值（基本项目）,第二类用地-筛选值 | 8#厂界外下风向（0.6-1m） | 二苯并(a,h)蒽 | 2020-10-08 | [11 empty] | 1 | 黄棕 | 2.8 | M |  |  |  | 0 |  | 1.5 |  | mg/KG | 否 |  | 未检出
2020年吕梁市重点排污单位监督性监测（土壤1） | 山西美锦煤化工有限公司 | 大气环境,土壤环境 | 炼焦 | 土壤环境质量建设用地土壤污染风险管控标准(试行)(GB36600-2018) | 表1 建设用地土壤污染风险筛选值与管制值（基本项目）,第二类用地-筛选值 | 8#厂界外下风向（0.6-1m） | 氯苯 | 2020-10-08 | [11 empty] | 1 | 黄棕 | 2.8 | M |  |  |  | 0 |  | 270 |  | mg/KG | 否 |  | 未检出
2020年吕梁市重点排污单位监督性监测（土壤1） | 山西美锦煤化工有限公司 | 大气环境,土壤环境 | 炼焦 | 土壤环境质量建设用地土壤污染风险管控标准(试行)(GB36600-2018) | 表1 建设用地土壤污染风险筛选值与管制值（基本项目）,第二类用地-筛选值 | 8#厂界外下风向（0.6-1m） | 四氯化碳 | 2020-10-08 | [11 empty] | 1 | 黄棕 | 2.8 | M |  |  |  | 0 |  | 2.8 |  | mg/KG | 否 |  | 未检出
2020年吕梁市重点排污单位监督性监测（土壤1） | 山西美锦煤化工有限公司 | 大气环境,土壤环境 | 炼焦 | 土壤环境质量建设用地土壤污染风险管控标准(试行)(GB36600-2018) | 表1 建设用地土壤污染风险筛选值与管制值（基本项目）,第二类用地-筛选值 | 8#厂界外下风向（0.6-1m） | 1，2，3-三氯丙烷 | 2020-10-08 | [11 empty] | 1 | 黄棕 | 2.8 | M |  |  |  | 0 |  | 0.5 |  | mg/KG | 否 |  | 未检出
2020年吕梁市重点排污单位监督性监测（土壤1） | 山西美锦煤化工有限公司 | 大气环境,土壤环境 | 炼焦 | 土壤环境质量建设用地土壤污染风险管控标准(试行)(GB36600-2018) | 表1 建设用地土壤污染风险筛选值与管制值（基本项目）,第二类用地-筛选值 | 8#厂界外下风向（0.6-1m） | 铜 | 2020-10-08 | [11 empty] | 1 | 黄棕 | 3.7 | M |  |  |  | 18.5 |  | 18000 |  | mg/KG | 否
2020年吕梁市重点排污单位监督性监测（土壤1） | 山西美锦煤化工有限公司 | 大气环境,土壤环境 | 炼焦 | 土壤环境质量建设用地土壤污染风险管控标准(试行)(GB36600-2018) | 表1 建设用地土壤污染风险筛选值与管制值（基本项目）,第二类用地-筛选值 | 8#厂界外下风向（0.6-1m） | 1，1-二氯乙烯 | 2020-10-08 | [11 empty] | 1 | 黄棕 | 2.8 | M |  |  |  | 0 |  | 66 |  | mg/KG | 否 |  | 未检出
2020年吕梁市重点排污单位监督性监测（土壤1） | 山西美锦煤化工有限公司 | 大气环境,土壤环境 | 炼焦 | 土壤环境质量建设用地土壤污染风险管控标准(试行)(GB36600-2018) | 表1 建设用地土壤污染风险筛选值与管制值（基本项目）,第二类用地-筛选值 | 8#厂界外下风向（0.6-1m） | 2-氯酚 | 2020-10-08 | [11 empty] | 1 | 黄棕 | 2.8 | M |  |  |  | 0 |  | 2256 |  | mg/KG | 否 |  | 未检出
2020年吕梁市重点排污单位监督性监测（土壤1） | 山西美锦煤化工有限公司 | 大气环境,土壤环境 | 炼焦 | 土壤环境质量建设用地土壤污染风险管控标准(试行)(GB36600-2018) | 表1 建设用地土壤污染风险筛选值与管制值（基本项目）,第二类用地-筛选值 | 8#厂界外下风向（0.6-1m） | 镉 | 2020-10-08 | [11 empty] | 1 | 黄棕 | 3.7 | M |  |  |  | 0.11 |  | 65 |  | mg/KG | 否
2020年吕梁市重点排污单位监督性监测（土壤1） | 山西美锦煤化工有限公司 | 大气环境,土壤环境 | 炼焦 | 土壤环境质量建设用地土壤污染风险管控标准(试行)(GB36600-2018) | 表1 建设用地土壤污染风险筛选值与管制值（基本项目）,第二类用地-筛选值 | 8#厂界外下风向（0.6-1m） | 顺-1，2-二氯乙烯 | 2020-10-08 | [11 empty] | 1 | 黄棕 | 2.8 | M |  |  |  | 0 |  | 596 |  | mg/KG | 否 |  | 未检出
2020年吕梁市重点排污单位监督性监测（土壤1） | 山西美锦煤化工有限公司 | 大气环境,土壤环境 | 炼焦 | 土壤环境质量建设用地土壤污染风险管控标准(试行)(GB36600-2018) | 表1 建设用地土壤污染风险筛选值与管制值（基本项目）,第二类用地-筛选值 | 8#厂界外下风向（0.6-1m） | ？ | 2020-10-08 | [11 empty] | 1 | 黄棕 | 2.8 | M |  |  |  | 0 |  | 1293 |  | mg/KG | 否 |  | 屈，未检出
2020年吕梁市重点排污单位监督性监测（土壤1） | 山西美锦煤化工有限公司 | 大气环境,土壤环境 | 炼焦 | 土壤环境质量建设用地土壤污染风险管控标准(试行)(GB36600-2018) | 表1 建设用地土壤污染风险筛选值与管制值（基本项目）,第二类用地-筛选值 | 8#厂界外下风向（0.6-1m） | 甲苯 | 2020-10-08 | [11 empty] | 1 | 黄棕 | 2.8 | M |  |  |  | 0 |  | 1200 |  | mg/KG | 否 |  | 未检出
2020年吕梁市重点排污单位监督性监测（土壤1） | 山西美锦煤化工有限公司 | 大气环境,土壤环境 | 炼焦 | 土壤环境质量建设用地土壤污染风险管控标准(试行)(GB36600-2018) | 表1 建设用地土壤污染风险筛选值与管制值（基本项目）,第二类用地-筛选值 | 8#厂界外下风向（0.6-1m） | 四氯乙烯 | 2020-10-08 | [11 empty] | 1 | 黄棕 | 2.8 | M |  |  |  | 0 |  | 53 |  | mg/KG | 否 |  | 未检出
2020年吕梁市重点排污单位监督性监测（土壤1） | 山西美锦煤化工有限公司 | 大气环境,土壤环境 | 炼焦 | 土壤环境质量建设用地土壤污染风险管控标准(试行)(GB36600-2018) | 表1 建设用地土壤污染风险筛选值与管制值（基本项目）,第二类用地-筛选值 | 8#厂界外下风向（0.6-1m） | 氯仿 | 2020-10-08 | [11 empty] | 1 | 黄棕 | 2.8 | M |  |  |  | 0 |  | 0.9 |  | mg/KG | 否 |  | 未检出
2020年吕梁市重点排污单位监督性监测（土壤1） | 山西美锦煤化工有限公司 | 大气环境,土壤环境 | 炼焦 | 土壤环境质量建设用地土壤污染风险管控标准(试行)(GB36600-2018) | 表1 建设用地土壤污染风险筛选值与管制值（基本项目）,第二类用地-筛选值 | 8#厂界外下风向（0.6-1m） | 1，2-二氯丙烷 | 2020-10-08 | [11 empty] | 1 | 黄棕 | 2.8 | M |  |  |  | 0 |  | 5 |  | mg/KG | 否 |  | 未检出
2020年吕梁市重点排污单位监督性监测（土壤1） | 山西华瑞煤业有限公司 | 大气环境,土壤环境 | 炼焦 | 土壤环境质量建设用地土壤污染风险管控标准(试行)(GB36600-2018) | 表1 建设用地土壤污染风险筛选值与管制值（基本项目）,第二类用地-筛选值 | 土壤-华瑞厂界南2# | 镉 | 2020-11-08 | [11 empty] | 0.2 | 棕色 | 13.8 | M |  |  |  | 0.01 |  | 65 |  | mg/KG | 否 |  | 未检出
2020年吕梁市重点排污单位监督性监测（土壤1） | 山西华瑞煤业有限公司 | 大气环境,土壤环境 | 炼焦 | 土壤环境质量建设用地土壤污染风险管控标准(试行)(GB36600-2018) | 表1 建设用地土壤污染风险筛选值与管制值（基本项目）,第二类用地-筛选值 | 土壤-华瑞厂界南2# | 铅 | 2020-11-08 | [11 empty] | 0.2 | 棕色 | 13.8 | M |  |  |  | 0.1 |  | 800 |  | mg/KG | 否 |  | 未检出
2020年吕梁市重点排污单位监督性监测（土壤1） | 山西华瑞煤业有限公司 | 大气环境,土壤环境 | 炼焦 | 土壤环境质量建设用地土壤污染风险管控标准(试行)(GB36600-2018) | 表1 建设用地土壤污染风险筛选值与管制值（基本项目）,第二类用地-筛选值 | 土壤-华瑞厂界南2# | 镍 | 2020-11-08 | [11 empty] | 0.2 | 棕色 | 13.8 | M |  |  |  | 52 |  | 900 |  | mg/KG | 否
2020年吕梁市重点排污单位监督性监测（土壤1） | 山西华瑞煤业有限公司 | 大气环境,土壤环境 | 炼焦 | 土壤环境质量建设用地土壤污染风险管控标准(试行)(GB36600-2018) | 表1 建设用地土壤污染风险筛选值与管制值（基本项目）,第二类用地-筛选值 | 土壤-华瑞厂界南2# | 砷 | 2020-11-08 | [11 empty] | 0.2 | 棕色 | 13.8 | M |  |  |  | 1.40 |  | 60 |  | mg/KG | 否
2020年吕梁市重点排污单位监督性监测（土壤1） | 山西华瑞煤业有限公司 | 大气环境,土壤环境 | 炼焦 | 土壤环境质量建设用地土壤污染风险管控标准(试行)(GB36600-2018) | 表1 建设用地土壤污染风险筛选值与管制值（基本项目）,第二类用地-筛选值 | 土壤-华瑞厂界南2# | 铜 | 2020-11-08 | [11 empty] | 0.2 | 棕色 | 13.8 | M |  |  |  | 36 |  | 18000 |  | mg/KG | 否
2020年吕梁市重点排污单位监督性监测（土壤1） | 山西华瑞煤业有限公司 | 大气环境,土壤环境 | 炼焦 | 土壤环境质量建设用地土壤污染风险管控标准(试行)(GB36600-2018) | 表1 建设用地土壤污染风险筛选值与管制值（基本项目）,第二类用地-筛选值 | 土壤-华瑞厂界南2# | 汞 | 2020-11-08 | [11 empty] | 0.2 | 棕色 | 13.8 | M |  |  |  | 0.05 |  | 38 |  | mg/KG | 否
2020年吕梁市重点排污单位监督性监测（土壤1） | 山西华瑞煤业有限公司 | 大气环境,土壤环境 | 炼焦 | 土壤环境质量建设用地土壤污染风险管控标准(试行)(GB36600-2018) | 表1 建设用地土壤污染风险筛选值与管制值（基本项目）,第二类用地-筛选值 | 土壤-华瑞厂界东1# | 砷 | 2020-11-08 | [11 empty] | 0.2 | 棕色 | 13.8 | M |  |  |  | 1.28 |  | 60 |  | mg/KG | 否
2020年吕梁市重点排污单位监督性监测（土壤1） | 山西华瑞煤业有限公司 | 大气环境,土壤环境 | 炼焦 | 土壤环境质量建设用地土壤污染风险管控标准(试行)(GB36600-2018) | 表1 建设用地土壤污染风险筛选值与管制值（基本项目）,第二类用地-筛选值 | 土壤-华瑞厂界东1# | 镍 | 2020-11-08 | [11 empty] | 0.2 | 棕色 | 13.8 | M |  |  |  | 45 |  | 900 |  | mg/KG | 否
2020年吕梁市重点排污单位监督性监测（土壤1） | 山西华瑞煤业有限公司 | 大气环境,土壤环境 | 炼焦 | 土壤环境质量建设用地土壤污染风险管控标准(试行)(GB36600-2018) | 表1 建设用地土壤污染风险筛选值与管制值（基本项目）,第二类用地-筛选值 | 土壤-华瑞厂界东1# | 镉 | 2020-11-08 | [11 empty] | 0.2 | 棕色 | 13.8 | M |  |  |  | 0.01 |  | 65 |  | mg/KG | 否 |  | 未检出
2020年吕梁市重点排污单位监督性监测（土壤1） | 山西华瑞煤业有限公司 | 大气环境,土壤环境 | 炼焦 | 土壤环境质量建设用地土壤污染风险管控标准(试行)(GB36600-2018) | 表1 建设用地土壤污染风险筛选值与管制值（基本项目）,第二类用地-筛选值 | 土壤-华瑞厂界东1# | 铅 | 2020-11-08 | [11 empty] | 0.2 | 棕色 | 13.8 | M |  |  |  | 0.1 |  | 800 |  | mg/KG | 否 |  | 未检出
2020年吕梁市重点排污单位监督性监测（土壤1） | 山西华瑞煤业有限公司 | 大气环境,土壤环境 | 炼焦 | 土壤环境质量建设用地土壤污染风险管控标准(试行)(GB36600-2018) | 表1 建设用地土壤污染风险筛选值与管制值（基本项目）,第二类用地-筛选值 | 土壤-华瑞厂界东1# | 铜 | 2020-11-08 | [11 empty] | 0.2 | 棕色 | 13.8 | M |  |  |  | 32 |  | 18000 |  | mg/KG | 否
2020年吕梁市重点排污单位监督性监测（土壤1） | 山西华瑞煤业有限公司 | 大气环境,土壤环境 | 炼焦 | 土壤环境质量建设用地土壤污染风险管控标准(试行)(GB36600-2018) | 表1 建设用地土壤污染风险筛选值与管制值（基本项目）,第二类用地-筛选值 | 土壤-华瑞厂界东1# | 汞 | 2020-11-08 | [11 empty] | 0.2 | 棕色 | 13.8 | M |  |  |  | 0.04 |  | 38 |  | mg/KG | 否
2020年吕梁市重点排污单位监督性监测（土壤1） | 山西华瑞煤业有限公司 | 大气环境,土壤环境 | 炼焦 | 土壤环境质量建设用地土壤污染风险管控标准(试行)(GB36600-2018) | 表1 建设用地土壤污染风险筛选值与管制值（基本项目）,第二类用地-筛选值 | 土壤-华瑞厂界北4# | 汞 | 2020-11-08 | [11 empty] | 0.2 | 棕色 | 14.2 | M |  |  |  | 0.04 |  | 38 |  | mg/KG | 否
2020年吕梁市重点排污单位监督性监测（土壤1） | 山西华瑞煤业有限公司 | 大气环境,土壤环境 | 炼焦 | 土壤环境质量建设用地土壤污染风险管控标准(试行)(GB36600-2018) | 表1 建设用地土壤污染风险筛选值与管制值（基本项目）,第二类用地-筛选值 | 土壤-华瑞厂界北4# | 铅 | 2020-11-08 | [11 empty] | 0.2 | 棕色 | 14.2 | M |  |  |  | 0.1 |  | 800 |  | mg/KG | 否 |  | 未检出
2020年吕梁市重点排污单位监督性监测（土壤1） | 山西华瑞煤业有限公司 | 大气环境,土壤环境 | 炼焦 | 土壤环境质量建设用地土壤污染风险管控标准(试行)(GB36600-2018) | 表1 建设用地土壤污染风险筛选值与管制值（基本项目）,第二类用地-筛选值 | 土壤-华瑞厂界北4# | 镍 | 2020-11-08 | [11 empty] | 0.2 | 棕色 | 14.2 | M |  |  |  | 49 |  | 900 |  | mg/KG | 否
2020年吕梁市重点排污单位监督性监测（土壤1） | 山西华瑞煤业有限公司 | 大气环境,土壤环境 | 炼焦 | 土壤环境质量建设用地土壤污染风险管控标准(试行)(GB36600-2018) | 表1 建设用地土壤污染风险筛选值与管制值（基本项目）,第二类用地-筛选值 | 土壤-华瑞厂界北4# | 砷 | 2020-11-08 | [11 empty] | 0.2 | 棕色 | 14.2 | M |  |  |  | 1.36 |  | 60 |  | mg/KG | 否
2020年吕梁市重点排污单位监督性监测（土壤1） | 山西华瑞煤业有限公司 | 大气环境,土壤环境 | 炼焦 | 土壤环境质量建设用地土壤污染风险管控标准(试行)(GB36600-2018) | 表1 建设用地土壤污染风险筛选值与管制值（基本项目）,第二类用地-筛选值 | 土壤-华瑞厂界北4# | 镉 | 2020-11-08 | [11 empty] | 0.2 | 棕色 | 14.2 | M |  |  |  | 0.01 |  | 65 |  | mg/KG | 否 |  | 未检出
2020年吕梁市重点排污单位监督性监测（土壤1） | 山西华瑞煤业有限公司 | 大气环境,土壤环境 | 炼焦 | 土壤环境质量建设用地土壤污染风险管控标准(试行)(GB36600-2018) | 表1 建设用地土壤污染风险筛选值与管制值（基本项目）,第二类用地-筛选值 | 土壤-华瑞厂界北4# | 铜 | 2020-11-08 | [11 empty] | 0.2 | 棕色 | 14.2 | M |  |  |  | 8.35 |  | 18000 |  | mg/KG | 否
2020年吕梁市重点排污单位监督性监测（土壤1） | 山西华瑞煤业有限公司 | 大气环境,土壤环境 | 炼焦 | 土壤环境质量建设用地土壤污染风险管控标准(试行)(GB36600-2018) | 表1 建设用地土壤污染风险筛选值与管制值（基本项目）,第二类用地-筛选值 | 土壤-华瑞厂界西3# | 镍 | 2020-11-08 | [11 empty] | 0.2 | 棕色 | 14.2 | M |  |  |  | 37 |  | 900 |  | mg/KG | 否
2020年吕梁市重点排污单位监督性监测（土壤1） | 山西华瑞煤业有限公司 | 大气环境,土壤环境 | 炼焦 | 土壤环境质量建设用地土壤污染风险管控标准(试行)(GB36600-2018) | 表1 建设用地土壤污染风险筛选值与管制值（基本项目）,第二类用地-筛选值 | 土壤-华瑞厂界西3# | 汞 | 2020-11-08 | [11 empty] | 0.2 | 棕色 | 14.2 | M |  |  |  | 0.05 |  | 38 |  | mg/KG | 否
2020年吕梁市重点排污单位监督性监测（土壤1） | 山西华瑞煤业有限公司 | 大气环境,土壤环境 | 炼焦 | 土壤环境质量建设用地土壤污染风险管控标准(试行)(GB36600-2018) | 表1 建设用地土壤污染风险筛选值与管制值（基本项目）,第二类用地-筛选值 | 土壤-华瑞厂界西3# | 镉 | 2020-11-08 | [11 empty] | 0.2 | 棕色 | 14.2 | M |  |  |  | 0.01 |  | 65 |  | mg/KG | 否 |  | 未检出
2020年吕梁市重点排污单位监督性监测（土壤1） | 山西华瑞煤业有限公司 | 大气环境,土壤环境 | 炼焦 | 土壤环境质量建设用地土壤污染风险管控标准(试行)(GB36600-2018) | 表1 建设用地土壤污染风险筛选值与管制值（基本项目）,第二类用地-筛选值 | 土壤-华瑞厂界西3# | 砷 | 2020-11-08 | [11 empty] | 0.2 | 棕色 | 14.2 | M |  |  |  | 1.34 |  | 60 |  | mg/KG | 否
2020年吕梁市重点排污单位监督性监测（土壤1） | 山西华瑞煤业有限公司 | 大气环境,土壤环境 | 炼焦 | 土壤环境质量建设用地土壤污染风险管控标准(试行)(GB36600-2018) | 表1 建设用地土壤污染风险筛选值与管制值（基本项目）,第二类用地-筛选值 | 土壤-华瑞厂界西3# | 铜 | 2020-11-08 | [11 empty] | 0.2 | 棕色 | 14.2 | M |  |  |  | 8.47 |  | 18000 |  | mg/KG | 否
2020年吕梁市重点排污单位监督性监测（土壤1） | 山西华瑞煤业有限公司 | 大气环境,土壤环境 | 炼焦 | 土壤环境质量建设用地土壤污染风险管控标准(试行)(GB36600-2018) | 表1 建设用地土壤污染风险筛选值与管制值（基本项目）,第二类用地-筛选值 | 土壤-华瑞厂界西3# | 铅 | 2020-11-08 | [11 empty] | 0.2 | 棕色 | 14.2 | M |  |  |  | 0.1 |  | 800 |  | mg/KG | 否 |  | 未检出
2020年吕梁市重点排污单位监督性监测（土壤1） | 山西晋阳煤焦（集团）有限公司 | 大气环境,土壤环境 | 炼焦 | 土壤环境质量建设用地土壤污染风险管控标准(试行)(GB36600-2018) | 表1 建设用地土壤污染风险筛选值与管制值（基本项目）,第二类用地-筛选值 | 厂界外1# | 氯甲烷 | 2020-10-07 | [11 empty] | 0.2 | 暗棕 | 2.1 | M |  |  |  | 0 |  | 37 |  | mg/KG | 否 |  | 未检出
2020年吕梁市重点排污单位监督性监测（土壤1） | 山西晋阳煤焦（集团）有限公司 | 大气环境,土壤环境 | 炼焦 | 土壤环境质量建设用地土壤污染风险管控标准(试行)(GB36600-2018) | 表1 建设用地土壤污染风险筛选值与管制值（基本项目）,第二类用地-筛选值 | 厂界外1# | 镍 | 2020-10-07 | [11 empty] | 0.2 | 暗棕 | 2.1 | M |  |  |  | 24 |  | 900 |  | mg/KG | 否
2020年吕梁市重点排污单位监督性监测（土壤1） | 山西晋阳煤焦（集团）有限公司 | 大气环境,土壤环境 | 炼焦 | 土壤环境质量建设用地土壤污染风险管控标准(试行)(GB36600-2018) | 表1 建设用地土壤污染风险筛选值与管制值（基本项目）,第二类用地-筛选值 | 厂界外1# | 苯并(a)芘 | 2020-10-07 | [11 empty] | 0.2 | 暗棕 | 2.1 | M |  |  |  | 0.7 |  | 1.5 |  | mg/KG | 否
2020年吕梁市重点排污单位监督性监测（土壤1） | 山西晋阳煤焦（集团）有限公司 | 大气环境,土壤环境 | 炼焦 | 土壤环境质量建设用地土壤污染风险管控标准(试行)(GB36600-2018) | 表1 建设用地土壤污染风险筛选值与管制值（基本项目）,第二类用地-筛选值 | 厂界外1# | 1，2，3-三氯丙烷 | 2020-10-07 | [11 empty] | 0.2 | 暗棕 | 2.1 | M |  |  |  | 0 |  | 0.5 |  | mg/KG | 否 |  | 未检出
2020年吕梁市重点排污单位监督性监测（土壤1） | 山西晋阳煤焦（集团）有限公司 | 大气环境,土壤环境 | 炼焦 | 土壤环境质量建设用地土壤污染风险管控标准(试行)(GB36600-2018) | 表1 建设用地土壤污染风险筛选值与管制值（基本项目）,第二类用地-筛选值 | 厂界外1# | 铜 | 2020-10-07 | [11 empty] | 0.2 | 暗棕 | 2.1 | M |  |  |  | 17.6 |  | 18000 |  | mg/KG | 否
2020年吕梁市重点排污单位监督性监测（土壤1） | 山西晋阳煤焦（集团）有限公司 | 大气环境,土壤环境 | 炼焦 | 土壤环境质量建设用地土壤污染风险管控标准(试行)(GB36600-2018) | 表1 建设用地土壤污染风险筛选值与管制值（基本项目）,第二类用地-筛选值 | 厂界外1# | 1,2-二氯苯 | 2020-10-07 | [11 empty] | 0.2 | 暗棕 | 2.1 | M |  |  |  | 0 |  | 560 |  | mg/KG | 否 |  | 未检出
2020年吕梁市重点排污单位监督性监测（土壤1） | 山西晋阳煤焦（集团）有限公司 | 大气环境,土壤环境 | 炼焦 | 土壤环境质量建设用地土壤污染风险管控标准(试行)(GB36600-2018) | 表1 建设用地土壤污染风险筛选值与管制值（基本项目）,第二类用地-筛选值 | 厂界外1# | 硝基苯 | 2020-10-07 | [11 empty] | 0.2 | 暗棕 | 2.1 | M |  |  |  | 0 |  | 76 |  | mg/KG | 否 |  | 未检出
2020年吕梁市重点排污单位监督性监测（土壤1） | 山西晋阳煤焦（集团）有限公司 | 大气环境,土壤环境 | 炼焦 | 土壤环境质量建设用地土壤污染风险管控标准(试行)(GB36600-2018) | 表1 建设用地土壤污染风险筛选值与管制值（基本项目）,第二类用地-筛选值 | 厂界外1# | 二氯甲烷 | 2020-10-07 | [11 empty] | 0.2 | 暗棕 | 2.1 | M |  |  |  | 0 |  | 616 |  | mg/KG | 否 |  | 未检出
2020年吕梁市重点排污单位监督性监测（土壤1） | 山西晋阳煤焦（集团）有限公司 | 大气环境,土壤环境 | 炼焦 | 土壤环境质量建设用地土壤污染风险管控标准(试行)(GB36600-2018) | 表1 建设用地土壤污染风险筛选值与管制值（基本项目）,第二类用地-筛选值 | 厂界外1# | 四氯乙烯 | 2020-10-07 | [11 empty] | 0.2 | 暗棕 | 2.1 | M |  |  |  | 0 |  | 53 |  | mg/KG | 否 |  | 未检出
2020年吕梁市重点排污单位监督性监测（土壤1） | 山西晋阳煤焦（集团）有限公司 | 大气环境,土壤环境 | 炼焦 | 土壤环境质量建设用地土壤污染风险管控标准(试行)(GB36600-2018) | 表1 建设用地土壤污染风险筛选值与管制值（基本项目）,第二类用地-筛选值 | 厂界外1# | 氯仿 | 2020-10-07 | [11 empty] | 0.2 | 暗棕 | 2.1 | M |  |  |  | 0 |  | 0.9 |  | mg/KG | 否 |  | 未检出
2020年吕梁市重点排污单位监督性监测（土壤1） | 山西晋阳煤焦（集团）有限公司 | 大气环境,土壤环境 | 炼焦 | 土壤环境质量建设用地土壤污染风险管控标准(试行)(GB36600-2018) | 表1 建设用地土壤污染风险筛选值与管制值（基本项目）,第二类用地-筛选值 | 厂界外1# | 苯并(k)荧蒽 | 2020-10-07 | [11 empty] | 0.2 | 暗棕 | 2.1 | M |  |  |  | 0.8 |  | 151 |  | mg/KG | 否
2020年吕梁市重点排污单位监督性监测（土壤1） | 山西晋阳煤焦（集团）有限公司 | 大气环境,土壤环境 | 炼焦 | 土壤环境质量建设用地土壤污染风险管控标准(试行)(GB36600-2018) | 表1 建设用地土壤污染风险筛选值与管制值（基本项目）,第二类用地-筛选值 | 厂界外1# | 氯苯 | 2020-10-07 | [11 empty] | 0.2 | 暗棕 | 2.1 | M |  |  |  | 0 |  | 270 |  | mg/KG | 否 |  | 未检出
2020年吕梁市重点排污单位监督性监测（土壤1） | 山西晋阳煤焦（集团）有限公司 | 大气环境,土壤环境 | 炼焦 | 土壤环境质量建设用地土壤污染风险管控标准(试行)(GB36600-2018) | 表1 建设用地土壤污染风险筛选值与管制值（基本项目）,第二类用地-筛选值 | 厂界外1# | 萘 | 2020-10-07 | [11 empty] | 0.2 | 暗棕 | 2.1 | M |  |  |  | 1.20 |  | 70 |  | mg/KG | 否
2020年吕梁市重点排污单位监督性监测（土壤1） | 山西晋阳煤焦（集团）有限公司 | 大气环境,土壤环境 | 炼焦 | 土壤环境质量建设用地土壤污染风险管控标准(试行)(GB36600-2018) | 表1 建设用地土壤污染风险筛选值与管制值（基本项目）,第二类用地-筛选值 | 厂界外1# | 氯乙烯 | 2020-10-07 | [11 empty] | 0.2 | 暗棕 | 2.1 | M |  |  |  | 0 |  | 0.43 |  | mg/KG | 否 |  | 未检出
2020年吕梁市重点排污单位监督性监测（土壤1） | 山西晋阳煤焦（集团）有限公司 | 大气环境,土壤环境 | 炼焦 | 土壤环境质量建设用地土壤污染风险管控标准(试行)(GB36600-2018) | 表1 建设用地土壤污染风险筛选值与管制值（基本项目）,第二类用地-筛选值 | 厂界外1# | 1，1-二氯乙烯 | 2020-10-07 | [11 empty] | 0.2 | 暗棕 | 2.1 | M |  |  |  | 0 |  | 66 |  | mg/KG | 否 |  | 未检出
2020年吕梁市重点排污单位监督性监测（土壤1） | 山西晋阳煤焦（集团）有限公司 | 大气环境,土壤环境 | 炼焦 | 土壤环境质量建设用地土壤污染风险管控标准(试行)(GB36600-2018) | 表1 建设用地土壤污染风险筛选值与管制值（基本项目）,第二类用地-筛选值 | 厂界外1# | 1，1，2-三氯乙烷 | 2020-10-07 | [11 empty] | 0.2 | 暗棕 | 2.1 | M |  |  |  | 0 |  | 2.8 |  | mg/KG | 否 |  | 未检出
2020年吕梁市重点排污单位监督性监测（土壤1） | 山西晋阳煤焦（集团）有限公司 | 大气环境,土壤环境 | 炼焦 | 土壤环境质量建设用地土壤污染风险管控标准(试行)(GB36600-2018) | 表1 建设用地土壤污染风险筛选值与管制值（基本项目）,第二类用地-筛选值 | 厂界外1# | 顺-1，2-二氯乙烯 | 2020-10-07 | [11 empty] | 0.2 | 暗棕 | 2.1 | M |  |  |  | 0 |  | 596 |  | mg/KG | 否 |  | 未检出
2020年吕梁市重点排污单位监督性监测（土壤1） | 山西晋阳煤焦（集团）有限公司 | 大气环境,土壤环境 | 炼焦 | 土壤环境质量建设用地土壤污染风险管控标准(试行)(GB36600-2018) | 表1 建设用地土壤污染风险筛选值与管制值（基本项目）,第二类用地-筛选值 | 厂界外1# | 1，1，1，2-四氯乙烷 | 2020-10-07 | [11 empty] | 0.2 | 暗棕 | 2.1 | M |  |  |  | 0 |  | 10 |  | mg/KG | 否 |  | 未检出
2020年吕梁市重点排污单位监督性监测（土壤1） | 山西晋阳煤焦（集团）有限公司 | 大气环境,土壤环境 | 炼焦 | 土壤环境质量建设用地土壤污染风险管控标准(试行)(GB36600-2018) | 表1 建设用地土壤污染风险筛选值与管制值（基本项目）,第二类用地-筛选值 | 厂界外1# | 汞 | 2020-10-07 | [11 empty] | 0.2 | 暗棕 | 2.1 | M |  |  |  | 0.105 |  | 38 |  | mg/KG | 否
2020年吕梁市重点排污单位监督性监测（土壤1） | 山西晋阳煤焦（集团）有限公司 | 大气环境,土壤环境 | 炼焦 | 土壤环境质量建设用地土壤污染风险管控标准(试行)(GB36600-2018) | 表1 建设用地土壤污染风险筛选值与管制值（基本项目）,第二类用地-筛选值 | 厂界外1# | 反-1，2-二氯乙烯 | 2020-10-07 | [11 empty] | 0.2 | 暗棕 | 2.1 | M |  |  |  | 0 |  | 54 |  | mg/KG | 否 |  | 未检出
2020年吕梁市重点排污单位监督性监测（土壤1） | 山西晋阳煤焦（集团）有限公司 | 大气环境,土壤环境 | 炼焦 | 土壤环境质量建设用地土壤污染风险管控标准(试行)(GB36600-2018) | 表1 建设用地土壤污染风险筛选值与管制值（基本项目）,第二类用地-筛选值 | 厂界外1# | 苯并(b)荧蒽 | 2020-10-07 | [11 empty] | 0.2 | 暗棕 | 2.1 | M |  |  |  | 1.2 |  | 15 |  | mg/KG | 否
2020年吕梁市重点排污单位监督性监测（土壤1） | 山西晋阳煤焦（集团）有限公司 | 大气环境,土壤环境 | 炼焦 | 土壤环境质量建设用地土壤污染风险管控标准(试行)(GB36600-2018) | 表1 建设用地土壤污染风险筛选值与管制值（基本项目）,第二类用地-筛选值 | 厂界外1# | 苯并(a)蒽 | 2020-10-07 | [11 empty] | 0.2 | 暗棕 | 2.1 | M |  |  |  | 0.9 |  | 15 |  | mg/KG | 否
2020年吕梁市重点排污单位监督性监测（土壤1） | 山西晋阳煤焦（集团）有限公司 | 大气环境,土壤环境 | 炼焦 | 土壤环境质量建设用地土壤污染风险管控标准(试行)(GB36600-2018) | 表1 建设用地土壤污染风险筛选值与管制值（基本项目）,第二类用地-筛选值 | 厂界外1# | 1，1，1-三氯乙烷 | 2020-10-07 | [11 empty] | 0.2 | 暗棕 | 2.1 | M |  |  |  | 0 |  | 840 |  | mg/KG | 否 |  | 未检出
2020年吕梁市重点排污单位监督性监测（土壤1） | 山西晋阳煤焦（集团）有限公司 | 大气环境,土壤环境 | 炼焦 | 土壤环境质量建设用地土壤污染风险管控标准(试行)(GB36600-2018) | 表1 建设用地土壤污染风险筛选值与管制值（基本项目）,第二类用地-筛选值 | 厂界外1# | 苯胺 | 2020-10-07 | [11 empty] | 0.2 | 暗棕 | 2.1 | M |  |  |  | 0 |  | 260 |  | mg/KG | 否 |  | 未检出
2020年吕梁市重点排污单位监督性监测（土壤1） | 山西晋阳煤焦（集团）有限公司 | 大气环境,土壤环境 | 炼焦 | 土壤环境质量建设用地土壤污染风险管控标准(试行)(GB36600-2018) | 表1 建设用地土壤污染风险筛选值与管制值（基本项目）,第二类用地-筛选值 | 厂界外1# | 2-氯酚 | 2020-10-07 | [11 empty] | 0.2 | 暗棕 | 2.1 | M |  |  |  | 0 |  | 2256 |  | mg/KG | 否 |  | 未检出
2020年吕梁市重点排污单位监督性监测（土壤1） | 山西晋阳煤焦（集团）有限公司 | 大气环境,土壤环境 | 炼焦 | 土壤环境质量建设用地土壤污染风险管控标准(试行)(GB36600-2018) | 表1 建设用地土壤污染风险筛选值与管制值（基本项目）,第二类用地-筛选值 | 厂界外1# | 铅 | 2020-10-07 | [11 empty] | 0.2 | 暗棕 | 2.1 | M |  |  |  | 20 |  | 800 |  | mg/KG | 否
2020年吕梁市重点排污单位监督性监测（土壤1） | 山西晋阳煤焦（集团）有限公司 | 大气环境,土壤环境 | 炼焦 | 土壤环境质量建设用地土壤污染风险管控标准(试行)(GB36600-2018) | 表1 建设用地土壤污染风险筛选值与管制值（基本项目）,第二类用地-筛选值 | 厂界外1# | 1，2-二氯丙烷 | 2020-10-07 | [11 empty] | 0.2 | 暗棕 | 2.1 | M |  |  |  | 0 |  | 5 |  | mg/KG | 否 |  | 未检出
2020年吕梁市重点排污单位监督性监测（土壤1） | 山西晋阳煤焦（集团）有限公司 | 大气环境,土壤环境 | 炼焦 | 土壤环境质量建设用地土壤污染风险管控标准(试行)(GB36600-2018) | 表1 建设用地土壤污染风险筛选值与管制值（基本项目）,第二类用地-筛选值 | 厂界外1# | 1，4-二氯苯 | 2020-10-07 | [11 empty] | 0.2 | 暗棕 | 2.1 | M |  |  |  | 0 |  | 20 |  | mg/KG | 否 |  | 未检出
2020年吕梁市重点排污单位监督性监测（土壤1） | 山西晋阳煤焦（集团）有限公司 | 大气环境,土壤环境 | 炼焦 | 土壤环境质量建设用地土壤污染风险管控标准(试行)(GB36600-2018) | 表1 建设用地土壤污染风险筛选值与管制值（基本项目）,第二类用地-筛选值 | 厂界外1# | 二苯并(a,h)蒽 | 2020-10-07 | [11 empty] | 0.2 | 暗棕 | 2.1 | M |  |  |  | 0.2 |  | 1.5 |  | mg/KG | 否
2020年吕梁市重点排污单位监督性监测（土壤1） | 山西晋阳煤焦（集团）有限公司 | 大气环境,土壤环境 | 炼焦 | 土壤环境质量建设用地土壤污染风险管控标准(试行)(GB36600-2018) | 表1 建设用地土壤污染风险筛选值与管制值（基本项目）,第二类用地-筛选值 | 厂界外1# | 甲苯 | 2020-10-07 | [11 empty] | 0.2 | 暗棕 | 2.1 | M |  |  |  | 0 |  | 1200 |  | mg/KG | 否 |  | 未检出
2020年吕梁市重点排污单位监督性监测（土壤1） | 山西晋阳煤焦（集团）有限公司 | 大气环境,土壤环境 | 炼焦 | 土壤环境质量建设用地土壤污染风险管控标准(试行)(GB36600-2018) | 表1 建设用地土壤污染风险筛选值与管制值（基本项目）,第二类用地-筛选值 | 厂界外1# | 1，2-二氯乙烷 | 2020-10-07 | [11 empty] | 0.2 | 暗棕 | 2.1 | M |  |  |  | 0 |  | 5 |  | mg/KG | 否 |  | 未检出
2020年吕梁市重点排污单位监督性监测（土壤1） | 山西晋阳煤焦（集团）有限公司 | 大气环境,土壤环境 | 炼焦 | 土壤环境质量建设用地土壤污染风险管控标准(试行)(GB36600-2018) | 表1 建设用地土壤污染风险筛选值与管制值（基本项目）,第二类用地-筛选值 | 厂界外1# | pH值 | 2020-10-07 | [11 empty] | 0.2 | 暗棕 | 2.1 | M |  |  |  | 8.20 |  |  |  | 无量纲 | 否
2020年吕梁市重点排污单位监督性监测（土壤1） | 山西晋阳煤焦（集团）有限公司 | 大气环境,土壤环境 | 炼焦 | 土壤环境质量建设用地土壤污染风险管控标准(试行)(GB36600-2018) | 表1 建设用地土壤污染风险筛选值与管制值（基本项目）,第二类用地-筛选值 | 厂界外1# | 1，1-二氯乙烷 | 2020-10-07 | [11 empty] | 0.2 | 暗棕 | 2.1 | M |  |  |  | 0 |  | 9 |  | mg/KG | 否 |  | 未检出
2020年吕梁市重点排污单位监督性监测（土壤1） | 山西晋阳煤焦（集团）有限公司 | 大气环境,土壤环境 | 炼焦 | 土壤环境质量建设用地土壤污染风险管控标准(试行)(GB36600-2018) | 表1 建设用地土壤污染风险筛选值与管制值（基本项目）,第二类用地-筛选值 | 厂界外1# | 四氯化碳 | 2020-10-07 | [11 empty] | 0.2 | 暗棕 | 2.1 | M |  |  |  | 0 |  | 2.8 |  | mg/KG | 否 |  | 未检出
2020年吕梁市重点排污单位监督性监测（土壤1） | 山西晋阳煤焦（集团）有限公司 | 大气环境,土壤环境 | 炼焦 | 土壤环境质量建设用地土壤污染风险管控标准(试行)(GB36600-2018) | 表1 建设用地土壤污染风险筛选值与管制值（基本项目）,第二类用地-筛选值 | 厂界外1# | 邻二甲苯 | 2020-10-07 | [11 empty] | 0.2 | 暗棕 | 2.1 | M |  |  |  | 0 |  | 640 |  | mg/KG | 否 |  | 未检出
2020年吕梁市重点排污单位监督性监测（土壤1） | 山西晋阳煤焦（集团）有限公司 | 大气环境,土壤环境 | 炼焦 | 土壤环境质量建设用地土壤污染风险管控标准(试行)(GB36600-2018) | 表1 建设用地土壤污染风险筛选值与管制值（基本项目）,第二类用地-筛选值 | 厂界外1# | 砷 | 2020-10-07 | [11 empty] | 0.2 | 暗棕 | 2.1 | M |  |  |  | 6.96 |  | 60 |  | mg/KG | 否
2020年吕梁市重点排污单位监督性监测（土壤1） | 山西晋阳煤焦（集团）有限公司 | 大气环境,土壤环境 | 炼焦 | 土壤环境质量建设用地土壤污染风险管控标准(试行)(GB36600-2018) | 表1 建设用地土壤污染风险筛选值与管制值（基本项目）,第二类用地-筛选值 | 厂界外1# | 苯 | 2020-10-07 | [11 empty] | 0.2 | 暗棕 | 2.1 | M |  |  |  | 0 |  | 4 |  | mg/KG | 否 |  | 未检出
2020年吕梁市重点排污单位监督性监测（土壤1） | 山西晋阳煤焦（集团）有限公司 | 大气环境,土壤环境 | 炼焦 | 土壤环境质量建设用地土壤污染风险管控标准(试行)(GB36600-2018) | 表1 建设用地土壤污染风险筛选值与管制值（基本项目）,第二类用地-筛选值 | 厂界外1# | 三氯乙烯 | 2020-10-07 | [11 empty] | 0.2 | 暗棕 | 2.1 | M |  |  |  | 0 |  | 2.8 |  | mg/KG | 否 |  | 未检出
2020年吕梁市重点排污单位监督性监测（土壤1） | 山西晋阳煤焦（集团）有限公司 | 大气环境,土壤环境 | 炼焦 | 土壤环境质量建设用地土壤污染风险管控标准(试行)(GB36600-2018) | 表1 建设用地土壤污染风险筛选值与管制值（基本项目）,第二类用地-筛选值 | 厂界外1# | 茚并[1，2，3-cd]芘 | 2020-10-07 | [11 empty] | 0.2 | 暗棕 | 2.1 | M |  |  |  | 0.9 |  | 15 |  | mg/KG | 否
2020年吕梁市重点排污单位监督性监测（土壤1） | 山西晋阳煤焦（集团）有限公司 | 大气环境,土壤环境 | 炼焦 | 土壤环境质量建设用地土壤污染风险管控标准(试行)(GB36600-2018) | 表1 建设用地土壤污染风险筛选值与管制值（基本项目）,第二类用地-筛选值 | 厂界外1# | 铬（六价） | 2020-10-07 | [11 empty] | 0.2 | 暗棕 | 2.1 | M |  |  |  | 0 |  | 5.7 |  | mg/KG | 否 |  | 未检出
2020年吕梁市重点排污单位监督性监测（土壤1） | 山西晋阳煤焦（集团）有限公司 | 大气环境,土壤环境 | 炼焦 | 土壤环境质量建设用地土壤污染风险管控标准(试行)(GB36600-2018) | 表1 建设用地土壤污染风险筛选值与管制值（基本项目）,第二类用地-筛选值 | 厂界外1# | 1，1，2，2-四氯乙烷 | 2020-10-07 | [11 empty] | 0.2 | 暗棕 | 2.1 | M |  |  |  | 0 |  | 6.8 |  | mg/KG | 否 |  | 未检出
2020年吕梁市重点排污单位监督性监测（土壤1） | 山西晋阳煤焦（集团）有限公司 | 大气环境,土壤环境 | 炼焦 | 土壤环境质量建设用地土壤污染风险管控标准(试行)(GB36600-2018) | 表1 建设用地土壤污染风险筛选值与管制值（基本项目）,第二类用地-筛选值 | 厂界外1# | 苯乙烯 | 2020-10-07 | [11 empty] | 0.2 | 暗棕 | 2.1 | M |  |  |  | 0 |  | 1290 |  | mg/KG | 否 |  | 未检出
2020年吕梁市重点排污单位监督性监测（土壤1） | 山西晋阳煤焦（集团）有限公司 | 大气环境,土壤环境 | 炼焦 | 土壤环境质量建设用地土壤污染风险管控标准(试行)(GB36600-2018) | 表1 建设用地土壤污染风险筛选值与管制值（基本项目）,第二类用地-筛选值 | 厂界外1# | ？ | 2020-10-07 | [11 empty] | 0.2 | 暗棕 | 2.1 | M |  |  |  | 1.1 |  | 1293 |  | mg/KG | 否 |  | 屈
2020年吕梁市重点排污单位监督性监测（土壤1） | 山西晋阳煤焦（集团）有限公司 | 大气环境,土壤环境 | 炼焦 | 土壤环境质量建设用地土壤污染风险管控标准(试行)(GB36600-2018) | 表1 建设用地土壤污染风险筛选值与管制值（基本项目）,第二类用地-筛选值 | 厂界外1# | 镉 | 2020-10-07 | [11 empty] | 0.2 | 暗棕 | 2.1 | M |  |  |  | 0.13 |  | 65 |  | mg/KG | 否
2020年吕梁市重点排污单位监督性监测（土壤1） | 山西晋阳煤焦（集团）有限公司 | 大气环境,土壤环境 | 炼焦 | 土壤环境质量建设用地土壤污染风险管控标准(试行)(GB36600-2018) | 表1 建设用地土壤污染风险筛选值与管制值（基本项目）,第二类用地-筛选值 | 厂界外1# | 乙苯 | 2020-10-07 | [11 empty] | 0.2 | 暗棕 | 2.1 | M |  |  |  | 0 |  | 28 |  | mg/KG | 否 |  | 未检出
2020年吕梁市重点排污单位监督性监测（土壤1） | 山西晋阳煤焦（集团）有限公司 | 大气环境,土壤环境 | 炼焦 | 土壤环境质量建设用地土壤污染风险管控标准(试行)(GB36600-2018) | 表1 建设用地土壤污染风险筛选值与管制值（基本项目）,第二类用地-筛选值 | 厂界外1# | 间二甲苯+对二甲苯 | 2020-10-07 | [11 empty] | 0.2 | 暗棕 | 2.1 | M |  |  |  | 0 |  | 570 |  | mg/KG | 否 |  | 未检出
2020年吕梁市重点排污单位监督性监测（土壤1） | 山西晋阳煤焦（集团）有限公司 | 大气环境,土壤环境 | 炼焦 | 土壤环境质量建设用地土壤污染风险管控标准(试行)(GB36600-2018) | 表1 建设用地土壤污染风险筛选值与管制值（基本项目）,第二类用地-筛选值 | 厂界外1# | 氯甲烷 | 2020-10-07 | [11 empty] | 0.6 | 暗棕 | 1.3 | M |  |  |  | 0 |  | 37 |  | mg/KG | 否 |  | 未检出
2020年吕梁市重点排污单位监督性监测（土壤1） | 山西晋阳煤焦（集团）有限公司 | 大气环境,土壤环境 | 炼焦 | 土壤环境质量建设用地土壤污染风险管控标准(试行)(GB36600-2018) | 表1 建设用地土壤污染风险筛选值与管制值（基本项目）,第二类用地-筛选值 | 厂界外1# | 镍 | 2020-10-07 | [11 empty] | 0.6 | 暗棕 | 1.3 | M |  |  |  | 28 |  | 900 |  | mg/KG | 否
2020年吕梁市重点排污单位监督性监测（土壤1） | 山西晋阳煤焦（集团）有限公司 | 大气环境,土壤环境 | 炼焦 | 土壤环境质量建设用地土壤污染风险管控标准(试行)(GB36600-2018) | 表1 建设用地土壤污染风险筛选值与管制值（基本项目）,第二类用地-筛选值 | 厂界外1# | 苯并(a)芘 | 2020-10-07 | [11 empty] | 0.6 | 暗棕 | 1.3 | M |  |  |  | 0.3 |  | 1.5 |  | mg/KG | 否
2020年吕梁市重点排污单位监督性监测（土壤1） | 山西晋阳煤焦（集团）有限公司 | 大气环境,土壤环境 | 炼焦 | 土壤环境质量建设用地土壤污染风险管控标准(试行)(GB36600-2018) | 表1 建设用地土壤污染风险筛选值与管制值（基本项目）,第二类用地-筛选值 | 厂界外1# | 1，2，3-三氯丙烷 | 2020-10-07 | [11 empty] | 0.6 | 暗棕 | 1.3 | M |  |  |  | 0 |  | 0.5 |  | mg/KG | 否 |  | 未检出
2020年吕梁市重点排污单位监督性监测（土壤1） | 山西晋阳煤焦（集团）有限公司 | 大气环境,土壤环境 | 炼焦 | 土壤环境质量建设用地土壤污染风险管控标准(试行)(GB36600-2018) | 表1 建设用地土壤污染风险筛选值与管制值（基本项目）,第二类用地-筛选值 | 厂界外1# | 铜 | 2020-10-07 | [11 empty] | 0.6 | 暗棕 | 1.3 | M |  |  |  | 18.1 |  | 18000 |  | mg/KG | 否
2020年吕梁市重点排污单位监督性监测（土壤1） | 山西晋阳煤焦（集团）有限公司 | 大气环境,土壤环境 | 炼焦 | 土壤环境质量建设用地土壤污染风险管控标准(试行)(GB36600-2018) | 表1 建设用地土壤污染风险筛选值与管制值（基本项目）,第二类用地-筛选值 | 厂界外1# | 1,2-二氯苯 | 2020-10-07 | [11 empty] | 0.6 | 暗棕 | 1.3 | M |  |  |  | 0 |  | 560 |  | mg/KG | 否 |  | 未检出
2020年吕梁市重点排污单位监督性监测（土壤1） | 山西晋阳煤焦（集团）有限公司 | 大气环境,土壤环境 | 炼焦 | 土壤环境质量建设用地土壤污染风险管控标准(试行)(GB36600-2018) | 表1 建设用地土壤污染风险筛选值与管制值（基本项目）,第二类用地-筛选值 | 厂界外1# | 硝基苯 | 2020-10-07 | [11 empty] | 0.6 | 暗棕 | 1.3 | M |  |  |  | 0 |  | 76 |  | mg/KG | 否 |  | 未检出
2020年吕梁市重点排污单位监督性监测（土壤1） | 山西晋阳煤焦（集团）有限公司 | 大气环境,土壤环境 | 炼焦 | 土壤环境质量建设用地土壤污染风险管控标准(试行)(GB36600-2018) | 表1 建设用地土壤污染风险筛选值与管制值（基本项目）,第二类用地-筛选值 | 厂界外1# | 二氯甲烷 | 2020-10-07 | [11 empty] | 0.6 | 暗棕 | 1.3 | M |  |  |  | 0 |  | 616 |  | mg/KG | 否 |  | 未检出
2020年吕梁市重点排污单位监督性监测（土壤1） | 山西晋阳煤焦（集团）有限公司 | 大气环境,土壤环境 | 炼焦 | 土壤环境质量建设用地土壤污染风险管控标准(试行)(GB36600-2018) | 表1 建设用地土壤污染风险筛选值与管制值（基本项目）,第二类用地-筛选值 | 厂界外1# | 四氯乙烯 | 2020-10-07 | [11 empty] | 0.6 | 暗棕 | 1.3 | M |  |  |  | 0 |  | 53 |  | mg/KG | 否 |  | 未检出
2020年吕梁市重点排污单位监督性监测（土壤1） | 山西晋阳煤焦（集团）有限公司 | 大气环境,土壤环境 | 炼焦 | 土壤环境质量建设用地土壤污染风险管控标准(试行)(GB36600-2018) | 表1 建设用地土壤污染风险筛选值与管制值（基本项目）,第二类用地-筛选值 | 厂界外1# | 氯仿 | 2020-10-07 | [11 empty] | 0.6 | 暗棕 | 1.3 | M |  |  |  | 0 |  | 0.9 |  | mg/KG | 否 |  | 未检出
2020年吕梁市重点排污单位监督性监测（土壤1） | 山西晋阳煤焦（集团）有限公司 | 大气环境,土壤环境 | 炼焦 | 土壤环境质量建设用地土壤污染风险管控标准(试行)(GB36600-2018) | 表1 建设用地土壤污染风险筛选值与管制值（基本项目）,第二类用地-筛选值 | 厂界外1# | 苯并(k)荧蒽 | 2020-10-07 | [11 empty] | 0.6 | 暗棕 | 1.3 | M |  |  |  | 0.3 |  | 151 |  | mg/KG | 否
2020年吕梁市重点排污单位监督性监测（土壤1） | 山西晋阳煤焦（集团）有限公司 | 大气环境,土壤环境 | 炼焦 | 土壤环境质量建设用地土壤污染风险管控标准(试行)(GB36600-2018) | 表1 建设用地土壤污染风险筛选值与管制值（基本项目）,第二类用地-筛选值 | 厂界外1# | 氯苯 | 2020-10-07 | [11 empty] | 0.6 | 暗棕 | 1.3 | M |  |  |  | 0 |  | 270 |  | mg/KG | 否 |  | 未检出
2020年吕梁市重点排污单位监督性监测（土壤1） | 山西晋阳煤焦（集团）有限公司 | 大气环境,土壤环境 | 炼焦 | 土壤环境质量建设用地土壤污染风险管控标准(试行)(GB36600-2018) | 表1 建设用地土壤污染风险筛选值与管制值（基本项目）,第二类用地-筛选值 | 厂界外1# | 萘 | 2020-10-07 | [11 empty] | 0.6 | 暗棕 | 1.3 | M |  |  |  | 0.20 |  | 70 |  | mg/KG | 否
2020年吕梁市重点排污单位监督性监测（土壤1） | 山西晋阳煤焦（集团）有限公司 | 大气环境,土壤环境 | 炼焦 | 土壤环境质量建设用地土壤污染风险管控标准(试行)(GB36600-2018) | 表1 建设用地土壤污染风险筛选值与管制值（基本项目）,第二类用地-筛选值 | 厂界外1# | 氯乙烯 | 2020-10-07 | [11 empty] | 0.6 | 暗棕 | 1.3 | M |  |  |  | 0 |  | 0.43 |  | mg/KG | 否 |  | 未检出
2020年吕梁市重点排污单位监督性监测（土壤1） | 山西晋阳煤焦（集团）有限公司 | 大气环境,土壤环境 | 炼焦 | 土壤环境质量建设用地土壤污染风险管控标准(试行)(GB36600-2018) | 表1 建设用地土壤污染风险筛选值与管制值（基本项目）,第二类用地-筛选值 | 厂界外1# | 1，1-二氯乙烯 | 2020-10-07 | [11 empty] | 0.6 | 暗棕 | 1.3 | M |  |  |  | 0 |  | 66 |  | mg/KG | 否 |  | 未检出
2020年吕梁市重点排污单位监督性监测（土壤1） | 山西晋阳煤焦（集团）有限公司 | 大气环境,土壤环境 | 炼焦 | 土壤环境质量建设用地土壤污染风险管控标准(试行)(GB36600-2018) | 表1 建设用地土壤污染风险筛选值与管制值（基本项目）,第二类用地-筛选值 | 厂界外1# | 1，1，2-三氯乙烷 | 2020-10-07 | [11 empty] | 0.6 | 暗棕 | 1.3 | M |  |  |  | 0 |  | 2.8 |  | mg/KG | 否 |  | 未检出
2020年吕梁市重点排污单位监督性监测（土壤1） | 山西晋阳煤焦（集团）有限公司 | 大气环境,土壤环境 | 炼焦 | 土壤环境质量建设用地土壤污染风险管控标准(试行)(GB36600-2018) | 表1 建设用地土壤污染风险筛选值与管制值（基本项目）,第二类用地-筛选值 | 厂界外1# | 顺-1，2-二氯乙烯 | 2020-10-07 | [11 empty] | 0.6 | 暗棕 | 1.3 | M |  |  |  | 0 |  | 596 |  | mg/KG | 否 |  | 未检出
2020年吕梁市重点排污单位监督性监测（土壤1） | 山西晋阳煤焦（集团）有限公司 | 大气环境,土壤环境 | 炼焦 | 土壤环境质量建设用地土壤污染风险管控标准(试行)(GB36600-2018) | 表1 建设用地土壤污染风险筛选值与管制值（基本项目）,第二类用地-筛选值 | 厂界外1# | 1，1，1，2-四氯乙烷 | 2020-10-07 | [11 empty] | 0.6 | 暗棕 | 1.3 | M |  |  |  | 0 |  | 10 |  | mg/KG | 否 |  | 未检出
2020年吕梁市重点排污单位监督性监测（土壤1） | 山西晋阳煤焦（集团）有限公司 | 大气环境,土壤环境 | 炼焦 | 土壤环境质量建设用地土壤污染风险管控标准(试行)(GB36600-2018) | 表1 建设用地土壤污染风险筛选值与管制值（基本项目）,第二类用地-筛选值 | 厂界外1# | 汞 | 2020-10-07 | [11 empty] | 0.6 | 暗棕 | 1.3 | M |  |  |  | 0.092 |  | 38 |  | mg/KG | 否
2020年吕梁市重点排污单位监督性监测（土壤1） | 山西晋阳煤焦（集团）有限公司 | 大气环境,土壤环境 | 炼焦 | 土壤环境质量建设用地土壤污染风险管控标准(试行)(GB36600-2018) | 表1 建设用地土壤污染风险筛选值与管制值（基本项目）,第二类用地-筛选值 | 厂界外1# | 反-1，2-二氯乙烯 | 2020-10-07 | [11 empty] | 0.6 | 暗棕 | 1.3 | M |  |  |  | 0 |  | 54 |  | mg/KG | 否 |  | 未检出
2020年吕梁市重点排污单位监督性监测（土壤1） | 山西晋阳煤焦（集团）有限公司 | 大气环境,土壤环境 | 炼焦 | 土壤环境质量建设用地土壤污染风险管控标准(试行)(GB36600-2018) | 表1 建设用地土壤污染风险筛选值与管制值（基本项目）,第二类用地-筛选值 | 厂界外1# | 苯并(b)荧蒽 | 2020-10-07 | [11 empty] | 0.6 | 暗棕 | 1.3 | M |  |  |  | 0.5 |  | 15 |  | mg/KG | 否
2020年吕梁市重点排污单位监督性监测（土壤1） | 山西晋阳煤焦（集团）有限公司 | 大气环境,土壤环境 | 炼焦 | 土壤环境质量建设用地土壤污染风险管控标准(试行)(GB36600-2018) | 表1 建设用地土壤污染风险筛选值与管制值（基本项目）,第二类用地-筛选值 | 厂界外1# | 苯并(a)蒽 | 2020-10-07 | [11 empty] | 0.6 | 暗棕 | 1.3 | M |  |  |  | 0.2 |  | 15 |  | mg/KG | 否
2020年吕梁市重点排污单位监督性监测（土壤1） | 山西晋阳煤焦（集团）有限公司 | 大气环境,土壤环境 | 炼焦 | 土壤环境质量建设用地土壤污染风险管控标准(试行)(GB36600-2018) | 表1 建设用地土壤污染风险筛选值与管制值（基本项目）,第二类用地-筛选值 | 厂界外1# | 1，1，1-三氯乙烷 | 2020-10-07 | [11 empty] | 0.6 | 暗棕 | 1.3 | M |  |  |  | 0 |  | 840 |  | mg/KG | 否 |  | 未检出
2020年吕梁市重点排污单位监督性监测（土壤1） | 山西晋阳煤焦（集团）有限公司 | 大气环境,土壤环境 | 炼焦 | 土壤环境质量建设用地土壤污染风险管控标准(试行)(GB36600-2018) | 表1 建设用地土壤污染风险筛选值与管制值（基本项目）,第二类用地-筛选值 | 厂界外1# | 苯胺 | 2020-10-07 | [11 empty] | 0.6 | 暗棕 | 1.3 | M |  |  |  | 0 |  | 260 |  | mg/KG | 否 |  | 未检出
2020年吕梁市重点排污单位监督性监测（土壤1） | 山西晋阳煤焦（集团）有限公司 | 大气环境,土壤环境 | 炼焦 | 土壤环境质量建设用地土壤污染风险管控标准(试行)(GB36600-2018) | 表1 建设用地土壤污染风险筛选值与管制值（基本项目）,第二类用地-筛选值 | 厂界外1# | 2-氯酚 | 2020-10-07 | [11 empty] | 0.6 | 暗棕 | 1.3 | M |  |  |  | 0 |  | 2256 |  | mg/KG | 否 |  | 未检出
2020年吕梁市重点排污单位监督性监测（土壤1） | 山西晋阳煤焦（集团）有限公司 | 大气环境,土壤环境 | 炼焦 | 土壤环境质量建设用地土壤污染风险管控标准(试行)(GB36600-2018) | 表1 建设用地土壤污染风险筛选值与管制值（基本项目）,第二类用地-筛选值 | 厂界外1# | 铅 | 2020-10-07 | [11 empty] | 0.6 | 暗棕 | 1.3 | M |  |  |  | 18 |  | 800 |  | mg/KG | 否
2020年吕梁市重点排污单位监督性监测（土壤1） | 山西晋阳煤焦（集团）有限公司 | 大气环境,土壤环境 | 炼焦 | 土壤环境质量建设用地土壤污染风险管控标准(试行)(GB36600-2018) | 表1 建设用地土壤污染风险筛选值与管制值（基本项目）,第二类用地-筛选值 | 厂界外1# | 1，2-二氯丙烷 | 2020-10-07 | [11 empty] | 0.6 | 暗棕 | 1.3 | M |  |  |  | 0 |  | 5 |  | mg/KG | 否 |  | 未检出
2020年吕梁市重点排污单位监督性监测（土壤1） | 山西晋阳煤焦（集团）有限公司 | 大气环境,土壤环境 | 炼焦 | 土壤环境质量建设用地土壤污染风险管控标准(试行)(GB36600-2018) | 表1 建设用地土壤污染风险筛选值与管制值（基本项目）,第二类用地-筛选值 | 厂界外1# | 1，4-二氯苯 | 2020-10-07 | [11 empty] | 0.6 | 暗棕 | 1.3 | M |  |  |  | 0 |  | 20 |  | mg/KG | 否 |  | 未检出
2020年吕梁市重点排污单位监督性监测（土壤1） | 山西晋阳煤焦（集团）有限公司 | 大气环境,土壤环境 | 炼焦 | 土壤环境质量建设用地土壤污染风险管控标准(试行)(GB36600-2018) | 表1 建设用地土壤污染风险筛选值与管制值（基本项目）,第二类用地-筛选值 | 厂界外1# | 二苯并(a,h)蒽 | 2020-10-07 | [11 empty] | 0.6 | 暗棕 | 1.3 | M |  |  |  | 0 |  | 1.5 |  | mg/KG | 否 |  | 未检出
2020年吕梁市重点排污单位监督性监测（土壤1） | 山西晋阳煤焦（集团）有限公司 | 大气环境,土壤环境 | 炼焦 | 土壤环境质量建设用地土壤污染风险管控标准(试行)(GB36600-2018) | 表1 建设用地土壤污染风险筛选值与管制值（基本项目）,第二类用地-筛选值 | 厂界外1# | 甲苯 | 2020-10-07 | [11 empty] | 0.6 | 暗棕 | 1.3 | M |  |  |  | 0 |  | 1200 |  | mg/KG | 否 |  | 未检出
2020年吕梁市重点排污单位监督性监测（土壤1） | 山西晋阳煤焦（集团）有限公司 | 大气环境,土壤环境 | 炼焦 | 土壤环境质量建设用地土壤污染风险管控标准(试行)(GB36600-2018) | 表1 建设用地土壤污染风险筛选值与管制值（基本项目）,第二类用地-筛选值 | 厂界外1# | 1，2-二氯乙烷 | 2020-10-07 | [11 empty] | 0.6 | 暗棕 | 1.3 | M |  |  |  | 0 |  | 5 |  | mg/KG | 否 |  | 未检出
2020年吕梁市重点排污单位监督性监测（土壤1） | 山西晋阳煤焦（集团）有限公司 | 大气环境,土壤环境 | 炼焦 | 土壤环境质量建设用地土壤污染风险管控标准(试行)(GB36600-2018) | 表1 建设用地土壤污染风险筛选值与管制值（基本项目）,第二类用地-筛选值 | 厂界外1# | pH值 | 2020-10-07 | [11 empty] | 0.6 | 暗棕 | 1.3 | M |  |  |  | 7.85 |  |  |  | 无量纲 | 否
2020年吕梁市重点排污单位监督性监测（土壤1） | 山西晋阳煤焦（集团）有限公司 | 大气环境,土壤环境 | 炼焦 | 土壤环境质量建设用地土壤污染风险管控标准(试行)(GB36600-2018) | 表1 建设用地土壤污染风险筛选值与管制值（基本项目）,第二类用地-筛选值 | 厂界外1# | 1，1-二氯乙烷 | 2020-10-07 | [11 empty] | 0.6 | 暗棕 | 1.3 | M |  |  |  | 0 |  | 9 |  | mg/KG | 否 |  | 未检出
2020年吕梁市重点排污单位监督性监测（土壤1） | 山西晋阳煤焦（集团）有限公司 | 大气环境,土壤环境 | 炼焦 | 土壤环境质量建设用地土壤污染风险管控标准(试行)(GB36600-2018) | 表1 建设用地土壤污染风险筛选值与管制值（基本项目）,第二类用地-筛选值 | 厂界外1# | 四氯化碳 | 2020-10-07 | [11 empty] | 0.6 | 暗棕 | 1.3 | M |  |  |  | 0 |  | 2.8 |  | mg/KG | 否 |  | 未检出
2020年吕梁市重点排污单位监督性监测（土壤1） | 山西晋阳煤焦（集团）有限公司 | 大气环境,土壤环境 | 炼焦 | 土壤环境质量建设用地土壤污染风险管控标准(试行)(GB36600-2018) | 表1 建设用地土壤污染风险筛选值与管制值（基本项目）,第二类用地-筛选值 | 厂界外1# | 邻二甲苯 | 2020-10-07 | [11 empty] | 0.6 | 暗棕 | 1.3 | M |  |  |  | 0 |  | 640 |  | mg/KG | 否 |  | 未检出
2020年吕梁市重点排污单位监督性监测（土壤1） | 山西晋阳煤焦（集团）有限公司 | 大气环境,土壤环境 | 炼焦 | 土壤环境质量建设用地土壤污染风险管控标准(试行)(GB36600-2018) | 表1 建设用地土壤污染风险筛选值与管制值（基本项目）,第二类用地-筛选值 | 厂界外1# | 砷 | 2020-10-07 | [11 empty] | 0.6 | 暗棕 | 1.3 | M |  |  |  | 7.07 |  | 60 |  | mg/KG | 否
2020年吕梁市重点排污单位监督性监测（土壤1） | 山西晋阳煤焦（集团）有限公司 | 大气环境,土壤环境 | 炼焦 | 土壤环境质量建设用地土壤污染风险管控标准(试行)(GB36600-2018) | 表1 建设用地土壤污染风险筛选值与管制值（基本项目）,第二类用地-筛选值 | 厂界外1# | 苯 | 2020-10-07 | [11 empty] | 0.6 | 暗棕 | 1.3 | M |  |  |  | 0 |  | 4 |  | mg/KG | 否 |  | 未检出
2020年吕梁市重点排污单位监督性监测（土壤1） | 山西晋阳煤焦（集团）有限公司 | 大气环境,土壤环境 | 炼焦 | 土壤环境质量建设用地土壤污染风险管控标准(试行)(GB36600-2018) | 表1 建设用地土壤污染风险筛选值与管制值（基本项目）,第二类用地-筛选值 | 厂界外1# | 三氯乙烯 | 2020-10-07 | [11 empty] | 0.6 | 暗棕 | 1.3 | M |  |  |  | 0 |  | 2.8 |  | mg/KG | 否 |  | 未检出
2020年吕梁市重点排污单位监督性监测（土壤1） | 山西晋阳煤焦（集团）有限公司 | 大气环境,土壤环境 | 炼焦 | 土壤环境质量建设用地土壤污染风险管控标准(试行)(GB36600-2018) | 表1 建设用地土壤污染风险筛选值与管制值（基本项目）,第二类用地-筛选值 | 厂界外1# | 茚并[1，2，3-cd]芘 | 2020-10-07 | [11 empty] | 0.6 | 暗棕 | 1.3 | M |  |  |  | 0.4 |  | 15 |  | mg/KG | 否
2020年吕梁市重点排污单位监督性监测（土壤1） | 山西晋阳煤焦（集团）有限公司 | 大气环境,土壤环境 | 炼焦 | 土壤环境质量建设用地土壤污染风险管控标准(试行)(GB36600-2018) | 表1 建设用地土壤污染风险筛选值与管制值（基本项目）,第二类用地-筛选值 | 厂界外1# | 铬（六价） | 2020-10-07 | [11 empty] | 0.6 | 暗棕 | 1.3 | M |  |  |  | 0 |  | 5.7 |  | mg/KG | 否 |  | 未检出
2020年吕梁市重点排污单位监督性监测（土壤1） | 山西晋阳煤焦（集团）有限公司 | 大气环境,土壤环境 | 炼焦 | 土壤环境质量建设用地土壤污染风险管控标准(试行)(GB36600-2018) | 表1 建设用地土壤污染风险筛选值与管制值（基本项目）,第二类用地-筛选值 | 厂界外1# | 1，1，2，2-四氯乙烷 | 2020-10-07 | [11 empty] | 0.6 | 暗棕 | 1.3 | M |  |  |  | 0 |  | 6.8 |  | mg/KG | 否 |  | 未检出
2020年吕梁市重点排污单位监督性监测（土壤1） | 山西晋阳煤焦（集团）有限公司 | 大气环境,土壤环境 | 炼焦 | 土壤环境质量建设用地土壤污染风险管控标准(试行)(GB36600-2018) | 表1 建设用地土壤污染风险筛选值与管制值（基本项目）,第二类用地-筛选值 | 厂界外1# | 苯乙烯 | 2020-10-07 | [11 empty] | 0.6 | 暗棕 | 1.3 | M |  |  |  | 0 |  | 1290 |  | mg/KG | 否 |  | 未检出
2020年吕梁市重点排污单位监督性监测（土壤1） | 山西晋阳煤焦（集团）有限公司 | 大气环境,土壤环境 | 炼焦 | 土壤环境质量建设用地土壤污染风险管控标准(试行)(GB36600-2018) | 表1 建设用地土壤污染风险筛选值与管制值（基本项目）,第二类用地-筛选值 | 厂界外1# | ？ | 2020-10-07 | [11 empty] | 0.6 | 暗棕 | 1.3 | M |  |  |  | 0.2 |  | 1293 |  | mg/KG | 否 |  | 屈
2020年吕梁市重点排污单位监督性监测（土壤1） | 山西晋阳煤焦（集团）有限公司 | 大气环境,土壤环境 | 炼焦 | 土壤环境质量建设用地土壤污染风险管控标准(试行)(GB36600-2018) | 表1 建设用地土壤污染风险筛选值与管制值（基本项目）,第二类用地-筛选值 | 厂界外1# | 镉 | 2020-10-07 | [11 empty] | 0.6 | 暗棕 | 1.3 | M |  |  |  | 0.13 |  | 65 |  | mg/KG | 否
2020年吕梁市重点排污单位监督性监测（土壤1） | 山西晋阳煤焦（集团）有限公司 | 大气环境,土壤环境 | 炼焦 | 土壤环境质量建设用地土壤污染风险管控标准(试行)(GB36600-2018) | 表1 建设用地土壤污染风险筛选值与管制值（基本项目）,第二类用地-筛选值 | 厂界外1# | 乙苯 | 2020-10-07 | [11 empty] | 0.6 | 暗棕 | 1.3 | M |  |  |  | 0 |  | 28 |  | mg/KG | 否 |  | 未检出
2020年吕梁市重点排污单位监督性监测（土壤1） | 山西晋阳煤焦（集团）有限公司 | 大气环境,土壤环境 | 炼焦 | 土壤环境质量建设用地土壤污染风险管控标准(试行)(GB36600-2018) | 表1 建设用地土壤污染风险筛选值与管制值（基本项目）,第二类用地-筛选值 | 厂界外1# | 间二甲苯+对二甲苯 | 2020-10-07 | [11 empty] | 0.6 | 暗棕 | 1.3 | M |  |  |  | 0 |  | 570 |  | mg/KG | 否 |  | 未检出
2020年吕梁市重点排污单位监督性监测（土壤1） | 山西晋阳煤焦（集团）有限公司 | 大气环境,土壤环境 | 炼焦 | 土壤环境质量建设用地土壤污染风险管控标准(试行)(GB36600-2018) | 表1 建设用地土壤污染风险筛选值与管制值（基本项目）,第二类用地-筛选值 | 厂界外1# | 氯甲烷 | 2020-10-07 | [11 empty] | 1 | 暗棕 | 1.8 | M |  |  |  | 0 |  | 37 |  | mg/KG | 否 |  | 未检出
2020年吕梁市重点排污单位监督性监测（土壤1） | 山西晋阳煤焦（集团）有限公司 | 大气环境,土壤环境 | 炼焦 | 土壤环境质量建设用地土壤污染风险管控标准(试行)(GB36600-2018) | 表1 建设用地土壤污染风险筛选值与管制值（基本项目）,第二类用地-筛选值 | 厂界外1# | 镍 | 2020-10-07 | [11 empty] | 1 | 暗棕 | 1.8 | M |  |  |  | 26 |  | 900 |  | mg/KG | 否
2020年吕梁市重点排污单位监督性监测（土壤1） | 山西晋阳煤焦（集团）有限公司 | 大气环境,土壤环境 | 炼焦 | 土壤环境质量建设用地土壤污染风险管控标准(试行)(GB36600-2018) | 表1 建设用地土壤污染风险筛选值与管制值（基本项目）,第二类用地-筛选值 | 厂界外1# | 苯并(a)芘 | 2020-10-07 | [11 empty] | 1 | 暗棕 | 1.8 | M |  |  |  | 0.2 |  | 1.5 |  | mg/KG | 否
2020年吕梁市重点排污单位监督性监测（土壤1） | 山西晋阳煤焦（集团）有限公司 | 大气环境,土壤环境 | 炼焦 | 土壤环境质量建设用地土壤污染风险管控标准(试行)(GB36600-2018) | 表1 建设用地土壤污染风险筛选值与管制值（基本项目）,第二类用地-筛选值 | 厂界外1# | 1，2，3-三氯丙烷 | 2020-10-07 | [11 empty] | 1 | 暗棕 | 1.8 | M |  |  |  | 0 |  | 0.5 |  | mg/KG | 否 |  | 未检出
2020年吕梁市重点排污单位监督性监测（土壤1） | 山西晋阳煤焦（集团）有限公司 | 大气环境,土壤环境 | 炼焦 | 土壤环境质量建设用地土壤污染风险管控标准(试行)(GB36600-2018) | 表1 建设用地土壤污染风险筛选值与管制值（基本项目）,第二类用地-筛选值 | 厂界外1# | 铜 | 2020-10-07 | [11 empty] | 1 | 暗棕 | 1.8 | M |  |  |  | 19.0 |  | 18000 |  | mg/KG | 否
2020年吕梁市重点排污单位监督性监测（土壤1） | 山西晋阳煤焦（集团）有限公司 | 大气环境,土壤环境 | 炼焦 | 土壤环境质量建设用地土壤污染风险管控标准(试行)(GB36600-2018) | 表1 建设用地土壤污染风险筛选值与管制值（基本项目）,第二类用地-筛选值 | 厂界外1# | 1,2-二氯苯 | 2020-10-07 | [11 empty] | 1 | 暗棕 | 1.8 | M |  |  |  | 0 |  | 560 |  | mg/KG | 否 |  | 未检出
2020年吕梁市重点排污单位监督性监测（土壤1） | 山西晋阳煤焦（集团）有限公司 | 大气环境,土壤环境 | 炼焦 | 土壤环境质量建设用地土壤污染风险管控标准(试行)(GB36600-2018) | 表1 建设用地土壤污染风险筛选值与管制值（基本项目）,第二类用地-筛选值 | 厂界外1# | 硝基苯 | 2020-10-07 | [11 empty] | 1 | 暗棕 | 1.8 | M |  |  |  | 0 |  | 76 |  | mg/KG | 否 |  | 未检出
2020年吕梁市重点排污单位监督性监测（土壤1） | 山西晋阳煤焦（集团）有限公司 | 大气环境,土壤环境 | 炼焦 | 土壤环境质量建设用地土壤污染风险管控标准(试行)(GB36600-2018) | 表1 建设用地土壤污染风险筛选值与管制值（基本项目）,第二类用地-筛选值 | 厂界外1# | 二氯甲烷 | 2020-10-07 | [11 empty] | 1 | 暗棕 | 1.8 | M |  |  |  | 0 |  | 616 |  | mg/KG | 否 |  | 未检出
2020年吕梁市重点排污单位监督性监测（土壤1） | 山西晋阳煤焦（集团）有限公司 | 大气环境,土壤环境 | 炼焦 | 土壤环境质量建设用地土壤污染风险管控标准(试行)(GB36600-2018) | 表1 建设用地土壤污染风险筛选值与管制值（基本项目）,第二类用地-筛选值 | 厂界外1# | 四氯乙烯 | 2020-10-07 | [11 empty] | 1 | 暗棕 | 1.8 | M |  |  |  | 0 |  | 53 |  | mg/KG | 否 |  | 未检出
2020年吕梁市重点排污单位监督性监测（土壤1） | 山西晋阳煤焦（集团）有限公司 | 大气环境,土壤环境 | 炼焦 | 土壤环境质量建设用地土壤污染风险管控标准(试行)(GB36600-2018) | 表1 建设用地土壤污染风险筛选值与管制值（基本项目）,第二类用地-筛选值 | 厂界外1# | 氯仿 | 2020-10-07 | [11 empty] | 1 | 暗棕 | 1.8 | M |  |  |  | 0 |  | 0.9 |  | mg/KG | 否 |  | 未检出
2020年吕梁市重点排污单位监督性监测（土壤1） | 山西晋阳煤焦（集团）有限公司 | 大气环境,土壤环境 | 炼焦 | 土壤环境质量建设用地土壤污染风险管控标准(试行)(GB36600-2018) | 表1 建设用地土壤污染风险筛选值与管制值（基本项目）,第二类用地-筛选值 | 厂界外1# | 苯并(k)荧蒽 | 2020-10-07 | [11 empty] | 1 | 暗棕 | 1.8 | M |  |  |  | 0.2 |  | 151 |  | mg/KG | 否
2020年吕梁市重点排污单位监督性监测（土壤1） | 山西晋阳煤焦（集团）有限公司 | 大气环境,土壤环境 | 炼焦 | 土壤环境质量建设用地土壤污染风险管控标准(试行)(GB36600-2018) | 表1 建设用地土壤污染风险筛选值与管制值（基本项目）,第二类用地-筛选值 | 厂界外1# | 氯苯 | 2020-10-07 | [11 empty] | 1 | 暗棕 | 1.8 | M |  |  |  | 0 |  | 270 |  | mg/KG | 否 |  | 未检出
2020年吕梁市重点排污单位监督性监测（土壤1） | 山西晋阳煤焦（集团）有限公司 | 大气环境,土壤环境 | 炼焦 | 土壤环境质量建设用地土壤污染风险管控标准(试行)(GB36600-2018) | 表1 建设用地土壤污染风险筛选值与管制值（基本项目）,第二类用地-筛选值 | 厂界外1# | 萘 | 2020-10-07 | [11 empty] | 1 | 暗棕 | 1.8 | M |  |  |  | 0.28 |  | 70 |  | mg/KG | 否
2020年吕梁市重点排污单位监督性监测（土壤1） | 山西晋阳煤焦（集团）有限公司 | 大气环境,土壤环境 | 炼焦 | 土壤环境质量建设用地土壤污染风险管控标准(试行)(GB36600-2018) | 表1 建设用地土壤污染风险筛选值与管制值（基本项目）,第二类用地-筛选值 | 厂界外1# | 氯乙烯 | 2020-10-07 | [11 empty] | 1 | 暗棕 | 1.8 | M |  |  |  | 0 |  | 0.43 |  | mg/KG | 否 |  | 未检出
2020年吕梁市重点排污单位监督性监测（土壤1） | 山西晋阳煤焦（集团）有限公司 | 大气环境,土壤环境 | 炼焦 | 土壤环境质量建设用地土壤污染风险管控标准(试行)(GB36600-2018) | 表1 建设用地土壤污染风险筛选值与管制值（基本项目）,第二类用地-筛选值 | 厂界外1# | 1，1-二氯乙烯 | 2020-10-07 | [11 empty] | 1 | 暗棕 | 1.8 | M |  |  |  | 0 |  | 66 |  | mg/KG | 否 |  | 未检出
2020年吕梁市重点排污单位监督性监测（土壤1） | 山西晋阳煤焦（集团）有限公司 | 大气环境,土壤环境 | 炼焦 | 土壤环境质量建设用地土壤污染风险管控标准(试行)(GB36600-2018) | 表1 建设用地土壤污染风险筛选值与管制值（基本项目）,第二类用地-筛选值 | 厂界外1# | 1，1，2-三氯乙烷 | 2020-10-07 | [11 empty] | 1 | 暗棕 | 1.8 | M |  |  |  | 0 |  | 2.8 |  | mg/KG | 否 |  | 未检出
2020年吕梁市重点排污单位监督性监测（土壤1） | 山西晋阳煤焦（集团）有限公司 | 大气环境,土壤环境 | 炼焦 | 土壤环境质量建设用地土壤污染风险管控标准(试行)(GB36600-2018) | 表1 建设用地土壤污染风险筛选值与管制值（基本项目）,第二类用地-筛选值 | 厂界外1# | 顺-1，2-二氯乙烯 | 2020-10-07 | [11 empty] | 1 | 暗棕 | 1.8 | M |  |  |  | 0 |  | 596 |  | mg/KG | 否 |  | 未检出
2020年吕梁市重点排污单位监督性监测（土壤1） | 山西晋阳煤焦（集团）有限公司 | 大气环境,土壤环境 | 炼焦 | 土壤环境质量建设用地土壤污染风险管控标准(试行)(GB36600-2018) | 表1 建设用地土壤污染风险筛选值与管制值（基本项目）,第二类用地-筛选值 | 厂界外1# | 1，1，1，2-四氯乙烷 | 2020-10-07 | [11 empty] | 1 | 暗棕 | 1.8 | M |  |  |  | 0 |  | 10 |  | mg/KG | 否 |  | 未检出
2020年吕梁市重点排污单位监督性监测（土壤1） | 山西晋阳煤焦（集团）有限公司 | 大气环境,土壤环境 | 炼焦 | 土壤环境质量建设用地土壤污染风险管控标准(试行)(GB36600-2018) | 表1 建设用地土壤污染风险筛选值与管制值（基本项目）,第二类用地-筛选值 | 厂界外1# | 汞 | 2020-10-07 | [11 empty] | 1 | 暗棕 | 1.8 | M |  |  |  | 0.100 |  | 38 |  | mg/KG | 否
2020年吕梁市重点排污单位监督性监测（土壤1） | 山西晋阳煤焦（集团）有限公司 | 大气环境,土壤环境 | 炼焦 | 土壤环境质量建设用地土壤污染风险管控标准(试行)(GB36600-2018) | 表1 建设用地土壤污染风险筛选值与管制值（基本项目）,第二类用地-筛选值 | 厂界外1# | 反-1，2-二氯乙烯 | 2020-10-07 | [11 empty] | 1 | 暗棕 | 1.8 | M |  |  |  | 0 |  | 54 |  | mg/KG | 否 |  | 未检出
2020年吕梁市重点排污单位监督性监测（土壤1） | 山西晋阳煤焦（集团）有限公司 | 大气环境,土壤环境 | 炼焦 | 土壤环境质量建设用地土壤污染风险管控标准(试行)(GB36600-2018) | 表1 建设用地土壤污染风险筛选值与管制值（基本项目）,第二类用地-筛选值 | 厂界外1# | 苯并(b)荧蒽 | 2020-10-07 | [11 empty] | 1 | 暗棕 | 1.8 | M |  |  |  | 0.3 |  | 15 |  | mg/KG | 否
2020年吕梁市重点排污单位监督性监测（土壤1） | 山西晋阳煤焦（集团）有限公司 | 大气环境,土壤环境 | 炼焦 | 土壤环境质量建设用地土壤污染风险管控标准(试行)(GB36600-2018) | 表1 建设用地土壤污染风险筛选值与管制值（基本项目）,第二类用地-筛选值 | 厂界外1# | 苯并(a)蒽 | 2020-10-07 | [11 empty] | 1 | 暗棕 | 1.8 | M |  |  |  | 0.2 |  | 15 |  | mg/KG | 否
2020年吕梁市重点排污单位监督性监测（土壤1） | 山西晋阳煤焦（集团）有限公司 | 大气环境,土壤环境 | 炼焦 | 土壤环境质量建设用地土壤污染风险管控标准(试行)(GB36600-2018) | 表1 建设用地土壤污染风险筛选值与管制值（基本项目）,第二类用地-筛选值 | 厂界外1# | 1，1，1-三氯乙烷 | 2020-10-07 | [11 empty] | 1 | 暗棕 | 1.8 | M |  |  |  | 0 |  | 840 |  | mg/KG | 否 |  | 未检出
2020年吕梁市重点排污单位监督性监测（土壤1） | 山西晋阳煤焦（集团）有限公司 | 大气环境,土壤环境 | 炼焦 | 土壤环境质量建设用地土壤污染风险管控标准(试行)(GB36600-2018) | 表1 建设用地土壤污染风险筛选值与管制值（基本项目）,第二类用地-筛选值 | 厂界外1# | 苯胺 | 2020-10-07 | [11 empty] | 1 | 暗棕 | 1.8 | M |  |  |  | 0 |  | 260 |  | mg/KG | 否 |  | 未检出
2020年吕梁市重点排污单位监督性监测（土壤1） | 山西晋阳煤焦（集团）有限公司 | 大气环境,土壤环境 | 炼焦 | 土壤环境质量建设用地土壤污染风险管控标准(试行)(GB36600-2018) | 表1 建设用地土壤污染风险筛选值与管制值（基本项目）,第二类用地-筛选值 | 厂界外1# | 2-氯酚 | 2020-10-07 | [11 empty] | 1 | 暗棕 | 1.8 | M |  |  |  | 0 |  | 2256 |  | mg/KG | 否 |  | 未检出
2020年吕梁市重点排污单位监督性监测（土壤1） | 山西晋阳煤焦（集团）有限公司 | 大气环境,土壤环境 | 炼焦 | 土壤环境质量建设用地土壤污染风险管控标准(试行)(GB36600-2018) | 表1 建设用地土壤污染风险筛选值与管制值（基本项目）,第二类用地-筛选值 | 厂界外1# | 铅 | 2020-10-07 | [11 empty] | 1 | 暗棕 | 1.8 | M |  |  |  | 25 |  | 800 |  | mg/KG | 否
2020年吕梁市重点排污单位监督性监测（土壤1） | 山西晋阳煤焦（集团）有限公司 | 大气环境,土壤环境 | 炼焦 | 土壤环境质量建设用地土壤污染风险管控标准(试行)(GB36600-2018) | 表1 建设用地土壤污染风险筛选值与管制值（基本项目）,第二类用地-筛选值 | 厂界外1# | 1，2-二氯丙烷 | 2020-10-07 | [11 empty] | 1 | 暗棕 | 1.8 | M |  |  |  | 0 |  | 5 |  | mg/KG | 否 |  | 未检出
2020年吕梁市重点排污单位监督性监测（土壤1） | 山西晋阳煤焦（集团）有限公司 | 大气环境,土壤环境 | 炼焦 | 土壤环境质量建设用地土壤污染风险管控标准(试行)(GB36600-2018) | 表1 建设用地土壤污染风险筛选值与管制值（基本项目）,第二类用地-筛选值 | 厂界外1# | 1，4-二氯苯 | 2020-10-07 | [11 empty] | 1 | 暗棕 | 1.8 | M |  |  |  | 0 |  | 20 |  | mg/KG | 否 |  | 未检出
2020年吕梁市重点排污单位监督性监测（土壤1） | 山西晋阳煤焦（集团）有限公司 | 大气环境,土壤环境 | 炼焦 | 土壤环境质量建设用地土壤污染风险管控标准(试行)(GB36600-2018) | 表1 建设用地土壤污染风险筛选值与管制值（基本项目）,第二类用地-筛选值 | 厂界外1# | 二苯并(a,h)蒽 | 2020-10-07 | [11 empty] | 1 | 暗棕 | 1.8 | M |  |  |  | 0 |  | 1.5 |  | mg/KG | 否 |  | 未检出
2020年吕梁市重点排污单位监督性监测（土壤1） | 山西晋阳煤焦（集团）有限公司 | 大气环境,土壤环境 | 炼焦 | 土壤环境质量建设用地土壤污染风险管控标准(试行)(GB36600-2018) | 表1 建设用地土壤污染风险筛选值与管制值（基本项目）,第二类用地-筛选值 | 厂界外1# | 甲苯 | 2020-10-07 | [11 empty] | 1 | 暗棕 | 1.8 | M |  |  |  | 0 |  | 1200 |  | mg/KG | 否 |  | 未检出
2020年吕梁市重点排污单位监督性监测（土壤1） | 山西晋阳煤焦（集团）有限公司 | 大气环境,土壤环境 | 炼焦 | 土壤环境质量建设用地土壤污染风险管控标准(试行)(GB36600-2018) | 表1 建设用地土壤污染风险筛选值与管制值（基本项目）,第二类用地-筛选值 | 厂界外1# | 1，2-二氯乙烷 | 2020-10-07 | [11 empty] | 1 | 暗棕 | 1.8 | M |  |  |  | 0 |  | 5 |  | mg/KG | 否 |  | 未检出
2020年吕梁市重点排污单位监督性监测（土壤1） | 山西晋阳煤焦（集团）有限公司 | 大气环境,土壤环境 | 炼焦 | 土壤环境质量建设用地土壤污染风险管控标准(试行)(GB36600-2018) | 表1 建设用地土壤污染风险筛选值与管制值（基本项目）,第二类用地-筛选值 | 厂界外1# | pH值 | 2020-10-07 | [11 empty] | 1 | 暗棕 | 1.8 | M |  |  |  | 7.55 |  |  |  | 无量纲 | 否
2020年吕梁市重点排污单位监督性监测（土壤1） | 山西晋阳煤焦（集团）有限公司 | 大气环境,土壤环境 | 炼焦 | 土壤环境质量建设用地土壤污染风险管控标准(试行)(GB36600-2018) | 表1 建设用地土壤污染风险筛选值与管制值（基本项目）,第二类用地-筛选值 | 厂界外1# | 1，1-二氯乙烷 | 2020-10-07 | [11 empty] | 1 | 暗棕 | 1.8 | M |  |  |  | 0 |  | 9 |  | mg/KG | 否 |  | 未检出
2020年吕梁市重点排污单位监督性监测（土壤1） | 山西晋阳煤焦（集团）有限公司 | 大气环境,土壤环境 | 炼焦 | 土壤环境质量建设用地土壤污染风险管控标准(试行)(GB36600-2018) | 表1 建设用地土壤污染风险筛选值与管制值（基本项目）,第二类用地-筛选值 | 厂界外1# | 四氯化碳 | 2020-10-07 | [11 empty] | 1 | 暗棕 | 1.8 | M |  |  |  | 0 |  | 2.8 |  | mg/KG | 否 |  | 未检出
2020年吕梁市重点排污单位监督性监测（土壤1） | 山西晋阳煤焦（集团）有限公司 | 大气环境,土壤环境 | 炼焦 | 土壤环境质量建设用地土壤污染风险管控标准(试行)(GB36600-2018) | 表1 建设用地土壤污染风险筛选值与管制值（基本项目）,第二类用地-筛选值 | 厂界外1# | 邻二甲苯 | 2020-10-07 | [11 empty] | 1 | 暗棕 | 1.8 | M |  |  |  | 0 |  | 640 |  | mg/KG | 否 |  | 未检出
2020年吕梁市重点排污单位监督性监测（土壤1） | 山西晋阳煤焦（集团）有限公司 | 大气环境,土壤环境 | 炼焦 | 土壤环境质量建设用地土壤污染风险管控标准(试行)(GB36600-2018) | 表1 建设用地土壤污染风险筛选值与管制值（基本项目）,第二类用地-筛选值 | 厂界外1# | 砷 | 2020-10-07 | [11 empty] | 1 | 暗棕 | 1.8 | M |  |  |  | 7.02 |  | 60 |  | mg/KG | 否
2020年吕梁市重点排污单位监督性监测（土壤1） | 山西晋阳煤焦（集团）有限公司 | 大气环境,土壤环境 | 炼焦 | 土壤环境质量建设用地土壤污染风险管控标准(试行)(GB36600-2018) | 表1 建设用地土壤污染风险筛选值与管制值（基本项目）,第二类用地-筛选值 | 厂界外1# | 苯 | 2020-10-07 | [11 empty] | 1 | 暗棕 | 1.8 | M |  |  |  | 0 |  | 4 |  | mg/KG | 否 |  | 未检出
2020年吕梁市重点排污单位监督性监测（土壤1） | 山西晋阳煤焦（集团）有限公司 | 大气环境,土壤环境 | 炼焦 | 土壤环境质量建设用地土壤污染风险管控标准(试行)(GB36600-2018) | 表1 建设用地土壤污染风险筛选值与管制值（基本项目）,第二类用地-筛选值 | 厂界外1# | 三氯乙烯 | 2020-10-07 | [11 empty] | 1 | 暗棕 | 1.8 | M |  |  |  | 0 |  | 2.8 |  | mg/KG | 否 |  | 未检出
2020年吕梁市重点排污单位监督性监测（土壤1） | 山西晋阳煤焦（集团）有限公司 | 大气环境,土壤环境 | 炼焦 | 土壤环境质量建设用地土壤污染风险管控标准(试行)(GB36600-2018) | 表1 建设用地土壤污染风险筛选值与管制值（基本项目）,第二类用地-筛选值 | 厂界外1# | 茚并[1，2，3-cd]芘 | 2020-10-07 | [11 empty] | 1 | 暗棕 | 1.8 | M |  |  |  | 0.2 |  | 15 |  | mg/KG | 否
2020年吕梁市重点排污单位监督性监测（土壤1） | 山西晋阳煤焦（集团）有限公司 | 大气环境,土壤环境 | 炼焦 | 土壤环境质量建设用地土壤污染风险管控标准(试行)(GB36600-2018) | 表1 建设用地土壤污染风险筛选值与管制值（基本项目）,第二类用地-筛选值 | 厂界外1# | 铬（六价） | 2020-10-07 | [11 empty] | 1 | 暗棕 | 1.8 | M |  |  |  | 0 |  | 5.7 |  | mg/KG | 否 |  | 未检出
2020年吕梁市重点排污单位监督性监测（土壤1） | 山西晋阳煤焦（集团）有限公司 | 大气环境,土壤环境 | 炼焦 | 土壤环境质量建设用地土壤污染风险管控标准(试行)(GB36600-2018) | 表1 建设用地土壤污染风险筛选值与管制值（基本项目）,第二类用地-筛选值 | 厂界外1# | 1，1，2，2-四氯乙烷 | 2020-10-07 | [11 empty] | 1 | 暗棕 | 1.8 | M |  |  |  | 0 |  | 6.8 |  | mg/KG | 否 |  | 未检出
2020年吕梁市重点排污单位监督性监测（土壤1） | 山西晋阳煤焦（集团）有限公司 | 大气环境,土壤环境 | 炼焦 | 土壤环境质量建设用地土壤污染风险管控标准(试行)(GB36600-2018) | 表1 建设用地土壤污染风险筛选值与管制值（基本项目）,第二类用地-筛选值 | 厂界外1# | 苯乙烯 | 2020-10-07 | [11 empty] | 1 | 暗棕 | 1.8 | M |  |  |  | 0 |  | 1290 |  | mg/KG | 否 |  | 未检出
2020年吕梁市重点排污单位监督性监测（土壤1） | 山西晋阳煤焦（集团）有限公司 | 大气环境,土壤环境 | 炼焦 | 土壤环境质量建设用地土壤污染风险管控标准(试行)(GB36600-2018) | 表1 建设用地土壤污染风险筛选值与管制值（基本项目）,第二类用地-筛选值 | 厂界外1# | ？ | 2020-10-07 | [11 empty] | 1 | 暗棕 | 1.8 | M |  |  |  | 0.2 |  | 1293 |  | mg/KG | 否 |  | 屈
2020年吕梁市重点排污单位监督性监测（土壤1） | 山西晋阳煤焦（集团）有限公司 | 大气环境,土壤环境 | 炼焦 | 土壤环境质量建设用地土壤污染风险管控标准(试行)(GB36600-2018) | 表1 建设用地土壤污染风险筛选值与管制值（基本项目）,第二类用地-筛选值 | 厂界外1# | 镉 | 2020-10-07 | [11 empty] | 1 | 暗棕 | 1.8 | M |  |  |  | 0.16 |  | 65 |  | mg/KG | 否
2020年吕梁市重点排污单位监督性监测（土壤1） | 山西晋阳煤焦（集团）有限公司 | 大气环境,土壤环境 | 炼焦 | 土壤环境质量建设用地土壤污染风险管控标准(试行)(GB36600-2018) | 表1 建设用地土壤污染风险筛选值与管制值（基本项目）,第二类用地-筛选值 | 厂界外1# | 乙苯 | 2020-10-07 | [11 empty] | 1 | 暗棕 | 1.8 | M |  |  |  | 0 |  | 28 |  | mg/KG | 否 |  | 未检出
2020年吕梁市重点排污单位监督性监测（土壤1） | 山西晋阳煤焦（集团）有限公司 | 大气环境,土壤环境 | 炼焦 | 土壤环境质量建设用地土壤污染风险管控标准(试行)(GB36600-2018) | 表1 建设用地土壤污染风险筛选值与管制值（基本项目）,第二类用地-筛选值 | 厂界外1# | 间二甲苯+对二甲苯 | 2020-10-07 | [11 empty] | 1 | 暗棕 | 1.8 | M |  |  |  | 0 |  | 570 |  | mg/KG | 否 |  | 未检出
2020年吕梁市重点排污单位监督性监测（土壤1） | 山西晋阳煤焦（集团）有限公司 | 大气环境,土壤环境 | 炼焦 | 土壤环境质量建设用地土壤污染风险管控标准(试行)(GB36600-2018) | 表1 建设用地土壤污染风险筛选值与管制值（基本项目）,第二类用地-筛选值 | 厂界外下风向2# | 氯甲烷 | 2020-10-07 | [11 empty] | 0.2 | 暗棕 | 1.2 | M |  |  |  | 0 |  | 37 |  | mg/KG | 否 |  | 未检出
2020年吕梁市重点排污单位监督性监测（土壤1） | 山西晋阳煤焦（集团）有限公司 | 大气环境,土壤环境 | 炼焦 | 土壤环境质量建设用地土壤污染风险管控标准(试行)(GB36600-2018) | 表1 建设用地土壤污染风险筛选值与管制值（基本项目）,第二类用地-筛选值 | 厂界外下风向2# | 镍 | 2020-10-07 | [11 empty] | 0.2 | 暗棕 | 1.2 | M |  |  |  | 24 |  | 900 |  | mg/KG | 否
2020年吕梁市重点排污单位监督性监测（土壤1） | 山西晋阳煤焦（集团）有限公司 | 大气环境,土壤环境 | 炼焦 | 土壤环境质量建设用地土壤污染风险管控标准(试行)(GB36600-2018) | 表1 建设用地土壤污染风险筛选值与管制值（基本项目）,第二类用地-筛选值 | 厂界外下风向2# | 苯并(a)芘 | 2020-10-07 | [11 empty] | 0.2 | 暗棕 | 1.2 | M |  |  |  | 2.1 |  | 1.5 |  | mg/KG | 否
2020年吕梁市重点排污单位监督性监测（土壤1） | 山西晋阳煤焦（集团）有限公司 | 大气环境,土壤环境 | 炼焦 | 土壤环境质量建设用地土壤污染风险管控标准(试行)(GB36600-2018) | 表1 建设用地土壤污染风险筛选值与管制值（基本项目）,第二类用地-筛选值 | 厂界外下风向2# | 1，2，3-三氯丙烷 | 2020-10-07 | [11 empty] | 0.2 | 暗棕 | 1.2 | M |  |  |  | 0 |  | 0.5 |  | mg/KG | 否 |  | 未检出
2020年吕梁市重点排污单位监督性监测（土壤1） | 山西晋阳煤焦（集团）有限公司 | 大气环境,土壤环境 | 炼焦 | 土壤环境质量建设用地土壤污染风险管控标准(试行)(GB36600-2018) | 表1 建设用地土壤污染风险筛选值与管制值（基本项目）,第二类用地-筛选值 | 厂界外下风向2# | 铜 | 2020-10-07 | [11 empty] | 0.2 | 暗棕 | 1.2 | M |  |  |  | 19.7 |  | 18000 |  | mg/KG | 否
2020年吕梁市重点排污单位监督性监测（土壤1） | 山西晋阳煤焦（集团）有限公司 | 大气环境,土壤环境 | 炼焦 | 土壤环境质量建设用地土壤污染风险管控标准(试行)(GB36600-2018) | 表1 建设用地土壤污染风险筛选值与管制值（基本项目）,第二类用地-筛选值 | 厂界外下风向2# | 1,2-二氯苯 | 2020-10-07 | [11 empty] | 0.2 | 暗棕 | 1.2 | M |  |  |  | 0 |  | 560 |  | mg/KG | 否 |  | 未检出
2020年吕梁市重点排污单位监督性监测（土壤1） | 山西晋阳煤焦（集团）有限公司 | 大气环境,土壤环境 | 炼焦 | 土壤环境质量建设用地土壤污染风险管控标准(试行)(GB36600-2018) | 表1 建设用地土壤污染风险筛选值与管制值（基本项目）,第二类用地-筛选值 | 厂界外下风向2# | 硝基苯 | 2020-10-07 | [11 empty] | 0.2 | 暗棕 | 1.2 | M |  |  |  | 0 |  | 76 |  | mg/KG | 否 |  | 未检出
2020年吕梁市重点排污单位监督性监测（土壤1） | 山西晋阳煤焦（集团）有限公司 | 大气环境,土壤环境 | 炼焦 | 土壤环境质量建设用地土壤污染风险管控标准(试行)(GB36600-2018) | 表1 建设用地土壤污染风险筛选值与管制值（基本项目）,第二类用地-筛选值 | 厂界外下风向2# | 二氯甲烷 | 2020-10-07 | [11 empty] | 0.2 | 暗棕 | 1.2 | M |  |  |  | 0 |  | 616 |  | mg/KG | 否 |  | 未检出
2020年吕梁市重点排污单位监督性监测（土壤1） | 山西晋阳煤焦（集团）有限公司 | 大气环境,土壤环境 | 炼焦 | 土壤环境质量建设用地土壤污染风险管控标准(试行)(GB36600-2018) | 表1 建设用地土壤污染风险筛选值与管制值（基本项目）,第二类用地-筛选值 | 厂界外下风向2# | 四氯乙烯 | 2020-10-07 | [11 empty] | 0.2 | 暗棕 | 1.2 | M |  |  |  | 0 |  | 53 |  | mg/KG | 否 |  | 未检出
2020年吕梁市重点排污单位监督性监测（土壤1） | 山西晋阳煤焦（集团）有限公司 | 大气环境,土壤环境 | 炼焦 | 土壤环境质量建设用地土壤污染风险管控标准(试行)(GB36600-2018) | 表1 建设用地土壤污染风险筛选值与管制值（基本项目）,第二类用地-筛选值 | 厂界外下风向2# | 氯仿 | 2020-10-07 | [11 empty] | 0.2 | 暗棕 | 1.2 | M |  |  |  | 0 |  | 0.9 |  | mg/KG | 否 |  | 未检出
2020年吕梁市重点排污单位监督性监测（土壤1） | 山西晋阳煤焦（集团）有限公司 | 大气环境,土壤环境 | 炼焦 | 土壤环境质量建设用地土壤污染风险管控标准(试行)(GB36600-2018) | 表1 建设用地土壤污染风险筛选值与管制值（基本项目）,第二类用地-筛选值 | 厂界外下风向2# | 苯并(k)荧蒽 | 2020-10-07 | [11 empty] | 0.2 | 暗棕 | 1.2 | M |  |  |  | 1.8 |  | 151 |  | mg/KG | 否
2020年吕梁市重点排污单位监督性监测（土壤1） | 山西晋阳煤焦（集团）有限公司 | 大气环境,土壤环境 | 炼焦 | 土壤环境质量建设用地土壤污染风险管控标准(试行)(GB36600-2018) | 表1 建设用地土壤污染风险筛选值与管制值（基本项目）,第二类用地-筛选值 | 厂界外下风向2# | 氯苯 | 2020-10-07 | [11 empty] | 0.2 | 暗棕 | 1.2 | M |  |  |  | 0 |  | 270 |  | mg/KG | 否 |  | 未检出
2020年吕梁市重点排污单位监督性监测（土壤1） | 山西晋阳煤焦（集团）有限公司 | 大气环境,土壤环境 | 炼焦 | 土壤环境质量建设用地土壤污染风险管控标准(试行)(GB36600-2018) | 表1 建设用地土壤污染风险筛选值与管制值（基本项目）,第二类用地-筛选值 | 厂界外下风向2# | 萘 | 2020-10-07 | [11 empty] | 0.2 | 暗棕 | 1.2 | M |  |  |  | 0.74 |  | 70 |  | mg/KG | 否
2020年吕梁市重点排污单位监督性监测（土壤1） | 山西晋阳煤焦（集团）有限公司 | 大气环境,土壤环境 | 炼焦 | 土壤环境质量建设用地土壤污染风险管控标准(试行)(GB36600-2018) | 表1 建设用地土壤污染风险筛选值与管制值（基本项目）,第二类用地-筛选值 | 厂界外下风向2# | 氯乙烯 | 2020-10-07 | [11 empty] | 0.2 | 暗棕 | 1.2 | M |  |  |  | 0 |  | 0.43 |  | mg/KG | 否 |  | 未检出
2020年吕梁市重点排污单位监督性监测（土壤1） | 山西晋阳煤焦（集团）有限公司 | 大气环境,土壤环境 | 炼焦 | 土壤环境质量建设用地土壤污染风险管控标准(试行)(GB36600-2018) | 表1 建设用地土壤污染风险筛选值与管制值（基本项目）,第二类用地-筛选值 | 厂界外下风向2# | 1，1-二氯乙烯 | 2020-10-07 | [11 empty] | 0.2 | 暗棕 | 1.2 | M |  |  |  | 0 |  | 66 |  | mg/KG | 否 |  | 未检出
2020年吕梁市重点排污单位监督性监测（土壤1） | 山西晋阳煤焦（集团）有限公司 | 大气环境,土壤环境 | 炼焦 | 土壤环境质量建设用地土壤污染风险管控标准(试行)(GB36600-2018) | 表1 建设用地土壤污染风险筛选值与管制值（基本项目）,第二类用地-筛选值 | 厂界外下风向2# | 1，1，2-三氯乙烷 | 2020-10-07 | [11 empty] | 0.2 | 暗棕 | 1.2 | M |  |  |  | 0 |  | 2.8 |  | mg/KG | 否 |  | 未检出
2020年吕梁市重点排污单位监督性监测（土壤1） | 山西晋阳煤焦（集团）有限公司 | 大气环境,土壤环境 | 炼焦 | 土壤环境质量建设用地土壤污染风险管控标准(试行)(GB36600-2018) | 表1 建设用地土壤污染风险筛选值与管制值（基本项目）,第二类用地-筛选值 | 厂界外下风向2# | 顺-1，2-二氯乙烯 | 2020-10-07 | [11 empty] | 0.2 | 暗棕 | 1.2 | M |  |  |  | 0 |  | 596 |  | mg/KG | 否 |  | 未检出
2020年吕梁市重点排污单位监督性监测（土壤1） | 山西晋阳煤焦（集团）有限公司 | 大气环境,土壤环境 | 炼焦 | 土壤环境质量建设用地土壤污染风险管控标准(试行)(GB36600-2018) | 表1 建设用地土壤污染风险筛选值与管制值（基本项目）,第二类用地-筛选值 | 厂界外下风向2# | 1，1，1，2-四氯乙烷 | 2020-10-07 | [11 empty] | 0.2 | 暗棕 | 1.2 | M |  |  |  | 0 |  | 10 |  | mg/KG | 否 |  | 未检出
2020年吕梁市重点排污单位监督性监测（土壤1） | 山西晋阳煤焦（集团）有限公司 | 大气环境,土壤环境 | 炼焦 | 土壤环境质量建设用地土壤污染风险管控标准(试行)(GB36600-2018) | 表1 建设用地土壤污染风险筛选值与管制值（基本项目）,第二类用地-筛选值 | 厂界外下风向2# | 汞 | 2020-10-07 | [11 empty] | 0.2 | 暗棕 | 1.2 | M |  |  |  | 0.206 |  | 38 |  | mg/KG | 否
2020年吕梁市重点排污单位监督性监测（土壤1） | 山西晋阳煤焦（集团）有限公司 | 大气环境,土壤环境 | 炼焦 | 土壤环境质量建设用地土壤污染风险管控标准(试行)(GB36600-2018) | 表1 建设用地土壤污染风险筛选值与管制值（基本项目）,第二类用地-筛选值 | 厂界外下风向2# | 反-1，2-二氯乙烯 | 2020-10-07 | [11 empty] | 0.2 | 暗棕 | 1.2 | M |  |  |  | 0 |  | 54 |  | mg/KG | 否 |  | 未检出
2020年吕梁市重点排污单位监督性监测（土壤1） | 山西晋阳煤焦（集团）有限公司 | 大气环境,土壤环境 | 炼焦 | 土壤环境质量建设用地土壤污染风险管控标准(试行)(GB36600-2018) | 表1 建设用地土壤污染风险筛选值与管制值（基本项目）,第二类用地-筛选值 | 厂界外下风向2# | 苯并(b)荧蒽 | 2020-10-07 | [11 empty] | 0.2 | 暗棕 | 1.2 | M |  |  |  | 2.8 |  | 15 |  | mg/KG | 否
2020年吕梁市重点排污单位监督性监测（土壤1） | 山西晋阳煤焦（集团）有限公司 | 大气环境,土壤环境 | 炼焦 | 土壤环境质量建设用地土壤污染风险管控标准(试行)(GB36600-2018) | 表1 建设用地土壤污染风险筛选值与管制值（基本项目）,第二类用地-筛选值 | 厂界外下风向2# | 苯并(a)蒽 | 2020-10-07 | [11 empty] | 0.2 | 暗棕 | 1.2 | M |  |  |  | 1.8 |  | 15 |  | mg/KG | 否
2020年吕梁市重点排污单位监督性监测（土壤1） | 山西晋阳煤焦（集团）有限公司 | 大气环境,土壤环境 | 炼焦 | 土壤环境质量建设用地土壤污染风险管控标准(试行)(GB36600-2018) | 表1 建设用地土壤污染风险筛选值与管制值（基本项目）,第二类用地-筛选值 | 厂界外下风向2# | 1，1，1-三氯乙烷 | 2020-10-07 | [11 empty] | 0.2 | 暗棕 | 1.2 | M |  |  |  | 0 |  | 840 |  | mg/KG | 否 |  | 未检出
2020年吕梁市重点排污单位监督性监测（土壤1） | 山西晋阳煤焦（集团）有限公司 | 大气环境,土壤环境 | 炼焦 | 土壤环境质量建设用地土壤污染风险管控标准(试行)(GB36600-2018) | 表1 建设用地土壤污染风险筛选值与管制值（基本项目）,第二类用地-筛选值 | 厂界外下风向2# | 苯胺 | 2020-10-07 | [11 empty] | 0.2 | 暗棕 | 1.2 | M |  |  |  | 0 |  | 260 |  | mg/KG | 否 |  | 未检出
2020年吕梁市重点排污单位监督性监测（土壤1） | 山西晋阳煤焦（集团）有限公司 | 大气环境,土壤环境 | 炼焦 | 土壤环境质量建设用地土壤污染风险管控标准(试行)(GB36600-2018) | 表1 建设用地土壤污染风险筛选值与管制值（基本项目）,第二类用地-筛选值 | 厂界外下风向2# | 2-氯酚 | 2020-10-07 | [11 empty] | 0.2 | 暗棕 | 1.2 | M |  |  |  | 0 |  | 2256 |  | mg/KG | 否 |  | 未检出
2020年吕梁市重点排污单位监督性监测（土壤1） | 山西晋阳煤焦（集团）有限公司 | 大气环境,土壤环境 | 炼焦 | 土壤环境质量建设用地土壤污染风险管控标准(试行)(GB36600-2018) | 表1 建设用地土壤污染风险筛选值与管制值（基本项目）,第二类用地-筛选值 | 厂界外下风向2# | 铅 | 2020-10-07 | [11 empty] | 0.2 | 暗棕 | 1.2 | M |  |  |  | 20 |  | 800 |  | mg/KG | 否
2020年吕梁市重点排污单位监督性监测（土壤1） | 山西晋阳煤焦（集团）有限公司 | 大气环境,土壤环境 | 炼焦 | 土壤环境质量建设用地土壤污染风险管控标准(试行)(GB36600-2018) | 表1 建设用地土壤污染风险筛选值与管制值（基本项目）,第二类用地-筛选值 | 厂界外下风向2# | 1，2-二氯丙烷 | 2020-10-07 | [11 empty] | 0.2 | 暗棕 | 1.2 | M |  |  |  | 0 |  | 5 |  | mg/KG | 否 |  | 未检出
2020年吕梁市重点排污单位监督性监测（土壤1） | 山西晋阳煤焦（集团）有限公司 | 大气环境,土壤环境 | 炼焦 | 土壤环境质量建设用地土壤污染风险管控标准(试行)(GB36600-2018) | 表1 建设用地土壤污染风险筛选值与管制值（基本项目）,第二类用地-筛选值 | 厂界外下风向2# | 1，4-二氯苯 | 2020-10-07 | [11 empty] | 0.2 | 暗棕 | 1.2 | M |  |  |  | 0 |  | 20 |  | mg/KG | 否 |  | 未检出
2020年吕梁市重点排污单位监督性监测（土壤1） | 山西晋阳煤焦（集团）有限公司 | 大气环境,土壤环境 | 炼焦 | 土壤环境质量建设用地土壤污染风险管控标准(试行)(GB36600-2018) | 表1 建设用地土壤污染风险筛选值与管制值（基本项目）,第二类用地-筛选值 | 厂界外下风向2# | 二苯并(a,h)蒽 | 2020-10-07 | [11 empty] | 0.2 | 暗棕 | 1.2 | M |  |  |  | 0.4 |  | 1.5 |  | mg/KG | 否
2020年吕梁市重点排污单位监督性监测（土壤1） | 山西晋阳煤焦（集团）有限公司 | 大气环境,土壤环境 | 炼焦 | 土壤环境质量建设用地土壤污染风险管控标准(试行)(GB36600-2018) | 表1 建设用地土壤污染风险筛选值与管制值（基本项目）,第二类用地-筛选值 | 厂界外下风向2# | 甲苯 | 2020-10-07 | [11 empty] | 0.2 | 暗棕 | 1.2 | M |  |  |  | 0 |  | 1200 |  | mg/KG | 否 |  | 未检出
2020年吕梁市重点排污单位监督性监测（土壤1） | 山西晋阳煤焦（集团）有限公司 | 大气环境,土壤环境 | 炼焦 | 土壤环境质量建设用地土壤污染风险管控标准(试行)(GB36600-2018) | 表1 建设用地土壤污染风险筛选值与管制值（基本项目）,第二类用地-筛选值 | 厂界外下风向2# | 1，2-二氯乙烷 | 2020-10-07 | [11 empty] | 0.2 | 暗棕 | 1.2 | M |  |  |  | 0 |  | 5 |  | mg/KG | 否 |  | 未检出
2020年吕梁市重点排污单位监督性监测（土壤1） | 山西晋阳煤焦（集团）有限公司 | 大气环境,土壤环境 | 炼焦 | 土壤环境质量建设用地土壤污染风险管控标准(试行)(GB36600-2018) | 表1 建设用地土壤污染风险筛选值与管制值（基本项目）,第二类用地-筛选值 | 厂界外下风向2# | pH值 | 2020-10-07 | [11 empty] | 0.2 | 暗棕 | 1.2 | M |  |  |  | 8.15 |  |  |  | 无量纲 | 否
2020年吕梁市重点排污单位监督性监测（土壤1） | 山西晋阳煤焦（集团）有限公司 | 大气环境,土壤环境 | 炼焦 | 土壤环境质量建设用地土壤污染风险管控标准(试行)(GB36600-2018) | 表1 建设用地土壤污染风险筛选值与管制值（基本项目）,第二类用地-筛选值 | 厂界外下风向2# | 1，1-二氯乙烷 | 2020-10-07 | [11 empty] | 0.2 | 暗棕 | 1.2 | M |  |  |  | 0 |  | 9 |  | mg/KG | 否 |  | 未检出
2020年吕梁市重点排污单位监督性监测（土壤1） | 山西晋阳煤焦（集团）有限公司 | 大气环境,土壤环境 | 炼焦 | 土壤环境质量建设用地土壤污染风险管控标准(试行)(GB36600-2018) | 表1 建设用地土壤污染风险筛选值与管制值（基本项目）,第二类用地-筛选值 | 厂界外下风向2# | 四氯化碳 | 2020-10-07 | [11 empty] | 0.2 | 暗棕 | 1.2 | M |  |  |  | 0 |  | 2.8 |  | mg/KG | 否 |  | 未检出
2020年吕梁市重点排污单位监督性监测（土壤1） | 山西晋阳煤焦（集团）有限公司 | 大气环境,土壤环境 | 炼焦 | 土壤环境质量建设用地土壤污染风险管控标准(试行)(GB36600-2018) | 表1 建设用地土壤污染风险筛选值与管制值（基本项目）,第二类用地-筛选值 | 厂界外下风向2# | 邻二甲苯 | 2020-10-07 | [11 empty] | 0.2 | 暗棕 | 1.2 | M |  |  |  | 0 |  | 640 |  | mg/KG | 否 |  | 未检出
2020年吕梁市重点排污单位监督性监测（土壤1） | 山西晋阳煤焦（集团）有限公司 | 大气环境,土壤环境 | 炼焦 | 土壤环境质量建设用地土壤污染风险管控标准(试行)(GB36600-2018) | 表1 建设用地土壤污染风险筛选值与管制值（基本项目）,第二类用地-筛选值 | 厂界外下风向2# | 砷 | 2020-10-07 | [11 empty] | 0.2 | 暗棕 | 1.2 | M |  |  |  | 6.66 |  | 60 |  | mg/KG | 否
2020年吕梁市重点排污单位监督性监测（土壤1） | 山西晋阳煤焦（集团）有限公司 | 大气环境,土壤环境 | 炼焦 | 土壤环境质量建设用地土壤污染风险管控标准(试行)(GB36600-2018) | 表1 建设用地土壤污染风险筛选值与管制值（基本项目）,第二类用地-筛选值 | 厂界外下风向2# | 苯 | 2020-10-07 | [11 empty] | 0.2 | 暗棕 | 1.2 | M |  |  |  | 0 |  | 4 |  | mg/KG | 否 |  | 未检出
2020年吕梁市重点排污单位监督性监测（土壤1） | 山西晋阳煤焦（集团）有限公司 | 大气环境,土壤环境 | 炼焦 | 土壤环境质量建设用地土壤污染风险管控标准(试行)(GB36600-2018) | 表1 建设用地土壤污染风险筛选值与管制值（基本项目）,第二类用地-筛选值 | 厂界外下风向2# | 三氯乙烯 | 2020-10-07 | [11 empty] | 0.2 | 暗棕 | 1.2 | M |  |  |  | 0 |  | 2.8 |  | mg/KG | 否 |  | 未检出
2020年吕梁市重点排污单位监督性监测（土壤1） | 山西晋阳煤焦（集团）有限公司 | 大气环境,土壤环境 | 炼焦 | 土壤环境质量建设用地土壤污染风险管控标准(试行)(GB36600-2018) | 表1 建设用地土壤污染风险筛选值与管制值（基本项目）,第二类用地-筛选值 | 厂界外下风向2# | 茚并[1，2，3-cd]芘 | 2020-10-07 | [11 empty] | 0.2 | 暗棕 | 1.2 | M |  |  |  | 2.2 |  | 15 |  | mg/KG | 否
2020年吕梁市重点排污单位监督性监测（土壤1） | 山西晋阳煤焦（集团）有限公司 | 大气环境,土壤环境 | 炼焦 | 土壤环境质量建设用地土壤污染风险管控标准(试行)(GB36600-2018) | 表1 建设用地土壤污染风险筛选值与管制值（基本项目）,第二类用地-筛选值 | 厂界外下风向2# | 铬（六价） | 2020-10-07 | [11 empty] | 0.2 | 暗棕 | 1.2 | M |  |  |  | 0 |  | 5.7 |  | mg/KG | 否 |  | 未检出
2020年吕梁市重点排污单位监督性监测（土壤1） | 山西晋阳煤焦（集团）有限公司 | 大气环境,土壤环境 | 炼焦 | 土壤环境质量建设用地土壤污染风险管控标准(试行)(GB36600-2018) | 表1 建设用地土壤污染风险筛选值与管制值（基本项目）,第二类用地-筛选值 | 厂界外下风向2# | 1，1，2，2-四氯乙烷 | 2020-10-07 | [11 empty] | 0.2 | 暗棕 | 1.2 | M |  |  |  | 0 |  | 6.8 |  | mg/KG | 否 |  | 未检出
2020年吕梁市重点排污单位监督性监测（土壤1） | 山西晋阳煤焦（集团）有限公司 | 大气环境,土壤环境 | 炼焦 | 土壤环境质量建设用地土壤污染风险管控标准(试行)(GB36600-2018) | 表1 建设用地土壤污染风险筛选值与管制值（基本项目）,第二类用地-筛选值 | 厂界外下风向2# | 苯乙烯 | 2020-10-07 | [11 empty] | 0.2 | 暗棕 | 1.2 | M |  |  |  | 0 |  | 1290 |  | mg/KG | 否 |  | 未检出
2020年吕梁市重点排污单位监督性监测（土壤1） | 山西晋阳煤焦（集团）有限公司 | 大气环境,土壤环境 | 炼焦 | 土壤环境质量建设用地土壤污染风险管控标准(试行)(GB36600-2018) | 表1 建设用地土壤污染风险筛选值与管制值（基本项目）,第二类用地-筛选值 | 厂界外下风向2# | ？ | 2020-10-07 | [11 empty] | 0.2 | 暗棕 | 1.2 | M |  |  |  | 1.9 |  | 1293 |  | mg/KG | 否 |  | 屈
2020年吕梁市重点排污单位监督性监测（土壤1） | 山西晋阳煤焦（集团）有限公司 | 大气环境,土壤环境 | 炼焦 | 土壤环境质量建设用地土壤污染风险管控标准(试行)(GB36600-2018) | 表1 建设用地土壤污染风险筛选值与管制值（基本项目）,第二类用地-筛选值 | 厂界外下风向2# | 镉 | 2020-10-07 | [11 empty] | 0.2 | 暗棕 | 1.2 | M |  |  |  | 0.14 |  | 65 |  | mg/KG | 否
2020年吕梁市重点排污单位监督性监测（土壤1） | 山西晋阳煤焦（集团）有限公司 | 大气环境,土壤环境 | 炼焦 | 土壤环境质量建设用地土壤污染风险管控标准(试行)(GB36600-2018) | 表1 建设用地土壤污染风险筛选值与管制值（基本项目）,第二类用地-筛选值 | 厂界外下风向2# | 乙苯 | 2020-10-07 | [11 empty] | 0.2 | 暗棕 | 1.2 | M |  |  |  | 0 |  | 28 |  | mg/KG | 否 |  | 未检出
2020年吕梁市重点排污单位监督性监测（土壤1） | 山西晋阳煤焦（集团）有限公司 | 大气环境,土壤环境 | 炼焦 | 土壤环境质量建设用地土壤污染风险管控标准(试行)(GB36600-2018) | 表1 建设用地土壤污染风险筛选值与管制值（基本项目）,第二类用地-筛选值 | 厂界外下风向2# | 间二甲苯+对二甲苯 | 2020-10-07 | [11 empty] | 0.2 | 暗棕 | 1.2 | M |  |  |  | 0 |  | 570 |  | mg/KG | 否 |  | 未检出
2020年吕梁市重点排污单位监督性监测（土壤1） | 山西晋阳煤焦（集团）有限公司 | 大气环境,土壤环境 | 炼焦 | 土壤环境质量建设用地土壤污染风险管控标准(试行)(GB36600-2018) | 表1 建设用地土壤污染风险筛选值与管制值（基本项目）,第二类用地-筛选值 | 厂界外下风向2# | 氯甲烷 | 2020-10-07 | [11 empty] | 0.6 | 暗棕 | 1.8 | M |  |  |  | 0 |  | 37 |  | mg/KG | 否 |  | 未检出
2020年吕梁市重点排污单位监督性监测（土壤1） | 山西晋阳煤焦（集团）有限公司 | 大气环境,土壤环境 | 炼焦 | 土壤环境质量建设用地土壤污染风险管控标准(试行)(GB36600-2018) | 表1 建设用地土壤污染风险筛选值与管制值（基本项目）,第二类用地-筛选值 | 厂界外下风向2# | 镍 | 2020-10-07 | [11 empty] | 0.6 | 暗棕 | 1.8 | M |  |  |  | 20 |  | 900 |  | mg/KG | 否
2020年吕梁市重点排污单位监督性监测（土壤1） | 山西晋阳煤焦（集团）有限公司 | 大气环境,土壤环境 | 炼焦 | 土壤环境质量建设用地土壤污染风险管控标准(试行)(GB36600-2018) | 表1 建设用地土壤污染风险筛选值与管制值（基本项目）,第二类用地-筛选值 | 厂界外下风向2# | 苯并(a)芘 | 2020-10-07 | [11 empty] | 0.6 | 暗棕 | 1.8 | M |  |  |  | 1.8 |  | 1.5 |  | mg/KG | 否
2020年吕梁市重点排污单位监督性监测（土壤1） | 山西晋阳煤焦（集团）有限公司 | 大气环境,土壤环境 | 炼焦 | 土壤环境质量建设用地土壤污染风险管控标准(试行)(GB36600-2018) | 表1 建设用地土壤污染风险筛选值与管制值（基本项目）,第二类用地-筛选值 | 厂界外下风向2# | 1，2，3-三氯丙烷 | 2020-10-07 | [11 empty] | 0.6 | 暗棕 | 1.8 | M |  |  |  | 0 |  | 0.5 |  | mg/KG | 否 |  | 未检出
2020年吕梁市重点排污单位监督性监测（土壤1） | 山西晋阳煤焦（集团）有限公司 | 大气环境,土壤环境 | 炼焦 | 土壤环境质量建设用地土壤污染风险管控标准(试行)(GB36600-2018) | 表1 建设用地土壤污染风险筛选值与管制值（基本项目）,第二类用地-筛选值 | 厂界外下风向2# | 铜 | 2020-10-07 | [11 empty] | 0.6 | 暗棕 | 1.8 | M |  |  |  | 14.7 |  | 18000 |  | mg/KG | 否
2020年吕梁市重点排污单位监督性监测（土壤1） | 山西晋阳煤焦（集团）有限公司 | 大气环境,土壤环境 | 炼焦 | 土壤环境质量建设用地土壤污染风险管控标准(试行)(GB36600-2018) | 表1 建设用地土壤污染风险筛选值与管制值（基本项目）,第二类用地-筛选值 | 厂界外下风向2# | 1,2-二氯苯 | 2020-10-07 | [11 empty] | 0.6 | 暗棕 | 1.8 | M |  |  |  | 0 |  | 560 |  | mg/KG | 否 |  | 未检出
2020年吕梁市重点排污单位监督性监测（土壤1） | 山西晋阳煤焦（集团）有限公司 | 大气环境,土壤环境 | 炼焦 | 土壤环境质量建设用地土壤污染风险管控标准(试行)(GB36600-2018) | 表1 建设用地土壤污染风险筛选值与管制值（基本项目）,第二类用地-筛选值 | 厂界外下风向2# | 硝基苯 | 2020-10-07 | [11 empty] | 0.6 | 暗棕 | 1.8 | M |  |  |  | 0 |  | 76 |  | mg/KG | 否 |  | 未检出
2020年吕梁市重点排污单位监督性监测（土壤1） | 山西晋阳煤焦（集团）有限公司 | 大气环境,土壤环境 | 炼焦 | 土壤环境质量建设用地土壤污染风险管控标准(试行)(GB36600-2018) | 表1 建设用地土壤污染风险筛选值与管制值（基本项目）,第二类用地-筛选值 | 厂界外下风向2# | 二氯甲烷 | 2020-10-07 | [11 empty] | 0.6 | 暗棕 | 1.8 | M |  |  |  | 0 |  | 616 |  | mg/KG | 否 |  | 未检出
2020年吕梁市重点排污单位监督性监测（土壤1） | 山西晋阳煤焦（集团）有限公司 | 大气环境,土壤环境 | 炼焦 | 土壤环境质量建设用地土壤污染风险管控标准(试行)(GB36600-2018) | 表1 建设用地土壤污染风险筛选值与管制值（基本项目）,第二类用地-筛选值 | 厂界外下风向2# | 四氯乙烯 | 2020-10-07 | [11 empty] | 0.6 | 暗棕 | 1.8 | M |  |  |  | 0 |  | 53 |  | mg/KG | 否 |  | 未检出
2020年吕梁市重点排污单位监督性监测（土壤1） | 山西晋阳煤焦（集团）有限公司 | 大气环境,土壤环境 | 炼焦 | 土壤环境质量建设用地土壤污染风险管控标准(试行)(GB36600-2018) | 表1 建设用地土壤污染风险筛选值与管制值（基本项目）,第二类用地-筛选值 | 厂界外下风向2# | 氯仿 | 2020-10-07 | [11 empty] | 0.6 | 暗棕 | 1.8 | M |  |  |  | 0 |  | 0.9 |  | mg/KG | 否 |  | 未检出
2020年吕梁市重点排污单位监督性监测（土壤1） | 山西晋阳煤焦（集团）有限公司 | 大气环境,土壤环境 | 炼焦 | 土壤环境质量建设用地土壤污染风险管控标准(试行)(GB36600-2018) | 表1 建设用地土壤污染风险筛选值与管制值（基本项目）,第二类用地-筛选值 | 厂界外下风向2# | 苯并(k)荧蒽 | 2020-10-07 | [11 empty] | 0.6 | 暗棕 | 1.8 | M |  |  |  | 1.5 |  | 151 |  | mg/KG | 否
2020年吕梁市重点排污单位监督性监测（土壤1） | 山西晋阳煤焦（集团）有限公司 | 大气环境,土壤环境 | 炼焦 | 土壤环境质量建设用地土壤污染风险管控标准(试行)(GB36600-2018) | 表1 建设用地土壤污染风险筛选值与管制值（基本项目）,第二类用地-筛选值 | 厂界外下风向2# | 氯苯 | 2020-10-07 | [11 empty] | 0.6 | 暗棕 | 1.8 | M |  |  |  | 0 |  | 270 |  | mg/KG | 否 |  | 未检出
2020年吕梁市重点排污单位监督性监测（土壤1） | 山西晋阳煤焦（集团）有限公司 | 大气环境,土壤环境 | 炼焦 | 土壤环境质量建设用地土壤污染风险管控标准(试行)(GB36600-2018) | 表1 建设用地土壤污染风险筛选值与管制值（基本项目）,第二类用地-筛选值 | 厂界外下风向2# | 萘 | 2020-10-07 | [11 empty] | 0.6 | 暗棕 | 1.8 | M |  |  |  | 1.19 |  | 70 |  | mg/KG | 否
2020年吕梁市重点排污单位监督性监测（土壤1） | 山西晋阳煤焦（集团）有限公司 | 大气环境,土壤环境 | 炼焦 | 土壤环境质量建设用地土壤污染风险管控标准(试行)(GB36600-2018) | 表1 建设用地土壤污染风险筛选值与管制值（基本项目）,第二类用地-筛选值 | 厂界外下风向2# | 氯乙烯 | 2020-10-07 | [11 empty] | 0.6 | 暗棕 | 1.8 | M |  |  |  | 0 |  | 0.43 |  | mg/KG | 否 |  | 未检出
2020年吕梁市重点排污单位监督性监测（土壤1） | 山西晋阳煤焦（集团）有限公司 | 大气环境,土壤环境 | 炼焦 | 土壤环境质量建设用地土壤污染风险管控标准(试行)(GB36600-2018) | 表1 建设用地土壤污染风险筛选值与管制值（基本项目）,第二类用地-筛选值 | 厂界外下风向2# | 1，1-二氯乙烯 | 2020-10-07 | [11 empty] | 0.6 | 暗棕 | 1.8 | M |  |  |  | 0 |  | 66 |  | mg/KG | 否 |  | 未检出
2020年吕梁市重点排污单位监督性监测（土壤1） | 山西晋阳煤焦（集团）有限公司 | 大气环境,土壤环境 | 炼焦 | 土壤环境质量建设用地土壤污染风险管控标准(试行)(GB36600-2018) | 表1 建设用地土壤污染风险筛选值与管制值（基本项目）,第二类用地-筛选值 | 厂界外下风向2# | 1，1，2-三氯乙烷 | 2020-10-07 | [11 empty] | 0.6 | 暗棕 | 1.8 | M |  |  |  | 0 |  | 2.8 |  | mg/KG | 否 |  | 未检出
2020年吕梁市重点排污单位监督性监测（土壤1） | 山西晋阳煤焦（集团）有限公司 | 大气环境,土壤环境 | 炼焦 | 土壤环境质量建设用地土壤污染风险管控标准(试行)(GB36600-2018) | 表1 建设用地土壤污染风险筛选值与管制值（基本项目）,第二类用地-筛选值 | 厂界外下风向2# | 顺-1，2-二氯乙烯 | 2020-10-07 | [11 empty] | 0.6 | 暗棕 | 1.8 | M |  |  |  | 0 |  | 596 |  | mg/KG | 否 |  | 未检出
2020年吕梁市重点排污单位监督性监测（土壤1） | 山西晋阳煤焦（集团）有限公司 | 大气环境,土壤环境 | 炼焦 | 土壤环境质量建设用地土壤污染风险管控标准(试行)(GB36600-2018) | 表1 建设用地土壤污染风险筛选值与管制值（基本项目）,第二类用地-筛选值 | 厂界外下风向2# | 1，1，1，2-四氯乙烷 | 2020-10-07 | [11 empty] | 0.6 | 暗棕 | 1.8 | M |  |  |  | 0 |  | 10 |  | mg/KG | 否 |  | 未检出
2020年吕梁市重点排污单位监督性监测（土壤1） | 山西晋阳煤焦（集团）有限公司 | 大气环境,土壤环境 | 炼焦 | 土壤环境质量建设用地土壤污染风险管控标准(试行)(GB36600-2018) | 表1 建设用地土壤污染风险筛选值与管制值（基本项目）,第二类用地-筛选值 | 厂界外下风向2# | 汞 | 2020-10-07 | [11 empty] | 0.6 | 暗棕 | 1.8 | M |  |  |  | 0.252 |  | 38 |  | mg/KG | 否
2020年吕梁市重点排污单位监督性监测（土壤1） | 山西晋阳煤焦（集团）有限公司 | 大气环境,土壤环境 | 炼焦 | 土壤环境质量建设用地土壤污染风险管控标准(试行)(GB36600-2018) | 表1 建设用地土壤污染风险筛选值与管制值（基本项目）,第二类用地-筛选值 | 厂界外下风向2# | 反-1，2-二氯乙烯 | 2020-10-07 | [11 empty] | 0.6 | 暗棕 | 1.8 | M |  |  |  | 0 |  | 54 |  | mg/KG | 否 |  | 未检出
2020年吕梁市重点排污单位监督性监测（土壤1） | 山西晋阳煤焦（集团）有限公司 | 大气环境,土壤环境 | 炼焦 | 土壤环境质量建设用地土壤污染风险管控标准(试行)(GB36600-2018) | 表1 建设用地土壤污染风险筛选值与管制值（基本项目）,第二类用地-筛选值 | 厂界外下风向2# | 苯并(b)荧蒽 | 2020-10-07 | [11 empty] | 0.6 | 暗棕 | 1.8 | M |  |  |  | 2.5 |  | 15 |  | mg/KG | 否
2020年吕梁市重点排污单位监督性监测（土壤1） | 山西晋阳煤焦（集团）有限公司 | 大气环境,土壤环境 | 炼焦 | 土壤环境质量建设用地土壤污染风险管控标准(试行)(GB36600-2018) | 表1 建设用地土壤污染风险筛选值与管制值（基本项目）,第二类用地-筛选值 | 厂界外下风向2# | 苯并(a)蒽 | 2020-10-07 | [11 empty] | 0.6 | 暗棕 | 1.8 | M |  |  |  | 1.7 |  | 15 |  | mg/KG | 否
2020年吕梁市重点排污单位监督性监测（土壤1） | 山西晋阳煤焦（集团）有限公司 | 大气环境,土壤环境 | 炼焦 | 土壤环境质量建设用地土壤污染风险管控标准(试行)(GB36600-2018) | 表1 建设用地土壤污染风险筛选值与管制值（基本项目）,第二类用地-筛选值 | 厂界外下风向2# | 1，1，1-三氯乙烷 | 2020-10-07 | [11 empty] | 0.6 | 暗棕 | 1.8 | M |  |  |  | 0 |  | 840 |  | mg/KG | 否 |  | 未检出
2020年吕梁市重点排污单位监督性监测（土壤1） | 山西晋阳煤焦（集团）有限公司 | 大气环境,土壤环境 | 炼焦 | 土壤环境质量建设用地土壤污染风险管控标准(试行)(GB36600-2018) | 表1 建设用地土壤污染风险筛选值与管制值（基本项目）,第二类用地-筛选值 | 厂界外下风向2# | 苯胺 | 2020-10-07 | [11 empty] | 0.6 | 暗棕 | 1.8 | M |  |  |  | 0 |  | 260 |  | mg/KG | 否 |  | 未检出
2020年吕梁市重点排污单位监督性监测（土壤1） | 山西晋阳煤焦（集团）有限公司 | 大气环境,土壤环境 | 炼焦 | 土壤环境质量建设用地土壤污染风险管控标准(试行)(GB36600-2018) | 表1 建设用地土壤污染风险筛选值与管制值（基本项目）,第二类用地-筛选值 | 厂界外下风向2# | 2-氯酚 | 2020-10-07 | [11 empty] | 0.6 | 暗棕 | 1.8 | M |  |  |  | 0 |  | 2256 |  | mg/KG | 否 |  | 未检出
2020年吕梁市重点排污单位监督性监测（土壤1） | 山西晋阳煤焦（集团）有限公司 | 大气环境,土壤环境 | 炼焦 | 土壤环境质量建设用地土壤污染风险管控标准(试行)(GB36600-2018) | 表1 建设用地土壤污染风险筛选值与管制值（基本项目）,第二类用地-筛选值 | 厂界外下风向2# | 铅 | 2020-10-07 | [11 empty] | 0.6 | 暗棕 | 1.8 | M |  |  |  | 15 |  | 800 |  | mg/KG | 否
2020年吕梁市重点排污单位监督性监测（土壤1） | 山西晋阳煤焦（集团）有限公司 | 大气环境,土壤环境 | 炼焦 | 土壤环境质量建设用地土壤污染风险管控标准(试行)(GB36600-2018) | 表1 建设用地土壤污染风险筛选值与管制值（基本项目）,第二类用地-筛选值 | 厂界外下风向2# | 1，2-二氯丙烷 | 2020-10-07 | [11 empty] | 0.6 | 暗棕 | 1.8 | M |  |  |  | 0 |  | 5 |  | mg/KG | 否 |  | 未检出
2020年吕梁市重点排污单位监督性监测（土壤1） | 山西晋阳煤焦（集团）有限公司 | 大气环境,土壤环境 | 炼焦 | 土壤环境质量建设用地土壤污染风险管控标准(试行)(GB36600-2018) | 表1 建设用地土壤污染风险筛选值与管制值（基本项目）,第二类用地-筛选值 | 厂界外下风向2# | 1，4-二氯苯 | 2020-10-07 | [11 empty] | 0.6 | 暗棕 | 1.8 | M |  |  |  | 0 |  | 20 |  | mg/KG | 否 |  | 未检出
2020年吕梁市重点排污单位监督性监测（土壤1） | 山西晋阳煤焦（集团）有限公司 | 大气环境,土壤环境 | 炼焦 | 土壤环境质量建设用地土壤污染风险管控标准(试行)(GB36600-2018) | 表1 建设用地土壤污染风险筛选值与管制值（基本项目）,第二类用地-筛选值 | 厂界外下风向2# | 二苯并(a,h)蒽 | 2020-10-07 | [11 empty] | 0.6 | 暗棕 | 1.8 | M |  |  |  | 0.5 |  | 1.5 |  | mg/KG | 否
2020年吕梁市重点排污单位监督性监测（土壤1） | 山西晋阳煤焦（集团）有限公司 | 大气环境,土壤环境 | 炼焦 | 土壤环境质量建设用地土壤污染风险管控标准(试行)(GB36600-2018) | 表1 建设用地土壤污染风险筛选值与管制值（基本项目）,第二类用地-筛选值 | 厂界外下风向2# | 甲苯 | 2020-10-07 | [11 empty] | 0.6 | 暗棕 | 1.8 | M |  |  |  | 0 |  | 1200 |  | mg/KG | 否 |  | 未检出
2020年吕梁市重点排污单位监督性监测（土壤1） | 山西晋阳煤焦（集团）有限公司 | 大气环境,土壤环境 | 炼焦 | 土壤环境质量建设用地土壤污染风险管控标准(试行)(GB36600-2018) | 表1 建设用地土壤污染风险筛选值与管制值（基本项目）,第二类用地-筛选值 | 厂界外下风向2# | 1，2-二氯乙烷 | 2020-10-07 | [11 empty] | 0.6 | 暗棕 | 1.8 | M |  |  |  | 0 |  | 5 |  | mg/KG | 否 |  | 未检出
2020年吕梁市重点排污单位监督性监测（土壤1） | 山西晋阳煤焦（集团）有限公司 | 大气环境,土壤环境 | 炼焦 | 土壤环境质量建设用地土壤污染风险管控标准(试行)(GB36600-2018) | 表1 建设用地土壤污染风险筛选值与管制值（基本项目）,第二类用地-筛选值 | 厂界外下风向2# | pH值 | 2020-10-07 | [11 empty] | 0.6 | 暗棕 | 1.8 | M |  |  |  | 8.06 |  |  |  | 无量纲 | 否
2020年吕梁市重点排污单位监督性监测（土壤1） | 山西晋阳煤焦（集团）有限公司 | 大气环境,土壤环境 | 炼焦 | 土壤环境质量建设用地土壤污染风险管控标准(试行)(GB36600-2018) | 表1 建设用地土壤污染风险筛选值与管制值（基本项目）,第二类用地-筛选值 | 厂界外下风向2# | 1，1-二氯乙烷 | 2020-10-07 | [11 empty] | 0.6 | 暗棕 | 1.8 | M |  |  |  | 0 |  | 9 |  | mg/KG | 否 |  | 未检出
2020年吕梁市重点排污单位监督性监测（土壤1） | 山西晋阳煤焦（集团）有限公司 | 大气环境,土壤环境 | 炼焦 | 土壤环境质量建设用地土壤污染风险管控标准(试行)(GB36600-2018) | 表1 建设用地土壤污染风险筛选值与管制值（基本项目）,第二类用地-筛选值 | 厂界外下风向2# | 四氯化碳 | 2020-10-07 | [11 empty] | 0.6 | 暗棕 | 1.8 | M |  |  |  | 0 |  | 2.8 |  | mg/KG | 否 |  | 未检出
2020年吕梁市重点排污单位监督性监测（土壤1） | 山西晋阳煤焦（集团）有限公司 | 大气环境,土壤环境 | 炼焦 | 土壤环境质量建设用地土壤污染风险管控标准(试行)(GB36600-2018) | 表1 建设用地土壤污染风险筛选值与管制值（基本项目）,第二类用地-筛选值 | 厂界外下风向2# | 邻二甲苯 | 2020-10-07 | [11 empty] | 0.6 | 暗棕 | 1.8 | M |  |  |  | 0 |  | 640 |  | mg/KG | 否 |  | 未检出
2020年吕梁市重点排污单位监督性监测（土壤1） | 山西晋阳煤焦（集团）有限公司 | 大气环境,土壤环境 | 炼焦 | 土壤环境质量建设用地土壤污染风险管控标准(试行)(GB36600-2018) | 表1 建设用地土壤污染风险筛选值与管制值（基本项目）,第二类用地-筛选值 | 厂界外下风向2# | 砷 | 2020-10-07 | [11 empty] | 0.6 | 暗棕 | 1.8 | M |  |  |  | 7.03 |  | 60 |  | mg/KG | 否
2020年吕梁市重点排污单位监督性监测（土壤1） | 山西晋阳煤焦（集团）有限公司 | 大气环境,土壤环境 | 炼焦 | 土壤环境质量建设用地土壤污染风险管控标准(试行)(GB36600-2018) | 表1 建设用地土壤污染风险筛选值与管制值（基本项目）,第二类用地-筛选值 | 厂界外下风向2# | 苯 | 2020-10-07 | [11 empty] | 0.6 | 暗棕 | 1.8 | M |  |  |  | 0 |  | 4 |  | mg/KG | 否 |  | 未检出
2020年吕梁市重点排污单位监督性监测（土壤1） | 山西晋阳煤焦（集团）有限公司 | 大气环境,土壤环境 | 炼焦 | 土壤环境质量建设用地土壤污染风险管控标准(试行)(GB36600-2018) | 表1 建设用地土壤污染风险筛选值与管制值（基本项目）,第二类用地-筛选值 | 厂界外下风向2# | 三氯乙烯 | 2020-10-07 | [11 empty] | 0.6 | 暗棕 | 1.8 | M |  |  |  | 0 |  | 2.8 |  | mg/KG | 否 |  | 未检出
2020年吕梁市重点排污单位监督性监测（土壤1） | 山西晋阳煤焦（集团）有限公司 | 大气环境,土壤环境 | 炼焦 | 土壤环境质量建设用地土壤污染风险管控标准(试行)(GB36600-2018) | 表1 建设用地土壤污染风险筛选值与管制值（基本项目）,第二类用地-筛选值 | 厂界外下风向2# | 茚并[1，2，3-cd]芘 | 2020-10-07 | [11 empty] | 0.6 | 暗棕 | 1.8 | M |  |  |  | 2.0 |  | 15 |  | mg/KG | 否
2020年吕梁市重点排污单位监督性监测（土壤1） | 山西晋阳煤焦（集团）有限公司 | 大气环境,土壤环境 | 炼焦 | 土壤环境质量建设用地土壤污染风险管控标准(试行)(GB36600-2018) | 表1 建设用地土壤污染风险筛选值与管制值（基本项目）,第二类用地-筛选值 | 厂界外下风向2# | 铬（六价） | 2020-10-07 | [11 empty] | 0.6 | 暗棕 | 1.8 | M |  |  |  | 0 |  | 5.7 |  | mg/KG | 否 |  | 未检出
2020年吕梁市重点排污单位监督性监测（土壤1） | 山西晋阳煤焦（集团）有限公司 | 大气环境,土壤环境 | 炼焦 | 土壤环境质量建设用地土壤污染风险管控标准(试行)(GB36600-2018) | 表1 建设用地土壤污染风险筛选值与管制值（基本项目）,第二类用地-筛选值 | 厂界外下风向2# | 1，1，2，2-四氯乙烷 | 2020-10-07 | [11 empty] | 0.6 | 暗棕 | 1.8 | M |  |  |  | 0 |  | 6.8 |  | mg/KG | 否 |  | 未检出
2020年吕梁市重点排污单位监督性监测（土壤1） | 山西晋阳煤焦（集团）有限公司 | 大气环境,土壤环境 | 炼焦 | 土壤环境质量建设用地土壤污染风险管控标准(试行)(GB36600-2018) | 表1 建设用地土壤污染风险筛选值与管制值（基本项目）,第二类用地-筛选值 | 厂界外下风向2# | 苯乙烯 | 2020-10-07 | [11 empty] | 0.6 | 暗棕 | 1.8 | M |  |  |  | 0 |  | 1290 |  | mg/KG | 否 |  | 未检出
2020年吕梁市重点排污单位监督性监测（土壤1） | 山西晋阳煤焦（集团）有限公司 | 大气环境,土壤环境 | 炼焦 | 土壤环境质量建设用地土壤污染风险管控标准(试行)(GB36600-2018) | 表1 建设用地土壤污染风险筛选值与管制值（基本项目）,第二类用地-筛选值 | 厂界外下风向2# | ？ | 2020-10-07 | [11 empty] | 0.6 | 暗棕 | 1.8 | M |  |  |  | 2.0 |  | 1293 |  | mg/KG | 否 |  | 屈
2020年吕梁市重点排污单位监督性监测（土壤1） | 山西晋阳煤焦（集团）有限公司 | 大气环境,土壤环境 | 炼焦 | 土壤环境质量建设用地土壤污染风险管控标准(试行)(GB36600-2018) | 表1 建设用地土壤污染风险筛选值与管制值（基本项目）,第二类用地-筛选值 | 厂界外下风向2# | 镉 | 2020-10-07 | [11 empty] | 0.6 | 暗棕 | 1.8 | M |  |  |  | 0.09 |  | 65 |  | mg/KG | 否
2020年吕梁市重点排污单位监督性监测（土壤1） | 山西晋阳煤焦（集团）有限公司 | 大气环境,土壤环境 | 炼焦 | 土壤环境质量建设用地土壤污染风险管控标准(试行)(GB36600-2018) | 表1 建设用地土壤污染风险筛选值与管制值（基本项目）,第二类用地-筛选值 | 厂界外下风向2# | 乙苯 | 2020-10-07 | [11 empty] | 0.6 | 暗棕 | 1.8 | M |  |  |  | 0 |  | 28 |  | mg/KG | 否 |  | 未检出
2020年吕梁市重点排污单位监督性监测（土壤1） | 山西晋阳煤焦（集团）有限公司 | 大气环境,土壤环境 | 炼焦 | 土壤环境质量建设用地土壤污染风险管控标准(试行)(GB36600-2018) | 表1 建设用地土壤污染风险筛选值与管制值（基本项目）,第二类用地-筛选值 | 厂界外下风向2# | 间二甲苯+对二甲苯 | 2020-10-07 | [11 empty] | 0.6 | 暗棕 | 1.8 | M |  |  |  | 0 |  | 570 |  | mg/KG | 否 |  | 未检出
2020年吕梁市重点排污单位监督性监测（土壤1） | 山西晋阳煤焦（集团）有限公司 | 大气环境,土壤环境 | 炼焦 | 土壤环境质量建设用地土壤污染风险管控标准(试行)(GB36600-2018) | 表1 建设用地土壤污染风险筛选值与管制值（基本项目）,第二类用地-筛选值 | 厂界外下风向2# | 氯甲烷 | 2020-10-07 | [11 empty] | 1 | 暗棕 | 1 | M |  |  |  | 0 |  | 37 |  | mg/KG | 否 |  | 未检出
2020年吕梁市重点排污单位监督性监测（土壤1） | 山西晋阳煤焦（集团）有限公司 | 大气环境,土壤环境 | 炼焦 | 土壤环境质量建设用地土壤污染风险管控标准(试行)(GB36600-2018) | 表1 建设用地土壤污染风险筛选值与管制值（基本项目）,第二类用地-筛选值 | 厂界外下风向2# | 镍 | 2020-10-07 | [11 empty] | 1 | 暗棕 | 1 | M |  |  |  | 21 |  | 900 |  | mg/KG | 否
2020年吕梁市重点排污单位监督性监测（土壤1） | 山西晋阳煤焦（集团）有限公司 | 大气环境,土壤环境 | 炼焦 | 土壤环境质量建设用地土壤污染风险管控标准(试行)(GB36600-2018) | 表1 建设用地土壤污染风险筛选值与管制值（基本项目）,第二类用地-筛选值 | 厂界外下风向2# | 苯并(a)芘 | 2020-10-07 | [11 empty] | 1 | 暗棕 | 1 | M |  |  |  | 0.5 |  | 1.5 |  | mg/KG | 否
2020年吕梁市重点排污单位监督性监测（土壤1） | 山西晋阳煤焦（集团）有限公司 | 大气环境,土壤环境 | 炼焦 | 土壤环境质量建设用地土壤污染风险管控标准(试行)(GB36600-2018) | 表1 建设用地土壤污染风险筛选值与管制值（基本项目）,第二类用地-筛选值 | 厂界外下风向2# | 1，2，3-三氯丙烷 | 2020-10-07 | [11 empty] | 1 | 暗棕 | 1 | M |  |  |  | 0 |  | 0.5 |  | mg/KG | 否 |  | 未检出
2020年吕梁市重点排污单位监督性监测（土壤1） | 山西晋阳煤焦（集团）有限公司 | 大气环境,土壤环境 | 炼焦 | 土壤环境质量建设用地土壤污染风险管控标准(试行)(GB36600-2018) | 表1 建设用地土壤污染风险筛选值与管制值（基本项目）,第二类用地-筛选值 | 厂界外下风向2# | 铜 | 2020-10-07 | [11 empty] | 1 | 暗棕 | 1 | M |  |  |  | 15.8 |  | 18000 |  | mg/KG | 否
2020年吕梁市重点排污单位监督性监测（土壤1） | 山西晋阳煤焦（集团）有限公司 | 大气环境,土壤环境 | 炼焦 | 土壤环境质量建设用地土壤污染风险管控标准(试行)(GB36600-2018) | 表1 建设用地土壤污染风险筛选值与管制值（基本项目）,第二类用地-筛选值 | 厂界外下风向2# | 1,2-二氯苯 | 2020-10-07 | [11 empty] | 1 | 暗棕 | 1 | M |  |  |  | 0 |  | 560 |  | mg/KG | 否 |  | 未检出
2020年吕梁市重点排污单位监督性监测（土壤1） | 山西晋阳煤焦（集团）有限公司 | 大气环境,土壤环境 | 炼焦 | 土壤环境质量建设用地土壤污染风险管控标准(试行)(GB36600-2018) | 表1 建设用地土壤污染风险筛选值与管制值（基本项目）,第二类用地-筛选值 | 厂界外下风向2# | 硝基苯 | 2020-10-07 | [11 empty] | 1 | 暗棕 | 1 | M |  |  |  | 0 |  | 76 |  | mg/KG | 否 |  | 未检出
2020年吕梁市重点排污单位监督性监测（土壤1） | 山西晋阳煤焦（集团）有限公司 | 大气环境,土壤环境 | 炼焦 | 土壤环境质量建设用地土壤污染风险管控标准(试行)(GB36600-2018) | 表1 建设用地土壤污染风险筛选值与管制值（基本项目）,第二类用地-筛选值 | 厂界外下风向2# | 二氯甲烷 | 2020-10-07 | [11 empty] | 1 | 暗棕 | 1 | M |  |  |  | 0 |  | 616 |  | mg/KG | 否 |  | 未检出
2020年吕梁市重点排污单位监督性监测（土壤1） | 山西晋阳煤焦（集团）有限公司 | 大气环境,土壤环境 | 炼焦 | 土壤环境质量建设用地土壤污染风险管控标准(试行)(GB36600-2018) | 表1 建设用地土壤污染风险筛选值与管制值（基本项目）,第二类用地-筛选值 | 厂界外下风向2# | 四氯乙烯 | 2020-10-07 | [11 empty] | 1 | 暗棕 | 1 | M |  |  |  | 0 |  | 53 |  | mg/KG | 否 |  | 未检出
2020年吕梁市重点排污单位监督性监测（土壤1） | 山西晋阳煤焦（集团）有限公司 | 大气环境,土壤环境 | 炼焦 | 土壤环境质量建设用地土壤污染风险管控标准(试行)(GB36600-2018) | 表1 建设用地土壤污染风险筛选值与管制值（基本项目）,第二类用地-筛选值 | 厂界外下风向2# | 氯仿 | 2020-10-07 | [11 empty] | 1 | 暗棕 | 1 | M |  |  |  | 0 |  | 0.9 |  | mg/KG | 否 |  | 未检出
2020年吕梁市重点排污单位监督性监测（土壤1） | 山西晋阳煤焦（集团）有限公司 | 大气环境,土壤环境 | 炼焦 | 土壤环境质量建设用地土壤污染风险管控标准(试行)(GB36600-2018) | 表1 建设用地土壤污染风险筛选值与管制值（基本项目）,第二类用地-筛选值 | 厂界外下风向2# | 苯并(k)荧蒽 | 2020-10-07 | [11 empty] | 1 | 暗棕 | 1 | M |  |  |  | 0.5 |  | 151 |  | mg/KG | 否
2020年吕梁市重点排污单位监督性监测（土壤1） | 山西晋阳煤焦（集团）有限公司 | 大气环境,土壤环境 | 炼焦 | 土壤环境质量建设用地土壤污染风险管控标准(试行)(GB36600-2018) | 表1 建设用地土壤污染风险筛选值与管制值（基本项目）,第二类用地-筛选值 | 厂界外下风向2# | 氯苯 | 2020-10-07 | [11 empty] | 1 | 暗棕 | 1 | M |  |  |  | 0 |  | 270 |  | mg/KG | 否 |  | 未检出
2020年吕梁市重点排污单位监督性监测（土壤1） | 山西晋阳煤焦（集团）有限公司 | 大气环境,土壤环境 | 炼焦 | 土壤环境质量建设用地土壤污染风险管控标准(试行)(GB36600-2018) | 表1 建设用地土壤污染风险筛选值与管制值（基本项目）,第二类用地-筛选值 | 厂界外下风向2# | 萘 | 2020-10-07 | [11 empty] | 1 | 暗棕 | 1 | M |  |  |  | 0.47 |  | 70 |  | mg/KG | 否
2020年吕梁市重点排污单位监督性监测（土壤1） | 山西晋阳煤焦（集团）有限公司 | 大气环境,土壤环境 | 炼焦 | 土壤环境质量建设用地土壤污染风险管控标准(试行)(GB36600-2018) | 表1 建设用地土壤污染风险筛选值与管制值（基本项目）,第二类用地-筛选值 | 厂界外下风向2# | 氯乙烯 | 2020-10-07 | [11 empty] | 1 | 暗棕 | 1 | M |  |  |  | 0 |  | 0.43 |  | mg/KG | 否 |  | 未检出
2020年吕梁市重点排污单位监督性监测（土壤1） | 山西晋阳煤焦（集团）有限公司 | 大气环境,土壤环境 | 炼焦 | 土壤环境质量建设用地土壤污染风险管控标准(试行)(GB36600-2018) | 表1 建设用地土壤污染风险筛选值与管制值（基本项目）,第二类用地-筛选值 | 厂界外下风向2# | 1，1-二氯乙烯 | 2020-10-07 | [11 empty] | 1 | 暗棕 | 1 | M |  |  |  | 0 |  | 66 |  | mg/KG | 否 |  | 未检出
2020年吕梁市重点排污单位监督性监测（土壤1） | 山西晋阳煤焦（集团）有限公司 | 大气环境,土壤环境 | 炼焦 | 土壤环境质量建设用地土壤污染风险管控标准(试行)(GB36600-2018) | 表1 建设用地土壤污染风险筛选值与管制值（基本项目）,第二类用地-筛选值 | 厂界外下风向2# | 1，1，2-三氯乙烷 | 2020-10-07 | [11 empty] | 1 | 暗棕 | 1 | M |  |  |  | 0 |  | 2.8 |  | mg/KG | 否 |  | 未检出
2020年吕梁市重点排污单位监督性监测（土壤1） | 山西晋阳煤焦（集团）有限公司 | 大气环境,土壤环境 | 炼焦 | 土壤环境质量建设用地土壤污染风险管控标准(试行)(GB36600-2018) | 表1 建设用地土壤污染风险筛选值与管制值（基本项目）,第二类用地-筛选值 | 厂界外下风向2# | 顺-1，2-二氯乙烯 | 2020-10-07 | [11 empty] | 1 | 暗棕 | 1 | M |  |  |  | 0 |  | 596 |  | mg/KG | 否 |  | 未检出
2020年吕梁市重点排污单位监督性监测（土壤1） | 山西晋阳煤焦（集团）有限公司 | 大气环境,土壤环境 | 炼焦 | 土壤环境质量建设用地土壤污染风险管控标准(试行)(GB36600-2018) | 表1 建设用地土壤污染风险筛选值与管制值（基本项目）,第二类用地-筛选值 | 厂界外下风向2# | 1，1，1，2-四氯乙烷 | 2020-10-07 | [11 empty] | 1 | 暗棕 | 1 | M |  |  |  | 0 |  | 10 |  | mg/KG | 否 |  | 未检出
2020年吕梁市重点排污单位监督性监测（土壤1） | 山西晋阳煤焦（集团）有限公司 | 大气环境,土壤环境 | 炼焦 | 土壤环境质量建设用地土壤污染风险管控标准(试行)(GB36600-2018) | 表1 建设用地土壤污染风险筛选值与管制值（基本项目）,第二类用地-筛选值 | 厂界外下风向2# | 汞 | 2020-10-07 | [11 empty] | 1 | 暗棕 | 1 | M |  |  |  | 0.129 |  | 38 |  | mg/KG | 否
2020年吕梁市重点排污单位监督性监测（土壤1） | 山西晋阳煤焦（集团）有限公司 | 大气环境,土壤环境 | 炼焦 | 土壤环境质量建设用地土壤污染风险管控标准(试行)(GB36600-2018) | 表1 建设用地土壤污染风险筛选值与管制值（基本项目）,第二类用地-筛选值 | 厂界外下风向2# | 反-1，2-二氯乙烯 | 2020-10-07 | [11 empty] | 1 | 暗棕 | 1 | M |  |  |  | 0 |  | 54 |  | mg/KG | 否 |  | 未检出
2020年吕梁市重点排污单位监督性监测（土壤1） | 山西晋阳煤焦（集团）有限公司 | 大气环境,土壤环境 | 炼焦 | 土壤环境质量建设用地土壤污染风险管控标准(试行)(GB36600-2018) | 表1 建设用地土壤污染风险筛选值与管制值（基本项目）,第二类用地-筛选值 | 厂界外下风向2# | 苯并(b)荧蒽 | 2020-10-07 | [11 empty] | 1 | 暗棕 | 1 | M |  |  |  | 0.7 |  | 15 |  | mg/KG | 否
2020年吕梁市重点排污单位监督性监测（土壤1） | 山西晋阳煤焦（集团）有限公司 | 大气环境,土壤环境 | 炼焦 | 土壤环境质量建设用地土壤污染风险管控标准(试行)(GB36600-2018) | 表1 建设用地土壤污染风险筛选值与管制值（基本项目）,第二类用地-筛选值 | 厂界外下风向2# | 苯并(a)蒽 | 2020-10-07 | [11 empty] | 1 | 暗棕 | 1 | M |  |  |  | 0.5 |  | 15 |  | mg/KG | 否
2020年吕梁市重点排污单位监督性监测（土壤1） | 山西晋阳煤焦（集团）有限公司 | 大气环境,土壤环境 | 炼焦 | 土壤环境质量建设用地土壤污染风险管控标准(试行)(GB36600-2018) | 表1 建设用地土壤污染风险筛选值与管制值（基本项目）,第二类用地-筛选值 | 厂界外下风向2# | 1，1，1-三氯乙烷 | 2020-10-07 | [11 empty] | 1 | 暗棕 | 1 | M |  |  |  | 0 |  | 840 |  | mg/KG | 否 |  | 未检出
2020年吕梁市重点排污单位监督性监测（土壤1） | 山西晋阳煤焦（集团）有限公司 | 大气环境,土壤环境 | 炼焦 | 土壤环境质量建设用地土壤污染风险管控标准(试行)(GB36600-2018) | 表1 建设用地土壤污染风险筛选值与管制值（基本项目）,第二类用地-筛选值 | 厂界外下风向2# | 苯胺 | 2020-10-07 | [11 empty] | 1 | 暗棕 | 1 | M |  |  |  | 0 |  | 260 |  | mg/KG | 否 |  | 未检出
2020年吕梁市重点排污单位监督性监测（土壤1） | 山西晋阳煤焦（集团）有限公司 | 大气环境,土壤环境 | 炼焦 | 土壤环境质量建设用地土壤污染风险管控标准(试行)(GB36600-2018) | 表1 建设用地土壤污染风险筛选值与管制值（基本项目）,第二类用地-筛选值 | 厂界外下风向2# | 2-氯酚 | 2020-10-07 | [11 empty] | 1 | 暗棕 | 1 | M |  |  |  | 0 |  | 2256 |  | mg/KG | 否 |  | 未检出
2020年吕梁市重点排污单位监督性监测（土壤1） | 山西晋阳煤焦（集团）有限公司 | 大气环境,土壤环境 | 炼焦 | 土壤环境质量建设用地土壤污染风险管控标准(试行)(GB36600-2018) | 表1 建设用地土壤污染风险筛选值与管制值（基本项目）,第二类用地-筛选值 | 厂界外下风向2# | 铅 | 2020-10-07 | [11 empty] | 1 | 暗棕 | 1 | M |  |  |  | 15 |  | 800 |  | mg/KG | 否
2020年吕梁市重点排污单位监督性监测（土壤1） | 山西晋阳煤焦（集团）有限公司 | 大气环境,土壤环境 | 炼焦 | 土壤环境质量建设用地土壤污染风险管控标准(试行)(GB36600-2018) | 表1 建设用地土壤污染风险筛选值与管制值（基本项目）,第二类用地-筛选值 | 厂界外下风向2# | 1，2-二氯丙烷 | 2020-10-07 | [11 empty] | 1 | 暗棕 | 1 | M |  |  |  | 0 |  | 5 |  | mg/KG | 否 |  | 未检出
2020年吕梁市重点排污单位监督性监测（土壤1） | 山西晋阳煤焦（集团）有限公司 | 大气环境,土壤环境 | 炼焦 | 土壤环境质量建设用地土壤污染风险管控标准(试行)(GB36600-2018) | 表1 建设用地土壤污染风险筛选值与管制值（基本项目）,第二类用地-筛选值 | 厂界外下风向2# | 1，4-二氯苯 | 2020-10-07 | [11 empty] | 1 | 暗棕 | 1 | M |  |  |  | 0 |  | 20 |  | mg/KG | 否 |  | 未检出
2020年吕梁市重点排污单位监督性监测（土壤1） | 山西晋阳煤焦（集团）有限公司 | 大气环境,土壤环境 | 炼焦 | 土壤环境质量建设用地土壤污染风险管控标准(试行)(GB36600-2018) | 表1 建设用地土壤污染风险筛选值与管制值（基本项目）,第二类用地-筛选值 | 厂界外下风向2# | 二苯并(a,h)蒽 | 2020-10-07 | [11 empty] | 1 | 暗棕 | 1 | M |  |  |  | 0.1 |  | 1.5 |  | mg/KG | 否
2020年吕梁市重点排污单位监督性监测（土壤1） | 山西晋阳煤焦（集团）有限公司 | 大气环境,土壤环境 | 炼焦 | 土壤环境质量建设用地土壤污染风险管控标准(试行)(GB36600-2018) | 表1 建设用地土壤污染风险筛选值与管制值（基本项目）,第二类用地-筛选值 | 厂界外下风向2# | 甲苯 | 2020-10-07 | [11 empty] | 1 | 暗棕 | 1 | M |  |  |  | 0 |  | 1200 |  | mg/KG | 否 |  | 未检出
2020年吕梁市重点排污单位监督性监测（土壤1） | 山西晋阳煤焦（集团）有限公司 | 大气环境,土壤环境 | 炼焦 | 土壤环境质量建设用地土壤污染风险管控标准(试行)(GB36600-2018) | 表1 建设用地土壤污染风险筛选值与管制值（基本项目）,第二类用地-筛选值 | 厂界外下风向2# | 1，2-二氯乙烷 | 2020-10-07 | [11 empty] | 1 | 暗棕 | 1 | M |  |  |  | 0 |  | 5 |  | mg/KG | 否 |  | 未检出
2020年吕梁市重点排污单位监督性监测（土壤1） | 山西晋阳煤焦（集团）有限公司 | 大气环境,土壤环境 | 炼焦 | 土壤环境质量建设用地土壤污染风险管控标准(试行)(GB36600-2018) | 表1 建设用地土壤污染风险筛选值与管制值（基本项目）,第二类用地-筛选值 | 厂界外下风向2# | pH值 | 2020-10-07 | [11 empty] | 1 | 暗棕 | 1 | M |  |  |  | 8.13 |  |  |  | 无量纲 | 否
2020年吕梁市重点排污单位监督性监测（土壤1） | 山西晋阳煤焦（集团）有限公司 | 大气环境,土壤环境 | 炼焦 | 土壤环境质量建设用地土壤污染风险管控标准(试行)(GB36600-2018) | 表1 建设用地土壤污染风险筛选值与管制值（基本项目）,第二类用地-筛选值 | 厂界外下风向2# | 1，1-二氯乙烷 | 2020-10-07 | [11 empty] | 1 | 暗棕 | 1 | M |  |  |  | 0 |  | 9 |  | mg/KG | 否 |  | 未检出
2020年吕梁市重点排污单位监督性监测（土壤1） | 山西晋阳煤焦（集团）有限公司 | 大气环境,土壤环境 | 炼焦 | 土壤环境质量建设用地土壤污染风险管控标准(试行)(GB36600-2018) | 表1 建设用地土壤污染风险筛选值与管制值（基本项目）,第二类用地-筛选值 | 厂界外下风向2# | 四氯化碳 | 2020-10-07 | [11 empty] | 1 | 暗棕 | 1 | M |  |  |  | 0 |  | 2.8 |  | mg/KG | 否 |  | 未检出
2020年吕梁市重点排污单位监督性监测（土壤1） | 山西晋阳煤焦（集团）有限公司 | 大气环境,土壤环境 | 炼焦 | 土壤环境质量建设用地土壤污染风险管控标准(试行)(GB36600-2018) | 表1 建设用地土壤污染风险筛选值与管制值（基本项目）,第二类用地-筛选值 | 厂界外下风向2# | 邻二甲苯 | 2020-10-07 | [11 empty] | 1 | 暗棕 | 1 | M |  |  |  | 0 |  | 640 |  | mg/KG | 否 |  | 未检出
2020年吕梁市重点排污单位监督性监测（土壤1） | 山西晋阳煤焦（集团）有限公司 | 大气环境,土壤环境 | 炼焦 | 土壤环境质量建设用地土壤污染风险管控标准(试行)(GB36600-2018) | 表1 建设用地土壤污染风险筛选值与管制值（基本项目）,第二类用地-筛选值 | 厂界外下风向2# | 砷 | 2020-10-07 | [11 empty] | 1 | 暗棕 | 1 | M |  |  |  | 5.88 |  | 60 |  | mg/KG | 否
2020年吕梁市重点排污单位监督性监测（土壤1） | 山西晋阳煤焦（集团）有限公司 | 大气环境,土壤环境 | 炼焦 | 土壤环境质量建设用地土壤污染风险管控标准(试行)(GB36600-2018) | 表1 建设用地土壤污染风险筛选值与管制值（基本项目）,第二类用地-筛选值 | 厂界外下风向2# | 苯 | 2020-10-07 | [11 empty] | 1 | 暗棕 | 1 | M |  |  |  | 0 |  | 4 |  | mg/KG | 否 |  | 未检出
2020年吕梁市重点排污单位监督性监测（土壤1） | 山西晋阳煤焦（集团）有限公司 | 大气环境,土壤环境 | 炼焦 | 土壤环境质量建设用地土壤污染风险管控标准(试行)(GB36600-2018) | 表1 建设用地土壤污染风险筛选值与管制值（基本项目）,第二类用地-筛选值 | 厂界外下风向2# | 三氯乙烯 | 2020-10-07 | [11 empty] | 1 | 暗棕 | 1 | M |  |  |  | 0 |  | 2.8 |  | mg/KG | 否 |  | 未检出
2020年吕梁市重点排污单位监督性监测（土壤1） | 山西晋阳煤焦（集团）有限公司 | 大气环境,土壤环境 | 炼焦 | 土壤环境质量建设用地土壤污染风险管控标准(试行)(GB36600-2018) | 表1 建设用地土壤污染风险筛选值与管制值（基本项目）,第二类用地-筛选值 | 厂界外下风向2# | 茚并[1，2，3-cd]芘 | 2020-10-07 | [11 empty] | 1 | 暗棕 | 1 | M |  |  |  | 0.5 |  | 15 |  | mg/KG | 否
2020年吕梁市重点排污单位监督性监测（土壤1） | 山西晋阳煤焦（集团）有限公司 | 大气环境,土壤环境 | 炼焦 | 土壤环境质量建设用地土壤污染风险管控标准(试行)(GB36600-2018) | 表1 建设用地土壤污染风险筛选值与管制值（基本项目）,第二类用地-筛选值 | 厂界外下风向2# | 铬（六价） | 2020-10-07 | [11 empty] | 1 | 暗棕 | 1 | M |  |  |  | 0 |  | 5.7 |  | mg/KG | 否 |  | 未检出
2020年吕梁市重点排污单位监督性监测（土壤1） | 山西晋阳煤焦（集团）有限公司 | 大气环境,土壤环境 | 炼焦 | 土壤环境质量建设用地土壤污染风险管控标准(试行)(GB36600-2018) | 表1 建设用地土壤污染风险筛选值与管制值（基本项目）,第二类用地-筛选值 | 厂界外下风向2# | 1，1，2，2-四氯乙烷 | 2020-10-07 | [11 empty] | 1 | 暗棕 | 1 | M |  |  |  | 0 |  | 6.8 |  | mg/KG | 否 |  | 未检出
2020年吕梁市重点排污单位监督性监测（土壤1） | 山西晋阳煤焦（集团）有限公司 | 大气环境,土壤环境 | 炼焦 | 土壤环境质量建设用地土壤污染风险管控标准(试行)(GB36600-2018) | 表1 建设用地土壤污染风险筛选值与管制值（基本项目）,第二类用地-筛选值 | 厂界外下风向2# | 苯乙烯 | 2020-10-07 | [11 empty] | 1 | 暗棕 | 1 | M |  |  |  | 0 |  | 1290 |  | mg/KG | 否 |  | 未检出
2020年吕梁市重点排污单位监督性监测（土壤1） | 山西晋阳煤焦（集团）有限公司 | 大气环境,土壤环境 | 炼焦 | 土壤环境质量建设用地土壤污染风险管控标准(试行)(GB36600-2018) | 表1 建设用地土壤污染风险筛选值与管制值（基本项目）,第二类用地-筛选值 | 厂界外下风向2# | ？ | 2020-10-07 | [11 empty] | 1 | 暗棕 | 1 | M |  |  |  | 0.6 |  | 1293 |  | mg/KG | 否 |  | 屈
2020年吕梁市重点排污单位监督性监测（土壤1） | 山西晋阳煤焦（集团）有限公司 | 大气环境,土壤环境 | 炼焦 | 土壤环境质量建设用地土壤污染风险管控标准(试行)(GB36600-2018) | 表1 建设用地土壤污染风险筛选值与管制值（基本项目）,第二类用地-筛选值 | 厂界外下风向2# | 镉 | 2020-10-07 | [11 empty] | 1 | 暗棕 | 1 | M |  |  |  | 0.09 |  | 65 |  | mg/KG | 否
2020年吕梁市重点排污单位监督性监测（土壤1） | 山西晋阳煤焦（集团）有限公司 | 大气环境,土壤环境 | 炼焦 | 土壤环境质量建设用地土壤污染风险管控标准(试行)(GB36600-2018) | 表1 建设用地土壤污染风险筛选值与管制值（基本项目）,第二类用地-筛选值 | 厂界外下风向2# | 乙苯 | 2020-10-07 | [11 empty] | 1 | 暗棕 | 1 | M |  |  |  | 0 |  | 28 |  | mg/KG | 否 |  | 未检出
2020年吕梁市重点排污单位监督性监测（土壤1） | 山西晋阳煤焦（集团）有限公司 | 大气环境,土壤环境 | 炼焦 | 土壤环境质量建设用地土壤污染风险管控标准(试行)(GB36600-2018) | 表1 建设用地土壤污染风险筛选值与管制值（基本项目）,第二类用地-筛选值 | 厂界外下风向2# | 间二甲苯+对二甲苯 | 2020-10-07 | [11 empty] | 1 | 暗棕 | 1 | M |  |  |  | 0 |  | 570 |  | mg/KG | 否 |  | 未检出
2020年吕梁市重点排污单位监督性监测（土壤1） | 山西晋阳煤焦（集团）有限公司 | 大气环境,土壤环境 | 炼焦 | 土壤环境质量建设用地土壤污染风险管控标准(试行)(GB36600-2018) | 表1 建设用地土壤污染风险筛选值与管制值（基本项目）,第二类用地-筛选值 | 厂界外下风向3# | 氯甲烷 | 2020-10-07 | [11 empty] | 0.2 | 暗棕 | 1.9 | M |  |  |  | 0 |  | 37 |  | mg/KG | 否 |  | 未检出
2020年吕梁市重点排污单位监督性监测（土壤1） | 山西晋阳煤焦（集团）有限公司 | 大气环境,土壤环境 | 炼焦 | 土壤环境质量建设用地土壤污染风险管控标准(试行)(GB36600-2018) | 表1 建设用地土壤污染风险筛选值与管制值（基本项目）,第二类用地-筛选值 | 厂界外下风向3# | 镍 | 2020-10-07 | [11 empty] | 0.2 | 暗棕 | 1.9 | M |  |  |  | 26 |  | 900 |  | mg/KG | 否
2020年吕梁市重点排污单位监督性监测（土壤1） | 山西晋阳煤焦（集团）有限公司 | 大气环境,土壤环境 | 炼焦 | 土壤环境质量建设用地土壤污染风险管控标准(试行)(GB36600-2018) | 表1 建设用地土壤污染风险筛选值与管制值（基本项目）,第二类用地-筛选值 | 厂界外下风向3# | 苯并(a)芘 | 2020-10-07 | [11 empty] | 0.2 | 暗棕 | 1.9 | M |  |  |  | 0.2 |  | 1.5 |  | mg/KG | 否
2020年吕梁市重点排污单位监督性监测（土壤1） | 山西晋阳煤焦（集团）有限公司 | 大气环境,土壤环境 | 炼焦 | 土壤环境质量建设用地土壤污染风险管控标准(试行)(GB36600-2018) | 表1 建设用地土壤污染风险筛选值与管制值（基本项目）,第二类用地-筛选值 | 厂界外下风向3# | 1，2，3-三氯丙烷 | 2020-10-07 | [11 empty] | 0.2 | 暗棕 | 1.9 | M |  |  |  | 0 |  | 0.5 |  | mg/KG | 否 |  | 未检出
2020年吕梁市重点排污单位监督性监测（土壤1） | 山西晋阳煤焦（集团）有限公司 | 大气环境,土壤环境 | 炼焦 | 土壤环境质量建设用地土壤污染风险管控标准(试行)(GB36600-2018) | 表1 建设用地土壤污染风险筛选值与管制值（基本项目）,第二类用地-筛选值 | 厂界外下风向3# | 铜 | 2020-10-07 | [11 empty] | 0.2 | 暗棕 | 1.9 | M |  |  |  | 18.4 |  | 18000 |  | mg/KG | 否
2020年吕梁市重点排污单位监督性监测（土壤1） | 山西晋阳煤焦（集团）有限公司 | 大气环境,土壤环境 | 炼焦 | 土壤环境质量建设用地土壤污染风险管控标准(试行)(GB36600-2018) | 表1 建设用地土壤污染风险筛选值与管制值（基本项目）,第二类用地-筛选值 | 厂界外下风向3# | 1,2-二氯苯 | 2020-10-07 | [11 empty] | 0.2 | 暗棕 | 1.9 | M |  |  |  | 0 |  | 560 |  | mg/KG | 否 |  | 未检出
2020年吕梁市重点排污单位监督性监测（土壤1） | 山西晋阳煤焦（集团）有限公司 | 大气环境,土壤环境 | 炼焦 | 土壤环境质量建设用地土壤污染风险管控标准(试行)(GB36600-2018) | 表1 建设用地土壤污染风险筛选值与管制值（基本项目）,第二类用地-筛选值 | 厂界外下风向3# | 硝基苯 | 2020-10-07 | [11 empty] | 0.2 | 暗棕 | 1.9 | M |  |  |  | 0 |  | 76 |  | mg/KG | 否 |  | 未检出
2020年吕梁市重点排污单位监督性监测（土壤1） | 山西晋阳煤焦（集团）有限公司 | 大气环境,土壤环境 | 炼焦 | 土壤环境质量建设用地土壤污染风险管控标准(试行)(GB36600-2018) | 表1 建设用地土壤污染风险筛选值与管制值（基本项目）,第二类用地-筛选值 | 厂界外下风向3# | 二氯甲烷 | 2020-10-07 | [11 empty] | 0.2 | 暗棕 | 1.9 | M |  |  |  | 0 |  | 616 |  | mg/KG | 否 |  | 未检出
2020年吕梁市重点排污单位监督性监测（土壤1） | 山西晋阳煤焦（集团）有限公司 | 大气环境,土壤环境 | 炼焦 | 土壤环境质量建设用地土壤污染风险管控标准(试行)(GB36600-2018) | 表1 建设用地土壤污染风险筛选值与管制值（基本项目）,第二类用地-筛选值 | 厂界外下风向3# | 四氯乙烯 | 2020-10-07 | [11 empty] | 0.2 | 暗棕 | 1.9 | M |  |  |  | 0 |  | 53 |  | mg/KG | 否 |  | 未检出
2020年吕梁市重点排污单位监督性监测（土壤1） | 山西晋阳煤焦（集团）有限公司 | 大气环境,土壤环境 | 炼焦 | 土壤环境质量建设用地土壤污染风险管控标准(试行)(GB36600-2018) | 表1 建设用地土壤污染风险筛选值与管制值（基本项目）,第二类用地-筛选值 | 厂界外下风向3# | 氯仿 | 2020-10-07 | [11 empty] | 0.2 | 暗棕 | 1.9 | M |  |  |  | 0 |  | 0.9 |  | mg/KG | 否 |  | 未检出
2020年吕梁市重点排污单位监督性监测（土壤1） | 山西晋阳煤焦（集团）有限公司 | 大气环境,土壤环境 | 炼焦 | 土壤环境质量建设用地土壤污染风险管控标准(试行)(GB36600-2018) | 表1 建设用地土壤污染风险筛选值与管制值（基本项目）,第二类用地-筛选值 | 厂界外下风向3# | 苯并(k)荧蒽 | 2020-10-07 | [11 empty] | 0.2 | 暗棕 | 1.9 | M |  |  |  | 0.2 |  | 151 |  | mg/KG | 否
2020年吕梁市重点排污单位监督性监测（土壤1） | 山西晋阳煤焦（集团）有限公司 | 大气环境,土壤环境 | 炼焦 | 土壤环境质量建设用地土壤污染风险管控标准(试行)(GB36600-2018) | 表1 建设用地土壤污染风险筛选值与管制值（基本项目）,第二类用地-筛选值 | 厂界外下风向3# | 氯苯 | 2020-10-07 | [11 empty] | 0.2 | 暗棕 | 1.9 | M |  |  |  | 0 |  | 270 |  | mg/KG | 否 |  | 未检出
2020年吕梁市重点排污单位监督性监测（土壤1） | 山西晋阳煤焦（集团）有限公司 | 大气环境,土壤环境 | 炼焦 | 土壤环境质量建设用地土壤污染风险管控标准(试行)(GB36600-2018) | 表1 建设用地土壤污染风险筛选值与管制值（基本项目）,第二类用地-筛选值 | 厂界外下风向3# | 萘 | 2020-10-07 | [11 empty] | 0.2 | 暗棕 | 1.9 | M |  |  |  | 0.60 |  | 70 |  | mg/KG | 否
2020年吕梁市重点排污单位监督性监测（土壤1） | 山西晋阳煤焦（集团）有限公司 | 大气环境,土壤环境 | 炼焦 | 土壤环境质量建设用地土壤污染风险管控标准(试行)(GB36600-2018) | 表1 建设用地土壤污染风险筛选值与管制值（基本项目）,第二类用地-筛选值 | 厂界外下风向3# | 氯乙烯 | 2020-10-07 | [11 empty] | 0.2 | 暗棕 | 1.9 | M |  |  |  | 0 |  | 0.43 |  | mg/KG | 否 |  | 未检出
2020年吕梁市重点排污单位监督性监测（土壤1） | 山西晋阳煤焦（集团）有限公司 | 大气环境,土壤环境 | 炼焦 | 土壤环境质量建设用地土壤污染风险管控标准(试行)(GB36600-2018) | 表1 建设用地土壤污染风险筛选值与管制值（基本项目）,第二类用地-筛选值 | 厂界外下风向3# | 1，1-二氯乙烯 | 2020-10-07 | [11 empty] | 0.2 | 暗棕 | 1.9 | M |  |  |  | 0 |  | 66 |  | mg/KG | 否 |  | 未检出
2020年吕梁市重点排污单位监督性监测（土壤1） | 山西晋阳煤焦（集团）有限公司 | 大气环境,土壤环境 | 炼焦 | 土壤环境质量建设用地土壤污染风险管控标准(试行)(GB36600-2018) | 表1 建设用地土壤污染风险筛选值与管制值（基本项目）,第二类用地-筛选值 | 厂界外下风向3# | 1，1，2-三氯乙烷 | 2020-10-07 | [11 empty] | 0.2 | 暗棕 | 1.9 | M |  |  |  | 0 |  | 2.8 |  | mg/KG | 否 |  | 未检出
2020年吕梁市重点排污单位监督性监测（土壤1） | 山西晋阳煤焦（集团）有限公司 | 大气环境,土壤环境 | 炼焦 | 土壤环境质量建设用地土壤污染风险管控标准(试行)(GB36600-2018) | 表1 建设用地土壤污染风险筛选值与管制值（基本项目）,第二类用地-筛选值 | 厂界外下风向3# | 顺-1，2-二氯乙烯 | 2020-10-07 | [11 empty] | 0.2 | 暗棕 | 1.9 | M |  |  |  | 0 |  | 596 |  | mg/KG | 否 |  | 未检出
2020年吕梁市重点排污单位监督性监测（土壤1） | 山西晋阳煤焦（集团）有限公司 | 大气环境,土壤环境 | 炼焦 | 土壤环境质量建设用地土壤污染风险管控标准(试行)(GB36600-2018) | 表1 建设用地土壤污染风险筛选值与管制值（基本项目）,第二类用地-筛选值 | 厂界外下风向3# | 1，1，1，2-四氯乙烷 | 2020-10-07 | [11 empty] | 0.2 | 暗棕 | 1.9 | M |  |  |  | 0 |  | 10 |  | mg/KG | 否 |  | 未检出
2020年吕梁市重点排污单位监督性监测（土壤1） | 山西晋阳煤焦（集团）有限公司 | 大气环境,土壤环境 | 炼焦 | 土壤环境质量建设用地土壤污染风险管控标准(试行)(GB36600-2018) | 表1 建设用地土壤污染风险筛选值与管制值（基本项目）,第二类用地-筛选值 | 厂界外下风向3# | 汞 | 2020-10-07 | [11 empty] | 0.2 | 暗棕 | 1.9 | M |  |  |  | 0.095 |  | 38 |  | mg/KG | 否
2020年吕梁市重点排污单位监督性监测（土壤1） | 山西晋阳煤焦（集团）有限公司 | 大气环境,土壤环境 | 炼焦 | 土壤环境质量建设用地土壤污染风险管控标准(试行)(GB36600-2018) | 表1 建设用地土壤污染风险筛选值与管制值（基本项目）,第二类用地-筛选值 | 厂界外下风向3# | 反-1，2-二氯乙烯 | 2020-10-07 | [11 empty] | 0.2 | 暗棕 | 1.9 | M |  |  |  | 0 |  | 54 |  | mg/KG | 否 |  | 未检出
2020年吕梁市重点排污单位监督性监测（土壤1） | 山西晋阳煤焦（集团）有限公司 | 大气环境,土壤环境 | 炼焦 | 土壤环境质量建设用地土壤污染风险管控标准(试行)(GB36600-2018) | 表1 建设用地土壤污染风险筛选值与管制值（基本项目）,第二类用地-筛选值 | 厂界外下风向3# | 苯并(b)荧蒽 | 2020-10-07 | [11 empty] | 0.2 | 暗棕 | 1.9 | M |  |  |  | 0.3 |  | 15 |  | mg/KG | 否
2020年吕梁市重点排污单位监督性监测（土壤1） | 山西晋阳煤焦（集团）有限公司 | 大气环境,土壤环境 | 炼焦 | 土壤环境质量建设用地土壤污染风险管控标准(试行)(GB36600-2018) | 表1 建设用地土壤污染风险筛选值与管制值（基本项目）,第二类用地-筛选值 | 厂界外下风向3# | 苯并(a)蒽 | 2020-10-07 | [11 empty] | 0.2 | 暗棕 | 1.9 | M |  |  |  | 0.2 |  | 15 |  | mg/KG | 否
2020年吕梁市重点排污单位监督性监测（土壤1） | 山西晋阳煤焦（集团）有限公司 | 大气环境,土壤环境 | 炼焦 | 土壤环境质量建设用地土壤污染风险管控标准(试行)(GB36600-2018) | 表1 建设用地土壤污染风险筛选值与管制值（基本项目）,第二类用地-筛选值 | 厂界外下风向3# | 1，1，1-三氯乙烷 | 2020-10-07 | [11 empty] | 0.2 | 暗棕 | 1.9 | M |  |  |  | 0 |  | 840 |  | mg/KG | 否 |  | 未检出
2020年吕梁市重点排污单位监督性监测（土壤1） | 山西晋阳煤焦（集团）有限公司 | 大气环境,土壤环境 | 炼焦 | 土壤环境质量建设用地土壤污染风险管控标准(试行)(GB36600-2018) | 表1 建设用地土壤污染风险筛选值与管制值（基本项目）,第二类用地-筛选值 | 厂界外下风向3# | 苯胺 | 2020-10-07 | [11 empty] | 0.2 | 暗棕 | 1.9 | M |  |  |  | 0 |  | 260 |  | mg/KG | 否 |  | 未检出
2020年吕梁市重点排污单位监督性监测（土壤1） | 山西晋阳煤焦（集团）有限公司 | 大气环境,土壤环境 | 炼焦 | 土壤环境质量建设用地土壤污染风险管控标准(试行)(GB36600-2018) | 表1 建设用地土壤污染风险筛选值与管制值（基本项目）,第二类用地-筛选值 | 厂界外下风向3# | 2-氯酚 | 2020-10-07 | [11 empty] | 0.2 | 暗棕 | 1.9 | M |  |  |  | 0 |  | 2256 |  | mg/KG | 否 |  | 未检出
2020年吕梁市重点排污单位监督性监测（土壤1） | 山西晋阳煤焦（集团）有限公司 | 大气环境,土壤环境 | 炼焦 | 土壤环境质量建设用地土壤污染风险管控标准(试行)(GB36600-2018) | 表1 建设用地土壤污染风险筛选值与管制值（基本项目）,第二类用地-筛选值 | 厂界外下风向3# | 铅 | 2020-10-07 | [11 empty] | 0.2 | 暗棕 | 1.9 | M |  |  |  | 26 |  | 800 |  | mg/KG | 否
2020年吕梁市重点排污单位监督性监测（土壤1） | 山西晋阳煤焦（集团）有限公司 | 大气环境,土壤环境 | 炼焦 | 土壤环境质量建设用地土壤污染风险管控标准(试行)(GB36600-2018) | 表1 建设用地土壤污染风险筛选值与管制值（基本项目）,第二类用地-筛选值 | 厂界外下风向3# | 1，2-二氯丙烷 | 2020-10-07 | [11 empty] | 0.2 | 暗棕 | 1.9 | M |  |  |  | 0 |  | 5 |  | mg/KG | 否 |  | 未检出
2020年吕梁市重点排污单位监督性监测（土壤1） | 山西晋阳煤焦（集团）有限公司 | 大气环境,土壤环境 | 炼焦 | 土壤环境质量建设用地土壤污染风险管控标准(试行)(GB36600-2018) | 表1 建设用地土壤污染风险筛选值与管制值（基本项目）,第二类用地-筛选值 | 厂界外下风向3# | 1，4-二氯苯 | 2020-10-07 | [11 empty] | 0.2 | 暗棕 | 1.9 | M |  |  |  | 0 |  | 20 |  | mg/KG | 否 |  | 未检出
2020年吕梁市重点排污单位监督性监测（土壤1） | 山西晋阳煤焦（集团）有限公司 | 大气环境,土壤环境 | 炼焦 | 土壤环境质量建设用地土壤污染风险管控标准(试行)(GB36600-2018) | 表1 建设用地土壤污染风险筛选值与管制值（基本项目）,第二类用地-筛选值 | 厂界外下风向3# | 二苯并(a,h)蒽 | 2020-10-07 | [11 empty] | 0.2 | 暗棕 | 1.9 | M |  |  |  | 0 |  | 1.5 |  | mg/KG | 否 |  | 未检出
2020年吕梁市重点排污单位监督性监测（土壤1） | 山西晋阳煤焦（集团）有限公司 | 大气环境,土壤环境 | 炼焦 | 土壤环境质量建设用地土壤污染风险管控标准(试行)(GB36600-2018) | 表1 建设用地土壤污染风险筛选值与管制值（基本项目）,第二类用地-筛选值 | 厂界外下风向3# | 甲苯 | 2020-10-07 | [11 empty] | 0.2 | 暗棕 | 1.9 | M |  |  |  | 0 |  | 1200 |  | mg/KG | 否 |  | 未检出
2020年吕梁市重点排污单位监督性监测（土壤1） | 山西晋阳煤焦（集团）有限公司 | 大气环境,土壤环境 | 炼焦 | 土壤环境质量建设用地土壤污染风险管控标准(试行)(GB36600-2018) | 表1 建设用地土壤污染风险筛选值与管制值（基本项目）,第二类用地-筛选值 | 厂界外下风向3# | 1，2-二氯乙烷 | 2020-10-07 | [11 empty] | 0.2 | 暗棕 | 1.9 | M |  |  |  | 0 |  | 5 |  | mg/KG | 否 |  | 未检出
2020年吕梁市重点排污单位监督性监测（土壤1） | 山西晋阳煤焦（集团）有限公司 | 大气环境,土壤环境 | 炼焦 | 土壤环境质量建设用地土壤污染风险管控标准(试行)(GB36600-2018) | 表1 建设用地土壤污染风险筛选值与管制值（基本项目）,第二类用地-筛选值 | 厂界外下风向3# | pH值 | 2020-10-07 | [11 empty] | 0.2 | 暗棕 | 1.9 | M |  |  |  | 8.38 |  |  |  | 无量纲 | 否
2020年吕梁市重点排污单位监督性监测（土壤1） | 山西晋阳煤焦（集团）有限公司 | 大气环境,土壤环境 | 炼焦 | 土壤环境质量建设用地土壤污染风险管控标准(试行)(GB36600-2018) | 表1 建设用地土壤污染风险筛选值与管制值（基本项目）,第二类用地-筛选值 | 厂界外下风向3# | 1，1-二氯乙烷 | 2020-10-07 | [11 empty] | 0.2 | 暗棕 | 1.9 | M |  |  |  | 0 |  | 9 |  | mg/KG | 否 |  | 未检出
2020年吕梁市重点排污单位监督性监测（土壤1） | 山西晋阳煤焦（集团）有限公司 | 大气环境,土壤环境 | 炼焦 | 土壤环境质量建设用地土壤污染风险管控标准(试行)(GB36600-2018) | 表1 建设用地土壤污染风险筛选值与管制值（基本项目）,第二类用地-筛选值 | 厂界外下风向3# | 四氯化碳 | 2020-10-07 | [11 empty] | 0.2 | 暗棕 | 1.9 | M |  |  |  | 0 |  | 2.8 |  | mg/KG | 否 |  | 未检出
2020年吕梁市重点排污单位监督性监测（土壤1） | 山西晋阳煤焦（集团）有限公司 | 大气环境,土壤环境 | 炼焦 | 土壤环境质量建设用地土壤污染风险管控标准(试行)(GB36600-2018) | 表1 建设用地土壤污染风险筛选值与管制值（基本项目）,第二类用地-筛选值 | 厂界外下风向3# | 邻二甲苯 | 2020-10-07 | [11 empty] | 0.2 | 暗棕 | 1.9 | M |  |  |  | 0 |  | 640 |  | mg/KG | 否 |  | 未检出
2020年吕梁市重点排污单位监督性监测（土壤1） | 山西晋阳煤焦（集团）有限公司 | 大气环境,土壤环境 | 炼焦 | 土壤环境质量建设用地土壤污染风险管控标准(试行)(GB36600-2018) | 表1 建设用地土壤污染风险筛选值与管制值（基本项目）,第二类用地-筛选值 | 厂界外下风向3# | 砷 | 2020-10-07 | [11 empty] | 0.2 | 暗棕 | 1.9 | M |  |  |  | 6.52 |  | 60 |  | mg/KG | 否
2020年吕梁市重点排污单位监督性监测（土壤1） | 山西晋阳煤焦（集团）有限公司 | 大气环境,土壤环境 | 炼焦 | 土壤环境质量建设用地土壤污染风险管控标准(试行)(GB36600-2018) | 表1 建设用地土壤污染风险筛选值与管制值（基本项目）,第二类用地-筛选值 | 厂界外下风向3# | 苯 | 2020-10-07 | [11 empty] | 0.2 | 暗棕 | 1.9 | M |  |  |  | 0 |  | 4 |  | mg/KG | 否 |  | 未检出
2020年吕梁市重点排污单位监督性监测（土壤1） | 山西晋阳煤焦（集团）有限公司 | 大气环境,土壤环境 | 炼焦 | 土壤环境质量建设用地土壤污染风险管控标准(试行)(GB36600-2018) | 表1 建设用地土壤污染风险筛选值与管制值（基本项目）,第二类用地-筛选值 | 厂界外下风向3# | 三氯乙烯 | 2020-10-07 | [11 empty] | 0.2 | 暗棕 | 1.9 | M |  |  |  | 0 |  | 2.8 |  | mg/KG | 否 |  | 未检出
2020年吕梁市重点排污单位监督性监测（土壤1） | 山西晋阳煤焦（集团）有限公司 | 大气环境,土壤环境 | 炼焦 | 土壤环境质量建设用地土壤污染风险管控标准(试行)(GB36600-2018) | 表1 建设用地土壤污染风险筛选值与管制值（基本项目）,第二类用地-筛选值 | 厂界外下风向3# | 茚并[1，2，3-cd]芘 | 2020-10-07 | [11 empty] | 0.2 | 暗棕 | 1.9 | M |  |  |  | 0.2 |  | 15 |  | mg/KG | 否
2020年吕梁市重点排污单位监督性监测（土壤1） | 山西晋阳煤焦（集团）有限公司 | 大气环境,土壤环境 | 炼焦 | 土壤环境质量建设用地土壤污染风险管控标准(试行)(GB36600-2018) | 表1 建设用地土壤污染风险筛选值与管制值（基本项目）,第二类用地-筛选值 | 厂界外下风向3# | 铬（六价） | 2020-10-07 | [11 empty] | 0.2 | 暗棕 | 1.9 | M |  |  |  | 0 |  | 5.7 |  | mg/KG | 否 |  | 未检出
2020年吕梁市重点排污单位监督性监测（土壤1） | 山西晋阳煤焦（集团）有限公司 | 大气环境,土壤环境 | 炼焦 | 土壤环境质量建设用地土壤污染风险管控标准(试行)(GB36600-2018) | 表1 建设用地土壤污染风险筛选值与管制值（基本项目）,第二类用地-筛选值 | 厂界外下风向3# | 1，1，2，2-四氯乙烷 | 2020-10-07 | [11 empty] | 0.2 | 暗棕 | 1.9 | M |  |  |  | 0 |  | 6.8 |  | mg/KG | 否 |  | 未检出
2020年吕梁市重点排污单位监督性监测（土壤1） | 山西晋阳煤焦（集团）有限公司 | 大气环境,土壤环境 | 炼焦 | 土壤环境质量建设用地土壤污染风险管控标准(试行)(GB36600-2018) | 表1 建设用地土壤污染风险筛选值与管制值（基本项目）,第二类用地-筛选值 | 厂界外下风向3# | 苯乙烯 | 2020-10-07 | [11 empty] | 0.2 | 暗棕 | 1.9 | M |  |  |  | 0 |  | 1290 |  | mg/KG | 否 |  | 未检出
2020年吕梁市重点排污单位监督性监测（土壤1） | 山西晋阳煤焦（集团）有限公司 | 大气环境,土壤环境 | 炼焦 | 土壤环境质量建设用地土壤污染风险管控标准(试行)(GB36600-2018) | 表1 建设用地土壤污染风险筛选值与管制值（基本项目）,第二类用地-筛选值 | 厂界外下风向3# | ？ | 2020-10-07 | [11 empty] | 0.2 | 暗棕 | 1.9 | M |  |  |  | 0.3 |  | 1293 |  | mg/KG | 否 |  | 屈
2020年吕梁市重点排污单位监督性监测（土壤1） | 山西晋阳煤焦（集团）有限公司 | 大气环境,土壤环境 | 炼焦 | 土壤环境质量建设用地土壤污染风险管控标准(试行)(GB36600-2018) | 表1 建设用地土壤污染风险筛选值与管制值（基本项目）,第二类用地-筛选值 | 厂界外下风向3# | 镉 | 2020-10-07 | [11 empty] | 0.2 | 暗棕 | 1.9 | M |  |  |  | 0.18 |  | 65 |  | mg/KG | 否
2020年吕梁市重点排污单位监督性监测（土壤1） | 山西晋阳煤焦（集团）有限公司 | 大气环境,土壤环境 | 炼焦 | 土壤环境质量建设用地土壤污染风险管控标准(试行)(GB36600-2018) | 表1 建设用地土壤污染风险筛选值与管制值（基本项目）,第二类用地-筛选值 | 厂界外下风向3# | 乙苯 | 2020-10-07 | [11 empty] | 0.2 | 暗棕 | 1.9 | M |  |  |  | 0 |  | 28 |  | mg/KG | 否 |  | 未检出
2020年吕梁市重点排污单位监督性监测（土壤1） | 山西晋阳煤焦（集团）有限公司 | 大气环境,土壤环境 | 炼焦 | 土壤环境质量建设用地土壤污染风险管控标准(试行)(GB36600-2018) | 表1 建设用地土壤污染风险筛选值与管制值（基本项目）,第二类用地-筛选值 | 厂界外下风向3# | 间二甲苯+对二甲苯 | 2020-10-07 | [11 empty] | 0.2 | 暗棕 | 1.9 | M |  |  |  | 0 |  | 570 |  | mg/KG | 否 |  | 未检出
2020年吕梁市重点排污单位监督性监测（土壤1） | 山西晋阳煤焦（集团）有限公司 | 大气环境,土壤环境 | 炼焦 | 土壤环境质量建设用地土壤污染风险管控标准(试行)(GB36600-2018) | 表1 建设用地土壤污染风险筛选值与管制值（基本项目）,第二类用地-筛选值 | 厂界外下风向3# | 氯甲烷 | 2020-10-07 | [11 empty] | 0.6 | 黄棕 | 1.7 | M |  |  |  | 0 |  | 37 |  | mg/KG | 否 |  | 未检出
2020年吕梁市重点排污单位监督性监测（土壤1） | 山西晋阳煤焦（集团）有限公司 | 大气环境,土壤环境 | 炼焦 | 土壤环境质量建设用地土壤污染风险管控标准(试行)(GB36600-2018) | 表1 建设用地土壤污染风险筛选值与管制值（基本项目）,第二类用地-筛选值 | 厂界外下风向3# | 镍 | 2020-10-07 | [11 empty] | 0.6 | 黄棕 | 1.7 | M |  |  |  | 19 |  | 900 |  | mg/KG | 否
2020年吕梁市重点排污单位监督性监测（土壤1） | 山西晋阳煤焦（集团）有限公司 | 大气环境,土壤环境 | 炼焦 | 土壤环境质量建设用地土壤污染风险管控标准(试行)(GB36600-2018) | 表1 建设用地土壤污染风险筛选值与管制值（基本项目）,第二类用地-筛选值 | 厂界外下风向3# | 苯并(a)芘 | 2020-10-07 | [11 empty] | 0.6 | 黄棕 | 1.7 | M |  |  |  | 0 |  | 1.5 |  | mg/KG | 否 |  | 未检出
2020年吕梁市重点排污单位监督性监测（土壤1） | 山西晋阳煤焦（集团）有限公司 | 大气环境,土壤环境 | 炼焦 | 土壤环境质量建设用地土壤污染风险管控标准(试行)(GB36600-2018) | 表1 建设用地土壤污染风险筛选值与管制值（基本项目）,第二类用地-筛选值 | 厂界外下风向3# | 1，2，3-三氯丙烷 | 2020-10-07 | [11 empty] | 0.6 | 黄棕 | 1.7 | M |  |  |  | 0 |  | 0.5 |  | mg/KG | 否 |  | 未检出
2020年吕梁市重点排污单位监督性监测（土壤1） | 山西晋阳煤焦（集团）有限公司 | 大气环境,土壤环境 | 炼焦 | 土壤环境质量建设用地土壤污染风险管控标准(试行)(GB36600-2018) | 表1 建设用地土壤污染风险筛选值与管制值（基本项目）,第二类用地-筛选值 | 厂界外下风向3# | 铜 | 2020-10-07 | [11 empty] | 0.6 | 黄棕 | 1.7 | M |  |  |  | 14.5 |  | 18000 |  | mg/KG | 否
2020年吕梁市重点排污单位监督性监测（土壤1） | 山西晋阳煤焦（集团）有限公司 | 大气环境,土壤环境 | 炼焦 | 土壤环境质量建设用地土壤污染风险管控标准(试行)(GB36600-2018) | 表1 建设用地土壤污染风险筛选值与管制值（基本项目）,第二类用地-筛选值 | 厂界外下风向3# | 1,2-二氯苯 | 2020-10-07 | [11 empty] | 0.6 | 黄棕 | 1.7 | M |  |  |  | 0 |  | 560 |  | mg/KG | 否 |  | 未检出
2020年吕梁市重点排污单位监督性监测（土壤1） | 山西晋阳煤焦（集团）有限公司 | 大气环境,土壤环境 | 炼焦 | 土壤环境质量建设用地土壤污染风险管控标准(试行)(GB36600-2018) | 表1 建设用地土壤污染风险筛选值与管制值（基本项目）,第二类用地-筛选值 | 厂界外下风向3# | 硝基苯 | 2020-10-07 | [11 empty] | 0.6 | 黄棕 | 1.7 | M |  |  |  | 0 |  | 76 |  | mg/KG | 否 |  | 未检出
2020年吕梁市重点排污单位监督性监测（土壤1） | 山西晋阳煤焦（集团）有限公司 | 大气环境,土壤环境 | 炼焦 | 土壤环境质量建设用地土壤污染风险管控标准(试行)(GB36600-2018) | 表1 建设用地土壤污染风险筛选值与管制值（基本项目）,第二类用地-筛选值 | 厂界外下风向3# | 二氯甲烷 | 2020-10-07 | [11 empty] | 0.6 | 黄棕 | 1.7 | M |  |  |  | 0 |  | 616 |  | mg/KG | 否 |  | 未检出
2020年吕梁市重点排污单位监督性监测（土壤1） | 山西晋阳煤焦（集团）有限公司 | 大气环境,土壤环境 | 炼焦 | 土壤环境质量建设用地土壤污染风险管控标准(试行)(GB36600-2018) | 表1 建设用地土壤污染风险筛选值与管制值（基本项目）,第二类用地-筛选值 | 厂界外下风向3# | 四氯乙烯 | 2020-10-07 | [11 empty] | 0.6 | 黄棕 | 1.7 | M |  |  |  | 0 |  | 53 |  | mg/KG | 否 |  | 未检出
2020年吕梁市重点排污单位监督性监测（土壤1） | 山西晋阳煤焦（集团）有限公司 | 大气环境,土壤环境 | 炼焦 | 土壤环境质量建设用地土壤污染风险管控标准(试行)(GB36600-2018) | 表1 建设用地土壤污染风险筛选值与管制值（基本项目）,第二类用地-筛选值 | 厂界外下风向3# | 氯仿 | 2020-10-07 | [11 empty] | 0.6 | 黄棕 | 1.7 | M |  |  |  | 0 |  | 0.9 |  | mg/KG | 否 |  | 未检出
2020年吕梁市重点排污单位监督性监测（土壤1） | 山西晋阳煤焦（集团）有限公司 | 大气环境,土壤环境 | 炼焦 | 土壤环境质量建设用地土壤污染风险管控标准(试行)(GB36600-2018) | 表1 建设用地土壤污染风险筛选值与管制值（基本项目）,第二类用地-筛选值 | 厂界外下风向3# | 苯并(k)荧蒽 | 2020-10-07 | [11 empty] | 0.6 | 黄棕 | 1.7 | M |  |  |  | 0 |  | 151 |  | mg/KG | 否 |  | 未检出
2020年吕梁市重点排污单位监督性监测（土壤1） | 山西晋阳煤焦（集团）有限公司 | 大气环境,土壤环境 | 炼焦 | 土壤环境质量建设用地土壤污染风险管控标准(试行)(GB36600-2018) | 表1 建设用地土壤污染风险筛选值与管制值（基本项目）,第二类用地-筛选值 | 厂界外下风向3# | 氯苯 | 2020-10-07 | [11 empty] | 0.6 | 黄棕 | 1.7 | M |  |  |  | 0 |  | 270 |  | mg/KG | 否 |  | 未检出
2020年吕梁市重点排污单位监督性监测（土壤1） | 山西晋阳煤焦（集团）有限公司 | 大气环境,土壤环境 | 炼焦 | 土壤环境质量建设用地土壤污染风险管控标准(试行)(GB36600-2018) | 表1 建设用地土壤污染风险筛选值与管制值（基本项目）,第二类用地-筛选值 | 厂界外下风向3# | 萘 | 2020-10-07 | [11 empty] | 0.6 | 黄棕 | 1.7 | M |  |  |  | 0.32 |  | 70 |  | mg/KG | 否
2020年吕梁市重点排污单位监督性监测（土壤1） | 山西晋阳煤焦（集团）有限公司 | 大气环境,土壤环境 | 炼焦 | 土壤环境质量建设用地土壤污染风险管控标准(试行)(GB36600-2018) | 表1 建设用地土壤污染风险筛选值与管制值（基本项目）,第二类用地-筛选值 | 厂界外下风向3# | 氯乙烯 | 2020-10-07 | [11 empty] | 0.6 | 黄棕 | 1.7 | M |  |  |  | 0 |  | 0.43 |  | mg/KG | 否 |  | 未检出
2020年吕梁市重点排污单位监督性监测（土壤1） | 山西晋阳煤焦（集团）有限公司 | 大气环境,土壤环境 | 炼焦 | 土壤环境质量建设用地土壤污染风险管控标准(试行)(GB36600-2018) | 表1 建设用地土壤污染风险筛选值与管制值（基本项目）,第二类用地-筛选值 | 厂界外下风向3# | 1，1-二氯乙烯 | 2020-10-07 | [11 empty] | 0.6 | 黄棕 | 1.7 | M |  |  |  | 0 |  | 66 |  | mg/KG | 否 |  | 未检出
2020年吕梁市重点排污单位监督性监测（土壤1） | 山西晋阳煤焦（集团）有限公司 | 大气环境,土壤环境 | 炼焦 | 土壤环境质量建设用地土壤污染风险管控标准(试行)(GB36600-2018) | 表1 建设用地土壤污染风险筛选值与管制值（基本项目）,第二类用地-筛选值 | 厂界外下风向3# | 1，1，2-三氯乙烷 | 2020-10-07 | [11 empty] | 0.6 | 黄棕 | 1.7 | M |  |  |  | 0 |  | 2.8 |  | mg/KG | 否 |  | 未检出
2020年吕梁市重点排污单位监督性监测（土壤1） | 山西晋阳煤焦（集团）有限公司 | 大气环境,土壤环境 | 炼焦 | 土壤环境质量建设用地土壤污染风险管控标准(试行)(GB36600-2018) | 表1 建设用地土壤污染风险筛选值与管制值（基本项目）,第二类用地-筛选值 | 厂界外下风向3# | 顺-1，2-二氯乙烯 | 2020-10-07 | [11 empty] | 0.6 | 黄棕 | 1.7 | M |  |  |  | 0 |  | 596 |  | mg/KG | 否 |  | 未检出
2020年吕梁市重点排污单位监督性监测（土壤1） | 山西晋阳煤焦（集团）有限公司 | 大气环境,土壤环境 | 炼焦 | 土壤环境质量建设用地土壤污染风险管控标准(试行)(GB36600-2018) | 表1 建设用地土壤污染风险筛选值与管制值（基本项目）,第二类用地-筛选值 | 厂界外下风向3# | 1，1，1，2-四氯乙烷 | 2020-10-07 | [11 empty] | 0.6 | 黄棕 | 1.7 | M |  |  |  | 0 |  | 10 |  | mg/KG | 否 |  | 未检出
2020年吕梁市重点排污单位监督性监测（土壤1） | 山西晋阳煤焦（集团）有限公司 | 大气环境,土壤环境 | 炼焦 | 土壤环境质量建设用地土壤污染风险管控标准(试行)(GB36600-2018) | 表1 建设用地土壤污染风险筛选值与管制值（基本项目）,第二类用地-筛选值 | 厂界外下风向3# | 汞 | 2020-10-07 | [11 empty] | 0.6 | 黄棕 | 1.7 | M |  |  |  | 0.023 |  | 38 |  | mg/KG | 否
2020年吕梁市重点排污单位监督性监测（土壤1） | 山西晋阳煤焦（集团）有限公司 | 大气环境,土壤环境 | 炼焦 | 土壤环境质量建设用地土壤污染风险管控标准(试行)(GB36600-2018) | 表1 建设用地土壤污染风险筛选值与管制值（基本项目）,第二类用地-筛选值 | 厂界外下风向3# | 反-1，2-二氯乙烯 | 2020-10-07 | [11 empty] | 0.6 | 黄棕 | 1.7 | M |  |  |  | 0 |  | 54 |  | mg/KG | 否 |  | 未检出
2020年吕梁市重点排污单位监督性监测（土壤1） | 山西晋阳煤焦（集团）有限公司 | 大气环境,土壤环境 | 炼焦 | 土壤环境质量建设用地土壤污染风险管控标准(试行)(GB36600-2018) | 表1 建设用地土壤污染风险筛选值与管制值（基本项目）,第二类用地-筛选值 | 厂界外下风向3# | 苯并(b)荧蒽 | 2020-10-07 | [11 empty] | 0.6 | 黄棕 | 1.7 | M |  |  |  | 0 |  | 15 |  | mg/KG | 否 |  | 未检出
2020年吕梁市重点排污单位监督性监测（土壤1） | 山西晋阳煤焦（集团）有限公司 | 大气环境,土壤环境 | 炼焦 | 土壤环境质量建设用地土壤污染风险管控标准(试行)(GB36600-2018) | 表1 建设用地土壤污染风险筛选值与管制值（基本项目）,第二类用地-筛选值 | 厂界外下风向3# | 苯并(a)蒽 | 2020-10-07 | [11 empty] | 0.6 | 黄棕 | 1.7 | M |  |  |  | 0 |  | 15 |  | mg/KG | 否 |  | 未检出
2020年吕梁市重点排污单位监督性监测（土壤1） | 山西晋阳煤焦（集团）有限公司 | 大气环境,土壤环境 | 炼焦 | 土壤环境质量建设用地土壤污染风险管控标准(试行)(GB36600-2018) | 表1 建设用地土壤污染风险筛选值与管制值（基本项目）,第二类用地-筛选值 | 厂界外下风向3# | 1，1，1-三氯乙烷 | 2020-10-07 | [11 empty] | 0.6 | 黄棕 | 1.7 | M |  |  |  | 0 |  | 840 |  | mg/KG | 否 |  | 未检出
2020年吕梁市重点排污单位监督性监测（土壤1） | 山西晋阳煤焦（集团）有限公司 | 大气环境,土壤环境 | 炼焦 | 土壤环境质量建设用地土壤污染风险管控标准(试行)(GB36600-2018) | 表1 建设用地土壤污染风险筛选值与管制值（基本项目）,第二类用地-筛选值 | 厂界外下风向3# | 苯胺 | 2020-10-07 | [11 empty] | 0.6 | 黄棕 | 1.7 | M |  |  |  | 0 |  | 260 |  | mg/KG | 否 |  | 未检出
2020年吕梁市重点排污单位监督性监测（土壤1） | 山西晋阳煤焦（集团）有限公司 | 大气环境,土壤环境 | 炼焦 | 土壤环境质量建设用地土壤污染风险管控标准(试行)(GB36600-2018) | 表1 建设用地土壤污染风险筛选值与管制值（基本项目）,第二类用地-筛选值 | 厂界外下风向3# | 2-氯酚 | 2020-10-07 | [11 empty] | 0.6 | 黄棕 | 1.7 | M |  |  |  | 0 |  | 2256 |  | mg/KG | 否 |  | 未检出
2020年吕梁市重点排污单位监督性监测（土壤1） | 山西晋阳煤焦（集团）有限公司 | 大气环境,土壤环境 | 炼焦 | 土壤环境质量建设用地土壤污染风险管控标准(试行)(GB36600-2018) | 表1 建设用地土壤污染风险筛选值与管制值（基本项目）,第二类用地-筛选值 | 厂界外下风向3# | 铅 | 2020-10-07 | [11 empty] | 0.6 | 黄棕 | 1.7 | M |  |  |  | 15 |  | 800 |  | mg/KG | 否
2020年吕梁市重点排污单位监督性监测（土壤1） | 山西晋阳煤焦（集团）有限公司 | 大气环境,土壤环境 | 炼焦 | 土壤环境质量建设用地土壤污染风险管控标准(试行)(GB36600-2018) | 表1 建设用地土壤污染风险筛选值与管制值（基本项目）,第二类用地-筛选值 | 厂界外下风向3# | 1，2-二氯丙烷 | 2020-10-07 | [11 empty] | 0.6 | 黄棕 | 1.7 | M |  |  |  | 0 |  | 5 |  | mg/KG | 否 |  | 未检出
2020年吕梁市重点排污单位监督性监测（土壤1） | 山西晋阳煤焦（集团）有限公司 | 大气环境,土壤环境 | 炼焦 | 土壤环境质量建设用地土壤污染风险管控标准(试行)(GB36600-2018) | 表1 建设用地土壤污染风险筛选值与管制值（基本项目）,第二类用地-筛选值 | 厂界外下风向3# | 1，4-二氯苯 | 2020-10-07 | [11 empty] | 0.6 | 黄棕 | 1.7 | M |  |  |  | 0 |  | 20 |  | mg/KG | 否 |  | 未检出
2020年吕梁市重点排污单位监督性监测（土壤1） | 山西晋阳煤焦（集团）有限公司 | 大气环境,土壤环境 | 炼焦 | 土壤环境质量建设用地土壤污染风险管控标准(试行)(GB36600-2018) | 表1 建设用地土壤污染风险筛选值与管制值（基本项目）,第二类用地-筛选值 | 厂界外下风向3# | 二苯并(a,h)蒽 | 2020-10-07 | [11 empty] | 0.6 | 黄棕 | 1.7 | M |  |  |  | 0 |  | 1.5 |  | mg/KG | 否 |  | 未检出
2020年吕梁市重点排污单位监督性监测（土壤1） | 山西晋阳煤焦（集团）有限公司 | 大气环境,土壤环境 | 炼焦 | 土壤环境质量建设用地土壤污染风险管控标准(试行)(GB36600-2018) | 表1 建设用地土壤污染风险筛选值与管制值（基本项目）,第二类用地-筛选值 | 厂界外下风向3# | 甲苯 | 2020-10-07 | [11 empty] | 0.6 | 黄棕 | 1.7 | M |  |  |  | 0 |  | 1200 |  | mg/KG | 否 |  | 未检出
2020年吕梁市重点排污单位监督性监测（土壤1） | 山西晋阳煤焦（集团）有限公司 | 大气环境,土壤环境 | 炼焦 | 土壤环境质量建设用地土壤污染风险管控标准(试行)(GB36600-2018) | 表1 建设用地土壤污染风险筛选值与管制值（基本项目）,第二类用地-筛选值 | 厂界外下风向3# | 1，2-二氯乙烷 | 2020-10-07 | [11 empty] | 0.6 | 黄棕 | 1.7 | M |  |  |  | 0 |  | 5 |  | mg/KG | 否 |  | 未检出
2020年吕梁市重点排污单位监督性监测（土壤1） | 山西晋阳煤焦（集团）有限公司 | 大气环境,土壤环境 | 炼焦 | 土壤环境质量建设用地土壤污染风险管控标准(试行)(GB36600-2018) | 表1 建设用地土壤污染风险筛选值与管制值（基本项目）,第二类用地-筛选值 | 厂界外下风向3# | pH值 | 2020-10-07 | [11 empty] | 0.6 | 黄棕 | 1.7 | M |  |  |  | 8.43 |  |  |  | 无量纲 | 否
2020年吕梁市重点排污单位监督性监测（土壤1） | 山西晋阳煤焦（集团）有限公司 | 大气环境,土壤环境 | 炼焦 | 土壤环境质量建设用地土壤污染风险管控标准(试行)(GB36600-2018) | 表1 建设用地土壤污染风险筛选值与管制值（基本项目）,第二类用地-筛选值 | 厂界外下风向3# | 1，1-二氯乙烷 | 2020-10-07 | [11 empty] | 0.6 | 黄棕 | 1.7 | M |  |  |  | 0 |  | 9 |  | mg/KG | 否 |  | 未检出
2020年吕梁市重点排污单位监督性监测（土壤1） | 山西晋阳煤焦（集团）有限公司 | 大气环境,土壤环境 | 炼焦 | 土壤环境质量建设用地土壤污染风险管控标准(试行)(GB36600-2018) | 表1 建设用地土壤污染风险筛选值与管制值（基本项目）,第二类用地-筛选值 | 厂界外下风向3# | 四氯化碳 | 2020-10-07 | [11 empty] | 0.6 | 黄棕 | 1.7 | M |  |  |  | 0 |  | 2.8 |  | mg/KG | 否 |  | 未检出
2020年吕梁市重点排污单位监督性监测（土壤1） | 山西晋阳煤焦（集团）有限公司 | 大气环境,土壤环境 | 炼焦 | 土壤环境质量建设用地土壤污染风险管控标准(试行)(GB36600-2018) | 表1 建设用地土壤污染风险筛选值与管制值（基本项目）,第二类用地-筛选值 | 厂界外下风向3# | 邻二甲苯 | 2020-10-07 | [11 empty] | 0.6 | 黄棕 | 1.7 | M |  |  |  | 0 |  | 640 |  | mg/KG | 否 |  | 未检出
2020年吕梁市重点排污单位监督性监测（土壤1） | 山西晋阳煤焦（集团）有限公司 | 大气环境,土壤环境 | 炼焦 | 土壤环境质量建设用地土壤污染风险管控标准(试行)(GB36600-2018) | 表1 建设用地土壤污染风险筛选值与管制值（基本项目）,第二类用地-筛选值 | 厂界外下风向3# | 砷 | 2020-10-07 | [11 empty] | 0.6 | 黄棕 | 1.7 | M |  |  |  | 5.28 |  | 60 |  | mg/KG | 否
2020年吕梁市重点排污单位监督性监测（土壤1） | 山西晋阳煤焦（集团）有限公司 | 大气环境,土壤环境 | 炼焦 | 土壤环境质量建设用地土壤污染风险管控标准(试行)(GB36600-2018) | 表1 建设用地土壤污染风险筛选值与管制值（基本项目）,第二类用地-筛选值 | 厂界外下风向3# | 苯 | 2020-10-07 | [11 empty] | 0.6 | 黄棕 | 1.7 | M |  |  |  | 0 |  | 4 |  | mg/KG | 否 |  | 未检出
2020年吕梁市重点排污单位监督性监测（土壤1） | 山西晋阳煤焦（集团）有限公司 | 大气环境,土壤环境 | 炼焦 | 土壤环境质量建设用地土壤污染风险管控标准(试行)(GB36600-2018) | 表1 建设用地土壤污染风险筛选值与管制值（基本项目）,第二类用地-筛选值 | 厂界外下风向3# | 三氯乙烯 | 2020-10-07 | [11 empty] | 0.6 | 黄棕 | 1.7 | M |  |  |  | 0 |  | 2.8 |  | mg/KG | 否 |  | 未检出
2020年吕梁市重点排污单位监督性监测（土壤1） | 山西晋阳煤焦（集团）有限公司 | 大气环境,土壤环境 | 炼焦 | 土壤环境质量建设用地土壤污染风险管控标准(试行)(GB36600-2018) | 表1 建设用地土壤污染风险筛选值与管制值（基本项目）,第二类用地-筛选值 | 厂界外下风向3# | 茚并[1，2，3-cd]芘 | 2020-10-07 | [11 empty] | 0.6 | 黄棕 | 1.7 | M |  |  |  | 0 |  | 15 |  | mg/KG | 否 |  | 未检出
2020年吕梁市重点排污单位监督性监测（土壤1） | 山西晋阳煤焦（集团）有限公司 | 大气环境,土壤环境 | 炼焦 | 土壤环境质量建设用地土壤污染风险管控标准(试行)(GB36600-2018) | 表1 建设用地土壤污染风险筛选值与管制值（基本项目）,第二类用地-筛选值 | 厂界外下风向3# | 铬（六价） | 2020-10-07 | [11 empty] | 0.6 | 黄棕 | 1.7 | M |  |  |  | 0 |  | 5.7 |  | mg/KG | 否 |  | 未检出
2020年吕梁市重点排污单位监督性监测（土壤1） | 山西晋阳煤焦（集团）有限公司 | 大气环境,土壤环境 | 炼焦 | 土壤环境质量建设用地土壤污染风险管控标准(试行)(GB36600-2018) | 表1 建设用地土壤污染风险筛选值与管制值（基本项目）,第二类用地-筛选值 | 厂界外下风向3# | 1，1，2，2-四氯乙烷 | 2020-10-07 | [11 empty] | 0.6 | 黄棕 | 1.7 | M |  |  |  | 0 |  | 6.8 |  | mg/KG | 否 |  | 未检出
2020年吕梁市重点排污单位监督性监测（土壤1） | 山西晋阳煤焦（集团）有限公司 | 大气环境,土壤环境 | 炼焦 | 土壤环境质量建设用地土壤污染风险管控标准(试行)(GB36600-2018) | 表1 建设用地土壤污染风险筛选值与管制值（基本项目）,第二类用地-筛选值 | 厂界外下风向3# | 苯乙烯 | 2020-10-07 | [11 empty] | 0.6 | 黄棕 | 1.7 | M |  |  |  | 0 |  | 1290 |  | mg/KG | 否 |  | 未检出
2020年吕梁市重点排污单位监督性监测（土壤1） | 山西晋阳煤焦（集团）有限公司 | 大气环境,土壤环境 | 炼焦 | 土壤环境质量建设用地土壤污染风险管控标准(试行)(GB36600-2018) | 表1 建设用地土壤污染风险筛选值与管制值（基本项目）,第二类用地-筛选值 | 厂界外下风向3# | ？ | 2020-10-07 | [11 empty] | 0.6 | 黄棕 | 1.7 | M |  |  |  | 0 |  | 1293 |  | mg/KG | 否 |  | 屈，未检出
2020年吕梁市重点排污单位监督性监测（土壤1） | 山西晋阳煤焦（集团）有限公司 | 大气环境,土壤环境 | 炼焦 | 土壤环境质量建设用地土壤污染风险管控标准(试行)(GB36600-2018) | 表1 建设用地土壤污染风险筛选值与管制值（基本项目）,第二类用地-筛选值 | 厂界外下风向3# | 镉 | 2020-10-07 | [11 empty] | 0.6 | 黄棕 | 1.7 | M |  |  |  | 0.09 |  | 65 |  | mg/KG | 否
2020年吕梁市重点排污单位监督性监测（土壤1） | 山西晋阳煤焦（集团）有限公司 | 大气环境,土壤环境 | 炼焦 | 土壤环境质量建设用地土壤污染风险管控标准(试行)(GB36600-2018) | 表1 建设用地土壤污染风险筛选值与管制值（基本项目）,第二类用地-筛选值 | 厂界外下风向3# | 乙苯 | 2020-10-07 | [11 empty] | 0.6 | 黄棕 | 1.7 | M |  |  |  | 0 |  | 28 |  | mg/KG | 否 |  | 未检出
2020年吕梁市重点排污单位监督性监测（土壤1） | 山西晋阳煤焦（集团）有限公司 | 大气环境,土壤环境 | 炼焦 | 土壤环境质量建设用地土壤污染风险管控标准(试行)(GB36600-2018) | 表1 建设用地土壤污染风险筛选值与管制值（基本项目）,第二类用地-筛选值 | 厂界外下风向3# | 间二甲苯+对二甲苯 | 2020-10-07 | [11 empty] | 0.6 | 黄棕 | 1.7 | M |  |  |  | 0 |  | 570 |  | mg/KG | 否 |  | 未检出
2020年吕梁市重点排污单位监督性监测（土壤1） | 山西晋阳煤焦（集团）有限公司 | 大气环境,土壤环境 | 炼焦 | 土壤环境质量建设用地土壤污染风险管控标准(试行)(GB36600-2018) | 表1 建设用地土壤污染风险筛选值与管制值（基本项目）,第二类用地-筛选值 | 厂界外下风向3# | 氯甲烷 | 2020-10-07 | [11 empty] | 1 | 黄棕 | 1.6 | M |  |  |  | 0 |  | 37 |  | mg/KG | 否 |  | 未检出
2020年吕梁市重点排污单位监督性监测（土壤1） | 山西晋阳煤焦（集团）有限公司 | 大气环境,土壤环境 | 炼焦 | 土壤环境质量建设用地土壤污染风险管控标准(试行)(GB36600-2018) | 表1 建设用地土壤污染风险筛选值与管制值（基本项目）,第二类用地-筛选值 | 厂界外下风向3# | 镍 | 2020-10-07 | [11 empty] | 1 | 黄棕 | 1.6 | M |  |  |  | 26 |  | 900 |  | mg/KG | 否
2020年吕梁市重点排污单位监督性监测（土壤1） | 山西晋阳煤焦（集团）有限公司 | 大气环境,土壤环境 | 炼焦 | 土壤环境质量建设用地土壤污染风险管控标准(试行)(GB36600-2018) | 表1 建设用地土壤污染风险筛选值与管制值（基本项目）,第二类用地-筛选值 | 厂界外下风向3# | 苯并(a)芘 | 2020-10-07 | [11 empty] | 1 | 黄棕 | 1.6 | M |  |  |  | 0 |  | 1.5 |  | mg/KG | 否 |  | 未检出
2020年吕梁市重点排污单位监督性监测（土壤1） | 山西晋阳煤焦（集团）有限公司 | 大气环境,土壤环境 | 炼焦 | 土壤环境质量建设用地土壤污染风险管控标准(试行)(GB36600-2018) | 表1 建设用地土壤污染风险筛选值与管制值（基本项目）,第二类用地-筛选值 | 厂界外下风向3# | 1，2，3-三氯丙烷 | 2020-10-07 | [11 empty] | 1 | 黄棕 | 1.6 | M |  |  |  | 0 |  | 0.5 |  | mg/KG | 否 |  | 未检出
2020年吕梁市重点排污单位监督性监测（土壤1） | 山西晋阳煤焦（集团）有限公司 | 大气环境,土壤环境 | 炼焦 | 土壤环境质量建设用地土壤污染风险管控标准(试行)(GB36600-2018) | 表1 建设用地土壤污染风险筛选值与管制值（基本项目）,第二类用地-筛选值 | 厂界外下风向3# | 铜 | 2020-10-07 | [11 empty] | 1 | 黄棕 | 1.6 | M |  |  |  | 18.2 |  | 18000 |  | mg/KG | 否
2020年吕梁市重点排污单位监督性监测（土壤1） | 山西晋阳煤焦（集团）有限公司 | 大气环境,土壤环境 | 炼焦 | 土壤环境质量建设用地土壤污染风险管控标准(试行)(GB36600-2018) | 表1 建设用地土壤污染风险筛选值与管制值（基本项目）,第二类用地-筛选值 | 厂界外下风向3# | 1,2-二氯苯 | 2020-10-07 | [11 empty] | 1 | 黄棕 | 1.6 | M |  |  |  | 0 |  | 560 |  | mg/KG | 否 |  | 未检出
2020年吕梁市重点排污单位监督性监测（土壤1） | 山西晋阳煤焦（集团）有限公司 | 大气环境,土壤环境 | 炼焦 | 土壤环境质量建设用地土壤污染风险管控标准(试行)(GB36600-2018) | 表1 建设用地土壤污染风险筛选值与管制值（基本项目）,第二类用地-筛选值 | 厂界外下风向3# | 硝基苯 | 2020-10-07 | [11 empty] | 1 | 黄棕 | 1.6 | M |  |  |  | 0 |  | 76 |  | mg/KG | 否 |  | 未检出
2020年吕梁市重点排污单位监督性监测（土壤1） | 山西晋阳煤焦（集团）有限公司 | 大气环境,土壤环境 | 炼焦 | 土壤环境质量建设用地土壤污染风险管控标准(试行)(GB36600-2018) | 表1 建设用地土壤污染风险筛选值与管制值（基本项目）,第二类用地-筛选值 | 厂界外下风向3# | 二氯甲烷 | 2020-10-07 | [11 empty] | 1 | 黄棕 | 1.6 | M |  |  |  | 0 |  | 616 |  | mg/KG | 否 |  | 未检出
2020年吕梁市重点排污单位监督性监测（土壤1） | 山西晋阳煤焦（集团）有限公司 | 大气环境,土壤环境 | 炼焦 | 土壤环境质量建设用地土壤污染风险管控标准(试行)(GB36600-2018) | 表1 建设用地土壤污染风险筛选值与管制值（基本项目）,第二类用地-筛选值 | 厂界外下风向3# | 四氯乙烯 | 2020-10-07 | [11 empty] | 1 | 黄棕 | 1.6 | M |  |  |  | 0 |  | 53 |  | mg/KG | 否 |  | 未检出
2020年吕梁市重点排污单位监督性监测（土壤1） | 山西晋阳煤焦（集团）有限公司 | 大气环境,土壤环境 | 炼焦 | 土壤环境质量建设用地土壤污染风险管控标准(试行)(GB36600-2018) | 表1 建设用地土壤污染风险筛选值与管制值（基本项目）,第二类用地-筛选值 | 厂界外下风向3# | 氯仿 | 2020-10-07 | [11 empty] | 1 | 黄棕 | 1.6 | M |  |  |  | 0 |  | 0.9 |  | mg/KG | 否 |  | 未检出
2020年吕梁市重点排污单位监督性监测（土壤1） | 山西晋阳煤焦（集团）有限公司 | 大气环境,土壤环境 | 炼焦 | 土壤环境质量建设用地土壤污染风险管控标准(试行)(GB36600-2018) | 表1 建设用地土壤污染风险筛选值与管制值（基本项目）,第二类用地-筛选值 | 厂界外下风向3# | 苯并(k)荧蒽 | 2020-10-07 | [11 empty] | 1 | 黄棕 | 1.6 | M |  |  |  | 0 |  | 151 |  | mg/KG | 否 |  | 未检出
2020年吕梁市重点排污单位监督性监测（土壤1） | 山西晋阳煤焦（集团）有限公司 | 大气环境,土壤环境 | 炼焦 | 土壤环境质量建设用地土壤污染风险管控标准(试行)(GB36600-2018) | 表1 建设用地土壤污染风险筛选值与管制值（基本项目）,第二类用地-筛选值 | 厂界外下风向3# | 氯苯 | 2020-10-07 | [11 empty] | 1 | 黄棕 | 1.6 | M |  |  |  | 0 |  | 270 |  | mg/KG | 否 |  | 未检出
2020年吕梁市重点排污单位监督性监测（土壤1） | 山西晋阳煤焦（集团）有限公司 | 大气环境,土壤环境 | 炼焦 | 土壤环境质量建设用地土壤污染风险管控标准(试行)(GB36600-2018) | 表1 建设用地土壤污染风险筛选值与管制值（基本项目）,第二类用地-筛选值 | 厂界外下风向3# | 萘 | 2020-10-07 | [11 empty] | 1 | 黄棕 | 1.6 | M |  |  |  | 0.44 |  | 70 |  | mg/KG | 否
2020年吕梁市重点排污单位监督性监测（土壤1） | 山西晋阳煤焦（集团）有限公司 | 大气环境,土壤环境 | 炼焦 | 土壤环境质量建设用地土壤污染风险管控标准(试行)(GB36600-2018) | 表1 建设用地土壤污染风险筛选值与管制值（基本项目）,第二类用地-筛选值 | 厂界外下风向3# | 氯乙烯 | 2020-10-07 | [11 empty] | 1 | 黄棕 | 1.6 | M |  |  |  | 0 |  | 0.43 |  | mg/KG | 否 |  | 未检出
2020年吕梁市重点排污单位监督性监测（土壤1） | 山西晋阳煤焦（集团）有限公司 | 大气环境,土壤环境 | 炼焦 | 土壤环境质量建设用地土壤污染风险管控标准(试行)(GB36600-2018) | 表1 建设用地土壤污染风险筛选值与管制值（基本项目）,第二类用地-筛选值 | 厂界外下风向3# | 1，1-二氯乙烯 | 2020-10-07 | [11 empty] | 1 | 黄棕 | 1.6 | M |  |  |  | 0 |  | 66 |  | mg/KG | 否 |  | 未检出
2020年吕梁市重点排污单位监督性监测（土壤1） | 山西晋阳煤焦（集团）有限公司 | 大气环境,土壤环境 | 炼焦 | 土壤环境质量建设用地土壤污染风险管控标准(试行)(GB36600-2018) | 表1 建设用地土壤污染风险筛选值与管制值（基本项目）,第二类用地-筛选值 | 厂界外下风向3# | 1，1，2-三氯乙烷 | 2020-10-07 | [11 empty] | 1 | 黄棕 | 1.6 | M |  |  |  | 0 |  | 2.8 |  | mg/KG | 否 |  | 未检出
2020年吕梁市重点排污单位监督性监测（土壤1） | 山西晋阳煤焦（集团）有限公司 | 大气环境,土壤环境 | 炼焦 | 土壤环境质量建设用地土壤污染风险管控标准(试行)(GB36600-2018) | 表1 建设用地土壤污染风险筛选值与管制值（基本项目）,第二类用地-筛选值 | 厂界外下风向3# | 顺-1，2-二氯乙烯 | 2020-10-07 | [11 empty] | 1 | 黄棕 | 1.6 | M |  |  |  | 0 |  | 596 |  | mg/KG | 否 |  | 未检出
2020年吕梁市重点排污单位监督性监测（土壤1） | 山西晋阳煤焦（集团）有限公司 | 大气环境,土壤环境 | 炼焦 | 土壤环境质量建设用地土壤污染风险管控标准(试行)(GB36600-2018) | 表1 建设用地土壤污染风险筛选值与管制值（基本项目）,第二类用地-筛选值 | 厂界外下风向3# | 1，1，1，2-四氯乙烷 | 2020-10-07 | [11 empty] | 1 | 黄棕 | 1.6 | M |  |  |  | 0 |  | 10 |  | mg/KG | 否 |  | 未检出
2020年吕梁市重点排污单位监督性监测（土壤1） | 山西晋阳煤焦（集团）有限公司 | 大气环境,土壤环境 | 炼焦 | 土壤环境质量建设用地土壤污染风险管控标准(试行)(GB36600-2018) | 表1 建设用地土壤污染风险筛选值与管制值（基本项目）,第二类用地-筛选值 | 厂界外下风向3# | 汞 | 2020-10-07 | [11 empty] | 1 | 黄棕 | 1.6 | M |  |  |  | 0.032 |  | 38 |  | mg/KG | 否
2020年吕梁市重点排污单位监督性监测（土壤1） | 山西晋阳煤焦（集团）有限公司 | 大气环境,土壤环境 | 炼焦 | 土壤环境质量建设用地土壤污染风险管控标准(试行)(GB36600-2018) | 表1 建设用地土壤污染风险筛选值与管制值（基本项目）,第二类用地-筛选值 | 厂界外下风向3# | 反-1，2-二氯乙烯 | 2020-10-07 | [11 empty] | 1 | 黄棕 | 1.6 | M |  |  |  | 0 |  | 54 |  | mg/KG | 否 |  | 未检出
2020年吕梁市重点排污单位监督性监测（土壤1） | 山西晋阳煤焦（集团）有限公司 | 大气环境,土壤环境 | 炼焦 | 土壤环境质量建设用地土壤污染风险管控标准(试行)(GB36600-2018) | 表1 建设用地土壤污染风险筛选值与管制值（基本项目）,第二类用地-筛选值 | 厂界外下风向3# | 苯并(b)荧蒽 | 2020-10-07 | [11 empty] | 1 | 黄棕 | 1.6 | M |  |  |  | 0 |  | 15 |  | mg/KG | 否 |  | 未检出
2020年吕梁市重点排污单位监督性监测（土壤1） | 山西晋阳煤焦（集团）有限公司 | 大气环境,土壤环境 | 炼焦 | 土壤环境质量建设用地土壤污染风险管控标准(试行)(GB36600-2018) | 表1 建设用地土壤污染风险筛选值与管制值（基本项目）,第二类用地-筛选值 | 厂界外下风向3# | 苯并(a)蒽 | 2020-10-07 | [11 empty] | 1 | 黄棕 | 1.6 | M |  |  |  | 0 |  | 15 |  | mg/KG | 否 |  | 未检出
2020年吕梁市重点排污单位监督性监测（土壤1） | 山西晋阳煤焦（集团）有限公司 | 大气环境,土壤环境 | 炼焦 | 土壤环境质量建设用地土壤污染风险管控标准(试行)(GB36600-2018) | 表1 建设用地土壤污染风险筛选值与管制值（基本项目）,第二类用地-筛选值 | 厂界外下风向3# | 1，1，1-三氯乙烷 | 2020-10-07 | [11 empty] | 1 | 黄棕 | 1.6 | M |  |  |  | 0 |  | 840 |  | mg/KG | 否 |  | 未检出
2020年吕梁市重点排污单位监督性监测（土壤1） | 山西晋阳煤焦（集团）有限公司 | 大气环境,土壤环境 | 炼焦 | 土壤环境质量建设用地土壤污染风险管控标准(试行)(GB36600-2018) | 表1 建设用地土壤污染风险筛选值与管制值（基本项目）,第二类用地-筛选值 | 厂界外下风向3# | 苯胺 | 2020-10-07 | [11 empty] | 1 | 黄棕 | 1.6 | M |  |  |  | 0 |  | 260 |  | mg/KG | 否 |  | 未检出
2020年吕梁市重点排污单位监督性监测（土壤1） | 山西晋阳煤焦（集团）有限公司 | 大气环境,土壤环境 | 炼焦 | 土壤环境质量建设用地土壤污染风险管控标准(试行)(GB36600-2018) | 表1 建设用地土壤污染风险筛选值与管制值（基本项目）,第二类用地-筛选值 | 厂界外下风向3# | 2-氯酚 | 2020-10-07 | [11 empty] | 1 | 黄棕 | 1.6 | M |  |  |  | 0 |  | 2256 |  | mg/KG | 否 |  | 未检出
2020年吕梁市重点排污单位监督性监测（土壤1） | 山西晋阳煤焦（集团）有限公司 | 大气环境,土壤环境 | 炼焦 | 土壤环境质量建设用地土壤污染风险管控标准(试行)(GB36600-2018) | 表1 建设用地土壤污染风险筛选值与管制值（基本项目）,第二类用地-筛选值 | 厂界外下风向3# | 铅 | 2020-10-07 | [11 empty] | 1 | 黄棕 | 1.6 | M |  |  |  | 17 |  | 800 |  | mg/KG | 否
2020年吕梁市重点排污单位监督性监测（土壤1） | 山西晋阳煤焦（集团）有限公司 | 大气环境,土壤环境 | 炼焦 | 土壤环境质量建设用地土壤污染风险管控标准(试行)(GB36600-2018) | 表1 建设用地土壤污染风险筛选值与管制值（基本项目）,第二类用地-筛选值 | 厂界外下风向3# | 1，2-二氯丙烷 | 2020-10-07 | [11 empty] | 1 | 黄棕 | 1.6 | M |  |  |  | 0 |  | 5 |  | mg/KG | 否 |  | 未检出
2020年吕梁市重点排污单位监督性监测（土壤1） | 山西晋阳煤焦（集团）有限公司 | 大气环境,土壤环境 | 炼焦 | 土壤环境质量建设用地土壤污染风险管控标准(试行)(GB36600-2018) | 表1 建设用地土壤污染风险筛选值与管制值（基本项目）,第二类用地-筛选值 | 厂界外下风向3# | 1，4-二氯苯 | 2020-10-07 | [11 empty] | 1 | 黄棕 | 1.6 | M |  |  |  | 0 |  | 20 |  | mg/KG | 否 |  | 未检出
2020年吕梁市重点排污单位监督性监测（土壤1） | 山西晋阳煤焦（集团）有限公司 | 大气环境,土壤环境 | 炼焦 | 土壤环境质量建设用地土壤污染风险管控标准(试行)(GB36600-2018) | 表1 建设用地土壤污染风险筛选值与管制值（基本项目）,第二类用地-筛选值 | 厂界外下风向3# | 二苯并(a,h)蒽 | 2020-10-07 | [11 empty] | 1 | 黄棕 | 1.6 | M |  |  |  | 0 |  | 1.5 |  | mg/KG | 否 |  | 未检出
2020年吕梁市重点排污单位监督性监测（土壤1） | 山西晋阳煤焦（集团）有限公司 | 大气环境,土壤环境 | 炼焦 | 土壤环境质量建设用地土壤污染风险管控标准(试行)(GB36600-2018) | 表1 建设用地土壤污染风险筛选值与管制值（基本项目）,第二类用地-筛选值 | 厂界外下风向3# | 甲苯 | 2020-10-07 | [11 empty] | 1 | 黄棕 | 1.6 | M |  |  |  | 0 |  | 1200 |  | mg/KG | 否 |  | 未检出
2020年吕梁市重点排污单位监督性监测（土壤1） | 山西晋阳煤焦（集团）有限公司 | 大气环境,土壤环境 | 炼焦 | 土壤环境质量建设用地土壤污染风险管控标准(试行)(GB36600-2018) | 表1 建设用地土壤污染风险筛选值与管制值（基本项目）,第二类用地-筛选值 | 厂界外下风向3# | 1，2-二氯乙烷 | 2020-10-07 | [11 empty] | 1 | 黄棕 | 1.6 | M |  |  |  | 0 |  | 5 |  | mg/KG | 否 |  | 未检出
2020年吕梁市重点排污单位监督性监测（土壤1） | 山西晋阳煤焦（集团）有限公司 | 大气环境,土壤环境 | 炼焦 | 土壤环境质量建设用地土壤污染风险管控标准(试行)(GB36600-2018) | 表1 建设用地土壤污染风险筛选值与管制值（基本项目）,第二类用地-筛选值 | 厂界外下风向3# | pH值 | 2020-10-07 | [11 empty] | 1 | 黄棕 | 1.6 | M |  |  |  | 8.65 |  |  |  | 无量纲 | 否
2020年吕梁市重点排污单位监督性监测（土壤1） | 山西晋阳煤焦（集团）有限公司 | 大气环境,土壤环境 | 炼焦 | 土壤环境质量建设用地土壤污染风险管控标准(试行)(GB36600-2018) | 表1 建设用地土壤污染风险筛选值与管制值（基本项目）,第二类用地-筛选值 | 厂界外下风向3# | 1，1-二氯乙烷 | 2020-10-07 | [11 empty] | 1 | 黄棕 | 1.6 | M |  |  |  | 0 |  | 9 |  | mg/KG | 否 |  | 未检出
2020年吕梁市重点排污单位监督性监测（土壤1） | 山西晋阳煤焦（集团）有限公司 | 大气环境,土壤环境 | 炼焦 | 土壤环境质量建设用地土壤污染风险管控标准(试行)(GB36600-2018) | 表1 建设用地土壤污染风险筛选值与管制值（基本项目）,第二类用地-筛选值 | 厂界外下风向3# | 四氯化碳 | 2020-10-07 | [11 empty] | 1 | 黄棕 | 1.6 | M |  |  |  | 0 |  | 2.8 |  | mg/KG | 否 |  | 未检出
2020年吕梁市重点排污单位监督性监测（土壤1） | 山西晋阳煤焦（集团）有限公司 | 大气环境,土壤环境 | 炼焦 | 土壤环境质量建设用地土壤污染风险管控标准(试行)(GB36600-2018) | 表1 建设用地土壤污染风险筛选值与管制值（基本项目）,第二类用地-筛选值 | 厂界外下风向3# | 邻二甲苯 | 2020-10-07 | [11 empty] | 1 | 黄棕 | 1.6 | M |  |  |  | 0 |  | 640 |  | mg/KG | 否 |  | 未检出
2020年吕梁市重点排污单位监督性监测（土壤1） | 山西晋阳煤焦（集团）有限公司 | 大气环境,土壤环境 | 炼焦 | 土壤环境质量建设用地土壤污染风险管控标准(试行)(GB36600-2018) | 表1 建设用地土壤污染风险筛选值与管制值（基本项目）,第二类用地-筛选值 | 厂界外下风向3# | 砷 | 2020-10-07 | [11 empty] | 1 | 黄棕 | 1.6 | M |  |  |  | 6.19 |  | 60 |  | mg/KG | 否
2020年吕梁市重点排污单位监督性监测（土壤1） | 山西晋阳煤焦（集团）有限公司 | 大气环境,土壤环境 | 炼焦 | 土壤环境质量建设用地土壤污染风险管控标准(试行)(GB36600-2018) | 表1 建设用地土壤污染风险筛选值与管制值（基本项目）,第二类用地-筛选值 | 厂界外下风向3# | 苯 | 2020-10-07 | [11 empty] | 1 | 黄棕 | 1.6 | M |  |  |  | 0 |  | 4 |  | mg/KG | 否 |  | 未检出
2020年吕梁市重点排污单位监督性监测（土壤1） | 山西晋阳煤焦（集团）有限公司 | 大气环境,土壤环境 | 炼焦 | 土壤环境质量建设用地土壤污染风险管控标准(试行)(GB36600-2018) | 表1 建设用地土壤污染风险筛选值与管制值（基本项目）,第二类用地-筛选值 | 厂界外下风向3# | 三氯乙烯 | 2020-10-07 | [11 empty] | 1 | 黄棕 | 1.6 | M |  |  |  | 0 |  | 2.8 |  | mg/KG | 否 |  | 未检出
2020年吕梁市重点排污单位监督性监测（土壤1） | 山西晋阳煤焦（集团）有限公司 | 大气环境,土壤环境 | 炼焦 | 土壤环境质量建设用地土壤污染风险管控标准(试行)(GB36600-2018) | 表1 建设用地土壤污染风险筛选值与管制值（基本项目）,第二类用地-筛选值 | 厂界外下风向3# | 茚并[1，2，3-cd]芘 | 2020-10-07 | [11 empty] | 1 | 黄棕 | 1.6 | M |  |  |  | 0 |  | 15 |  | mg/KG | 否 |  | 未检出
2020年吕梁市重点排污单位监督性监测（土壤1） | 山西晋阳煤焦（集团）有限公司 | 大气环境,土壤环境 | 炼焦 | 土壤环境质量建设用地土壤污染风险管控标准(试行)(GB36600-2018) | 表1 建设用地土壤污染风险筛选值与管制值（基本项目）,第二类用地-筛选值 | 厂界外下风向3# | 铬（六价） | 2020-10-07 | [11 empty] | 1 | 黄棕 | 1.6 | M |  |  |  | 0 |  | 5.7 |  | mg/KG | 否 |  | 未检出
2020年吕梁市重点排污单位监督性监测（土壤1） | 山西晋阳煤焦（集团）有限公司 | 大气环境,土壤环境 | 炼焦 | 土壤环境质量建设用地土壤污染风险管控标准(试行)(GB36600-2018) | 表1 建设用地土壤污染风险筛选值与管制值（基本项目）,第二类用地-筛选值 | 厂界外下风向3# | 1，1，2，2-四氯乙烷 | 2020-10-07 | [11 empty] | 1 | 黄棕 | 1.6 | M |  |  |  | 0 |  | 6.8 |  | mg/KG | 否 |  | 未检出
2020年吕梁市重点排污单位监督性监测（土壤1） | 山西晋阳煤焦（集团）有限公司 | 大气环境,土壤环境 | 炼焦 | 土壤环境质量建设用地土壤污染风险管控标准(试行)(GB36600-2018) | 表1 建设用地土壤污染风险筛选值与管制值（基本项目）,第二类用地-筛选值 | 厂界外下风向3# | 苯乙烯 | 2020-10-07 | [11 empty] | 1 | 黄棕 | 1.6 | M |  |  |  | 0 |  | 1290 |  | mg/KG | 否 |  | 未检出
2020年吕梁市重点排污单位监督性监测（土壤1） | 山西晋阳煤焦（集团）有限公司 | 大气环境,土壤环境 | 炼焦 | 土壤环境质量建设用地土壤污染风险管控标准(试行)(GB36600-2018) | 表1 建设用地土壤污染风险筛选值与管制值（基本项目）,第二类用地-筛选值 | 厂界外下风向3# | ？ | 2020-10-07 | [11 empty] | 1 | 黄棕 | 1.6 | M |  |  |  | 0 |  | 1293 |  | mg/KG | 否 |  | 屈，未检出
2020年吕梁市重点排污单位监督性监测（土壤1） | 山西晋阳煤焦（集团）有限公司 | 大气环境,土壤环境 | 炼焦 | 土壤环境质量建设用地土壤污染风险管控标准(试行)(GB36600-2018) | 表1 建设用地土壤污染风险筛选值与管制值（基本项目）,第二类用地-筛选值 | 厂界外下风向3# | 镉 | 2020-10-07 | [11 empty] | 1 | 黄棕 | 1.6 | M |  |  |  | 0.13 |  | 65 |  | mg/KG | 否
2020年吕梁市重点排污单位监督性监测（土壤1） | 山西晋阳煤焦（集团）有限公司 | 大气环境,土壤环境 | 炼焦 | 土壤环境质量建设用地土壤污染风险管控标准(试行)(GB36600-2018) | 表1 建设用地土壤污染风险筛选值与管制值（基本项目）,第二类用地-筛选值 | 厂界外下风向3# | 乙苯 | 2020-10-07 | [11 empty] | 1 | 黄棕 | 1.6 | M |  |  |  | 0 |  | 28 |  | mg/KG | 否 |  | 未检出
2020年吕梁市重点排污单位监督性监测（土壤1） | 山西晋阳煤焦（集团）有限公司 | 大气环境,土壤环境 | 炼焦 | 土壤环境质量建设用地土壤污染风险管控标准(试行)(GB36600-2018) | 表1 建设用地土壤污染风险筛选值与管制值（基本项目）,第二类用地-筛选值 | 厂界外下风向3# | 间二甲苯+对二甲苯 | 2020-10-07 | [11 empty] | 1 | 黄棕 | 1.6 | M |  |  |  | 0 |  | 570 |  | mg/KG | 否 |  | 未检出
2020年吕梁市重点排污单位监督性监测（土壤1） | 太钢集团岚县矿业有限公司 | 大气环境,土壤环境 | 铁矿采选 | 土壤环境质量建设用地土壤污染风险管控标准(试行)(GB36600-2018) | 表1 建设用地土壤污染风险筛选值与管制值（基本项目）,第二类用地-筛选值 | 土壤厂界北 | 四氯乙烯 | 2020-11-03 | [11 empty] | 0.2 | 暗黑 | 0.1 | M |  |  |  | <0.0014 |  | 53 |  | mg/KG | 否
2020年吕梁市重点排污单位监督性监测（土壤1） | 太钢集团岚县矿业有限公司 | 大气环境,土壤环境 | 铁矿采选 | 土壤环境质量建设用地土壤污染风险管控标准(试行)(GB36600-2018) | 表1 建设用地土壤污染风险筛选值与管制值（基本项目）,第二类用地-筛选值 | 土壤厂界北 | 甲苯 | 2020-11-03 | [11 empty] | 0.2 | 暗黑 | 0.1 | M |  |  |  | <0.0013 |  | 1200 |  | mg/KG | 否
2020年吕梁市重点排污单位监督性监测（土壤1） | 太钢集团岚县矿业有限公司 | 大气环境,土壤环境 | 铁矿采选 | 土壤环境质量建设用地土壤污染风险管控标准(试行)(GB36600-2018) | 表1 建设用地土壤污染风险筛选值与管制值（基本项目）,第二类用地-筛选值 | 土壤厂界北 | 1，1-二氯乙烷 | 2020-11-03 | [11 empty] | 0.2 | 暗黑 | 0.1 | M |  |  |  | <0.0012 |  | 9 |  | mg/KG | 否
2020年吕梁市重点排污单位监督性监测（土壤1） | 太钢集团岚县矿业有限公司 | 大气环境,土壤环境 | 铁矿采选 | 土壤环境质量建设用地土壤污染风险管控标准(试行)(GB36600-2018) | 表1 建设用地土壤污染风险筛选值与管制值（基本项目）,第二类用地-筛选值 | 土壤厂界北 | 间二甲苯+对二甲苯 | 2020-11-03 | [11 empty] | 0.2 | 暗黑 | 0.1 | M |  |  |  | <0.0012 |  | 570 |  | mg/KG | 否
2020年吕梁市重点排污单位监督性监测（土壤1） | 太钢集团岚县矿业有限公司 | 大气环境,土壤环境 | 铁矿采选 | 土壤环境质量建设用地土壤污染风险管控标准(试行)(GB36600-2018) | 表1 建设用地土壤污染风险筛选值与管制值（基本项目）,第二类用地-筛选值 | 土壤厂界北 | 四氯化碳 | 2020-11-03 | [11 empty] | 0.2 | 暗黑 | 0.1 | M |  |  |  | <0.0003 |  | 2.8 |  | mg/KG | 否
2020年吕梁市重点排污单位监督性监测（土壤1） | 太钢集团岚县矿业有限公司 | 大气环境,土壤环境 | 铁矿采选 | 土壤环境质量建设用地土壤污染风险管控标准(试行)(GB36600-2018) | 表1 建设用地土壤污染风险筛选值与管制值（基本项目）,第二类用地-筛选值 | 土壤厂界北 | 1，2，3-三氯丙烷 | 2020-11-03 | [11 empty] | 0.2 | 暗黑 | 0.1 | M |  |  |  | <0.0012 |  | 0.5 |  | mg/KG | 否
2020年吕梁市重点排污单位监督性监测（土壤1） | 太钢集团岚县矿业有限公司 | 大气环境,土壤环境 | 铁矿采选 | 土壤环境质量建设用地土壤污染风险管控标准(试行)(GB36600-2018) | 表1 建设用地土壤污染风险筛选值与管制值（基本项目）,第二类用地-筛选值 | 土壤厂界北 | 二苯并(a,h)蒽 | 2020-11-03 | [11 empty] | 0.2 | 暗黑 | 0.1 | M |  |  |  | <0.0001 |  | 1.5 |  | mg/KG | 否
2020年吕梁市重点排污单位监督性监测（土壤1） | 太钢集团岚县矿业有限公司 | 大气环境,土壤环境 | 铁矿采选 | 土壤环境质量建设用地土壤污染风险管控标准(试行)(GB36600-2018) | 表1 建设用地土壤污染风险筛选值与管制值（基本项目）,第二类用地-筛选值 | 土壤厂界北 | 2-氯酚 | 2020-11-03 | [11 empty] | 0.2 | 暗黑 | 0.1 | M |  |  |  | <0.06 |  | 2256 |  | mg/KG | 否
2020年吕梁市重点排污单位监督性监测（土壤1） | 太钢集团岚县矿业有限公司 | 大气环境,土壤环境 | 铁矿采选 | 土壤环境质量建设用地土壤污染风险管控标准(试行)(GB36600-2018) | 表1 建设用地土壤污染风险筛选值与管制值（基本项目）,第二类用地-筛选值 | 土壤厂界北 | 氯甲烷 | 2020-11-03 | [11 empty] | 0.2 | 暗黑 | 0.1 | M |  |  |  | <0.001 |  | 37 |  | mg/KG | 否
2020年吕梁市重点排污单位监督性监测（土壤1） | 太钢集团岚县矿业有限公司 | 大气环境,土壤环境 | 铁矿采选 | 土壤环境质量建设用地土壤污染风险管控标准(试行)(GB36600-2018) | 表1 建设用地土壤污染风险筛选值与管制值（基本项目）,第二类用地-筛选值 | 土壤厂界北 | 1，1，1，2-四氯乙烷 | 2020-11-03 | [11 empty] | 0.2 | 暗黑 | 0.1 | M |  |  |  | <0.0012 |  | 10 |  | mg/KG | 否
2020年吕梁市重点排污单位监督性监测（土壤1） | 太钢集团岚县矿业有限公司 | 大气环境,土壤环境 | 铁矿采选 | 土壤环境质量建设用地土壤污染风险管控标准(试行)(GB36600-2018) | 表1 建设用地土壤污染风险筛选值与管制值（基本项目）,第二类用地-筛选值 | 土壤厂界北 | 硝基苯 | 2020-11-03 | [11 empty] | 0.2 | 暗黑 | 0.1 | M |  |  |  | <0.09 |  | 76 |  | mg/KG | 否
2020年吕梁市重点排污单位监督性监测（土壤1） | 太钢集团岚县矿业有限公司 | 大气环境,土壤环境 | 铁矿采选 | 土壤环境质量建设用地土壤污染风险管控标准(试行)(GB36600-2018) | 表1 建设用地土壤污染风险筛选值与管制值（基本项目）,第二类用地-筛选值 | 土壤厂界北 | 茚并[1，2，3-cd]芘 | 2020-11-03 | [11 empty] | 0.2 | 暗黑 | 0.1 | M |  |  |  | <0.1 |  | 15 |  | mg/KG | 否
2020年吕梁市重点排污单位监督性监测（土壤1） | 太钢集团岚县矿业有限公司 | 大气环境,土壤环境 | 铁矿采选 | 土壤环境质量建设用地土壤污染风险管控标准(试行)(GB36600-2018) | 表1 建设用地土壤污染风险筛选值与管制值（基本项目）,第二类用地-筛选值 | 土壤厂界北 | 汞 | 2020-11-03 | [11 empty] | 0.2 | 暗黑 | 0.1 | M |  |  |  | 1.21 |  | 38 |  | mg/KG | 否
2020年吕梁市重点排污单位监督性监测（土壤1） | 太钢集团岚县矿业有限公司 | 大气环境,土壤环境 | 铁矿采选 | 土壤环境质量建设用地土壤污染风险管控标准(试行)(GB36600-2018) | 表1 建设用地土壤污染风险筛选值与管制值（基本项目）,第二类用地-筛选值 | 土壤厂界北 | 铅 | 2020-11-03 | [11 empty] | 0.2 | 暗黑 | 0.1 | M |  |  |  | 86 |  | 800 |  | mg/KG | 否
2020年吕梁市重点排污单位监督性监测（土壤1） | 太钢集团岚县矿业有限公司 | 大气环境,土壤环境 | 铁矿采选 | 土壤环境质量建设用地土壤污染风险管控标准(试行)(GB36600-2018) | 表1 建设用地土壤污染风险筛选值与管制值（基本项目）,第二类用地-筛选值 | 土壤厂界北 | 1，1，2-三氯乙烷 | 2020-11-03 | [11 empty] | 0.2 | 暗黑 | 0.1 | M |  |  |  | <0.0012 |  | 2.8 |  | mg/KG | 否
2020年吕梁市重点排污单位监督性监测（土壤1） | 太钢集团岚县矿业有限公司 | 大气环境,土壤环境 | 铁矿采选 | 土壤环境质量建设用地土壤污染风险管控标准(试行)(GB36600-2018) | 表1 建设用地土壤污染风险筛选值与管制值（基本项目）,第二类用地-筛选值 | 土壤厂界北 | 苯并(a)蒽 | 2020-11-03 | [11 empty] | 0.2 | 暗黑 | 0.1 | M |  |  |  | <0.1 |  | 15 |  | mg/KG | 否
2020年吕梁市重点排污单位监督性监测（土壤1） | 太钢集团岚县矿业有限公司 | 大气环境,土壤环境 | 铁矿采选 | 土壤环境质量建设用地土壤污染风险管控标准(试行)(GB36600-2018) | 表1 建设用地土壤污染风险筛选值与管制值（基本项目）,第二类用地-筛选值 | 土壤厂界北 | 铜 | 2020-11-03 | [11 empty] | 0.2 | 暗黑 | 0.1 | M |  |  |  | 54 |  | 18000 |  | mg/KG | 否
2020年吕梁市重点排污单位监督性监测（土壤1） | 太钢集团岚县矿业有限公司 | 大气环境,土壤环境 | 铁矿采选 | 土壤环境质量建设用地土壤污染风险管控标准(试行)(GB36600-2018) | 表1 建设用地土壤污染风险筛选值与管制值（基本项目）,第二类用地-筛选值 | 土壤厂界北 | 二氯甲烷 | 2020-11-03 | [11 empty] | 0.2 | 暗黑 | 0.1 | M |  |  |  | <0.0015 |  | 616 |  | mg/KG | 否
2020年吕梁市重点排污单位监督性监测（土壤1） | 太钢集团岚县矿业有限公司 | 大气环境,土壤环境 | 铁矿采选 | 土壤环境质量建设用地土壤污染风险管控标准(试行)(GB36600-2018) | 表1 建设用地土壤污染风险筛选值与管制值（基本项目）,第二类用地-筛选值 | 土壤厂界北 | 苯并(k)荧蒽 | 2020-11-03 | [11 empty] | 0.2 | 暗黑 | 0.1 | M |  |  |  | <0.1 |  | 151 |  | mg/KG | 否
2020年吕梁市重点排污单位监督性监测（土壤1） | 太钢集团岚县矿业有限公司 | 大气环境,土壤环境 | 铁矿采选 | 土壤环境质量建设用地土壤污染风险管控标准(试行)(GB36600-2018) | 表1 建设用地土壤污染风险筛选值与管制值（基本项目）,第二类用地-筛选值 | 土壤厂界北 | 氯乙烯 | 2020-11-03 | [11 empty] | 0.2 | 暗黑 | 0.1 | M |  |  |  | <0.001 |  | 0.43 |  | mg/KG | 否
2020年吕梁市重点排污单位监督性监测（土壤1） | 太钢集团岚县矿业有限公司 | 大气环境,土壤环境 | 铁矿采选 | 土壤环境质量建设用地土壤污染风险管控标准(试行)(GB36600-2018) | 表1 建设用地土壤污染风险筛选值与管制值（基本项目）,第二类用地-筛选值 | 土壤厂界北 | 苯胺 | 2020-11-03 | [11 empty] | 0.2 | 暗黑 | 0.1 | M |  |  |  | <0.02 |  | 260 |  | mg/KG | 否
2020年吕梁市重点排污单位监督性监测（土壤1） | 太钢集团岚县矿业有限公司 | 大气环境,土壤环境 | 铁矿采选 | 土壤环境质量建设用地土壤污染风险管控标准(试行)(GB36600-2018) | 表1 建设用地土壤污染风险筛选值与管制值（基本项目）,第二类用地-筛选值 | 土壤厂界北 | 氯仿 | 2020-11-03 | [11 empty] | 0.2 | 暗黑 | 0.1 | M |  |  |  | <0.0011 |  | 0.9 |  | mg/KG | 否
2020年吕梁市重点排污单位监督性监测（土壤1） | 太钢集团岚县矿业有限公司 | 大气环境,土壤环境 | 铁矿采选 | 土壤环境质量建设用地土壤污染风险管控标准(试行)(GB36600-2018) | 表1 建设用地土壤污染风险筛选值与管制值（基本项目）,第二类用地-筛选值 | 土壤厂界北 | 苯并(b)荧蒽 | 2020-11-03 | [11 empty] | 0.2 | 暗黑 | 0.1 | M |  |  |  | <0.2 |  | 15 |  | mg/KG | 否
2020年吕梁市重点排污单位监督性监测（土壤1） | 太钢集团岚县矿业有限公司 | 大气环境,土壤环境 | 铁矿采选 | 土壤环境质量建设用地土壤污染风险管控标准(试行)(GB36600-2018) | 表1 建设用地土壤污染风险筛选值与管制值（基本项目）,第二类用地-筛选值 | 土壤厂界北 | 邻二甲苯 | 2020-11-03 | [11 empty] | 0.2 | 暗黑 | 0.1 | M |  |  |  | <0.0012 |  | 640 |  | mg/KG | 否
2020年吕梁市重点排污单位监督性监测（土壤1） | 太钢集团岚县矿业有限公司 | 大气环境,土壤环境 | 铁矿采选 | 土壤环境质量建设用地土壤污染风险管控标准(试行)(GB36600-2018) | 表1 建设用地土壤污染风险筛选值与管制值（基本项目）,第二类用地-筛选值 | 土壤厂界北 | 萘 | 2020-11-03 | [11 empty] | 0.2 | 暗黑 | 0.1 | M |  |  |  | <0.09 |  | 70 |  | mg/KG | 否
2020年吕梁市重点排污单位监督性监测（土壤1） | 太钢集团岚县矿业有限公司 | 大气环境,土壤环境 | 铁矿采选 | 土壤环境质量建设用地土壤污染风险管控标准(试行)(GB36600-2018) | 表1 建设用地土壤污染风险筛选值与管制值（基本项目）,第二类用地-筛选值 | 土壤厂界北 | 镉 | 2020-11-03 | [11 empty] | 0.2 | 暗黑 | 0.1 | M |  |  |  | 0.11 |  | 65 |  | mg/KG | 否
2020年吕梁市重点排污单位监督性监测（土壤1） | 太钢集团岚县矿业有限公司 | 大气环境,土壤环境 | 铁矿采选 | 土壤环境质量建设用地土壤污染风险管控标准(试行)(GB36600-2018) | 表1 建设用地土壤污染风险筛选值与管制值（基本项目）,第二类用地-筛选值 | 土壤厂界北 | 1，1，1-三氯乙烷 | 2020-11-03 | [11 empty] | 0.2 | 暗黑 | 0.1 | M |  |  |  | <0.0013 |  | 840 |  | mg/KG | 否
2020年吕梁市重点排污单位监督性监测（土壤1） | 太钢集团岚县矿业有限公司 | 大气环境,土壤环境 | 铁矿采选 | 土壤环境质量建设用地土壤污染风险管控标准(试行)(GB36600-2018) | 表1 建设用地土壤污染风险筛选值与管制值（基本项目）,第二类用地-筛选值 | 土壤厂界北 | 铬（六价） | 2020-11-03 | [11 empty] | 0.2 | 暗黑 | 0.1 | M |  |  |  | <0.5 |  | 5.7 |  | mg/KG | 否
2020年吕梁市重点排污单位监督性监测（土壤1） | 太钢集团岚县矿业有限公司 | 大气环境,土壤环境 | 铁矿采选 | 土壤环境质量建设用地土壤污染风险管控标准(试行)(GB36600-2018) | 表1 建设用地土壤污染风险筛选值与管制值（基本项目）,第二类用地-筛选值 | 土壤厂界北 | 1，2-二氯丙烷 | 2020-11-03 | [11 empty] | 0.2 | 暗黑 | 0.1 | M |  |  |  | <0.0011 |  | 5 |  | mg/KG | 否
2020年吕梁市重点排污单位监督性监测（土壤1） | 太钢集团岚县矿业有限公司 | 大气环境,土壤环境 | 铁矿采选 | 土壤环境质量建设用地土壤污染风险管控标准(试行)(GB36600-2018) | 表1 建设用地土壤污染风险筛选值与管制值（基本项目）,第二类用地-筛选值 | 土壤厂界北 | 1，1，2，2-四氯乙烷 | 2020-11-03 | [11 empty] | 0.2 | 暗黑 | 0.1 | M |  |  |  | <0.0012 |  | 6.8 |  | mg/KG | 否
2020年吕梁市重点排污单位监督性监测（土壤1） | 太钢集团岚县矿业有限公司 | 大气环境,土壤环境 | 铁矿采选 | 土壤环境质量建设用地土壤污染风险管控标准(试行)(GB36600-2018) | 表1 建设用地土壤污染风险筛选值与管制值（基本项目）,第二类用地-筛选值 | 土壤厂界北 | 1，4-二氯苯 | 2020-11-03 | [11 empty] | 0.2 | 暗黑 | 0.1 | M |  |  |  | <0.0015 |  | 20 |  | mg/KG | 否
2020年吕梁市重点排污单位监督性监测（土壤1） | 太钢集团岚县矿业有限公司 | 大气环境,土壤环境 | 铁矿采选 | 土壤环境质量建设用地土壤污染风险管控标准(试行)(GB36600-2018) | 表1 建设用地土壤污染风险筛选值与管制值（基本项目）,第二类用地-筛选值 | 土壤厂界北 | 1,2-二氯苯 | 2020-11-03 | [11 empty] | 0.2 | 暗黑 | 0.1 | M |  |  |  | <0.0015 |  | 560 |  | mg/KG | 否
2020年吕梁市重点排污单位监督性监测（土壤1） | 太钢集团岚县矿业有限公司 | 大气环境,土壤环境 | 铁矿采选 | 土壤环境质量建设用地土壤污染风险管控标准(试行)(GB36600-2018) | 表1 建设用地土壤污染风险筛选值与管制值（基本项目）,第二类用地-筛选值 | 土壤厂界北 | 镍 | 2020-11-03 | [11 empty] | 0.2 | 暗黑 | 0.1 | M |  |  |  | <3 |  | 900 |  | mg/KG | 否
2020年吕梁市重点排污单位监督性监测（土壤1） | 太钢集团岚县矿业有限公司 | 大气环境,土壤环境 | 铁矿采选 | 土壤环境质量建设用地土壤污染风险管控标准(试行)(GB36600-2018) | 表1 建设用地土壤污染风险筛选值与管制值（基本项目）,第二类用地-筛选值 | 土壤厂界北 | ？ | 2020-11-03 | [11 empty] | 0.2 | 暗黑 | 0.1 | M |  |  |  | <0.1 |  | 1293 |  | mg/KG | 否
2020年吕梁市重点排污单位监督性监测（土壤1） | 太钢集团岚县矿业有限公司 | 大气环境,土壤环境 | 铁矿采选 | 土壤环境质量建设用地土壤污染风险管控标准(试行)(GB36600-2018) | 表1 建设用地土壤污染风险筛选值与管制值（基本项目）,第二类用地-筛选值 | 土壤厂界北 | 苯 | 2020-11-03 | [11 empty] | 0.2 | 暗黑 | 0.1 | M |  |  |  | <0.0019 |  | 4 |  | mg/KG | 否
2020年吕梁市重点排污单位监督性监测（土壤1） | 太钢集团岚县矿业有限公司 | 大气环境,土壤环境 | 铁矿采选 | 土壤环境质量建设用地土壤污染风险管控标准(试行)(GB36600-2018) | 表1 建设用地土壤污染风险筛选值与管制值（基本项目）,第二类用地-筛选值 | 土壤厂界北 | 三氯乙烯 | 2020-11-03 | [11 empty] | 0.2 | 暗黑 | 0.1 | M |  |  |  | <0.0012 |  | 2.8 |  | mg/KG | 否
2020年吕梁市重点排污单位监督性监测（土壤1） | 太钢集团岚县矿业有限公司 | 大气环境,土壤环境 | 铁矿采选 | 土壤环境质量建设用地土壤污染风险管控标准(试行)(GB36600-2018) | 表1 建设用地土壤污染风险筛选值与管制值（基本项目）,第二类用地-筛选值 | 土壤厂界北 | 氯苯 | 2020-11-03 | [11 empty] | 0.2 | 暗黑 | 0.1 | M |  |  |  | <0.0012 |  | 270 |  | mg/KG | 否
2020年吕梁市重点排污单位监督性监测（土壤1） | 太钢集团岚县矿业有限公司 | 大气环境,土壤环境 | 铁矿采选 | 土壤环境质量建设用地土壤污染风险管控标准(试行)(GB36600-2018) | 表1 建设用地土壤污染风险筛选值与管制值（基本项目）,第二类用地-筛选值 | 土壤厂界北 | 苯乙烯 | 2020-11-03 | [11 empty] | 0.2 | 暗黑 | 0.1 | M |  |  |  | <0.0011 |  | 1290 |  | mg/KG | 否
2020年吕梁市重点排污单位监督性监测（土壤1） | 太钢集团岚县矿业有限公司 | 大气环境,土壤环境 | 铁矿采选 | 土壤环境质量建设用地土壤污染风险管控标准(试行)(GB36600-2018) | 表1 建设用地土壤污染风险筛选值与管制值（基本项目）,第二类用地-筛选值 | 土壤厂界北 | 苯并(a)芘 | 2020-11-03 | [11 empty] | 0.2 | 暗黑 | 0.1 | M |  |  |  | <0.1 |  | 1.5 |  | mg/KG | 否
2020年吕梁市重点排污单位监督性监测（土壤1） | 太钢集团岚县矿业有限公司 | 大气环境,土壤环境 | 铁矿采选 | 土壤环境质量建设用地土壤污染风险管控标准(试行)(GB36600-2018) | 表1 建设用地土壤污染风险筛选值与管制值（基本项目）,第二类用地-筛选值 | 土壤厂界北 | 砷 | 2020-11-03 | [11 empty] | 0.2 | 暗黑 | 0.1 | M |  |  |  | 11.7 |  | 60 |  | mg/KG | 否
2020年吕梁市重点排污单位监督性监测（土壤1） | 太钢集团岚县矿业有限公司 | 大气环境,土壤环境 | 铁矿采选 | 土壤环境质量建设用地土壤污染风险管控标准(试行)(GB36600-2018) | 表1 建设用地土壤污染风险筛选值与管制值（基本项目）,第二类用地-筛选值 | 土壤厂界北 | 1，2-二氯乙烷 | 2020-11-03 | [11 empty] | 0.2 | 暗黑 | 0.1 | M |  |  |  | <0.0013 |  | 5 |  | mg/KG | 否
2020年吕梁市重点排污单位监督性监测（土壤1） | 太钢集团岚县矿业有限公司 | 大气环境,土壤环境 | 铁矿采选 | 土壤环境质量建设用地土壤污染风险管控标准(试行)(GB36600-2018) | 表1 建设用地土壤污染风险筛选值与管制值（基本项目）,第二类用地-筛选值 | 土壤厂界北 | 反-1，2-二氯乙烯 | 2020-11-03 | [11 empty] | 0.2 | 暗黑 | 0.1 | M |  |  |  | <0.0014 |  | 54 |  | mg/KG | 否
2020年吕梁市重点排污单位监督性监测（土壤1） | 太钢集团岚县矿业有限公司 | 大气环境,土壤环境 | 铁矿采选 | 土壤环境质量建设用地土壤污染风险管控标准(试行)(GB36600-2018) | 表1 建设用地土壤污染风险筛选值与管制值（基本项目）,第二类用地-筛选值 | 土壤厂界北 | 顺-1，2-二氯乙烯 | 2020-11-03 | [11 empty] | 0.2 | 暗黑 | 0.1 | M |  |  |  | <0.0013 |  | 596 |  | mg/KG | 否
2020年吕梁市重点排污单位监督性监测（土壤1） | 太钢集团岚县矿业有限公司 | 大气环境,土壤环境 | 铁矿采选 | 土壤环境质量建设用地土壤污染风险管控标准(试行)(GB36600-2018) | 表1 建设用地土壤污染风险筛选值与管制值（基本项目）,第二类用地-筛选值 | 土壤厂界北 | 乙苯 | 2020-11-03 | [11 empty] | 0.2 | 暗黑 | 0.1 | M |  |  |  | <0.0012 |  | 28 |  | mg/KG | 否
2020年吕梁市重点排污单位监督性监测（土壤1） | 太钢集团岚县矿业有限公司 | 大气环境,土壤环境 | 铁矿采选 | 土壤环境质量建设用地土壤污染风险管控标准(试行)(GB36600-2018) | 表1 建设用地土壤污染风险筛选值与管制值（基本项目）,第二类用地-筛选值 | 土壤厂界北 | 1，1-二氯乙烯 | 2020-11-03 | [11 empty] | 0.2 | 暗黑 | 0.1 | M |  |  |  | <0.001 |  | 66 |  | mg/KG | 否
2020年吕梁市重点排污单位监督性监测（土壤1） | 太钢集团岚县矿业有限公司 | 大气环境,土壤环境 | 铁矿采选 | 土壤环境质量建设用地土壤污染风险管控标准(试行)(GB36600-2018) | 表1 建设用地土壤污染风险筛选值与管制值（基本项目）,第二类用地-筛选值 | 土壤厂界南 | 1，1，1-三氯乙烷 | 2020-11-03 | [11 empty] | 0.2 | 暗棕色 | 0.1 | M |  |  |  | <0.0013 |  | 840 |  | mg/KG | 否
2020年吕梁市重点排污单位监督性监测（土壤1） | 太钢集团岚县矿业有限公司 | 大气环境,土壤环境 | 铁矿采选 | 土壤环境质量建设用地土壤污染风险管控标准(试行)(GB36600-2018) | 表1 建设用地土壤污染风险筛选值与管制值（基本项目）,第二类用地-筛选值 | 土壤厂界南 | 萘 | 2020-11-03 | [11 empty] | 0.2 | 暗棕色 | 0.1 | M |  |  |  | 0.09 |  | 70 |  | mg/KG | 否
2020年吕梁市重点排污单位监督性监测（土壤1） | 太钢集团岚县矿业有限公司 | 大气环境,土壤环境 | 铁矿采选 | 土壤环境质量建设用地土壤污染风险管控标准(试行)(GB36600-2018) | 表1 建设用地土壤污染风险筛选值与管制值（基本项目）,第二类用地-筛选值 | 土壤厂界南 | 四氯化碳 | 2020-11-03 | [11 empty] | 0.2 | 暗棕色 | 0.1 | M |  |  |  | <3.5 |  | 2.8 |  | mg/KG | 否
2020年吕梁市重点排污单位监督性监测（土壤1） | 太钢集团岚县矿业有限公司 | 大气环境,土壤环境 | 铁矿采选 | 土壤环境质量建设用地土壤污染风险管控标准(试行)(GB36600-2018) | 表1 建设用地土壤污染风险筛选值与管制值（基本项目）,第二类用地-筛选值 | 土壤厂界南 | 铅 | 2020-11-03 | [11 empty] | 0.2 | 暗棕色 | 0.1 | M |  |  |  | 90 |  | 800 |  | mg/KG | 否
2020年吕梁市重点排污单位监督性监测（土壤1） | 太钢集团岚县矿业有限公司 | 大气环境,土壤环境 | 铁矿采选 | 土壤环境质量建设用地土壤污染风险管控标准(试行)(GB36600-2018) | 表1 建设用地土壤污染风险筛选值与管制值（基本项目）,第二类用地-筛选值 | 土壤厂界南 | 1，1-二氯乙烯 | 2020-11-03 | [11 empty] | 0.2 | 暗棕色 | 0.1 | M |  |  |  | <0.001 |  | 66 |  | mg/KG | 否
2020年吕梁市重点排污单位监督性监测（土壤1） | 太钢集团岚县矿业有限公司 | 大气环境,土壤环境 | 铁矿采选 | 土壤环境质量建设用地土壤污染风险管控标准(试行)(GB36600-2018) | 表1 建设用地土壤污染风险筛选值与管制值（基本项目）,第二类用地-筛选值 | 土壤厂界南 | 苯胺 | 2020-11-03 | [11 empty] | 0.2 | 暗棕色 | 0.1 | M |  |  |  | <0.02 |  | 260 |  | mg/KG | 否
2020年吕梁市重点排污单位监督性监测（土壤1） | 太钢集团岚县矿业有限公司 | 大气环境,土壤环境 | 铁矿采选 | 土壤环境质量建设用地土壤污染风险管控标准(试行)(GB36600-2018) | 表1 建设用地土壤污染风险筛选值与管制值（基本项目）,第二类用地-筛选值 | 土壤厂界南 | 甲苯 | 2020-11-03 | [11 empty] | 0.2 | 暗棕色 | 0.1 | M |  |  |  | <0.0013 |  | 1200 |  | mg/KG | 否
2020年吕梁市重点排污单位监督性监测（土壤1） | 太钢集团岚县矿业有限公司 | 大气环境,土壤环境 | 铁矿采选 | 土壤环境质量建设用地土壤污染风险管控标准(试行)(GB36600-2018) | 表1 建设用地土壤污染风险筛选值与管制值（基本项目）,第二类用地-筛选值 | 土壤厂界南 | 1，1-二氯乙烷 | 2020-11-03 | [11 empty] | 0.2 | 暗棕色 | 0.1 | M |  |  |  | <0.0012 |  | 9 |  | mg/KG | 否
2020年吕梁市重点排污单位监督性监测（土壤1） | 太钢集团岚县矿业有限公司 | 大气环境,土壤环境 | 铁矿采选 | 土壤环境质量建设用地土壤污染风险管控标准(试行)(GB36600-2018) | 表1 建设用地土壤污染风险筛选值与管制值（基本项目）,第二类用地-筛选值 | 土壤厂界南 | 顺-1，2-二氯乙烯 | 2020-11-03 | [11 empty] | 0.2 | 暗棕色 | 0.1 | M |  |  |  | <0.0013 |  | 596 |  | mg/KG | 否
2020年吕梁市重点排污单位监督性监测（土壤1） | 太钢集团岚县矿业有限公司 | 大气环境,土壤环境 | 铁矿采选 | 土壤环境质量建设用地土壤污染风险管控标准(试行)(GB36600-2018) | 表1 建设用地土壤污染风险筛选值与管制值（基本项目）,第二类用地-筛选值 | 土壤厂界南 | 苯 | 2020-11-03 | [11 empty] | 0.2 | 暗棕色 | 0.1 | M |  |  |  | <0.0019 |  | 4 |  | mg/KG | 否
2020年吕梁市重点排污单位监督性监测（土壤1） | 太钢集团岚县矿业有限公司 | 大气环境,土壤环境 | 铁矿采选 | 土壤环境质量建设用地土壤污染风险管控标准(试行)(GB36600-2018) | 表1 建设用地土壤污染风险筛选值与管制值（基本项目）,第二类用地-筛选值 | 土壤厂界南 | 邻二甲苯 | 2020-11-03 | [11 empty] | 0.2 | 暗棕色 | 0.1 | M |  |  |  | <0.0012 |  | 640 |  | mg/KG | 否
2020年吕梁市重点排污单位监督性监测（土壤1） | 太钢集团岚县矿业有限公司 | 大气环境,土壤环境 | 铁矿采选 | 土壤环境质量建设用地土壤污染风险管控标准(试行)(GB36600-2018) | 表1 建设用地土壤污染风险筛选值与管制值（基本项目）,第二类用地-筛选值 | 土壤厂界南 | 二苯并(a,h)蒽 | 2020-11-03 | [11 empty] | 0.2 | 暗棕色 | 0.1 | M |  |  |  | <0.0001 |  | 1.5 |  | mg/KG | 否
2020年吕梁市重点排污单位监督性监测（土壤1） | 太钢集团岚县矿业有限公司 | 大气环境,土壤环境 | 铁矿采选 | 土壤环境质量建设用地土壤污染风险管控标准(试行)(GB36600-2018) | 表1 建设用地土壤污染风险筛选值与管制值（基本项目）,第二类用地-筛选值 | 土壤厂界南 | 乙苯 | 2020-11-03 | [11 empty] | 0.2 | 暗棕色 | 0.1 | M |  |  |  | <0.0012 |  | 28 |  | mg/KG | 否
2020年吕梁市重点排污单位监督性监测（土壤1） | 太钢集团岚县矿业有限公司 | 大气环境,土壤环境 | 铁矿采选 | 土壤环境质量建设用地土壤污染风险管控标准(试行)(GB36600-2018) | 表1 建设用地土壤污染风险筛选值与管制值（基本项目）,第二类用地-筛选值 | 土壤厂界南 | 砷 | 2020-11-03 | [11 empty] | 0.2 | 暗棕色 | 0.1 | M |  |  |  | 10.6 |  | 60 |  | mg/KG | 否
2020年吕梁市重点排污单位监督性监测（土壤1） | 太钢集团岚县矿业有限公司 | 大气环境,土壤环境 | 铁矿采选 | 土壤环境质量建设用地土壤污染风险管控标准(试行)(GB36600-2018) | 表1 建设用地土壤污染风险筛选值与管制值（基本项目）,第二类用地-筛选值 | 土壤厂界南 | ？ | 2020-11-03 | [11 empty] | 0.2 | 暗棕色 | 0.1 | M |  |  |  | <0.0001 |  | 1293 |  | mg/KG | 否
2020年吕梁市重点排污单位监督性监测（土壤1） | 太钢集团岚县矿业有限公司 | 大气环境,土壤环境 | 铁矿采选 | 土壤环境质量建设用地土壤污染风险管控标准(试行)(GB36600-2018) | 表1 建设用地土壤污染风险筛选值与管制值（基本项目）,第二类用地-筛选值 | 土壤厂界南 | 氯苯 | 2020-11-03 | [11 empty] | 0.2 | 暗棕色 | 0.1 | M |  |  |  | <0.0012 |  | 270 |  | mg/KG | 否
2020年吕梁市重点排污单位监督性监测（土壤1） | 太钢集团岚县矿业有限公司 | 大气环境,土壤环境 | 铁矿采选 | 土壤环境质量建设用地土壤污染风险管控标准(试行)(GB36600-2018) | 表1 建设用地土壤污染风险筛选值与管制值（基本项目）,第二类用地-筛选值 | 土壤厂界南 | 镉 | 2020-11-03 | [11 empty] | 0.2 | 暗棕色 | 0.1 | M |  |  |  | 0.21 |  | 65 |  | mg/KG | 否
2020年吕梁市重点排污单位监督性监测（土壤1） | 太钢集团岚县矿业有限公司 | 大气环境,土壤环境 | 铁矿采选 | 土壤环境质量建设用地土壤污染风险管控标准(试行)(GB36600-2018) | 表1 建设用地土壤污染风险筛选值与管制值（基本项目）,第二类用地-筛选值 | 土壤厂界南 | 1，2-二氯乙烷 | 2020-11-03 | [11 empty] | 0.2 | 暗棕色 | 0.1 | M |  |  |  | <0.0013 |  | 5 |  | mg/KG | 否
2020年吕梁市重点排污单位监督性监测（土壤1） | 太钢集团岚县矿业有限公司 | 大气环境,土壤环境 | 铁矿采选 | 土壤环境质量建设用地土壤污染风险管控标准(试行)(GB36600-2018) | 表1 建设用地土壤污染风险筛选值与管制值（基本项目）,第二类用地-筛选值 | 土壤厂界南 | 氯仿 | 2020-11-03 | [11 empty] | 0.2 | 暗棕色 | 0.1 | M |  |  |  | <0.0011 |  | 0.9 |  | mg/KG | 否
2020年吕梁市重点排污单位监督性监测（土壤1） | 太钢集团岚县矿业有限公司 | 大气环境,土壤环境 | 铁矿采选 | 土壤环境质量建设用地土壤污染风险管控标准(试行)(GB36600-2018) | 表1 建设用地土壤污染风险筛选值与管制值（基本项目）,第二类用地-筛选值 | 土壤厂界南 | 苯乙烯 | 2020-11-03 | [11 empty] | 0.2 | 暗棕色 | 0.1 | M |  |  |  | <0.001 |  | 1290 |  | mg/KG | 否
2020年吕梁市重点排污单位监督性监测（土壤1） | 太钢集团岚县矿业有限公司 | 大气环境,土壤环境 | 铁矿采选 | 土壤环境质量建设用地土壤污染风险管控标准(试行)(GB36600-2018) | 表1 建设用地土壤污染风险筛选值与管制值（基本项目）,第二类用地-筛选值 | 土壤厂界南 | 苯并(a)蒽 | 2020-11-03 | [11 empty] | 0.2 | 暗棕色 | 0.1 | M |  |  |  | <0.0001 |  | 15 |  | mg/KG | 否
2020年吕梁市重点排污单位监督性监测（土壤1） | 太钢集团岚县矿业有限公司 | 大气环境,土壤环境 | 铁矿采选 | 土壤环境质量建设用地土壤污染风险管控标准(试行)(GB36600-2018) | 表1 建设用地土壤污染风险筛选值与管制值（基本项目）,第二类用地-筛选值 | 土壤厂界南 | 苯并(k)荧蒽 | 2020-11-03 | [11 empty] | 0.2 | 暗棕色 | 0.1 | M |  |  |  | <0.0001 |  | 151 |  | mg/KG | 否
2020年吕梁市重点排污单位监督性监测（土壤1） | 太钢集团岚县矿业有限公司 | 大气环境,土壤环境 | 铁矿采选 | 土壤环境质量建设用地土壤污染风险管控标准(试行)(GB36600-2018) | 表1 建设用地土壤污染风险筛选值与管制值（基本项目）,第二类用地-筛选值 | 土壤厂界南 | 1，1，2-三氯乙烷 | 2020-11-03 | [11 empty] | 0.2 | 暗棕色 | 0.1 | M |  |  |  | <0.0012 |  | 2.8 |  | mg/KG | 否
2020年吕梁市重点排污单位监督性监测（土壤1） | 太钢集团岚县矿业有限公司 | 大气环境,土壤环境 | 铁矿采选 | 土壤环境质量建设用地土壤污染风险管控标准(试行)(GB36600-2018) | 表1 建设用地土壤污染风险筛选值与管制值（基本项目）,第二类用地-筛选值 | 土壤厂界南 | 汞 | 2020-11-03 | [11 empty] | 0.2 | 暗棕色 | 0.1 | M |  |  |  | 0.816 |  | 38 |  | mg/KG | 否
2020年吕梁市重点排污单位监督性监测（土壤1） | 太钢集团岚县矿业有限公司 | 大气环境,土壤环境 | 铁矿采选 | 土壤环境质量建设用地土壤污染风险管控标准(试行)(GB36600-2018) | 表1 建设用地土壤污染风险筛选值与管制值（基本项目）,第二类用地-筛选值 | 土壤厂界南 | 反-1，2-二氯乙烯 | 2020-11-03 | [11 empty] | 0.2 | 暗棕色 | 0.1 | M |  |  |  | <0.0014 |  | 54 |  | mg/KG | 否
2020年吕梁市重点排污单位监督性监测（土壤1） | 太钢集团岚县矿业有限公司 | 大气环境,土壤环境 | 铁矿采选 | 土壤环境质量建设用地土壤污染风险管控标准(试行)(GB36600-2018) | 表1 建设用地土壤污染风险筛选值与管制值（基本项目）,第二类用地-筛选值 | 土壤厂界南 | 1，1，1，2-四氯乙烷 | 2020-11-03 | [11 empty] | 0.2 | 暗棕色 | 0.1 | M |  |  |  | <0.0012 |  | 10 |  | mg/KG | 否
2020年吕梁市重点排污单位监督性监测（土壤1） | 太钢集团岚县矿业有限公司 | 大气环境,土壤环境 | 铁矿采选 | 土壤环境质量建设用地土壤污染风险管控标准(试行)(GB36600-2018) | 表1 建设用地土壤污染风险筛选值与管制值（基本项目）,第二类用地-筛选值 | 土壤厂界南 | 镍 | 2020-11-03 | [11 empty] | 0.2 | 暗棕色 | 0.1 | M |  |  |  | 88 |  | 900 |  | mg/KG | 否
2020年吕梁市重点排污单位监督性监测（土壤1） | 太钢集团岚县矿业有限公司 | 大气环境,土壤环境 | 铁矿采选 | 土壤环境质量建设用地土壤污染风险管控标准(试行)(GB36600-2018) | 表1 建设用地土壤污染风险筛选值与管制值（基本项目）,第二类用地-筛选值 | 土壤厂界南 | 1，1，2，2-四氯乙烷 | 2020-11-03 | [11 empty] | 0.2 | 暗棕色 | 0.1 | M |  |  |  | <0.0012 |  | 6.8 |  | mg/KG | 否
2020年吕梁市重点排污单位监督性监测（土壤1） | 太钢集团岚县矿业有限公司 | 大气环境,土壤环境 | 铁矿采选 | 土壤环境质量建设用地土壤污染风险管控标准(试行)(GB36600-2018) | 表1 建设用地土壤污染风险筛选值与管制值（基本项目）,第二类用地-筛选值 | 土壤厂界南 | 硝基苯 | 2020-11-03 | [11 empty] | 0.2 | 暗棕色 | 0.1 | M |  |  |  | <0.09 |  | 76 |  | mg/KG | 否
2020年吕梁市重点排污单位监督性监测（土壤1） | 太钢集团岚县矿业有限公司 | 大气环境,土壤环境 | 铁矿采选 | 土壤环境质量建设用地土壤污染风险管控标准(试行)(GB36600-2018) | 表1 建设用地土壤污染风险筛选值与管制值（基本项目）,第二类用地-筛选值 | 土壤厂界南 | 1，2-二氯丙烷 | 2020-11-03 | [11 empty] | 0.2 | 暗棕色 | 0.1 | M |  |  |  | <0.0011 |  | 5 |  | mg/KG | 否
2020年吕梁市重点排污单位监督性监测（土壤1） | 太钢集团岚县矿业有限公司 | 大气环境,土壤环境 | 铁矿采选 | 土壤环境质量建设用地土壤污染风险管控标准(试行)(GB36600-2018) | 表1 建设用地土壤污染风险筛选值与管制值（基本项目）,第二类用地-筛选值 | 土壤厂界南 | 氯乙烯 | 2020-11-03 | [11 empty] | 0.2 | 暗棕色 | 0.1 | M |  |  |  | <0.001 |  | 0.43 |  | mg/KG | 否
2020年吕梁市重点排污单位监督性监测（土壤1） | 太钢集团岚县矿业有限公司 | 大气环境,土壤环境 | 铁矿采选 | 土壤环境质量建设用地土壤污染风险管控标准(试行)(GB36600-2018) | 表1 建设用地土壤污染风险筛选值与管制值（基本项目）,第二类用地-筛选值 | 土壤厂界南 | 茚并[1，2，3-cd]芘 | 2020-11-03 | [11 empty] | 0.2 | 暗棕色 | 0.1 | M |  |  |  | <0.01 |  | 15 |  | mg/KG | 否
2020年吕梁市重点排污单位监督性监测（土壤1） | 太钢集团岚县矿业有限公司 | 大气环境,土壤环境 | 铁矿采选 | 土壤环境质量建设用地土壤污染风险管控标准(试行)(GB36600-2018) | 表1 建设用地土壤污染风险筛选值与管制值（基本项目）,第二类用地-筛选值 | 土壤厂界南 | 二氯甲烷 | 2020-11-03 | [11 empty] | 0.2 | 暗棕色 | 0.1 | M |  |  |  | <0.0015 |  | 616 |  | mg/KG | 否
2020年吕梁市重点排污单位监督性监测（土壤1） | 太钢集团岚县矿业有限公司 | 大气环境,土壤环境 | 铁矿采选 | 土壤环境质量建设用地土壤污染风险管控标准(试行)(GB36600-2018) | 表1 建设用地土壤污染风险筛选值与管制值（基本项目）,第二类用地-筛选值 | 土壤厂界南 | 1，2，3-三氯丙烷 | 2020-11-03 | [11 empty] | 0.2 | 暗棕色 | 0.1 | M |  |  |  | <0.0012 |  | 0.5 |  | mg/KG | 否
2020年吕梁市重点排污单位监督性监测（土壤1） | 太钢集团岚县矿业有限公司 | 大气环境,土壤环境 | 铁矿采选 | 土壤环境质量建设用地土壤污染风险管控标准(试行)(GB36600-2018) | 表1 建设用地土壤污染风险筛选值与管制值（基本项目）,第二类用地-筛选值 | 土壤厂界南 | 1，4-二氯苯 | 2020-11-03 | [11 empty] | 0.2 | 暗棕色 | 0.1 | M |  |  |  | <0.0015 |  | 20 |  | mg/KG | 否
2020年吕梁市重点排污单位监督性监测（土壤1） | 太钢集团岚县矿业有限公司 | 大气环境,土壤环境 | 铁矿采选 | 土壤环境质量建设用地土壤污染风险管控标准(试行)(GB36600-2018) | 表1 建设用地土壤污染风险筛选值与管制值（基本项目）,第二类用地-筛选值 | 土壤厂界南 | 苯并(b)荧蒽 | 2020-11-03 | [11 empty] | 0.2 | 暗棕色 | 0.1 | M |  |  |  | <0.2 |  | 15 |  | mg/KG | 否
2020年吕梁市重点排污单位监督性监测（土壤1） | 太钢集团岚县矿业有限公司 | 大气环境,土壤环境 | 铁矿采选 | 土壤环境质量建设用地土壤污染风险管控标准(试行)(GB36600-2018) | 表1 建设用地土壤污染风险筛选值与管制值（基本项目）,第二类用地-筛选值 | 土壤厂界南 | 苯并(a)芘 | 2020-11-03 | [11 empty] | 0.2 | 暗棕色 | 0.1 | M |  |  |  | <0.1 |  | 1.5 |  | mg/KG | 否
2020年吕梁市重点排污单位监督性监测（土壤1） | 太钢集团岚县矿业有限公司 | 大气环境,土壤环境 | 铁矿采选 | 土壤环境质量建设用地土壤污染风险管控标准(试行)(GB36600-2018) | 表1 建设用地土壤污染风险筛选值与管制值（基本项目）,第二类用地-筛选值 | 土壤厂界南 | 氯甲烷 | 2020-11-03 | [11 empty] | 0.2 | 暗棕色 | 0.1 | M |  |  |  | <0.001 |  | 37 |  | mg/KG | 否
2020年吕梁市重点排污单位监督性监测（土壤1） | 太钢集团岚县矿业有限公司 | 大气环境,土壤环境 | 铁矿采选 | 土壤环境质量建设用地土壤污染风险管控标准(试行)(GB36600-2018) | 表1 建设用地土壤污染风险筛选值与管制值（基本项目）,第二类用地-筛选值 | 土壤厂界南 | 2-氯酚 | 2020-11-03 | [11 empty] | 0.2 | 暗棕色 | 0.1 | M |  |  |  | <0.06 |  | 2256 |  | mg/KG | 否
2020年吕梁市重点排污单位监督性监测（土壤1） | 太钢集团岚县矿业有限公司 | 大气环境,土壤环境 | 铁矿采选 | 土壤环境质量建设用地土壤污染风险管控标准(试行)(GB36600-2018) | 表1 建设用地土壤污染风险筛选值与管制值（基本项目）,第二类用地-筛选值 | 土壤厂界南 | 1,2-二氯苯 | 2020-11-03 | [11 empty] | 0.2 | 暗棕色 | 0.1 | M |  |  |  | <0.0015 |  | 560 |  | mg/KG | 否
2020年吕梁市重点排污单位监督性监测（土壤1） | 太钢集团岚县矿业有限公司 | 大气环境,土壤环境 | 铁矿采选 | 土壤环境质量建设用地土壤污染风险管控标准(试行)(GB36600-2018) | 表1 建设用地土壤污染风险筛选值与管制值（基本项目）,第二类用地-筛选值 | 土壤厂界南 | 四氯乙烯 | 2020-11-03 | [11 empty] | 0.2 | 暗棕色 | 0.1 | M |  |  |  | <0.0014 |  | 53 |  | mg/KG | 否
2020年吕梁市重点排污单位监督性监测（土壤1） | 太钢集团岚县矿业有限公司 | 大气环境,土壤环境 | 铁矿采选 | 土壤环境质量建设用地土壤污染风险管控标准(试行)(GB36600-2018) | 表1 建设用地土壤污染风险筛选值与管制值（基本项目）,第二类用地-筛选值 | 土壤厂界南 | 铜 | 2020-11-03 | [11 empty] | 0.2 | 暗棕色 | 0.1 | M |  |  |  | 48 |  | 18000 |  | mg/KG | 否
2020年吕梁市重点排污单位监督性监测（土壤1） | 太钢集团岚县矿业有限公司 | 大气环境,土壤环境 | 铁矿采选 | 土壤环境质量建设用地土壤污染风险管控标准(试行)(GB36600-2018) | 表1 建设用地土壤污染风险筛选值与管制值（基本项目）,第二类用地-筛选值 | 土壤厂界南 | 铬（六价） | 2020-11-03 | [11 empty] | 0.2 | 暗棕色 | 0.1 | M |  |  |  | <0.5 |  | 5.7 |  | mg/KG | 否
2020年吕梁市重点排污单位监督性监测（土壤1） | 太钢集团岚县矿业有限公司 | 大气环境,土壤环境 | 铁矿采选 | 土壤环境质量建设用地土壤污染风险管控标准(试行)(GB36600-2018) | 表1 建设用地土壤污染风险筛选值与管制值（基本项目）,第二类用地-筛选值 | 土壤厂界南 | 间二甲苯+对二甲苯 | 2020-11-03 | [11 empty] | 0.2 | 暗棕色 | 0.1 | M |  |  |  | <0.0012 |  | 570 |  | mg/KG | 否
2020年吕梁市重点排污单位监督性监测（土壤1） | 太钢集团岚县矿业有限公司 | 大气环境,土壤环境 | 铁矿采选 | 土壤环境质量建设用地土壤污染风险管控标准(试行)(GB36600-2018) | 表1 建设用地土壤污染风险筛选值与管制值（基本项目）,第二类用地-筛选值 | 土壤厂界南 | 三氯乙烯 | 2020-11-03 | [11 empty] | 0.2 | 暗棕色 | 0.1 | M |  |  |  | <0.0012 |  | 2.8 |  | mg/KG | 否
2020年吕梁市重点排污单位监督性监测（土壤1） | 太钢集团岚县矿业有限公司 | 大气环境,土壤环境 | 铁矿采选 | 土壤环境质量建设用地土壤污染风险管控标准(试行)(GB36600-2018) | 表1 建设用地土壤污染风险筛选值与管制值（基本项目）,第二类用地-筛选值 | 土壤厂界东 | 铅 | 2020-11-03 | [11 empty] | 0.2 | 黄色 | 0.1 | M |  |  |  | 52 |  | 800 |  | mg/KG | 否
2020年吕梁市重点排污单位监督性监测（土壤1） | 太钢集团岚县矿业有限公司 | 大气环境,土壤环境 | 铁矿采选 | 土壤环境质量建设用地土壤污染风险管控标准(试行)(GB36600-2018) | 表1 建设用地土壤污染风险筛选值与管制值（基本项目）,第二类用地-筛选值 | 土壤厂界东 | 乙苯 | 2020-11-03 | [11 empty] | 0.2 | 黄色 | 0.1 | M |  |  |  | <0.0012 |  | 28 |  | mg/KG | 否
2020年吕梁市重点排污单位监督性监测（土壤1） | 太钢集团岚县矿业有限公司 | 大气环境,土壤环境 | 铁矿采选 | 土壤环境质量建设用地土壤污染风险管控标准(试行)(GB36600-2018) | 表1 建设用地土壤污染风险筛选值与管制值（基本项目）,第二类用地-筛选值 | 土壤厂界东 | 1，1，1-三氯乙烷 | 2020-11-03 | [11 empty] | 0.2 | 黄色 | 0.1 | M |  |  |  | <0.0013 |  | 840 |  | mg/KG | 否
2020年吕梁市重点排污单位监督性监测（土壤1） | 太钢集团岚县矿业有限公司 | 大气环境,土壤环境 | 铁矿采选 | 土壤环境质量建设用地土壤污染风险管控标准(试行)(GB36600-2018) | 表1 建设用地土壤污染风险筛选值与管制值（基本项目）,第二类用地-筛选值 | 土壤厂界东 | 顺-1，2-二氯乙烯 | 2020-11-03 | [11 empty] | 0.2 | 黄色 | 0.1 | M |  |  |  | <0.0013 |  | 596 |  | mg/KG | 否
2020年吕梁市重点排污单位监督性监测（土壤1） | 太钢集团岚县矿业有限公司 | 大气环境,土壤环境 | 铁矿采选 | 土壤环境质量建设用地土壤污染风险管控标准(试行)(GB36600-2018) | 表1 建设用地土壤污染风险筛选值与管制值（基本项目）,第二类用地-筛选值 | 土壤厂界东 | 2-氯酚 | 2020-11-03 | [11 empty] | 0.2 | 黄色 | 0.1 | M |  |  |  | <0.06 |  | 2256 |  | mg/KG | 否
2020年吕梁市重点排污单位监督性监测（土壤1） | 太钢集团岚县矿业有限公司 | 大气环境,土壤环境 | 铁矿采选 | 土壤环境质量建设用地土壤污染风险管控标准(试行)(GB36600-2018) | 表1 建设用地土壤污染风险筛选值与管制值（基本项目）,第二类用地-筛选值 | 土壤厂界东 | 1，1-二氯乙烯 | 2020-11-03 | [11 empty] | 0.2 | 黄色 | 0.1 | M |  |  |  | <0.001 |  | 66 |  | mg/KG | 否
2020年吕梁市重点排污单位监督性监测（土壤1） | 太钢集团岚县矿业有限公司 | 大气环境,土壤环境 | 铁矿采选 | 土壤环境质量建设用地土壤污染风险管控标准(试行)(GB36600-2018) | 表1 建设用地土壤污染风险筛选值与管制值（基本项目）,第二类用地-筛选值 | 土壤厂界东 | 四氯乙烯 | 2020-11-03 | [11 empty] | 0.2 | 黄色 | 0.1 | M |  |  |  | <0.0014 |  | 53 |  | mg/KG | 否
2020年吕梁市重点排污单位监督性监测（土壤1） | 太钢集团岚县矿业有限公司 | 大气环境,土壤环境 | 铁矿采选 | 土壤环境质量建设用地土壤污染风险管控标准(试行)(GB36600-2018) | 表1 建设用地土壤污染风险筛选值与管制值（基本项目）,第二类用地-筛选值 | 土壤厂界东 | 镍 | 2020-11-03 | [11 empty] | 0.2 | 黄色 | 0.1 | M |  |  |  | 65 |  | 900 |  | mg/KG | 否
2020年吕梁市重点排污单位监督性监测（土壤1） | 太钢集团岚县矿业有限公司 | 大气环境,土壤环境 | 铁矿采选 | 土壤环境质量建设用地土壤污染风险管控标准(试行)(GB36600-2018) | 表1 建设用地土壤污染风险筛选值与管制值（基本项目）,第二类用地-筛选值 | 土壤厂界东 | 铜 | 2020-11-03 | [11 empty] | 0.2 | 黄色 | 0.1 | M |  |  |  | 28 |  | 18000 |  | mg/KG | 否
2020年吕梁市重点排污单位监督性监测（土壤1） | 太钢集团岚县矿业有限公司 | 大气环境,土壤环境 | 铁矿采选 | 土壤环境质量建设用地土壤污染风险管控标准(试行)(GB36600-2018) | 表1 建设用地土壤污染风险筛选值与管制值（基本项目）,第二类用地-筛选值 | 土壤厂界东 | 1，4-二氯苯 | 2020-11-03 | [11 empty] | 0.2 | 黄色 | 0.1 | M |  |  |  | <0.0015 |  | 20 |  | mg/KG | 否
2020年吕梁市重点排污单位监督性监测（土壤1） | 太钢集团岚县矿业有限公司 | 大气环境,土壤环境 | 铁矿采选 | 土壤环境质量建设用地土壤污染风险管控标准(试行)(GB36600-2018) | 表1 建设用地土壤污染风险筛选值与管制值（基本项目）,第二类用地-筛选值 | 土壤厂界东 | 1,2-二氯苯 | 2020-11-03 | [11 empty] | 0.2 | 黄色 | 0.1 | M |  |  |  | <0.0015 |  | 560 |  | mg/KG | 否
2020年吕梁市重点排污单位监督性监测（土壤1） | 太钢集团岚县矿业有限公司 | 大气环境,土壤环境 | 铁矿采选 | 土壤环境质量建设用地土壤污染风险管控标准(试行)(GB36600-2018) | 表1 建设用地土壤污染风险筛选值与管制值（基本项目）,第二类用地-筛选值 | 土壤厂界东 | 苯并(k)荧蒽 | 2020-11-03 | [11 empty] | 0.2 | 黄色 | 0.1 | M |  |  |  | <0.0001 |  | 151 |  | mg/KG | 否
2020年吕梁市重点排污单位监督性监测（土壤1） | 太钢集团岚县矿业有限公司 | 大气环境,土壤环境 | 铁矿采选 | 土壤环境质量建设用地土壤污染风险管控标准(试行)(GB36600-2018) | 表1 建设用地土壤污染风险筛选值与管制值（基本项目）,第二类用地-筛选值 | 土壤厂界东 | 氯甲烷 | 2020-11-03 | [11 empty] | 0.2 | 黄色 | 0.1 | M |  |  |  | <0.001 |  | 37 |  | mg/KG | 否
2020年吕梁市重点排污单位监督性监测（土壤1） | 太钢集团岚县矿业有限公司 | 大气环境,土壤环境 | 铁矿采选 | 土壤环境质量建设用地土壤污染风险管控标准(试行)(GB36600-2018) | 表1 建设用地土壤污染风险筛选值与管制值（基本项目）,第二类用地-筛选值 | 土壤厂界东 | ？ | 2020-11-03 | [11 empty] | 0.2 | 黄色 | 0.1 | M |  |  |  | <0.1 |  | 1293 |  | mg/KG | 否
2020年吕梁市重点排污单位监督性监测（土壤1） | 太钢集团岚县矿业有限公司 | 大气环境,土壤环境 | 铁矿采选 | 土壤环境质量建设用地土壤污染风险管控标准(试行)(GB36600-2018) | 表1 建设用地土壤污染风险筛选值与管制值（基本项目）,第二类用地-筛选值 | 土壤厂界东 | 氯苯 | 2020-11-03 | [11 empty] | 0.2 | 黄色 | 0.1 | M |  |  |  | <0.0012 |  | 270 |  | mg/KG | 否
2020年吕梁市重点排污单位监督性监测（土壤1） | 太钢集团岚县矿业有限公司 | 大气环境,土壤环境 | 铁矿采选 | 土壤环境质量建设用地土壤污染风险管控标准(试行)(GB36600-2018) | 表1 建设用地土壤污染风险筛选值与管制值（基本项目）,第二类用地-筛选值 | 土壤厂界东 | 反-1，2-二氯乙烯 | 2020-11-03 | [11 empty] | 0.2 | 黄色 | 0.1 | M |  |  |  | <0.0014 |  | 54 |  | mg/KG | 否
2020年吕梁市重点排污单位监督性监测（土壤1） | 太钢集团岚县矿业有限公司 | 大气环境,土壤环境 | 铁矿采选 | 土壤环境质量建设用地土壤污染风险管控标准(试行)(GB36600-2018) | 表1 建设用地土壤污染风险筛选值与管制值（基本项目）,第二类用地-筛选值 | 土壤厂界东 | 1，2，3-三氯丙烷 | 2020-11-03 | [11 empty] | 0.2 | 黄色 | 0.1 | M |  |  |  | <0.0012 |  | 0.5 |  | mg/KG | 否
2020年吕梁市重点排污单位监督性监测（土壤1） | 太钢集团岚县矿业有限公司 | 大气环境,土壤环境 | 铁矿采选 | 土壤环境质量建设用地土壤污染风险管控标准(试行)(GB36600-2018) | 表1 建设用地土壤污染风险筛选值与管制值（基本项目）,第二类用地-筛选值 | 土壤厂界东 | 1，1，1，2-四氯乙烷 | 2020-11-03 | [11 empty] | 0.2 | 黄色 | 0.1 | M |  |  |  | <0.0012 |  | 10 |  | mg/KG | 否
2020年吕梁市重点排污单位监督性监测（土壤1） | 太钢集团岚县矿业有限公司 | 大气环境,土壤环境 | 铁矿采选 | 土壤环境质量建设用地土壤污染风险管控标准(试行)(GB36600-2018) | 表1 建设用地土壤污染风险筛选值与管制值（基本项目）,第二类用地-筛选值 | 土壤厂界东 | 苯 | 2020-11-03 | [11 empty] | 0.2 | 黄色 | 0.1 | M |  |  |  | <0.0019 |  | 4 |  | mg/KG | 否
2020年吕梁市重点排污单位监督性监测（土壤1） | 太钢集团岚县矿业有限公司 | 大气环境,土壤环境 | 铁矿采选 | 土壤环境质量建设用地土壤污染风险管控标准(试行)(GB36600-2018) | 表1 建设用地土壤污染风险筛选值与管制值（基本项目）,第二类用地-筛选值 | 土壤厂界东 | 间二甲苯+对二甲苯 | 2020-11-03 | [11 empty] | 0.2 | 黄色 | 0.1 | M |  |  |  | <0.0012 |  | 570 |  | mg/KG | 否
2020年吕梁市重点排污单位监督性监测（土壤1） | 太钢集团岚县矿业有限公司 | 大气环境,土壤环境 | 铁矿采选 | 土壤环境质量建设用地土壤污染风险管控标准(试行)(GB36600-2018) | 表1 建设用地土壤污染风险筛选值与管制值（基本项目）,第二类用地-筛选值 | 土壤厂界东 | 三氯乙烯 | 2020-11-03 | [11 empty] | 0.2 | 黄色 | 0.1 | M |  |  |  | <0.0012 |  | 2.8 |  | mg/KG | 否
2020年吕梁市重点排污单位监督性监测（土壤1） | 太钢集团岚县矿业有限公司 | 大气环境,土壤环境 | 铁矿采选 | 土壤环境质量建设用地土壤污染风险管控标准(试行)(GB36600-2018) | 表1 建设用地土壤污染风险筛选值与管制值（基本项目）,第二类用地-筛选值 | 土壤厂界东 | 砷 | 2020-11-03 | [11 empty] | 0.2 | 黄色 | 0.1 | M |  |  |  | 8.98 |  | 60 |  | mg/KG | 否
2020年吕梁市重点排污单位监督性监测（土壤1） | 太钢集团岚县矿业有限公司 | 大气环境,土壤环境 | 铁矿采选 | 土壤环境质量建设用地土壤污染风险管控标准(试行)(GB36600-2018) | 表1 建设用地土壤污染风险筛选值与管制值（基本项目）,第二类用地-筛选值 | 土壤厂界东 | 二氯甲烷 | 2020-11-03 | [11 empty] | 0.2 | 黄色 | 0.1 | M |  |  |  | <0.0015 |  | 616 |  | mg/KG | 否
2020年吕梁市重点排污单位监督性监测（土壤1） | 太钢集团岚县矿业有限公司 | 大气环境,土壤环境 | 铁矿采选 | 土壤环境质量建设用地土壤污染风险管控标准(试行)(GB36600-2018) | 表1 建设用地土壤污染风险筛选值与管制值（基本项目）,第二类用地-筛选值 | 土壤厂界东 | 1，1-二氯乙烷 | 2020-11-03 | [11 empty] | 0.2 | 黄色 | 0.1 | M |  |  |  | <0.0012 |  | 9 |  | mg/KG | 否
2020年吕梁市重点排污单位监督性监测（土壤1） | 太钢集团岚县矿业有限公司 | 大气环境,土壤环境 | 铁矿采选 | 土壤环境质量建设用地土壤污染风险管控标准(试行)(GB36600-2018) | 表1 建设用地土壤污染风险筛选值与管制值（基本项目）,第二类用地-筛选值 | 土壤厂界东 | 苯并(a)芘 | 2020-11-03 | [11 empty] | 0.2 | 黄色 | 0.1 | M |  |  |  | <0.01 |  | 1.5 |  | mg/KG | 否
2020年吕梁市重点排污单位监督性监测（土壤1） | 太钢集团岚县矿业有限公司 | 大气环境,土壤环境 | 铁矿采选 | 土壤环境质量建设用地土壤污染风险管控标准(试行)(GB36600-2018) | 表1 建设用地土壤污染风险筛选值与管制值（基本项目）,第二类用地-筛选值 | 土壤厂界东 | 萘 | 2020-11-03 | [11 empty] | 0.2 | 黄色 | 0.1 | M |  |  |  | <0.09 |  | 70 |  | mg/KG | 否
2020年吕梁市重点排污单位监督性监测（土壤1） | 太钢集团岚县矿业有限公司 | 大气环境,土壤环境 | 铁矿采选 | 土壤环境质量建设用地土壤污染风险管控标准(试行)(GB36600-2018) | 表1 建设用地土壤污染风险筛选值与管制值（基本项目）,第二类用地-筛选值 | 土壤厂界东 | 1，2-二氯乙烷 | 2020-11-03 | [11 empty] | 0.2 | 黄色 | 0.1 | M |  |  |  | <0.0013 |  | 5 |  | mg/KG | 否
2020年吕梁市重点排污单位监督性监测（土壤1） | 太钢集团岚县矿业有限公司 | 大气环境,土壤环境 | 铁矿采选 | 土壤环境质量建设用地土壤污染风险管控标准(试行)(GB36600-2018) | 表1 建设用地土壤污染风险筛选值与管制值（基本项目）,第二类用地-筛选值 | 土壤厂界东 | 1，2-二氯丙烷 | 2020-11-03 | [11 empty] | 0.2 | 黄色 | 0.1 | M |  |  |  | <0.0011 |  | 5 |  | mg/KG | 否
2020年吕梁市重点排污单位监督性监测（土壤1） | 太钢集团岚县矿业有限公司 | 大气环境,土壤环境 | 铁矿采选 | 土壤环境质量建设用地土壤污染风险管控标准(试行)(GB36600-2018) | 表1 建设用地土壤污染风险筛选值与管制值（基本项目）,第二类用地-筛选值 | 土壤厂界东 | 1，1，2-三氯乙烷 | 2020-11-03 | [11 empty] | 0.2 | 黄色 | 0.1 | M |  |  |  | <0.0012 |  | 2.8 |  | mg/KG | 否
2020年吕梁市重点排污单位监督性监测（土壤1） | 太钢集团岚县矿业有限公司 | 大气环境,土壤环境 | 铁矿采选 | 土壤环境质量建设用地土壤污染风险管控标准(试行)(GB36600-2018) | 表1 建设用地土壤污染风险筛选值与管制值（基本项目）,第二类用地-筛选值 | 土壤厂界东 | 苯并(b)荧蒽 | 2020-11-03 | [11 empty] | 0.2 | 黄色 | 0.1 | M |  |  |  | <0.2 |  | 15 |  | mg/KG | 否
2020年吕梁市重点排污单位监督性监测（土壤1） | 太钢集团岚县矿业有限公司 | 大气环境,土壤环境 | 铁矿采选 | 土壤环境质量建设用地土壤污染风险管控标准(试行)(GB36600-2018) | 表1 建设用地土壤污染风险筛选值与管制值（基本项目）,第二类用地-筛选值 | 土壤厂界东 | 汞 | 2020-11-03 | [11 empty] | 0.2 | 黄色 | 0.1 | M |  |  |  | 1.21 |  | 38 |  | mg/KG | 否
2020年吕梁市重点排污单位监督性监测（土壤1） | 太钢集团岚县矿业有限公司 | 大气环境,土壤环境 | 铁矿采选 | 土壤环境质量建设用地土壤污染风险管控标准(试行)(GB36600-2018) | 表1 建设用地土壤污染风险筛选值与管制值（基本项目）,第一类用地-筛选值 | 土壤厂界东 | 苯并(a)蒽 | 2020-11-03 | [11 empty] | 0.2 | 黄色 | 0.1 | M |  |  |  | <0.1 |  | 5.5 |  | mg/KG | 否
2020年吕梁市重点排污单位监督性监测（土壤1） | 太钢集团岚县矿业有限公司 | 大气环境,土壤环境 | 铁矿采选 | 土壤环境质量建设用地土壤污染风险管控标准(试行)(GB36600-2018) | 表1 建设用地土壤污染风险筛选值与管制值（基本项目）,第二类用地-筛选值 | 土壤厂界东 | 氯仿 | 2020-11-03 | [11 empty] | 0.2 | 黄色 | 0.1 | M |  |  |  | <0.0011 |  | 0.9 |  | mg/KG | 否
2020年吕梁市重点排污单位监督性监测（土壤1） | 太钢集团岚县矿业有限公司 | 大气环境,土壤环境 | 铁矿采选 | 土壤环境质量建设用地土壤污染风险管控标准(试行)(GB36600-2018) | 表1 建设用地土壤污染风险筛选值与管制值（基本项目）,第二类用地-筛选值 | 土壤厂界东 | 氯乙烯 | 2020-11-03 | [11 empty] | 0.2 | 黄色 | 0.1 | M |  |  |  | <0.001 |  | 0.43 |  | mg/KG | 否
2020年吕梁市重点排污单位监督性监测（土壤1） | 太钢集团岚县矿业有限公司 | 大气环境,土壤环境 | 铁矿采选 | 土壤环境质量建设用地土壤污染风险管控标准(试行)(GB36600-2018) | 表1 建设用地土壤污染风险筛选值与管制值（基本项目）,第二类用地-筛选值 | 土壤厂界东 | 铬（六价） | 2020-11-03 | [11 empty] | 0.2 | 黄色 | 0.1 | M |  |  |  | <0.5 |  | 5.7 |  | mg/KG | 否
2020年吕梁市重点排污单位监督性监测（土壤1） | 太钢集团岚县矿业有限公司 | 大气环境,土壤环境 | 铁矿采选 | 土壤环境质量建设用地土壤污染风险管控标准(试行)(GB36600-2018) | 表1 建设用地土壤污染风险筛选值与管制值（基本项目）,第二类用地-筛选值 | 土壤厂界东 | 苯胺 | 2020-11-03 | [11 empty] | 0.2 | 黄色 | 0.1 | M |  |  |  | <0.02 |  | 260 |  | mg/KG | 否
2020年吕梁市重点排污单位监督性监测（土壤1） | 太钢集团岚县矿业有限公司 | 大气环境,土壤环境 | 铁矿采选 | 土壤环境质量建设用地土壤污染风险管控标准(试行)(GB36600-2018) | 表1 建设用地土壤污染风险筛选值与管制值（基本项目）,第二类用地-筛选值 | 土壤厂界东 | 甲苯 | 2020-11-03 | [11 empty] | 0.2 | 黄色 | 0.1 | M |  |  |  | <0.0013 |  | 1200 |  | mg/KG | 否
2020年吕梁市重点排污单位监督性监测（土壤1） | 太钢集团岚县矿业有限公司 | 大气环境,土壤环境 | 铁矿采选 | 土壤环境质量建设用地土壤污染风险管控标准(试行)(GB36600-2018) | 表1 建设用地土壤污染风险筛选值与管制值（基本项目）,第二类用地-筛选值 | 土壤厂界东 | 硝基苯 | 2020-11-03 | [11 empty] | 0.2 | 黄色 | 0.1 | M |  |  |  | <0.09 |  | 76 |  | mg/KG | 否
2020年吕梁市重点排污单位监督性监测（土壤1） | 太钢集团岚县矿业有限公司 | 大气环境,土壤环境 | 铁矿采选 | 土壤环境质量建设用地土壤污染风险管控标准(试行)(GB36600-2018) | 表1 建设用地土壤污染风险筛选值与管制值（基本项目）,第二类用地-筛选值 | 土壤厂界东 | 苯乙烯 | 2020-11-03 | [11 empty] | 0.2 | 黄色 | 0.1 | M |  |  |  | <0.0011 |  | 1290 |  | mg/KG | 否
2020年吕梁市重点排污单位监督性监测（土壤1） | 太钢集团岚县矿业有限公司 | 大气环境,土壤环境 | 铁矿采选 | 土壤环境质量建设用地土壤污染风险管控标准(试行)(GB36600-2018) | 表1 建设用地土壤污染风险筛选值与管制值（基本项目）,第二类用地-筛选值 | 土壤厂界东 | 茚并[1，2，3-cd]芘 | 2020-11-03 | [11 empty] | 0.2 | 黄色 | 0.1 | M |  |  |  | <0.1 |  | 15 |  | mg/KG | 否
2020年吕梁市重点排污单位监督性监测（土壤1） | 太钢集团岚县矿业有限公司 | 大气环境,土壤环境 | 铁矿采选 | 土壤环境质量建设用地土壤污染风险管控标准(试行)(GB36600-2018) | 表1 建设用地土壤污染风险筛选值与管制值（基本项目）,第二类用地-筛选值 | 土壤厂界东 | 二苯并(a,h)蒽 | 2020-11-03 | [11 empty] | 0.2 | 黄色 | 0.1 | M |  |  |  | <0.1 |  | 1.5 |  | mg/KG | 否
2020年吕梁市重点排污单位监督性监测（土壤1） | 太钢集团岚县矿业有限公司 | 大气环境,土壤环境 | 铁矿采选 | 土壤环境质量建设用地土壤污染风险管控标准(试行)(GB36600-2018) | 表1 建设用地土壤污染风险筛选值与管制值（基本项目）,第二类用地-筛选值 | 土壤厂界西 | 茚并[1，2，3-cd]芘 | 2020-11-03 | [11 empty] | 0.2 | 暗黄 | 0.1 | M |  |  |  | <0.1 |  | 15 |  | mg/KG | 否
2020年吕梁市重点排污单位监督性监测（土壤1） | 太钢集团岚县矿业有限公司 | 大气环境,土壤环境 | 铁矿采选 | 土壤环境质量建设用地土壤污染风险管控标准(试行)(GB36600-2018) | 表1 建设用地土壤污染风险筛选值与管制值（基本项目）,第二类用地-筛选值 | 土壤厂界西 | 硝基苯 | 2020-11-03 | [11 empty] | 0.2 | 暗黄 | 0.1 | M |  |  |  | <0.09 |  | 76 |  | mg/KG | 否
2020年吕梁市重点排污单位监督性监测（土壤1） | 太钢集团岚县矿业有限公司 | 大气环境,土壤环境 | 铁矿采选 | 土壤环境质量建设用地土壤污染风险管控标准(试行)(GB36600-2018) | 表1 建设用地土壤污染风险筛选值与管制值（基本项目）,第二类用地-筛选值 | 土壤厂界西 | 1，1，1，2-四氯乙烷 | 2020-11-03 | [11 empty] | 0.2 | 暗黄 | 0.1 | M |  |  |  | <0.0012 |  | 10 |  | mg/KG | 否
2020年吕梁市重点排污单位监督性监测（土壤1） | 太钢集团岚县矿业有限公司 | 大气环境,土壤环境 | 铁矿采选 | 土壤环境质量建设用地土壤污染风险管控标准(试行)(GB36600-2018) | 表1 建设用地土壤污染风险筛选值与管制值（基本项目）,第二类用地-筛选值 | 土壤厂界西 | 汞 | 2020-11-03 | [11 empty] | 0.2 | 暗黄 | 0.1 | M |  |  |  | 0.755 |  | 38 |  | mg/KG | 否
2020年吕梁市重点排污单位监督性监测（土壤1） | 太钢集团岚县矿业有限公司 | 大气环境,土壤环境 | 铁矿采选 | 土壤环境质量建设用地土壤污染风险管控标准(试行)(GB36600-2018) | 表1 建设用地土壤污染风险筛选值与管制值（基本项目）,第二类用地-筛选值 | 土壤厂界西 | 1，4-二氯苯 | 2020-11-03 | [11 empty] | 0.2 | 暗黄 | 0.1 | M |  |  |  | <0.0015 |  | 20 |  | mg/KG | 否
2020年吕梁市重点排污单位监督性监测（土壤1） | 太钢集团岚县矿业有限公司 | 大气环境,土壤环境 | 铁矿采选 | 土壤环境质量建设用地土壤污染风险管控标准(试行)(GB36600-2018) | 表1 建设用地土壤污染风险筛选值与管制值（基本项目）,第二类用地-筛选值 | 土壤厂界西 | 1，1-二氯乙烷 | 2020-11-03 | [11 empty] | 0.2 | 暗黄 | 0.1 | M |  |  |  | <0.0013 |  | 9 |  | mg/KG | 否
2020年吕梁市重点排污单位监督性监测（土壤1） | 太钢集团岚县矿业有限公司 | 大气环境,土壤环境 | 铁矿采选 | 土壤环境质量建设用地土壤污染风险管控标准(试行)(GB36600-2018) | 表1 建设用地土壤污染风险筛选值与管制值（基本项目）,第二类用地-筛选值 | 土壤厂界西 | 四氯化碳 | 2020-11-03 | [11 empty] | 0.2 | 暗黄 | 0.1 | M |  |  |  | 0.0036 |  | 2.8 |  | mg/KG | 否
2020年吕梁市重点排污单位监督性监测（土壤1） | 太钢集团岚县矿业有限公司 | 大气环境,土壤环境 | 铁矿采选 | 土壤环境质量建设用地土壤污染风险管控标准(试行)(GB36600-2018) | 表1 建设用地土壤污染风险筛选值与管制值（基本项目）,第二类用地-筛选值 | 土壤厂界西 | 氯乙烯 | 2020-11-03 | [11 empty] | 0.2 | 暗黄 | 0.1 | M |  |  |  | <0.001 |  | 0.43 |  | mg/KG | 否
2020年吕梁市重点排污单位监督性监测（土壤1） | 太钢集团岚县矿业有限公司 | 大气环境,土壤环境 | 铁矿采选 | 土壤环境质量建设用地土壤污染风险管控标准(试行)(GB36600-2018) | 表1 建设用地土壤污染风险筛选值与管制值（基本项目）,第二类用地-筛选值 | 土壤厂界西 | 二苯并(a,h)蒽 | 2020-11-03 | [11 empty] | 0.2 | 暗黄 | 0.1 | M |  |  |  | <0.0001 |  | 1.5 |  | mg/KG | 否
2020年吕梁市重点排污单位监督性监测（土壤1） | 太钢集团岚县矿业有限公司 | 大气环境,土壤环境 | 铁矿采选 | 土壤环境质量建设用地土壤污染风险管控标准(试行)(GB36600-2018) | 表1 建设用地土壤污染风险筛选值与管制值（基本项目）,第二类用地-筛选值 | 土壤厂界西 | 镍 | 2020-11-03 | [11 empty] | 0.2 | 暗黄 | 0.1 | M |  |  |  | 16 |  | 900 |  | mg/KG | 否
2020年吕梁市重点排污单位监督性监测（土壤1） | 太钢集团岚县矿业有限公司 | 大气环境,土壤环境 | 铁矿采选 | 土壤环境质量建设用地土壤污染风险管控标准(试行)(GB36600-2018) | 表1 建设用地土壤污染风险筛选值与管制值（基本项目）,第二类用地-筛选值 | 土壤厂界西 | 1，2-二氯丙烷 | 2020-11-03 | [11 empty] | 0.2 | 暗黄 | 0.1 | M |  |  |  | <0.0011 |  | 5 |  | mg/KG | 否
2020年吕梁市重点排污单位监督性监测（土壤1） | 太钢集团岚县矿业有限公司 | 大气环境,土壤环境 | 铁矿采选 | 土壤环境质量建设用地土壤污染风险管控标准(试行)(GB36600-2018) | 表1 建设用地土壤污染风险筛选值与管制值（基本项目）,第二类用地-筛选值 | 土壤厂界西 | 1，1-二氯乙烯 | 2020-11-03 | [11 empty] | 0.2 | 暗黄 | 0.1 | M |  |  |  | <0.001 |  | 66 |  | mg/KG | 否
2020年吕梁市重点排污单位监督性监测（土壤1） | 太钢集团岚县矿业有限公司 | 大气环境,土壤环境 | 铁矿采选 | 土壤环境质量建设用地土壤污染风险管控标准(试行)(GB36600-2018) | 表1 建设用地土壤污染风险筛选值与管制值（基本项目）,第二类用地-筛选值 | 土壤厂界西 | 铜 | 2020-11-03 | [11 empty] | 0.2 | 暗黄 | 0.1 | M |  |  |  | 59 |  | 18000 |  | mg/KG | 否
2020年吕梁市重点排污单位监督性监测（土壤1） | 太钢集团岚县矿业有限公司 | 大气环境,土壤环境 | 铁矿采选 | 土壤环境质量建设用地土壤污染风险管控标准(试行)(GB36600-2018) | 表1 建设用地土壤污染风险筛选值与管制值（基本项目）,第二类用地-筛选值 | 土壤厂界西 | 铅 | 2020-11-03 | [11 empty] | 0.2 | 暗黄 | 0.1 | M |  |  |  | 8 |  | 800 |  | mg/KG | 否
2020年吕梁市重点排污单位监督性监测（土壤1） | 太钢集团岚县矿业有限公司 | 大气环境,土壤环境 | 铁矿采选 | 土壤环境质量建设用地土壤污染风险管控标准(试行)(GB36600-2018) | 表1 建设用地土壤污染风险筛选值与管制值（基本项目）,第二类用地-筛选值 | 土壤厂界西 | 1,2-二氯苯 | 2020-11-03 | [11 empty] | 0.2 | 暗黄 | 0.1 | M |  |  |  | <0.0015 |  | 560 |  | mg/KG | 否
2020年吕梁市重点排污单位监督性监测（土壤1） | 太钢集团岚县矿业有限公司 | 大气环境,土壤环境 | 铁矿采选 | 土壤环境质量建设用地土壤污染风险管控标准(试行)(GB36600-2018) | 表1 建设用地土壤污染风险筛选值与管制值（基本项目）,第二类用地-筛选值 | 土壤厂界西 | 1，1，2，2-四氯乙烷 | 2020-11-03 | [11 empty] | 0.2 | 暗黄 | 0.1 | M |  |  |  | <0.0012 |  | 6.8 |  | mg/KG | 否
2020年吕梁市重点排污单位监督性监测（土壤1） | 太钢集团岚县矿业有限公司 | 大气环境,土壤环境 | 铁矿采选 | 土壤环境质量建设用地土壤污染风险管控标准(试行)(GB36600-2018) | 表1 建设用地土壤污染风险筛选值与管制值（基本项目）,第二类用地-筛选值 | 土壤厂界西 | 苯乙烯 | 2020-11-03 | [11 empty] | 0.2 | 暗黄 | 0.1 | M |  |  |  | <0.0011 |  | 1290 |  | mg/KG | 否
2020年吕梁市重点排污单位监督性监测（土壤1） | 太钢集团岚县矿业有限公司 | 大气环境,土壤环境 | 铁矿采选 | 土壤环境质量建设用地土壤污染风险管控标准(试行)(GB36600-2018) | 表1 建设用地土壤污染风险筛选值与管制值（基本项目）,第二类用地-筛选值 | 土壤厂界西 | 氯仿 | 2020-11-03 | [11 empty] | 0.2 | 暗黄 | 0.1 | M |  |  |  | <0.0011 |  | 0.9 |  | mg/KG | 否
2020年吕梁市重点排污单位监督性监测（土壤1） | 太钢集团岚县矿业有限公司 | 大气环境,土壤环境 | 铁矿采选 | 土壤环境质量建设用地土壤污染风险管控标准(试行)(GB36600-2018) | 表1 建设用地土壤污染风险筛选值与管制值（基本项目）,第二类用地-筛选值 | 土壤厂界西 | 氯苯 | 2020-11-03 | [11 empty] | 0.2 | 暗黄 | 0.1 | M |  |  |  | <0.0012 |  | 270 |  | mg/KG | 否
2020年吕梁市重点排污单位监督性监测（土壤1） | 太钢集团岚县矿业有限公司 | 大气环境,土壤环境 | 铁矿采选 | 土壤环境质量建设用地土壤污染风险管控标准(试行)(GB36600-2018) | 表1 建设用地土壤污染风险筛选值与管制值（基本项目）,第二类用地-筛选值 | 土壤厂界西 | 二氯甲烷 | 2020-11-03 | [11 empty] | 0.2 | 暗黄 | 0.1 | M |  |  |  | <0.0015 |  | 616 |  | mg/KG | 否
2020年吕梁市重点排污单位监督性监测（土壤1） | 太钢集团岚县矿业有限公司 | 大气环境,土壤环境 | 铁矿采选 | 土壤环境质量建设用地土壤污染风险管控标准(试行)(GB36600-2018) | 表1 建设用地土壤污染风险筛选值与管制值（基本项目）,第二类用地-筛选值 | 土壤厂界西 | 间二甲苯+对二甲苯 | 2020-11-03 | [11 empty] | 0.2 | 暗黄 | 0.1 | M |  |  |  | <0.0012 |  | 570 |  | mg/KG | 否
2020年吕梁市重点排污单位监督性监测（土壤1） | 太钢集团岚县矿业有限公司 | 大气环境,土壤环境 | 铁矿采选 | 土壤环境质量建设用地土壤污染风险管控标准(试行)(GB36600-2018) | 表1 建设用地土壤污染风险筛选值与管制值（基本项目）,第二类用地-筛选值 | 土壤厂界西 | 铬（六价） | 2020-11-03 | [11 empty] | 0.2 | 暗黄 | 0.1 | M |  |  |  | <0.5 |  | 5.7 |  | mg/KG | 否
2020年吕梁市重点排污单位监督性监测（土壤1） | 太钢集团岚县矿业有限公司 | 大气环境,土壤环境 | 铁矿采选 | 土壤环境质量建设用地土壤污染风险管控标准(试行)(GB36600-2018) | 表1 建设用地土壤污染风险筛选值与管制值（基本项目）,第二类用地-筛选值 | 土壤厂界西 | 苯并(a)蒽 | 2020-11-03 | [11 empty] | 0.2 | 暗黄 | 0.1 | M |  |  |  | <0.1 |  | 15 |  | mg/KG | 否
2020年吕梁市重点排污单位监督性监测（土壤1） | 太钢集团岚县矿业有限公司 | 大气环境,土壤环境 | 铁矿采选 | 土壤环境质量建设用地土壤污染风险管控标准(试行)(GB36600-2018) | 表1 建设用地土壤污染风险筛选值与管制值（基本项目）,第二类用地-筛选值 | 土壤厂界西 | 镉 | 2020-11-03 | [11 empty] | 0.2 | 暗黄 | 0.1 | M |  |  |  | 0.21 |  | 65 |  | mg/KG | 否
2020年吕梁市重点排污单位监督性监测（土壤1） | 太钢集团岚县矿业有限公司 | 大气环境,土壤环境 | 铁矿采选 | 土壤环境质量建设用地土壤污染风险管控标准(试行)(GB36600-2018) | 表1 建设用地土壤污染风险筛选值与管制值（基本项目）,第二类用地-筛选值 | 土壤厂界西 | 三氯乙烯 | 2020-11-03 | [11 empty] | 0.2 | 暗黄 | 0.1 | M |  |  |  | 0.0012 |  | 2.8 |  | mg/KG | 否
2020年吕梁市重点排污单位监督性监测（土壤1） | 太钢集团岚县矿业有限公司 | 大气环境,土壤环境 | 铁矿采选 | 土壤环境质量建设用地土壤污染风险管控标准(试行)(GB36600-2018) | 表1 建设用地土壤污染风险筛选值与管制值（基本项目）,第二类用地-筛选值 | 土壤厂界西 | 苯胺 | 2020-11-03 | [11 empty] | 0.2 | 暗黄 | 0.1 | M |  |  |  | <0.02 |  | 260 |  | mg/KG | 否
2020年吕梁市重点排污单位监督性监测（土壤1） | 太钢集团岚县矿业有限公司 | 大气环境,土壤环境 | 铁矿采选 | 土壤环境质量建设用地土壤污染风险管控标准(试行)(GB36600-2018) | 表1 建设用地土壤污染风险筛选值与管制值（基本项目）,第二类用地-筛选值 | 土壤厂界西 | 1，2，3-三氯丙烷 | 2020-11-03 | [11 empty] | 0.2 | 暗黄 | 0.1 | M |  |  |  | <0.0012 |  | 0.5 |  | mg/KG | 否
2020年吕梁市重点排污单位监督性监测（土壤1） | 太钢集团岚县矿业有限公司 | 大气环境,土壤环境 | 铁矿采选 | 土壤环境质量建设用地土壤污染风险管控标准(试行)(GB36600-2018) | 表1 建设用地土壤污染风险筛选值与管制值（基本项目）,第二类用地-筛选值 | 土壤厂界西 | 砷 | 2020-11-03 | [11 empty] | 0.2 | 暗黄 | 0.1 | M |  |  |  | 11.1 |  | 60 |  | mg/KG | 否
2020年吕梁市重点排污单位监督性监测（土壤1） | 太钢集团岚县矿业有限公司 | 大气环境,土壤环境 | 铁矿采选 | 土壤环境质量建设用地土壤污染风险管控标准(试行)(GB36600-2018) | 表1 建设用地土壤污染风险筛选值与管制值（基本项目）,第二类用地-筛选值 | 土壤厂界西 | 2-氯酚 | 2020-11-03 | [11 empty] | 0.2 | 暗黄 | 0.1 | M |  |  |  | <0.06 |  | 2256 |  | mg/KG | 否
2020年吕梁市重点排污单位监督性监测（土壤1） | 太钢集团岚县矿业有限公司 | 大气环境,土壤环境 | 铁矿采选 | 土壤环境质量建设用地土壤污染风险管控标准(试行)(GB36600-2018) | 表1 建设用地土壤污染风险筛选值与管制值（基本项目）,第二类用地-筛选值 | 土壤厂界西 | 1，1，1-三氯乙烷 | 2020-11-03 | [11 empty] | 0.2 | 暗黄 | 0.1 | M |  |  |  | <0.0013 |  | 840 |  | mg/KG | 否
2020年吕梁市重点排污单位监督性监测（土壤1） | 太钢集团岚县矿业有限公司 | 大气环境,土壤环境 | 铁矿采选 | 土壤环境质量建设用地土壤污染风险管控标准(试行)(GB36600-2018) | 表1 建设用地土壤污染风险筛选值与管制值（基本项目）,第二类用地-筛选值 | 土壤厂界西 | 1，1，2-三氯乙烷 | 2020-11-03 | [11 empty] | 0.2 | 暗黄 | 0.1 | M |  |  |  | <0.0012 |  | 2.8 |  | mg/KG | 否
2020年吕梁市重点排污单位监督性监测（土壤1） | 太钢集团岚县矿业有限公司 | 大气环境,土壤环境 | 铁矿采选 | 土壤环境质量建设用地土壤污染风险管控标准(试行)(GB36600-2018) | 表1 建设用地土壤污染风险筛选值与管制值（基本项目）,第二类用地-筛选值 | 土壤厂界西 | 1，2-二氯乙烷 | 2020-11-03 | [11 empty] | 0.2 | 暗黄 | 0.1 | M |  |  |  | <0.0012 |  | 5 |  | mg/KG | 否
2020年吕梁市重点排污单位监督性监测（土壤1） | 太钢集团岚县矿业有限公司 | 大气环境,土壤环境 | 铁矿采选 | 土壤环境质量建设用地土壤污染风险管控标准(试行)(GB36600-2018) | 表1 建设用地土壤污染风险筛选值与管制值（基本项目）,第二类用地-筛选值 | 土壤厂界西 | 苯并(a)芘 | 2020-11-03 | [11 empty] | 0.2 | 暗黄 | 0.1 | M |  |  |  | <0.1 |  | 1.5 |  | mg/KG | 否
2020年吕梁市重点排污单位监督性监测（土壤1） | 太钢集团岚县矿业有限公司 | 大气环境,土壤环境 | 铁矿采选 | 土壤环境质量建设用地土壤污染风险管控标准(试行)(GB36600-2018) | 表1 建设用地土壤污染风险筛选值与管制值（基本项目）,第二类用地-筛选值 | 土壤厂界西 | 乙苯 | 2020-11-03 | [11 empty] | 0.2 | 暗黄 | 0.1 | M |  |  |  | <0.0012 |  | 28 |  | mg/KG | 否
2020年吕梁市重点排污单位监督性监测（土壤1） | 太钢集团岚县矿业有限公司 | 大气环境,土壤环境 | 铁矿采选 | 土壤环境质量建设用地土壤污染风险管控标准(试行)(GB36600-2018) | 表1 建设用地土壤污染风险筛选值与管制值（基本项目）,第二类用地-筛选值 | 土壤厂界西 | 邻二甲苯 | 2020-11-03 | [11 empty] | 0.2 | 暗黄 | 0.1 | M |  |  |  | <0.0012 |  | 640 |  | mg/KG | 否
2020年吕梁市重点排污单位监督性监测（土壤1） | 太钢集团岚县矿业有限公司 | 大气环境,土壤环境 | 铁矿采选 | 土壤环境质量建设用地土壤污染风险管控标准(试行)(GB36600-2018) | 表1 建设用地土壤污染风险筛选值与管制值（基本项目）,第二类用地-筛选值 | 土壤厂界西 | 顺-1，2-二氯乙烯 | 2020-11-03 | [11 empty] | 0.2 | 暗黄 | 0.1 | M |  |  |  | <0.0013 |  | 596 |  | mg/KG | 否
2020年吕梁市重点排污单位监督性监测（土壤1） | 太钢集团岚县矿业有限公司 | 大气环境,土壤环境 | 铁矿采选 | 土壤环境质量建设用地土壤污染风险管控标准(试行)(GB36600-2018) | 表1 建设用地土壤污染风险筛选值与管制值（基本项目）,第二类用地-筛选值 | 土壤厂界西 | 苯并(k)荧蒽 | 2020-11-03 | [11 empty] | 0.2 | 暗黄 | 0.1 | M |  |  |  | <0.1 |  | 151 |  | mg/KG | 否
2020年吕梁市重点排污单位监督性监测（土壤1） | 太钢集团岚县矿业有限公司 | 大气环境,土壤环境 | 铁矿采选 | 土壤环境质量建设用地土壤污染风险管控标准(试行)(GB36600-2018) | 表1 建设用地土壤污染风险筛选值与管制值（基本项目）,第二类用地-筛选值 | 土壤厂界西 | 甲苯 | 2020-11-03 | [11 empty] | 0.2 | 暗黄 | 0.1 | M |  |  |  | <0.0013 |  | 1200 |  | mg/KG | 否
2020年吕梁市重点排污单位监督性监测（土壤1） | 太钢集团岚县矿业有限公司 | 大气环境,土壤环境 | 铁矿采选 | 土壤环境质量建设用地土壤污染风险管控标准(试行)(GB36600-2018) | 表1 建设用地土壤污染风险筛选值与管制值（基本项目）,第二类用地-筛选值 | 土壤厂界西 | 萘 | 2020-11-03 | [11 empty] | 0.2 | 暗黄 | 0.1 | M |  |  |  | <0.09 |  | 70 |  | mg/KG | 否
2020年吕梁市重点排污单位监督性监测（土壤1） | 太钢集团岚县矿业有限公司 | 大气环境,土壤环境 | 铁矿采选 | 土壤环境质量建设用地土壤污染风险管控标准(试行)(GB36600-2018) | 表1 建设用地土壤污染风险筛选值与管制值（基本项目）,第二类用地-筛选值 | 土壤厂界西 | 四氯乙烯 | 2020-11-03 | [11 empty] | 0.2 | 暗黄 | 0.1 | M |  |  |  | <0.0014 |  | 53 |  | mg/KG | 否
2020年吕梁市重点排污单位监督性监测（土壤1） | 太钢集团岚县矿业有限公司 | 大气环境,土壤环境 | 铁矿采选 | 土壤环境质量建设用地土壤污染风险管控标准(试行)(GB36600-2018) | 表1 建设用地土壤污染风险筛选值与管制值（基本项目）,第二类用地-筛选值 | 土壤厂界西 | 氯甲烷 | 2020-11-03 | [11 empty] | 0.2 | 暗黄 | 0.1 | M |  |  |  | <0.001 |  | 37 |  | mg/KG | 否
2020年吕梁市重点排污单位监督性监测（土壤1） | 太钢集团岚县矿业有限公司 | 大气环境,土壤环境 | 铁矿采选 | 土壤环境质量建设用地土壤污染风险管控标准(试行)(GB36600-2018) | 表1 建设用地土壤污染风险筛选值与管制值（基本项目）,第二类用地-筛选值 | 土壤厂界西 | 苯并(b)荧蒽 | 2020-11-03 | [11 empty] | 0.2 | 暗黄 | 0.1 | M |  |  |  | <0.2 |  | 15 |  | mg/KG | 否
2020年吕梁市重点排污单位监督性监测（土壤1） | 太钢集团岚县矿业有限公司 | 大气环境,土壤环境 | 铁矿采选 | 土壤环境质量建设用地土壤污染风险管控标准(试行)(GB36600-2018) | 表1 建设用地土壤污染风险筛选值与管制值（基本项目）,第二类用地-筛选值 | 土壤厂界西 | 反-1，2-二氯乙烯 | 2020-11-03 | [11 empty] | 0.2 | 暗黄 | 0.1 | M |  |  |  | <0.0014 |  | 54 |  | mg/KG | 否
2020年吕梁市重点排污单位监督性监测（土壤1） | 太钢集团岚县矿业有限公司 | 大气环境,土壤环境 | 铁矿采选 | 土壤环境质量建设用地土壤污染风险管控标准(试行)(GB36600-2018) | 表1 建设用地土壤污染风险筛选值与管制值（基本项目）,第二类用地-筛选值 | 土壤厂界西 | ？ | 2020-11-03 | [11 empty] | 0.2 | 暗黄 | 0.1 | M |  |  |  | <0.1 |  | 1293 |  | mg/KG | 否
2020年吕梁市重点排污单位监督性监测（土壤1） | 太钢集团岚县矿业有限公司 | 大气环境,土壤环境 | 铁矿采选 | 土壤环境质量建设用地土壤污染风险管控标准(试行)(GB36600-2018) | 表1 建设用地土壤污染风险筛选值与管制值（基本项目）,第二类用地-筛选值 | 土壤厂界西 | 苯 | 2020-11-03 | [11 empty] | 0.2 | 暗黄 | 0.1 | M |  |  |  | <0.0019 |  | 4 |  | mg/KG | 否
2020年吕梁市重点排污单位监督性监测（土壤1） | 太钢集团岚县矿业有限公司 | 大气环境,土壤环境 | 铁矿采选 | 土壤环境质量建设用地土壤污染风险管控标准(试行)(GB36600-2018) | 表1 建设用地土壤污染风险筛选值与管制值（基本项目）,第二类用地-筛选值 | 土壤厂界东 | 镉 | 2020-11-03 | [11 empty] | 0.2 | 黄色 | 0.1 | M |  |  |  | 0.08 |  | 65 |  | mg/KG | 否
2020年吕梁市重点排污单位监督性监测（土壤1） | 太钢集团岚县矿业有限公司 | 大气环境,土壤环境 | 铁矿采选 | 土壤环境质量建设用地土壤污染风险管控标准(试行)(GB36600-2018) | 表1 建设用地土壤污染风险筛选值与管制值（基本项目）,第二类用地-筛选值 | 土壤厂界东 | 邻二甲苯 | 2020-11-03 | [11 empty] | 0.2 | 黄色 | 0.1 | M |  |  |  | <0.0012 |  | 640 |  | mg/KG | 否
2020年吕梁市重点排污单位监督性监测（土壤1） | 太钢集团岚县矿业有限公司 | 大气环境,土壤环境 | 铁矿采选 | 土壤环境质量建设用地土壤污染风险管控标准(试行)(GB36600-2018) | 表1 建设用地土壤污染风险筛选值与管制值（基本项目）,第二类用地-筛选值 | 土壤厂界东 | 1，1，2，2-四氯乙烷 | 2020-11-03 | [11 empty] | 0.2 | 黄色 | 0.1 | M |  |  |  | <0.0012 |  | 6.8 |  | mg/KG | 否
2020年吕梁市重点排污单位监督性监测（土壤1） | 太钢集团岚县矿业有限公司 | 大气环境,土壤环境 | 铁矿采选 | 土壤环境质量建设用地土壤污染风险管控标准(试行)(GB36600-2018) | 表1 建设用地土壤污染风险筛选值与管制值（基本项目）,第二类用地-筛选值 | 土壤厂界东 | 四氯化碳 | 2020-11-03 | [11 empty] | 0.2 | 黄色 | 0.1 | M |  |  |  | 0.0006 |  | 2.8 |  | mg/KG | 否
2020年吕梁市重点排污单位监督性监测（土壤1） | 山西省孝义市新禹煤焦有限责任公司 | 大气环境,土壤环境 | 炼焦 | 土壤环境质量建设用地土壤污染风险管控标准(试行)(GB36600-2018) | 表1 建设用地土壤污染风险筛选值与管制值（基本项目）,第二类用地-筛选值 | 污水工段 | 砷 | 2020-10-22 | [11 empty] | 0.2 | 黄棕 | 3.1 | M |  |  |  | 5.21 |  | 60 |  | mg/KG | 否
2020年吕梁市重点排污单位监督性监测（土壤1） | 山西省孝义市新禹煤焦有限责任公司 | 大气环境,土壤环境 | 炼焦 | 土壤环境质量建设用地土壤污染风险管控标准(试行)(GB36600-2018) | 表1 建设用地土壤污染风险筛选值与管制值（基本项目）,第二类用地-筛选值 | 污水工段 | 镉 | 2020-10-22 | [11 empty] | 0.2 | 黄棕 | 3.1 | M |  |  |  | 0.32 |  | 65 |  | mg/KG | 否
2020年吕梁市重点排污单位监督性监测（土壤1） | 山西省孝义市新禹煤焦有限责任公司 | 大气环境,土壤环境 | 炼焦 | 土壤环境质量建设用地土壤污染风险管控标准(试行)(GB36600-2018) | 表1 建设用地土壤污染风险筛选值与管制值（基本项目）,第二类用地-筛选值 | 污水工段 | 铅 | 2020-10-22 | [11 empty] | 0.2 | 黄棕 | 3.1 | M |  |  |  | 28.2 |  | 800 |  | mg/KG | 否
2020年吕梁市重点排污单位监督性监测（土壤1） | 山西省孝义市新禹煤焦有限责任公司 | 大气环境,土壤环境 | 炼焦 |  |  | 污水工段 | 铬 | 2020-10-22 | [11 empty] | 0.2 | 黄棕 | 3.1 | M |  |  |  | 19 |  |  |  |  | 否
2020年吕梁市重点排污单位监督性监测（土壤1） | 山西省孝义市新禹煤焦有限责任公司 | 大气环境,土壤环境 | 炼焦 |  |  | 污水工段 | 锌 | 2020-10-22 | [11 empty] | 0.2 | 黄棕 | 3.1 | M |  |  |  | 104 |  |  |  |  | 否
2020年吕梁市重点排污单位监督性监测（土壤1） | 山西省孝义市新禹煤焦有限责任公司 | 大气环境,土壤环境 | 炼焦 |  |  | 污水工段 | pH值 | 2020-10-22 | [11 empty] | 0.2 | 黄棕 | 3.1 | M |  |  |  | 8.5 |  |  |  |  | 否
2020年吕梁市重点排污单位监督性监测（土壤1） | 山西省孝义市新禹煤焦有限责任公司 | 大气环境,土壤环境 | 炼焦 | 土壤环境质量建设用地土壤污染风险管控标准(试行)(GB36600-2018) | 表1 建设用地土壤污染风险筛选值与管制值（基本项目）,第二类用地-筛选值 | 污水工段 | 铜 | 2020-10-22 | [11 empty] | 0.2 | 黄棕 | 3.1 | M |  |  |  | 8 |  | 18000 |  | mg/KG | 否
2020年吕梁市重点排污单位监督性监测（土壤1） | 山西省孝义市新禹煤焦有限责任公司 | 大气环境,土壤环境 | 炼焦 | 土壤环境质量建设用地土壤污染风险管控标准(试行)(GB36600-2018) | 表1 建设用地土壤污染风险筛选值与管制值（基本项目）,第二类用地-筛选值 | 污水工段 | 镍 | 2020-10-22 | [11 empty] | 0.2 | 黄棕 | 3.1 | M |  |  |  | <3 |  | 900 |  | mg/KG | 否 |  | 未检出
2020年吕梁市重点排污单位监督性监测（土壤1） | 山西省孝义市新禹煤焦有限责任公司 | 大气环境,土壤环境 | 炼焦 | 土壤环境质量建设用地土壤污染风险管控标准(试行)(GB36600-2018) | 表1 建设用地土壤污染风险筛选值与管制值（基本项目）,第二类用地-筛选值 | 污水工段 | 汞 | 2020-10-22 | [11 empty] | 0.2 | 黄棕 | 3.1 | M |  |  |  | 9.78 |  | 38 |  | mg/KG | 否
2020年吕梁市重点排污单位监督性监测（土壤1） | 山西省孝义市新禹煤焦有限责任公司 | 大气环境,土壤环境 | 炼焦 | 土壤环境质量建设用地土壤污染风险管控标准(试行)(GB36600-2018) | 表1 建设用地土壤污染风险筛选值与管制值（基本项目）,第二类用地-筛选值 | 厂区上风向 | 镉 | 2020-10-22 | [11 empty] | 0.2 | 浅棕 | 1.8 | M |  |  |  | 0.71 |  | 65 |  | mg/KG | 否
2020年吕梁市重点排污单位监督性监测（土壤1） | 山西省孝义市新禹煤焦有限责任公司 | 大气环境,土壤环境 | 炼焦 | 土壤环境质量建设用地土壤污染风险管控标准(试行)(GB36600-2018) | 表1 建设用地土壤污染风险筛选值与管制值（基本项目）,第二类用地-筛选值 | 厂区上风向 | 镍 | 2020-10-22 | [11 empty] | 0.2 | 浅棕 | 1.8 | M |  |  |  | <3 |  | 900 |  | mg/KG | 否 |  | 未检出
2020年吕梁市重点排污单位监督性监测（土壤1） | 山西省孝义市新禹煤焦有限责任公司 | 大气环境,土壤环境 | 炼焦 |  |  | 厂区上风向 | 锌 | 2020-10-22 | [11 empty] | 0.2 | 浅棕 | 1.8 | M |  |  |  | 152 |  |  |  |  | 否
2020年吕梁市重点排污单位监督性监测（土壤1） | 山西省孝义市新禹煤焦有限责任公司 | 大气环境,土壤环境 | 炼焦 | 土壤环境质量建设用地土壤污染风险管控标准(试行)(GB36600-2018) | 表1 建设用地土壤污染风险筛选值与管制值（基本项目）,第二类用地-筛选值 | 厂区上风向 | 铅 | 2020-10-22 | [11 empty] | 0.2 | 浅棕 | 1.8 | M |  |  |  | 26.3 |  | 800 |  | mg/KG | 否
2020年吕梁市重点排污单位监督性监测（土壤1） | 山西省孝义市新禹煤焦有限责任公司 | 大气环境,土壤环境 | 炼焦 | 土壤环境质量建设用地土壤污染风险管控标准(试行)(GB36600-2018) | 表1 建设用地土壤污染风险筛选值与管制值（基本项目）,第二类用地-筛选值 | 厂区上风向 | 铜 | 2020-10-22 | [11 empty] | 0.2 | 浅棕 | 1.8 | M |  |  |  | 3 |  | 18000 |  | mg/KG | 否
2020年吕梁市重点排污单位监督性监测（土壤1） | 山西省孝义市新禹煤焦有限责任公司 | 大气环境,土壤环境 | 炼焦 |  |  | 厂区上风向 | pH值 | 2020-10-22 | [11 empty] | 0.2 | 浅棕 | 1.8 | M |  |  |  | 8.1 |  |  |  |  | 否
2020年吕梁市重点排污单位监督性监测（土壤1） | 山西省孝义市新禹煤焦有限责任公司 | 大气环境,土壤环境 | 炼焦 | 土壤环境质量建设用地土壤污染风险管控标准(试行)(GB36600-2018) | 表1 建设用地土壤污染风险筛选值与管制值（基本项目）,第二类用地-筛选值 | 厂区上风向 | 汞 | 2020-10-22 | [11 empty] | 0.2 | 浅棕 | 1.8 | M |  |  |  | 9.45 |  | 38 |  | mg/KG | 否
2020年吕梁市重点排污单位监督性监测（土壤1） | 山西省孝义市新禹煤焦有限责任公司 | 大气环境,土壤环境 | 炼焦 |  |  | 厂区上风向 | 铬 | 2020-10-22 | [11 empty] | 0.2 | 浅棕 | 1.8 | M |  |  |  | <4 |  |  |  |  | 否 |  | 未检出
2020年吕梁市重点排污单位监督性监测（土壤1） | 山西省孝义市新禹煤焦有限责任公司 | 大气环境,土壤环境 | 炼焦 | 土壤环境质量建设用地土壤污染风险管控标准(试行)(GB36600-2018) | 表1 建设用地土壤污染风险筛选值与管制值（基本项目）,第二类用地-筛选值 | 厂区上风向 | 砷 | 2020-10-22 | [11 empty] | 0.2 | 浅棕 | 1.8 | M |  |  |  | 2.61 |  | 60 |  | mg/KG | 否
2020年吕梁市重点排污单位监督性监测（土壤1） | 山西省孝义市新禹煤焦有限责任公司 | 大气环境,土壤环境 | 炼焦 | 土壤环境质量建设用地土壤污染风险管控标准(试行)(GB36600-2018) | 表1 建设用地土壤污染风险筛选值与管制值（基本项目）,第二类用地-筛选值 | 厂区下风向 | 镉 | 2020-10-22 | [11 empty] | 0.2 | 棕 | 1.7 | M |  |  |  | 1.88 |  | 65 |  | mg/KG | 否
2020年吕梁市重点排污单位监督性监测（土壤1） | 山西省孝义市新禹煤焦有限责任公司 | 大气环境,土壤环境 | 炼焦 | 土壤环境质量建设用地土壤污染风险管控标准(试行)(GB36600-2018) | 表1 建设用地土壤污染风险筛选值与管制值（基本项目）,第二类用地-筛选值 | 厂区下风向 | 铅 | 2020-10-22 | [11 empty] | 0.2 | 棕 | 1.7 | M |  |  |  | 26.2 |  | 800 |  | mg/KG | 否
2020年吕梁市重点排污单位监督性监测（土壤1） | 山西省孝义市新禹煤焦有限责任公司 | 大气环境,土壤环境 | 炼焦 | 土壤环境质量建设用地土壤污染风险管控标准(试行)(GB36600-2018) | 表1 建设用地土壤污染风险筛选值与管制值（基本项目）,第二类用地-筛选值 | 厂区下风向 | 镍 | 2020-10-22 | [11 empty] | 0.2 | 棕 | 1.7 | M |  |  |  | <3 |  | 900 |  | mg/KG | 否 |  | 未检出
2020年吕梁市重点排污单位监督性监测（土壤1） | 山西省孝义市新禹煤焦有限责任公司 | 大气环境,土壤环境 | 炼焦 | 土壤环境质量建设用地土壤污染风险管控标准(试行)(GB36600-2018) | 表1 建设用地土壤污染风险筛选值与管制值（基本项目）,第二类用地-筛选值 | 厂区下风向 | 砷 | 2020-10-22 | [11 empty] | 0.2 | 棕 | 1.7 | M |  |  |  | 41.0 |  | 60 |  | mg/KG | 否
2020年吕梁市重点排污单位监督性监测（土壤1） | 山西省孝义市新禹煤焦有限责任公司 | 大气环境,土壤环境 | 炼焦 |  |  | 厂区下风向 | 锌 | 2020-10-22 | [11 empty] | 0.2 | 棕 | 1.7 | M |  |  |  | 96 |  |  |  |  | 否
2020年吕梁市重点排污单位监督性监测（土壤1） | 山西省孝义市新禹煤焦有限责任公司 | 大气环境,土壤环境 | 炼焦 | 土壤环境质量建设用地土壤污染风险管控标准(试行)(GB36600-2018) | 表1 建设用地土壤污染风险筛选值与管制值（基本项目）,第二类用地-筛选值 | 厂区下风向 | 汞 | 2020-10-22 | [11 empty] | 0.2 | 棕 | 1.7 | M |  |  |  | 21.4 |  | 38 |  | mg/KG | 否
2020年吕梁市重点排污单位监督性监测（土壤1） | 山西省孝义市新禹煤焦有限责任公司 | 大气环境,土壤环境 | 炼焦 |  |  | 厂区下风向 | 铬 | 2020-10-22 | [11 empty] | 0.2 | 棕 | 1.7 | M |  |  |  | 25 |  |  |  |  | 否
2020年吕梁市重点排污单位监督性监测（土壤1） | 山西省孝义市新禹煤焦有限责任公司 | 大气环境,土壤环境 | 炼焦 |  |  | 厂区下风向 | pH值 | 2020-10-22 | [11 empty] | 0.2 | 棕 | 1.7 | M |  |  |  | 8.2 |  |  |  |  | 否
2020年吕梁市重点排污单位监督性监测（土壤1） | 山西省孝义市新禹煤焦有限责任公司 | 大气环境,土壤环境 | 炼焦 | 土壤环境质量建设用地土壤污染风险管控标准(试行)(GB36600-2018) | 表1 建设用地土壤污染风险筛选值与管制值（基本项目）,第二类用地-筛选值 | 厂区下风向 | 铜 | 2020-10-22 | [11 empty] | 0.2 | 棕 | 1.7 | M |  |  |  | 101 |  | 18000 |  | mg/KG | 否
2020年吕梁市重点排污单位监督性监测（土壤1） | 山西省孝义市新禹煤焦有限责任公司 | 大气环境,土壤环境 | 炼焦 | 土壤环境质量建设用地土壤污染风险管控标准(试行)(GB36600-2018) | 表1 建设用地土壤污染风险筛选值与管制值（基本项目）,第二类用地-筛选值 | 油库旁 | 镍 | 2020-10-22 | [11 empty] | 0.2 | 浅棕 | 0.9 | M |  |  |  | <3 |  | 900 |  | mg/KG | 否 |  | 未检出
2020年吕梁市重点排污单位监督性监测（土壤1） | 山西省孝义市新禹煤焦有限责任公司 | 大气环境,土壤环境 | 炼焦 | 土壤环境质量建设用地土壤污染风险管控标准(试行)(GB36600-2018) | 表1 建设用地土壤污染风险筛选值与管制值（基本项目）,第二类用地-筛选值 | 油库旁 | 汞 | 2020-10-22 | [11 empty] | 0.2 | 浅棕 | 0.9 | M |  |  |  | 9.87 |  | 38 |  | mg/KG | 否
2020年吕梁市重点排污单位监督性监测（土壤1） | 山西省孝义市新禹煤焦有限责任公司 | 大气环境,土壤环境 | 炼焦 | 土壤环境质量建设用地土壤污染风险管控标准(试行)(GB36600-2018) | 表1 建设用地土壤污染风险筛选值与管制值（基本项目）,第二类用地-筛选值 | 油库旁 | 砷 | 2020-10-22 | [11 empty] | 0.2 | 浅棕 | 0.9 | M |  |  |  | 4.96 |  | 60 |  | mg/KG | 否
2020年吕梁市重点排污单位监督性监测（土壤1） | 山西省孝义市新禹煤焦有限责任公司 | 大气环境,土壤环境 | 炼焦 | 土壤环境质量建设用地土壤污染风险管控标准(试行)(GB36600-2018) | 表1 建设用地土壤污染风险筛选值与管制值（基本项目）,第二类用地-筛选值 | 油库旁 | 镉 | 2020-10-22 | [11 empty] | 0.2 | 浅棕 | 0.9 | M |  |  |  | 0.46 |  | 65 |  | mg/KG | 否
2020年吕梁市重点排污单位监督性监测（土壤1） | 山西省孝义市新禹煤焦有限责任公司 | 大气环境,土壤环境 | 炼焦 | 土壤环境质量建设用地土壤污染风险管控标准(试行)(GB36600-2018) | 表1 建设用地土壤污染风险筛选值与管制值（基本项目）,第二类用地-筛选值 | 油库旁 | 铜 | 2020-10-22 | [11 empty] | 0.2 | 浅棕 | 0.9 | M |  |  |  | 6 |  | 18000 |  | mg/KG | 否
2020年吕梁市重点排污单位监督性监测（土壤1） | 山西省孝义市新禹煤焦有限责任公司 | 大气环境,土壤环境 | 炼焦 | 土壤环境质量建设用地土壤污染风险管控标准(试行)(GB36600-2018) | 表1 建设用地土壤污染风险筛选值与管制值（基本项目）,第二类用地-筛选值 | 油库旁 | 铅 | 2020-10-22 | [11 empty] | 0.2 | 浅棕 | 0.9 | M |  |  |  | 40.4 |  | 800 |  | mg/KG | 否
2020年吕梁市重点排污单位监督性监测（土壤1） | 山西省孝义市新禹煤焦有限责任公司 | 大气环境,土壤环境 | 炼焦 |  |  | 油库旁 | 铬 | 2020-10-22 | [11 empty] | 0.2 | 浅棕 | 0.9 | M |  |  |  | 28 |  |  |  |  | 否
2020年吕梁市重点排污单位监督性监测（土壤1） | 山西省孝义市新禹煤焦有限责任公司 | 大气环境,土壤环境 | 炼焦 |  |  | 油库旁 | 锌 | 2020-10-22 | [11 empty] | 0.2 | 浅棕 | 0.9 | M |  |  |  | 174 |  |  |  |  | 否
2020年吕梁市重点排污单位监督性监测（土壤1） | 山西省孝义市新禹煤焦有限责任公司 | 大气环境,土壤环境 | 炼焦 |  |  | 油库旁 | pH值 | 2020-10-22 | [11 empty] | 0.2 | 浅棕 | 0.9 | M |  |  |  | 8.3 |  |  |  |  | 否
2020年吕梁市重点排污单位监督性监测（土壤1） | 山西大土河焦化有限责任公司焦化一厂 | 大气环境,土壤环境 | 炼焦 | 土壤环境质量建设用地土壤污染风险管控标准(试行)(GB36600-2018) | 表1 建设用地土壤污染风险筛选值与管制值（基本项目）,第二类用地-筛选值 | 厂界西侧表层0~20cm | 砷 | 2020-10-25 | [11 empty] | 0.2 | 黄棕色 | 1.2 | M |  |  |  | 9.21 |  | 60 |  | mg/KG | 否
2020年吕梁市重点排污单位监督性监测（土壤1） | 山西大土河焦化有限责任公司焦化一厂 | 大气环境,土壤环境 | 炼焦 | 土壤环境质量建设用地土壤污染风险管控标准(试行)(GB36600-2018) | 表1 建设用地土壤污染风险筛选值与管制值（基本项目）,第二类用地-筛选值 | 厂界西侧表层0~20cm | 铅 | 2020-10-25 | [11 empty] | 0.2 | 黄棕色 | 1.2 | M |  |  |  | 26.5 |  | 800 |  | mg/KG | 否
2020年吕梁市重点排污单位监督性监测（土壤1） | 山西大土河焦化有限责任公司焦化一厂 | 大气环境,土壤环境 | 炼焦 | 土壤环境质量建设用地土壤污染风险管控标准(试行)(GB36600-2018) | 表1 建设用地土壤污染风险筛选值与管制值（基本项目）,第二类用地-筛选值 | 厂界西侧表层0~20cm | 镉 | 2020-10-25 | [11 empty] | 0.2 | 黄棕色 | 1.2 | M |  |  |  | 0.13 |  | 65 |  | mg/KG | 否
2020年吕梁市重点排污单位监督性监测（土壤1） | 山西大土河焦化有限责任公司焦化一厂 | 大气环境,土壤环境 | 炼焦 |  |  | 厂界西侧表层0~20cm | 总铬 | 2020-10-25 | [11 empty] | 0.2 | 黄棕色 | 1.2 | M |  |  |  | 51 |  |  |  |  | 否
2020年吕梁市重点排污单位监督性监测（土壤1） | 山西大土河焦化有限责任公司焦化一厂 | 大气环境,土壤环境 | 炼焦 |  |  | 厂界西侧表层0~20cm | 锌 | 2020-10-25 | [11 empty] | 0.2 | 黄棕色 | 1.2 | M |  |  |  | 63 |  |  |  |  | 否
2020年吕梁市重点排污单位监督性监测（土壤1） | 山西大土河焦化有限责任公司焦化一厂 | 大气环境,土壤环境 | 炼焦 |  |  | 厂界西侧表层0~20cm | pH值 | 2020-10-25 | [11 empty] | 0.2 | 黄棕色 | 1.2 | M |  |  |  | 8.31 |  |  |  |  | 否
2020年吕梁市重点排污单位监督性监测（土壤1） | 山西大土河焦化有限责任公司焦化一厂 | 大气环境,土壤环境 | 炼焦 | 土壤环境质量建设用地土壤污染风险管控标准(试行)(GB36600-2018) | 表1 建设用地土壤污染风险筛选值与管制值（基本项目）,第二类用地-筛选值 | 厂界西侧表层0~20cm | 汞 | 2020-10-25 | [11 empty] | 0.2 | 黄棕色 | 1.2 | M |  |  |  | 0.0201 |  | 38 |  | mg/KG | 否
2020年吕梁市重点排污单位监督性监测（土壤1） | 山西大土河焦化有限责任公司焦化一厂 | 大气环境,土壤环境 | 炼焦 | 土壤环境质量建设用地土壤污染风险管控标准(试行)(GB36600-2018) | 表1 建设用地土壤污染风险筛选值与管制值（基本项目）,第二类用地-筛选值 | 厂界西侧表层0~20cm | 镍 | 2020-10-25 | [11 empty] | 0.2 | 黄棕色 | 1.2 | M |  |  |  | 28 |  | 900 |  | mg/KG | 否
2020年吕梁市重点排污单位监督性监测（土壤1） | 山西大土河焦化有限责任公司焦化一厂 | 大气环境,土壤环境 | 炼焦 | 土壤环境质量建设用地土壤污染风险管控标准(试行)(GB36600-2018) | 表1 建设用地土壤污染风险筛选值与管制值（基本项目）,第二类用地-筛选值 | 厂界西侧表层0~20cm | 铜 | 2020-10-25 | [11 empty] | 0.2 | 黄棕色 | 1.2 | M |  |  |  | 18 |  | 18000 |  | mg/KG | 否
2020年吕梁市重点排污单位监督性监测（土壤1） | 山西大土河焦化有限责任公司焦化一厂 | 大气环境,土壤环境 | 炼焦 |  |  | 厂界东侧表层0~20cm | pH值 | 2020-10-25 | [11 empty] | 0.2 | 黄棕色 | 0.9 | M |  |  |  | 8.57 |  |  |  |  | 否
2020年吕梁市重点排污单位监督性监测（土壤1） | 山西大土河焦化有限责任公司焦化一厂 | 大气环境,土壤环境 | 炼焦 | 土壤环境质量建设用地土壤污染风险管控标准(试行)(GB36600-2018) | 表1 建设用地土壤污染风险筛选值与管制值（基本项目）,第二类用地-筛选值 | 厂界东侧表层0~20cm | 镍 | 2020-10-25 | [11 empty] | 0.2 | 黄棕色 | 0.9 | M |  |  |  | 28 |  | 900 |  | mg/KG | 否
2020年吕梁市重点排污单位监督性监测（土壤1） | 山西大土河焦化有限责任公司焦化一厂 | 大气环境,土壤环境 | 炼焦 | 土壤环境质量建设用地土壤污染风险管控标准(试行)(GB36600-2018) | 表1 建设用地土壤污染风险筛选值与管制值（基本项目）,第二类用地-筛选值 | 厂界东侧表层0~20cm | 镉 | 2020-10-25 | [11 empty] | 0.2 | 黄棕色 | 0.9 | M |  |  |  | 0.12 |  | 65 |  | mg/KG | 否
2020年吕梁市重点排污单位监督性监测（土壤1） | 山西大土河焦化有限责任公司焦化一厂 | 大气环境,土壤环境 | 炼焦 | 土壤环境质量建设用地土壤污染风险管控标准(试行)(GB36600-2018) | 表1 建设用地土壤污染风险筛选值与管制值（基本项目）,第二类用地-筛选值 | 厂界东侧表层0~20cm | 汞 | 2020-10-25 | [11 empty] | 0.2 | 黄棕色 | 0.9 | M |  |  |  | 0.0210 |  | 38 |  | mg/KG | 否
2020年吕梁市重点排污单位监督性监测（土壤1） | 山西大土河焦化有限责任公司焦化一厂 | 大气环境,土壤环境 | 炼焦 | 土壤环境质量建设用地土壤污染风险管控标准(试行)(GB36600-2018) | 表1 建设用地土壤污染风险筛选值与管制值（基本项目）,第二类用地-筛选值 | 厂界东侧表层0~20cm | 铅 | 2020-10-25 | [11 empty] | 0.2 | 黄棕色 | 0.9 | M |  |  |  | 36.8 |  | 800 |  | mg/KG | 否
2020年吕梁市重点排污单位监督性监测（土壤1） | 山西大土河焦化有限责任公司焦化一厂 | 大气环境,土壤环境 | 炼焦 | 土壤环境质量建设用地土壤污染风险管控标准(试行)(GB36600-2018) | 表1 建设用地土壤污染风险筛选值与管制值（基本项目）,第二类用地-筛选值 | 厂界东侧表层0~20cm | 砷 | 2020-10-25 | [11 empty] | 0.2 | 黄棕色 | 0.9 | M |  |  |  | 10.3 |  | 60 |  | mg/KG | 否
2020年吕梁市重点排污单位监督性监测（土壤1） | 山西大土河焦化有限责任公司焦化一厂 | 大气环境,土壤环境 | 炼焦 | 土壤环境质量建设用地土壤污染风险管控标准(试行)(GB36600-2018) | 表1 建设用地土壤污染风险筛选值与管制值（基本项目）,第二类用地-筛选值 | 厂界东侧表层0~20cm | 铜 | 2020-10-25 | [11 empty] | 0.2 | 黄棕色 | 0.9 | M |  |  |  | 19 |  | 18000 |  | mg/KG | 否
2020年吕梁市重点排污单位监督性监测（土壤1） | 山西大土河焦化有限责任公司焦化一厂 | 大气环境,土壤环境 | 炼焦 |  |  | 厂界东侧表层0~20cm | 总铬 | 2020-10-25 | [11 empty] | 0.2 | 黄棕色 | 0.9 | M |  |  |  | 44 |  |  |  |  | 否
2020年吕梁市重点排污单位监督性监测（土壤1） | 山西大土河焦化有限责任公司焦化一厂 | 大气环境,土壤环境 | 炼焦 |  |  | 厂界东侧表层0~20cm | 锌 | 2020-10-25 | [11 empty] | 0.2 | 黄棕色 | 0.9 | M |  |  |  | 63 |  |  |  |  | 否
2020年吕梁市重点排污单位监督性监测（土壤1） | 山西大土河焦化有限责任公司焦化一厂 | 大气环境,土壤环境 | 炼焦 |  |  | 厂界北侧表层0~20cm | pH值 | 2020-10-25 | [11 empty] | 0.2 | 黄棕色 | 0.8 | M |  |  |  | 8.36 |  |  |  |  | 否
2020年吕梁市重点排污单位监督性监测（土壤1） | 山西大土河焦化有限责任公司焦化一厂 | 大气环境,土壤环境 | 炼焦 | 土壤环境质量建设用地土壤污染风险管控标准(试行)(GB36600-2018) | 表1 建设用地土壤污染风险筛选值与管制值（基本项目）,第二类用地-筛选值 | 厂界北侧表层0~20cm | 镍 | 2020-10-25 | [11 empty] | 0.2 | 黄棕色 | 0.8 | M |  |  |  | 28 |  | 900 |  | mg/KG | 否
2020年吕梁市重点排污单位监督性监测（土壤1） | 山西大土河焦化有限责任公司焦化一厂 | 大气环境,土壤环境 | 炼焦 | 土壤环境质量建设用地土壤污染风险管控标准(试行)(GB36600-2018) | 表1 建设用地土壤污染风险筛选值与管制值（基本项目）,第二类用地-筛选值 | 厂界北侧表层0~20cm | 铅 | 2020-10-25 | [11 empty] | 0.2 | 黄棕色 | 0.8 | M |  |  |  | 29.0 |  | 800 |  | mg/KG | 否
2020年吕梁市重点排污单位监督性监测（土壤1） | 山西大土河焦化有限责任公司焦化一厂 | 大气环境,土壤环境 | 炼焦 |  |  | 厂界北侧表层0~20cm | 锌 | 2020-10-25 | [11 empty] | 0.2 | 黄棕色 | 0.8 | M |  |  |  | 64 |  |  |  |  | 否
2020年吕梁市重点排污单位监督性监测（土壤1） | 山西大土河焦化有限责任公司焦化一厂 | 大气环境,土壤环境 | 炼焦 | 土壤环境质量建设用地土壤污染风险管控标准(试行)(GB36600-2018) | 表1 建设用地土壤污染风险筛选值与管制值（基本项目）,第二类用地-筛选值 | 厂界北侧表层0~20cm | 汞 | 2020-10-25 | [11 empty] | 0.2 | 黄棕色 | 0.8 | M |  |  |  | 0.0345 |  | 38 |  | mg/KG | 否
2020年吕梁市重点排污单位监督性监测（土壤1） | 山西大土河焦化有限责任公司焦化一厂 | 大气环境,土壤环境 | 炼焦 | 土壤环境质量建设用地土壤污染风险管控标准(试行)(GB36600-2018) | 表1 建设用地土壤污染风险筛选值与管制值（基本项目）,第二类用地-筛选值 | 厂界北侧表层0~20cm | 砷 | 2020-10-25 | [11 empty] | 0.2 | 黄棕色 | 0.8 | M |  |  |  | 9.20 |  | 60 |  | mg/KG | 否
2020年吕梁市重点排污单位监督性监测（土壤1） | 山西大土河焦化有限责任公司焦化一厂 | 大气环境,土壤环境 | 炼焦 |  |  | 厂界北侧表层0~20cm | 总铬 | 2020-10-25 | [11 empty] | 0.2 | 黄棕色 | 0.8 | M |  |  |  | 57 |  |  |  |  | 否
2020年吕梁市重点排污单位监督性监测（土壤1） | 山西大土河焦化有限责任公司焦化一厂 | 大气环境,土壤环境 | 炼焦 | 土壤环境质量建设用地土壤污染风险管控标准(试行)(GB36600-2018) | 表1 建设用地土壤污染风险筛选值与管制值（基本项目）,第二类用地-筛选值 | 厂界北侧表层0~20cm | 铜 | 2020-10-25 | [11 empty] | 0.2 | 黄棕色 | 0.8 | M |  |  |  | 18 |  | 18000 |  | mg/KG | 否
2020年吕梁市重点排污单位监督性监测（土壤1） | 山西大土河焦化有限责任公司焦化一厂 | 大气环境,土壤环境 | 炼焦 | 土壤环境质量建设用地土壤污染风险管控标准(试行)(GB36600-2018) | 表1 建设用地土壤污染风险筛选值与管制值（基本项目）,第二类用地-筛选值 | 厂界北侧表层0~20cm | 镉 | 2020-10-25 | [11 empty] | 0.2 | 黄棕色 | 0.8 | M |  |  |  | 0.11 |  | 65 |  | mg/KG | 否
2020年吕梁市重点排污单位监督性监测（土壤1） | 山西大土河焦化有限责任公司焦化一厂 | 大气环境,土壤环境 | 炼焦 |  |  | 厂界南侧表层0~20cm | pH值 | 2020-10-25 | [11 empty] | 0.2 | 黄棕色 | 1 | M |  |  |  | 8.43 |  |  |  |  | 否
2020年吕梁市重点排污单位监督性监测（土壤1） | 山西大土河焦化有限责任公司焦化一厂 | 大气环境,土壤环境 | 炼焦 | 土壤环境质量建设用地土壤污染风险管控标准(试行)(GB36600-2018) | 表1 建设用地土壤污染风险筛选值与管制值（基本项目）,第二类用地-筛选值 | 厂界南侧表层0~20cm | 汞 | 2020-10-25 | [11 empty] | 0.2 | 黄棕色 | 1 | M |  |  |  | 0.0404 |  | 38 |  | mg/KG | 否
2020年吕梁市重点排污单位监督性监测（土壤1） | 山西大土河焦化有限责任公司焦化一厂 | 大气环境,土壤环境 | 炼焦 | 土壤环境质量建设用地土壤污染风险管控标准(试行)(GB36600-2018) | 表1 建设用地土壤污染风险筛选值与管制值（基本项目）,第二类用地-筛选值 | 厂界南侧表层0~20cm | 镉 | 2020-10-25 | [11 empty] | 0.2 | 黄棕色 | 1 | M |  |  |  | 0.15 |  | 65 |  | mg/KG | 否
2020年吕梁市重点排污单位监督性监测（土壤1） | 山西大土河焦化有限责任公司焦化一厂 | 大气环境,土壤环境 | 炼焦 | 土壤环境质量建设用地土壤污染风险管控标准(试行)(GB36600-2018) | 表1 建设用地土壤污染风险筛选值与管制值（基本项目）,第二类用地-筛选值 | 厂界南侧表层0~20cm | 铅 | 2020-10-25 | [11 empty] | 0.2 | 黄棕色 | 1 | M |  |  |  | 29.5 |  | 800 |  | mg/KG | 否
2020年吕梁市重点排污单位监督性监测（土壤1） | 山西大土河焦化有限责任公司焦化一厂 | 大气环境,土壤环境 | 炼焦 | 土壤环境质量建设用地土壤污染风险管控标准(试行)(GB36600-2018) | 表1 建设用地土壤污染风险筛选值与管制值（基本项目）,第二类用地-筛选值 | 厂界南侧表层0~20cm | 镍 | 2020-10-25 | [11 empty] | 0.2 | 黄棕色 | 1 | M |  |  |  | 29 |  | 900 |  | mg/KG | 否
2020年吕梁市重点排污单位监督性监测（土壤1） | 山西大土河焦化有限责任公司焦化一厂 | 大气环境,土壤环境 | 炼焦 | 土壤环境质量建设用地土壤污染风险管控标准(试行)(GB36600-2018) | 表1 建设用地土壤污染风险筛选值与管制值（基本项目）,第二类用地-筛选值 | 厂界南侧表层0~20cm | 铜 | 2020-10-25 | [11 empty] | 0.2 | 黄棕色 | 1 | M |  |  |  | 20 |  | 18000 |  | mg/KG | 否
2020年吕梁市重点排污单位监督性监测（土壤1） | 山西大土河焦化有限责任公司焦化一厂 | 大气环境,土壤环境 | 炼焦 | 土壤环境质量建设用地土壤污染风险管控标准(试行)(GB36600-2018) | 表1 建设用地土壤污染风险筛选值与管制值（基本项目）,第二类用地-筛选值 | 厂界南侧表层0~20cm | 砷 | 2020-10-25 | [11 empty] | 0.2 | 黄棕色 | 1 | M |  |  |  | 9.28 |  | 60 |  | mg/KG | 否
2020年吕梁市重点排污单位监督性监测（土壤1） | 山西大土河焦化有限责任公司焦化一厂 | 大气环境,土壤环境 | 炼焦 |  |  | 厂界南侧表层0~20cm | 总铬 | 2020-10-25 | [11 empty] | 0.2 | 黄棕色 | 1 | M |  |  |  | 50 |  |  |  |  | 否
2020年吕梁市重点排污单位监督性监测（土壤1） | 山西大土河焦化有限责任公司焦化一厂 | 大气环境,土壤环境 | 炼焦 |  |  | 厂界南侧表层0~20cm | 锌 | 2020-10-25 | [11 empty] | 0.2 | 黄棕色 | 1 | M |  |  |  | 66 |  |  |  |  | 否
2020年吕梁市重点排污单位监督性监测（土壤1） | 山西金达煤化工科技有限公司 | 大气环境,土壤环境 | 炼焦 |  |  | 厂区上风向 | 铬 | 2020-10-23 | [11 empty] | 0.2 | 棕 | 3.6 | M |  |  |  | 41 |  |  |  |  | 否
2020年吕梁市重点排污单位监督性监测（土壤1） | 山西金达煤化工科技有限公司 | 大气环境,土壤环境 | 炼焦 | 土壤环境质量建设用地土壤污染风险管控标准(试行)(GB36600-2018) | 表1 建设用地土壤污染风险筛选值与管制值（基本项目）,第二类用地-筛选值 | 厂区上风向 | 镍 | 2020-10-23 | [11 empty] | 0.2 | 棕 | 3.6 | M |  |  |  | <3 |  | 900 |  | mg/KG | 否 |  | 未检出
2020年吕梁市重点排污单位监督性监测（土壤1） | 山西金达煤化工科技有限公司 | 大气环境,土壤环境 | 炼焦 | 土壤环境质量建设用地土壤污染风险管控标准(试行)(GB36600-2018) | 表1 建设用地土壤污染风险筛选值与管制值（基本项目）,第二类用地-筛选值 | 厂区上风向 | 汞 | 2020-10-23 | [11 empty] | 0.2 | 棕 | 3.6 | M |  |  |  | 9.19 |  | 38 |  | mg/KG | 否
2020年吕梁市重点排污单位监督性监测（土壤1） | 山西金达煤化工科技有限公司 | 大气环境,土壤环境 | 炼焦 | 土壤环境质量建设用地土壤污染风险管控标准(试行)(GB36600-2018) | 表1 建设用地土壤污染风险筛选值与管制值（基本项目）,第二类用地-筛选值 | 厂区上风向 | 铅 | 2020-10-23 | [11 empty] | 0.2 | 棕 | 3.6 | M |  |  |  | 17.1 |  | 800 |  | mg/KG | 否
2020年吕梁市重点排污单位监督性监测（土壤1） | 山西金达煤化工科技有限公司 | 大气环境,土壤环境 | 炼焦 |  |  | 厂区上风向 | 锌 | 2020-10-23 | [11 empty] | 0.2 | 棕 | 3.6 | M |  |  |  | 75 |  |  |  |  | 否
2020年吕梁市重点排污单位监督性监测（土壤1） | 山西金达煤化工科技有限公司 | 大气环境,土壤环境 | 炼焦 | 土壤环境质量建设用地土壤污染风险管控标准(试行)(GB36600-2018) | 表1 建设用地土壤污染风险筛选值与管制值（基本项目）,第二类用地-筛选值 | 厂区上风向 | 镉 | 2020-10-23 | [11 empty] | 0.2 | 棕 | 3.6 | M |  |  |  | 0.02 |  | 65 |  | mg/KG | 否
2020年吕梁市重点排污单位监督性监测（土壤1） | 山西金达煤化工科技有限公司 | 大气环境,土壤环境 | 炼焦 | 土壤环境质量建设用地土壤污染风险管控标准(试行)(GB36600-2018) | 表1 建设用地土壤污染风险筛选值与管制值（基本项目）,第二类用地-筛选值 | 厂区上风向 | 铜 | 2020-10-23 | [11 empty] | 0.2 | 棕 | 3.6 | M |  |  |  | <1 |  | 18000 |  | mg/KG | 否 |  | 未检出
2020年吕梁市重点排污单位监督性监测（土壤1） | 山西金达煤化工科技有限公司 | 大气环境,土壤环境 | 炼焦 |  |  | 厂区上风向 | pH值 | 2020-10-23 | [11 empty] | 0.2 | 棕 | 3.6 | M |  |  |  | 8.6 |  |  |  |  | 否
2020年吕梁市重点排污单位监督性监测（土壤1） | 山西金达煤化工科技有限公司 | 大气环境,土壤环境 | 炼焦 | 土壤环境质量建设用地土壤污染风险管控标准(试行)(GB36600-2018) | 表1 建设用地土壤污染风险筛选值与管制值（基本项目）,第二类用地-筛选值 | 厂区上风向 | 砷 | 2020-10-23 | [11 empty] | 0.2 | 棕 | 3.6 | M |  |  |  | 4.48 |  | 60 |  | mg/KG | 否
2020年吕梁市重点排污单位监督性监测（土壤1） | 山西金达煤化工科技有限公司 | 大气环境,土壤环境 | 炼焦 |  |  | 脱硫塔旁 | 铬 | 2020-10-23 | [11 empty] | 0.2 | 棕 | 2.7 | M |  |  |  | 15 |  |  |  |  | 否
2020年吕梁市重点排污单位监督性监测（土壤1） | 山西金达煤化工科技有限公司 | 大气环境,土壤环境 | 炼焦 | 土壤环境质量建设用地土壤污染风险管控标准(试行)(GB36600-2018) | 表1 建设用地土壤污染风险筛选值与管制值（基本项目）,第二类用地-筛选值 | 脱硫塔旁 | 砷 | 2020-10-23 | [11 empty] | 0.2 | 棕 | 2.7 | M |  |  |  | 3.40 |  | 60 |  | mg/KG | 否
2020年吕梁市重点排污单位监督性监测（土壤1） | 山西金达煤化工科技有限公司 | 大气环境,土壤环境 | 炼焦 | 土壤环境质量建设用地土壤污染风险管控标准(试行)(GB36600-2018) | 表1 建设用地土壤污染风险筛选值与管制值（基本项目）,第二类用地-筛选值 | 脱硫塔旁 | 汞 | 2020-10-23 | [11 empty] | 0.2 | 棕 | 2.7 | M |  |  |  | 7.16 |  | 38 |  | mg/KG | 否
2020年吕梁市重点排污单位监督性监测（土壤1） | 山西金达煤化工科技有限公司 | 大气环境,土壤环境 | 炼焦 | 土壤环境质量建设用地土壤污染风险管控标准(试行)(GB36600-2018) | 表1 建设用地土壤污染风险筛选值与管制值（基本项目）,第二类用地-筛选值 | 脱硫塔旁 | 铅 | 2020-10-23 | [11 empty] | 0.2 | 棕 | 2.7 | M |  |  |  | 26.8 |  | 800 |  | mg/KG | 否
2020年吕梁市重点排污单位监督性监测（土壤1） | 山西金达煤化工科技有限公司 | 大气环境,土壤环境 | 炼焦 | 土壤环境质量建设用地土壤污染风险管控标准(试行)(GB36600-2018) | 表1 建设用地土壤污染风险筛选值与管制值（基本项目）,第二类用地-筛选值 | 脱硫塔旁 | 镍 | 2020-10-23 | [11 empty] | 0.2 | 棕 | 2.7 | M |  |  |  | <3 |  | 900 |  | mg/KG | 否 |  | 未检出
2020年吕梁市重点排污单位监督性监测（土壤1） | 山西金达煤化工科技有限公司 | 大气环境,土壤环境 | 炼焦 | 土壤环境质量建设用地土壤污染风险管控标准(试行)(GB36600-2018) | 表1 建设用地土壤污染风险筛选值与管制值（基本项目）,第二类用地-筛选值 | 脱硫塔旁 | 铜 | 2020-10-23 | [11 empty] | 0.2 | 棕 | 2.7 | M |  |  |  | 1 |  | 18000 |  | mg/KG | 否
2020年吕梁市重点排污单位监督性监测（土壤1） | 山西金达煤化工科技有限公司 | 大气环境,土壤环境 | 炼焦 | 土壤环境质量建设用地土壤污染风险管控标准(试行)(GB36600-2018) | 表1 建设用地土壤污染风险筛选值与管制值（基本项目）,第二类用地-筛选值 | 脱硫塔旁 | 镉 | 2020-10-23 | [11 empty] | 0.2 | 棕 | 2.7 | M |  |  |  | <0.01 |  | 65 |  | mg/KG | 否 |  | 未检出
2020年吕梁市重点排污单位监督性监测（土壤1） | 山西金达煤化工科技有限公司 | 大气环境,土壤环境 | 炼焦 |  |  | 脱硫塔旁 | 锌 | 2020-10-23 | [11 empty] | 0.2 | 棕 | 2.7 | M |  |  |  | 86 |  |  |  |  | 否
2020年吕梁市重点排污单位监督性监测（土壤1） | 山西金达煤化工科技有限公司 | 大气环境,土壤环境 | 炼焦 |  |  | 脱硫塔旁 | pH值 | 2020-10-23 | [11 empty] | 0.2 | 棕 | 2.7 | M |  |  |  | 8.3 |  |  |  |  | 否
2020年吕梁市重点排污单位监督性监测（土壤1） | 山西金达煤化工科技有限公司 | 大气环境,土壤环境 | 炼焦 | 土壤环境质量建设用地土壤污染风险管控标准(试行)(GB36600-2018) | 表1 建设用地土壤污染风险筛选值与管制值（基本项目）,第二类用地-筛选值 | 油库旁 | 镉 | 2020-10-23 | [11 empty] | 0.2 | 棕 | 1.1 | M |  |  |  | 0.03 |  | 65 |  | mg/KG | 否
2020年吕梁市重点排污单位监督性监测（土壤1） | 山西金达煤化工科技有限公司 | 大气环境,土壤环境 | 炼焦 | 土壤环境质量建设用地土壤污染风险管控标准(试行)(GB36600-2018) | 表1 建设用地土壤污染风险筛选值与管制值（基本项目）,第二类用地-筛选值 | 油库旁 | 铅 | 2020-10-23 | [11 empty] | 0.2 | 棕 | 1.1 | M |  |  |  | 17.7 |  | 800 |  | mg/KG | 否
2020年吕梁市重点排污单位监督性监测（土壤1） | 山西金达煤化工科技有限公司 | 大气环境,土壤环境 | 炼焦 | 土壤环境质量建设用地土壤污染风险管控标准(试行)(GB36600-2018) | 表1 建设用地土壤污染风险筛选值与管制值（基本项目）,第二类用地-筛选值 | 油库旁 | 砷 | 2020-10-23 | [11 empty] | 0.2 | 棕 | 1.1 | M |  |  |  | 1.61 |  | 60 |  | mg/KG | 否
2020年吕梁市重点排污单位监督性监测（土壤1） | 山西金达煤化工科技有限公司 | 大气环境,土壤环境 | 炼焦 | 土壤环境质量建设用地土壤污染风险管控标准(试行)(GB36600-2018) | 表1 建设用地土壤污染风险筛选值与管制值（基本项目）,第二类用地-筛选值 | 油库旁 | 汞 | 2020-10-23 | [11 empty] | 0.2 | 棕 | 1.1 | M |  |  |  | 10.6 |  | 38 |  | mg/KG | 否
2020年吕梁市重点排污单位监督性监测（土壤1） | 山西金达煤化工科技有限公司 | 大气环境,土壤环境 | 炼焦 |  |  | 油库旁 | pH值 | 2020-10-23 | [11 empty] | 0.2 | 棕 | 1.1 | M |  |  |  | 8.7 |  |  |  |  | 否
2020年吕梁市重点排污单位监督性监测（土壤1） | 山西金达煤化工科技有限公司 | 大气环境,土壤环境 | 炼焦 | 土壤环境质量建设用地土壤污染风险管控标准(试行)(GB36600-2018) | 表1 建设用地土壤污染风险筛选值与管制值（基本项目）,第二类用地-筛选值 | 油库旁 | 镍 | 2020-10-23 | [11 empty] | 0.2 | 棕 | 1.1 | M |  |  |  | <3 |  | 900 |  | mg/KG | 否 |  | 未检出
2020年吕梁市重点排污单位监督性监测（土壤1） | 山西金达煤化工科技有限公司 | 大气环境,土壤环境 | 炼焦 | 土壤环境质量建设用地土壤污染风险管控标准(试行)(GB36600-2018) | 表1 建设用地土壤污染风险筛选值与管制值（基本项目）,第二类用地-筛选值 | 油库旁 | 铜 | 2020-10-23 | [11 empty] | 0.2 | 棕 | 1.1 | M |  |  |  | <1 |  | 18000 |  | mg/KG | 否 |  | 未检出
2020年吕梁市重点排污单位监督性监测（土壤1） | 山西金达煤化工科技有限公司 | 大气环境,土壤环境 | 炼焦 |  |  | 油库旁 | 锌 | 2020-10-23 | [11 empty] | 0.2 | 棕 | 1.1 | M |  |  |  | 74 |  |  |  |  | 否
2020年吕梁市重点排污单位监督性监测（土壤1） | 山西金达煤化工科技有限公司 | 大气环境,土壤环境 | 炼焦 |  |  | 油库旁 | 铬 | 2020-10-23 | [11 empty] | 0.2 | 棕 | 1.1 | M |  |  |  | 68 |  |  |  |  | 否
2020年吕梁市重点排污单位监督性监测（土壤1） | 山西金达煤化工科技有限公司 | 大气环境,土壤环境 | 炼焦 | 土壤环境质量建设用地土壤污染风险管控标准(试行)(GB36600-2018) | 表1 建设用地土壤污染风险筛选值与管制值（基本项目）,第二类用地-筛选值 | 厂区下风向 | 镍 | 2020-10-23 | [11 empty] | 0.2 | 暗棕 | 1.9 | M |  |  |  | <3 |  | 900 |  | mg/KG | 否 |  | 未检出
2020年吕梁市重点排污单位监督性监测（土壤1） | 山西金达煤化工科技有限公司 | 大气环境,土壤环境 | 炼焦 |  |  | 厂区下风向 | 锌 | 2020-10-23 | [11 empty] | 0.2 | 暗棕 | 1.9 | M |  |  |  | 70 |  |  |  |  | 否
2020年吕梁市重点排污单位监督性监测（土壤1） | 山西金达煤化工科技有限公司 | 大气环境,土壤环境 | 炼焦 | 土壤环境质量建设用地土壤污染风险管控标准(试行)(GB36600-2018) | 表1 建设用地土壤污染风险筛选值与管制值（基本项目）,第二类用地-筛选值 | 厂区下风向 | 汞 | 2020-10-23 | [11 empty] | 0.2 | 暗棕 | 1.9 | M |  |  |  | 8.73 |  | 38 |  | mg/KG | 否
2020年吕梁市重点排污单位监督性监测（土壤1） | 山西金达煤化工科技有限公司 | 大气环境,土壤环境 | 炼焦 |  |  | 厂区下风向 | 铬 | 2020-10-23 | [11 empty] | 0.2 | 暗棕 | 1.9 | M |  |  |  | 28 |  |  |  |  | 否
2020年吕梁市重点排污单位监督性监测（土壤1） | 山西金达煤化工科技有限公司 | 大气环境,土壤环境 | 炼焦 |  |  | 厂区下风向 | pH值 | 2020-10-23 | [11 empty] | 0.2 | 暗棕 | 1.9 | M |  |  |  | 8.2 |  |  |  |  | 否
2020年吕梁市重点排污单位监督性监测（土壤1） | 山西金达煤化工科技有限公司 | 大气环境,土壤环境 | 炼焦 | 土壤环境质量建设用地土壤污染风险管控标准(试行)(GB36600-2018) | 表1 建设用地土壤污染风险筛选值与管制值（基本项目）,第二类用地-筛选值 | 厂区下风向 | 砷 | 2020-10-23 | [11 empty] | 0.2 | 暗棕 | 1.9 | M |  |  |  | 3.35 |  | 60 |  | mg/KG | 否
2020年吕梁市重点排污单位监督性监测（土壤1） | 山西金达煤化工科技有限公司 | 大气环境,土壤环境 | 炼焦 | 土壤环境质量建设用地土壤污染风险管控标准(试行)(GB36600-2018) | 表1 建设用地土壤污染风险筛选值与管制值（基本项目）,第二类用地-筛选值 | 厂区下风向 | 铜 | 2020-10-23 | [11 empty] | 0.2 | 暗棕 | 1.9 | M |  |  |  | <1 |  | 18000 |  | mg/KG | 否 |  | 未检出
2020年吕梁市重点排污单位监督性监测（土壤1） | 山西金达煤化工科技有限公司 | 大气环境,土壤环境 | 炼焦 | 土壤环境质量建设用地土壤污染风险管控标准(试行)(GB36600-2018) | 表1 建设用地土壤污染风险筛选值与管制值（基本项目）,第二类用地-筛选值 | 厂区下风向 | 镉 | 2020-10-23 | [11 empty] | 0.2 | 暗棕 | 1.9 | M |  |  |  | <0.01 |  | 65 |  | mg/KG | 否 |  | 未检出
2020年吕梁市重点排污单位监督性监测（土壤1） | 山西金达煤化工科技有限公司 | 大气环境,土壤环境 | 炼焦 | 土壤环境质量建设用地土壤污染风险管控标准(试行)(GB36600-2018) | 表1 建设用地土壤污染风险筛选值与管制值（基本项目）,第二类用地-筛选值 | 厂区下风向 | 铅 | 2020-10-23 | [11 empty] | 0.2 | 暗棕 | 1.9 | M |  |  |  | 28.2 |  | 800 |  | mg/KG | 否
2020年吕梁市重点排污单位监督性监测（土壤2） | 柳林县森泽煤铝有限责任公司 | 大气环境,土壤环境 | 铝冶炼 | 土壤环境质量建设用地土壤污染风险管控标准(试行)(GB36600-2018) | 表1 建设用地土壤污染风险筛选值与管制值（基本项目）,第二类用地-筛选值 | 厂界下风向1# | 苯并(a)芘 | 2020-12-22 | [11 empty] | 0.2 | 棕色 | 18.8 | M |  |  |  | 0 |  | 1.5 |  | mg/KG | 否 |  | 未检出，检出限0.1mg/kg
2020年吕梁市重点排污单位监督性监测（土壤2） | 柳林县森泽煤铝有限责任公司 | 大气环境,土壤环境 | 铝冶炼 | 土壤环境质量建设用地土壤污染风险管控标准(试行)(GB36600-2018) | 表1 建设用地土壤污染风险筛选值与管制值（基本项目）,第二类用地-筛选值 | 厂界下风向1# | 汞 | 2020-12-22 | [11 empty] | 0.2 | 棕色 | 18.8 | M |  |  |  | 0.048 |  | 38 |  | mg/KG | 否
2020年吕梁市重点排污单位监督性监测（土壤2） | 柳林县森泽煤铝有限责任公司 | 大气环境,土壤环境 | 铝冶炼 | 土壤环境质量建设用地土壤污染风险管控标准(试行)(GB36600-2018) | 表1 建设用地土壤污染风险筛选值与管制值（基本项目）,第二类用地-筛选值 | 厂界下风向1# | 1，1，2，2-四氯乙烷 | 2020-12-22 | [11 empty] | 0.2 | 棕色 | 18.8 | M |  |  |  | 0 |  | 6.8 |  | mg/KG | 否 |  | 未检出，检出限1.2μg/kg
2020年吕梁市重点排污单位监督性监测（土壤2） | 柳林县森泽煤铝有限责任公司 | 大气环境,土壤环境 | 铝冶炼 | 土壤环境质量建设用地土壤污染风险管控标准(试行)(GB36600-2018) | 表1 建设用地土壤污染风险筛选值与管制值（基本项目）,第二类用地-筛选值 | 厂界下风向1# | 1，2-二氯乙烷 | 2020-12-22 | [11 empty] | 0.2 | 棕色 | 18.8 | M |  |  |  | 0 |  | 5 |  | mg/KG | 否 |  | 未检出，检出限1.3μg/kg
2020年吕梁市重点排污单位监督性监测（土壤2） | 柳林县森泽煤铝有限责任公司 | 大气环境,土壤环境 | 铝冶炼 | 土壤环境质量建设用地土壤污染风险管控标准(试行)(GB36600-2018) | 表1 建设用地土壤污染风险筛选值与管制值（基本项目）,第二类用地-筛选值 | 厂界下风向1# | 苯并(k)荧蒽 | 2020-12-22 | [11 empty] | 0.2 | 棕色 | 18.8 | M |  |  |  | 0 |  | 151 |  | mg/KG | 否 |  | 未检出，检出限0.1mg/kg
2020年吕梁市重点排污单位监督性监测（土壤2） | 柳林县森泽煤铝有限责任公司 | 大气环境,土壤环境 | 铝冶炼 | 土壤环境质量建设用地土壤污染风险管控标准(试行)(GB36600-2018) | 表1 建设用地土壤污染风险筛选值与管制值（基本项目）,第二类用地-筛选值 | 厂界下风向1# | 氯甲烷 | 2020-12-22 | [11 empty] | 0.2 | 棕色 | 18.8 | M |  |  |  | 0 |  | 37 |  | mg/KG | 否 |  | 未检出，检出限1.0μg/kg
2020年吕梁市重点排污单位监督性监测（土壤2） | 柳林县森泽煤铝有限责任公司 | 大气环境,土壤环境 | 铝冶炼 | 土壤环境质量建设用地土壤污染风险管控标准(试行)(GB36600-2018) | 表1 建设用地土壤污染风险筛选值与管制值（基本项目）,第二类用地-筛选值 | 厂界下风向1# | 顺-1，2-二氯乙烯 | 2020-12-22 | [11 empty] | 0.2 | 棕色 | 18.8 | M |  |  |  | 0 |  | 596 |  | mg/KG | 否 |  | 未检出，检出限1.3μg/kg
2020年吕梁市重点排污单位监督性监测（土壤2） | 柳林县森泽煤铝有限责任公司 | 大气环境,土壤环境 | 铝冶炼 | 土壤环境质量建设用地土壤污染风险管控标准(试行)(GB36600-2018) | 表1 建设用地土壤污染风险筛选值与管制值（基本项目）,第二类用地-筛选值 | 厂界下风向1# | 1,2-二氯苯 | 2020-12-22 | [11 empty] | 0.2 | 棕色 | 18.8 | M |  |  |  | 0 |  | 560 |  | mg/KG | 否 |  | 未检出，检出限1.5μg/kg
2020年吕梁市重点排污单位监督性监测（土壤2） | 柳林县森泽煤铝有限责任公司 | 大气环境,土壤环境 | 铝冶炼 | 土壤环境质量建设用地土壤污染风险管控标准(试行)(GB36600-2018) | 表1 建设用地土壤污染风险筛选值与管制值（基本项目）,第二类用地-筛选值 | 厂界下风向1# | 甲苯 | 2020-12-22 | [11 empty] | 0.2 | 棕色 | 18.8 | M |  |  |  | 0 |  | 1200 |  | mg/KG | 否 |  | 未检出，检出限1.3μg/kg
2020年吕梁市重点排污单位监督性监测（土壤2） | 柳林县森泽煤铝有限责任公司 | 大气环境,土壤环境 | 铝冶炼 | 土壤环境质量建设用地土壤污染风险管控标准(试行)(GB36600-2018) | 表1 建设用地土壤污染风险筛选值与管制值（基本项目）,第二类用地-筛选值 | 厂界下风向1# | 苯胺 | 2020-12-22 | [11 empty] | 0.2 | 棕色 | 18.8 | M |  |  |  | 0 |  | 260 |  | mg/KG | 否 |  | 未检出，检出限0.02mg/kg
2020年吕梁市重点排污单位监督性监测（土壤2） | 柳林县森泽煤铝有限责任公司 | 大气环境,土壤环境 | 铝冶炼 | 土壤环境质量建设用地土壤污染风险管控标准(试行)(GB36600-2018) | 表1 建设用地土壤污染风险筛选值与管制值（基本项目）,第二类用地-筛选值 | 厂界下风向1# | 苯并(b)荧蒽 | 2020-12-22 | [11 empty] | 0.2 | 棕色 | 18.8 | M |  |  |  | 0 |  | 15 |  | mg/KG | 否 |  | 未检出，检出限0.2mg/kg
2020年吕梁市重点排污单位监督性监测（土壤2） | 柳林县森泽煤铝有限责任公司 | 大气环境,土壤环境 | 铝冶炼 | 土壤环境质量建设用地土壤污染风险管控标准(试行)(GB36600-2018) | 表1 建设用地土壤污染风险筛选值与管制值（基本项目）,第二类用地-筛选值 | 厂界下风向1# | 1，1-二氯乙烯 | 2020-12-22 | [11 empty] | 0.2 | 棕色 | 18.8 | M |  |  |  | 0 |  | 66 |  | mg/KG | 否 |  | 未检出，检出限1.0μg/kg
2020年吕梁市重点排污单位监督性监测（土壤2） | 柳林县森泽煤铝有限责任公司 | 大气环境,土壤环境 | 铝冶炼 | 土壤环境质量建设用地土壤污染风险管控标准(试行)(GB36600-2018) | 表1 建设用地土壤污染风险筛选值与管制值（基本项目）,第二类用地-筛选值 | 厂界下风向1# | 2-氯酚 | 2020-12-22 | [11 empty] | 0.2 | 棕色 | 18.8 | M |  |  |  | 0 |  | 2256 |  | mg/KG | 否 |  | 未检出，检出限0.06mg/kg
2020年吕梁市重点排污单位监督性监测（土壤2） | 柳林县森泽煤铝有限责任公司 | 大气环境,土壤环境 | 铝冶炼 | 土壤环境质量建设用地土壤污染风险管控标准(试行)(GB36600-2018) | 表1 建设用地土壤污染风险筛选值与管制值（基本项目）,第二类用地-筛选值 | 厂界下风向1# | 铬（六价） | 2020-12-22 | [11 empty] | 0.2 | 棕色 | 18.8 | M |  |  |  | 0 |  | 5.7 |  | mg/KG | 否 |  | 未检出，检出限0.5mg/kg
2020年吕梁市重点排污单位监督性监测（土壤2） | 柳林县森泽煤铝有限责任公司 | 大气环境,土壤环境 | 铝冶炼 | 土壤环境质量建设用地土壤污染风险管控标准(试行)(GB36600-2018) | 表1 建设用地土壤污染风险筛选值与管制值（基本项目）,第二类用地-筛选值 | 厂界下风向1# | 1，1，1-三氯乙烷 | 2020-12-22 | [11 empty] | 0.2 | 棕色 | 18.8 | M |  |  |  | 0 |  | 840 |  | mg/KG | 否 |  | 未检出，检出限1.3μg/kg
2020年吕梁市重点排污单位监督性监测（土壤2） | 柳林县森泽煤铝有限责任公司 | 大气环境,土壤环境 | 铝冶炼 | 土壤环境质量建设用地土壤污染风险管控标准(试行)(GB36600-2018) | 表1 建设用地土壤污染风险筛选值与管制值（基本项目）,第二类用地-筛选值 | 厂界下风向1# | 氯乙烯 | 2020-12-22 | [11 empty] | 0.2 | 棕色 | 18.8 | M |  |  |  | 0 |  | 0.43 |  | mg/KG | 否 |  | 未检出，检出限1.3μg/kg
2020年吕梁市重点排污单位监督性监测（土壤2） | 柳林县森泽煤铝有限责任公司 | 大气环境,土壤环境 | 铝冶炼 | 土壤环境质量建设用地土壤污染风险管控标准(试行)(GB36600-2018) | 表1 建设用地土壤污染风险筛选值与管制值（基本项目）,第二类用地-筛选值 | 厂界下风向1# | 1，1，2-三氯乙烷 | 2020-12-22 | [11 empty] | 0.2 | 棕色 | 18.8 | M |  |  |  | 0 |  | 2.8 |  | mg/KG | 否 |  | 未检出，检出限1.2μg/kg
2020年吕梁市重点排污单位监督性监测（土壤2） | 柳林县森泽煤铝有限责任公司 | 大气环境,土壤环境 | 铝冶炼 | 土壤环境质量建设用地土壤污染风险管控标准(试行)(GB36600-2018) | 表1 建设用地土壤污染风险筛选值与管制值（基本项目）,第二类用地-筛选值 | 厂界下风向1# | 苯乙烯 | 2020-12-22 | [11 empty] | 0.2 | 棕色 | 18.8 | M |  |  |  | 0 |  | 1290 |  | mg/KG | 否 |  | 未检出，检出限1.1μg/kg
2020年吕梁市重点排污单位监督性监测（土壤2） | 柳林县森泽煤铝有限责任公司 | 大气环境,土壤环境 | 铝冶炼 | 土壤环境质量建设用地土壤污染风险管控标准(试行)(GB36600-2018) | 表1 建设用地土壤污染风险筛选值与管制值（基本项目）,第二类用地-筛选值 | 厂界下风向1# | 邻二甲苯 | 2020-12-22 | [11 empty] | 0.2 | 棕色 | 18.8 | M |  |  |  | 0 |  | 640 |  | mg/KG | 否 |  | 未检出，检出限1.2μg/kg
2020年吕梁市重点排污单位监督性监测（土壤2） | 柳林县森泽煤铝有限责任公司 | 大气环境,土壤环境 | 铝冶炼 | 土壤环境质量建设用地土壤污染风险管控标准(试行)(GB36600-2018) | 表1 建设用地土壤污染风险筛选值与管制值（基本项目）,第二类用地-筛选值 | 厂界下风向1# | 苯并(a)蒽 | 2020-12-22 | [11 empty] | 0.2 | 棕色 | 18.8 | M |  |  |  | 0 |  | 15 |  | mg/KG | 否 |  | 未检出，检出限0.1mg/kg
2020年吕梁市重点排污单位监督性监测（土壤2） | 柳林县森泽煤铝有限责任公司 | 大气环境,土壤环境 | 铝冶炼 | 土壤环境质量建设用地土壤污染风险管控标准(试行)(GB36600-2018) | 表1 建设用地土壤污染风险筛选值与管制值（基本项目）,第二类用地-筛选值 | 厂界下风向1# | 1，1-二氯乙烷 | 2020-12-22 | [11 empty] | 0.2 | 棕色 | 18.8 | M |  |  |  | 0 |  | 9 |  | mg/KG | 否 |  | 未检出，检出限1.2μg/kg
2020年吕梁市重点排污单位监督性监测（土壤2） | 柳林县森泽煤铝有限责任公司 | 大气环境,土壤环境 | 铝冶炼 | 土壤环境质量建设用地土壤污染风险管控标准(试行)(GB36600-2018) | 表1 建设用地土壤污染风险筛选值与管制值（基本项目）,第二类用地-筛选值 | 厂界下风向1# | 反-1，2-二氯乙烯 | 2020-12-22 | [11 empty] | 0.2 | 棕色 | 18.8 | M |  |  |  | 0 |  | 54 |  | mg/KG | 否 |  | 未检出，检出限1.4μg/kg
2020年吕梁市重点排污单位监督性监测（土壤2） | 柳林县森泽煤铝有限责任公司 | 大气环境,土壤环境 | 铝冶炼 | 土壤环境质量建设用地土壤污染风险管控标准(试行)(GB36600-2018) | 表1 建设用地土壤污染风险筛选值与管制值（基本项目）,第二类用地-筛选值 | 厂界下风向1# | 三氯乙烯 | 2020-12-22 | [11 empty] | 0.2 | 棕色 | 18.8 | M |  |  |  | 0 |  | 2.8 |  | mg/KG | 否 |  | 未检出，检出限1.2μg/kg
2020年吕梁市重点排污单位监督性监测（土壤2） | 柳林县森泽煤铝有限责任公司 | 大气环境,土壤环境 | 铝冶炼 | 土壤环境质量建设用地土壤污染风险管控标准(试行)(GB36600-2018) | 表1 建设用地土壤污染风险筛选值与管制值（基本项目）,第二类用地-筛选值 | 厂界下风向1# | 1，2-二氯丙烷 | 2020-12-22 | [11 empty] | 0.2 | 棕色 | 18.8 | M |  |  |  | 0 |  | 5 |  | mg/KG | 否 |  | 未检出，检出限1.1μg/kg
2020年吕梁市重点排污单位监督性监测（土壤2） | 柳林县森泽煤铝有限责任公司 | 大气环境,土壤环境 | 铝冶炼 | 土壤环境质量建设用地土壤污染风险管控标准(试行)(GB36600-2018) | 表1 建设用地土壤污染风险筛选值与管制值（基本项目）,第二类用地-筛选值 | 厂界下风向1# | 1，4-二氯苯 | 2020-12-22 | [11 empty] | 0.2 | 棕色 | 18.8 | M |  |  |  | 0 |  | 20 |  | mg/KG | 否 |  | 未检出，检出限1.5μg/kg
2020年吕梁市重点排污单位监督性监测（土壤2） | 柳林县森泽煤铝有限责任公司 | 大气环境,土壤环境 | 铝冶炼 | 土壤环境质量建设用地土壤污染风险管控标准(试行)(GB36600-2018) | 表1 建设用地土壤污染风险筛选值与管制值（基本项目）,第二类用地-筛选值 | 厂界下风向1# | 四氯化碳 | 2020-12-22 | [11 empty] | 0.2 | 棕色 | 18.8 | M |  |  |  | 0 |  | 2.8 |  | mg/KG | 否 |  | 未检出，检出限1.3μg/kg
2020年吕梁市重点排污单位监督性监测（土壤2） | 柳林县森泽煤铝有限责任公司 | 大气环境,土壤环境 | 铝冶炼 | 土壤环境质量建设用地土壤污染风险管控标准(试行)(GB36600-2018) | 表1 建设用地土壤污染风险筛选值与管制值（基本项目）,第二类用地-筛选值 | 厂界下风向1# | 镉 | 2020-12-22 | [11 empty] | 0.2 | 棕色 | 18.8 | M |  |  |  | 0.18 |  | 65 |  | mg/KG | 否
2020年吕梁市重点排污单位监督性监测（土壤2） | 柳林县森泽煤铝有限责任公司 | 大气环境,土壤环境 | 铝冶炼 | 土壤环境质量建设用地土壤污染风险管控标准(试行)(GB36600-2018) | 表1 建设用地土壤污染风险筛选值与管制值（基本项目）,第二类用地-筛选值 | 厂界下风向1# | 镍 | 2020-12-22 | [11 empty] | 0.2 | 棕色 | 18.8 | M |  |  |  | 25 |  | 900 |  | mg/KG | 否
2020年吕梁市重点排污单位监督性监测（土壤2） | 柳林县森泽煤铝有限责任公司 | 大气环境,土壤环境 | 铝冶炼 | 土壤环境质量建设用地土壤污染风险管控标准(试行)(GB36600-2018) | 表1 建设用地土壤污染风险筛选值与管制值（基本项目）,第二类用地-筛选值 | 厂界下风向1# | 1，1，1，2-四氯乙烷 | 2020-12-22 | [11 empty] | 0.2 | 棕色 | 18.8 | M |  |  |  | 0 |  | 10 |  | mg/KG | 否 |  | 未检出，检出限1.2μg/kg
2020年吕梁市重点排污单位监督性监测（土壤2） | 柳林县森泽煤铝有限责任公司 | 大气环境,土壤环境 | 铝冶炼 | 土壤环境质量建设用地土壤污染风险管控标准(试行)(GB36600-2018) | 表1 建设用地土壤污染风险筛选值与管制值（基本项目）,第二类用地-筛选值 | 厂界下风向1# | 四氯乙烯 | 2020-12-22 | [11 empty] | 0.2 | 棕色 | 18.8 | M |  |  |  | 0 |  | 53 |  | mg/KG | 否 |  | 未检出，检出限1.4μg/kg
2020年吕梁市重点排污单位监督性监测（土壤2） | 柳林县森泽煤铝有限责任公司 | 大气环境,土壤环境 | 铝冶炼 | 土壤环境质量建设用地土壤污染风险管控标准(试行)(GB36600-2018) | 表1 建设用地土壤污染风险筛选值与管制值（基本项目）,第二类用地-筛选值 | 厂界下风向1# | 1，2，3-三氯丙烷 | 2020-12-22 | [11 empty] | 0.2 | 棕色 | 18.8 | M |  |  |  | 0 |  | 0.5 |  | mg/KG | 否 |  | 未检出，检出限1.2μg/kg
2020年吕梁市重点排污单位监督性监测（土壤2） | 柳林县森泽煤铝有限责任公司 | 大气环境,土壤环境 | 铝冶炼 | 土壤环境质量建设用地土壤污染风险管控标准(试行)(GB36600-2018) | 表1 建设用地土壤污染风险筛选值与管制值（基本项目）,第二类用地-筛选值 | 厂界下风向1# | 二氯甲烷 | 2020-12-22 | [11 empty] | 0.2 | 棕色 | 18.8 | M |  |  |  | 0 |  | 616 |  | mg/KG | 否 |  | 未检出，检出限1.5μg/kg
2020年吕梁市重点排污单位监督性监测（土壤2） | 柳林县森泽煤铝有限责任公司 | 大气环境,土壤环境 | 铝冶炼 | 土壤环境质量建设用地土壤污染风险管控标准(试行)(GB36600-2018) | 表1 建设用地土壤污染风险筛选值与管制值（基本项目）,第二类用地-筛选值 | 厂界下风向1# | 二苯并(a,h)蒽 | 2020-12-22 | [11 empty] | 0.2 | 棕色 | 18.8 | M |  |  |  | 0 |  | 1.5 |  | mg/KG | 否 |  | 未检出，检出限0.1mg/kg
2020年吕梁市重点排污单位监督性监测（土壤2） | 柳林县森泽煤铝有限责任公司 | 大气环境,土壤环境 | 铝冶炼 | 土壤环境质量建设用地土壤污染风险管控标准(试行)(GB36600-2018) | 表1 建设用地土壤污染风险筛选值与管制值（基本项目）,第二类用地-筛选值 | 厂界下风向1# | ？ | 2020-12-22 | [11 empty] | 0.2 | 棕色 | 18.8 | M |  |  |  | 0 |  | 1293 |  | mg/KG | 否 |  | 屈，未检出，检出限0.1mg/kg
2020年吕梁市重点排污单位监督性监测（土壤2） | 柳林县森泽煤铝有限责任公司 | 大气环境,土壤环境 | 铝冶炼 | 土壤环境质量建设用地土壤污染风险管控标准(试行)(GB36600-2018) | 表1 建设用地土壤污染风险筛选值与管制值（基本项目）,第二类用地-筛选值 | 厂界下风向1# | 乙苯 | 2020-12-22 | [11 empty] | 0.2 | 棕色 | 18.8 | M |  |  |  | 0 |  | 28 |  | mg/KG | 否 |  | 未检出，检出限1.2μg/kg
2020年吕梁市重点排污单位监督性监测（土壤2） | 柳林县森泽煤铝有限责任公司 | 大气环境,土壤环境 | 铝冶炼 | 土壤环境质量建设用地土壤污染风险管控标准(试行)(GB36600-2018) | 表1 建设用地土壤污染风险筛选值与管制值（基本项目）,第二类用地-筛选值 | 厂界下风向1# | 茚并[1，2，3-cd]芘 | 2020-12-22 | [11 empty] | 0.2 | 棕色 | 18.8 | M |  |  |  | 0 |  | 15 |  | mg/KG | 否 |  | 未检出，检出限0.1mg/kg
2020年吕梁市重点排污单位监督性监测（土壤2） | 柳林县森泽煤铝有限责任公司 | 大气环境,土壤环境 | 铝冶炼 | 土壤环境质量建设用地土壤污染风险管控标准(试行)(GB36600-2018) | 表1 建设用地土壤污染风险筛选值与管制值（基本项目）,第二类用地-筛选值 | 厂界下风向1# | 苯 | 2020-12-22 | [11 empty] | 0.2 | 棕色 | 18.8 | M |  |  |  | 0 |  | 4 |  | mg/KG | 否 |  | 未检出，检出限1.9μg/kg
2020年吕梁市重点排污单位监督性监测（土壤2） | 柳林县森泽煤铝有限责任公司 | 大气环境,土壤环境 | 铝冶炼 | 土壤环境质量建设用地土壤污染风险管控标准(试行)(GB36600-2018) | 表1 建设用地土壤污染风险筛选值与管制值（基本项目）,第二类用地-筛选值 | 厂界下风向1# | 铜 | 2020-12-22 | [11 empty] | 0.2 | 棕色 | 18.8 | M |  |  |  | 22.8 |  | 18000 |  | mg/KG | 否
2020年吕梁市重点排污单位监督性监测（土壤2） | 柳林县森泽煤铝有限责任公司 | 大气环境,土壤环境 | 铝冶炼 | 土壤环境质量建设用地土壤污染风险管控标准(试行)(GB36600-2018) | 表1 建设用地土壤污染风险筛选值与管制值（基本项目）,第二类用地-筛选值 | 厂界下风向1# | 萘 | 2020-12-22 | [11 empty] | 0.2 | 棕色 | 18.8 | M |  |  |  | 0 |  | 70 |  | mg/KG | 否 |  | 未检出，检出限为0.09mg/kg
2020年吕梁市重点排污单位监督性监测（土壤2） | 柳林县森泽煤铝有限责任公司 | 大气环境,土壤环境 | 铝冶炼 | 土壤环境质量建设用地土壤污染风险管控标准(试行)(GB36600-2018) | 表1 建设用地土壤污染风险筛选值与管制值（基本项目）,第二类用地-筛选值 | 厂界下风向1# | 氯苯 | 2020-12-22 | [11 empty] | 0.2 | 棕色 | 18.8 | M |  |  |  | 0 |  | 270 |  | mg/KG | 否 |  | 未检出，检出限1.2μg/kg
2020年吕梁市重点排污单位监督性监测（土壤2） | 柳林县森泽煤铝有限责任公司 | 大气环境,土壤环境 | 铝冶炼 | 土壤环境质量建设用地土壤污染风险管控标准(试行)(GB36600-2018) | 表1 建设用地土壤污染风险筛选值与管制值（基本项目）,第二类用地-筛选值 | 厂界下风向1# | 铅 | 2020-12-22 | [11 empty] | 0.2 | 棕色 | 18.8 | M |  |  |  | 24 |  | 800 |  | mg/KG | 否
2020年吕梁市重点排污单位监督性监测（土壤2） | 柳林县森泽煤铝有限责任公司 | 大气环境,土壤环境 | 铝冶炼 | 土壤环境质量建设用地土壤污染风险管控标准(试行)(GB36600-2018) | 表1 建设用地土壤污染风险筛选值与管制值（基本项目）,第二类用地-筛选值 | 厂界下风向1# | 间二甲苯+对二甲苯 | 2020-12-22 | [11 empty] | 0.2 | 棕色 | 18.8 | M |  |  |  | 0 |  | 570 |  | mg/KG | 否 |  | 未检出，检出限1.2μg/kg
2020年吕梁市重点排污单位监督性监测（土壤2） | 柳林县森泽煤铝有限责任公司 | 大气环境,土壤环境 | 铝冶炼 | 土壤环境质量建设用地土壤污染风险管控标准(试行)(GB36600-2018) | 表1 建设用地土壤污染风险筛选值与管制值（基本项目）,第二类用地-筛选值 | 厂界下风向1# | 氯仿 | 2020-12-22 | [11 empty] | 0.2 | 棕色 | 18.8 | M |  |  |  | 0 |  | 0.9 |  | mg/KG | 否 |  | 未检出，检出限1.1μg/kg
2020年吕梁市重点排污单位监督性监测（土壤2） | 柳林县森泽煤铝有限责任公司 | 大气环境,土壤环境 | 铝冶炼 | 土壤环境质量建设用地土壤污染风险管控标准(试行)(GB36600-2018) | 表1 建设用地土壤污染风险筛选值与管制值（基本项目）,第二类用地-筛选值 | 厂界下风向1# | 砷 | 2020-12-22 | [11 empty] | 0.2 | 棕色 | 18.8 | M |  |  |  | 9.38 |  | 60 |  | mg/KG | 否
2020年吕梁市重点排污单位监督性监测（土壤2） | 柳林县森泽煤铝有限责任公司 | 大气环境,土壤环境 | 铝冶炼 | 土壤环境质量建设用地土壤污染风险管控标准(试行)(GB36600-2018) | 表1 建设用地土壤污染风险筛选值与管制值（基本项目）,第二类用地-筛选值 | 厂界下风向1# | 硝基苯 | 2020-12-22 | [11 empty] | 0.2 | 棕色 | 18.8 | M |  |  |  | 0 |  | 76 |  | mg/KG | 否 |  | 未检出，检出限0.09mg/kg
2020年吕梁市重点排污单位监督性监测（土壤2） | 柳林县森泽煤铝有限责任公司 | 大气环境,土壤环境 | 铝冶炼 | 土壤环境质量建设用地土壤污染风险管控标准(试行)(GB36600-2018) | 表1 建设用地土壤污染风险筛选值与管制值（基本项目）,第二类用地-筛选值 | 厂界下风向2# | 镍 | 2020-12-22 | [11 empty] | 0.2 | 棕色 | 18.9 | M |  |  |  | 26 |  | 900 |  | mg/KG | 否
2020年吕梁市重点排污单位监督性监测（土壤2） | 柳林县森泽煤铝有限责任公司 | 大气环境,土壤环境 | 铝冶炼 | 土壤环境质量建设用地土壤污染风险管控标准(试行)(GB36600-2018) | 表1 建设用地土壤污染风险筛选值与管制值（基本项目）,第二类用地-筛选值 | 厂界下风向2# | 乙苯 | 2020-12-22 | [11 empty] | 0.2 | 棕色 | 18.9 | M |  |  |  | 0 |  | 28 |  | mg/KG | 否 |  | 未检出，检出限1.2μg/kg
2020年吕梁市重点排污单位监督性监测（土壤2） | 柳林县森泽煤铝有限责任公司 | 大气环境,土壤环境 | 铝冶炼 | 土壤环境质量建设用地土壤污染风险管控标准(试行)(GB36600-2018) | 表1 建设用地土壤污染风险筛选值与管制值（基本项目）,第二类用地-筛选值 | 厂界下风向2# | 砷 | 2020-12-22 | [11 empty] | 0.2 | 棕色 | 18.9 | M |  |  |  | 10.5 |  | 60 |  | mg/KG | 否
2020年吕梁市重点排污单位监督性监测（土壤2） | 柳林县森泽煤铝有限责任公司 | 大气环境,土壤环境 | 铝冶炼 | 土壤环境质量建设用地土壤污染风险管控标准(试行)(GB36600-2018) | 表1 建设用地土壤污染风险筛选值与管制值（基本项目）,第二类用地-筛选值 | 厂界下风向2# | 硝基苯 | 2020-12-22 | [11 empty] | 0.2 | 棕色 | 18.9 | M |  |  |  | 0 |  | 76 |  | mg/KG | 否 |  | 未检出，检出限0.09mg/kg
2020年吕梁市重点排污单位监督性监测（土壤2） | 柳林县森泽煤铝有限责任公司 | 大气环境,土壤环境 | 铝冶炼 | 土壤环境质量建设用地土壤污染风险管控标准(试行)(GB36600-2018) | 表1 建设用地土壤污染风险筛选值与管制值（基本项目）,第二类用地-筛选值 | 厂界下风向2# | 1，1，2，2-四氯乙烷 | 2020-12-22 | [11 empty] | 0.2 | 棕色 | 18.9 | M |  |  |  | 0 |  | 6.8 |  | mg/KG | 否 |  | 未检出，检出限1.2μg/kg
2020年吕梁市重点排污单位监督性监测（土壤2） | 柳林县森泽煤铝有限责任公司 | 大气环境,土壤环境 | 铝冶炼 | 土壤环境质量建设用地土壤污染风险管控标准(试行)(GB36600-2018) | 表1 建设用地土壤污染风险筛选值与管制值（基本项目）,第二类用地-筛选值 | 厂界下风向2# | 二氯甲烷 | 2020-12-22 | [11 empty] | 0.2 | 棕色 | 18.9 | M |  |  |  | 0 |  | 616 |  | mg/KG | 否 |  | 未检出，检出限1.5μg/kg
2020年吕梁市重点排污单位监督性监测（土壤2） | 柳林县森泽煤铝有限责任公司 | 大气环境,土壤环境 | 铝冶炼 | 土壤环境质量建设用地土壤污染风险管控标准(试行)(GB36600-2018) | 表1 建设用地土壤污染风险筛选值与管制值（基本项目）,第二类用地-筛选值 | 厂界下风向2# | 氯甲烷 | 2020-12-22 | [11 empty] | 0.2 | 棕色 | 18.9 | M |  |  |  | 0 |  | 37 |  | mg/KG | 否 |  | 未检出，检出限1.0μg/kg
2020年吕梁市重点排污单位监督性监测（土壤2） | 柳林县森泽煤铝有限责任公司 | 大气环境,土壤环境 | 铝冶炼 | 土壤环境质量建设用地土壤污染风险管控标准(试行)(GB36600-2018) | 表1 建设用地土壤污染风险筛选值与管制值（基本项目）,第二类用地-筛选值 | 厂界下风向2# | 顺-1，2-二氯乙烯 | 2020-12-22 | [11 empty] | 0.2 | 棕色 | 18.9 | M |  |  |  | 0 |  | 596 |  | mg/KG | 否 |  | 未检出，检出限1.3μg/kg
2020年吕梁市重点排污单位监督性监测（土壤2） | 柳林县森泽煤铝有限责任公司 | 大气环境,土壤环境 | 铝冶炼 | 土壤环境质量建设用地土壤污染风险管控标准(试行)(GB36600-2018) | 表1 建设用地土壤污染风险筛选值与管制值（基本项目）,第二类用地-筛选值 | 厂界下风向2# | ？ | 2020-12-22 | [11 empty] | 0.2 | 棕色 | 18.9 | M |  |  |  | 0 |  | 1293 |  | mg/KG | 否 |  | 屈，未检出，检出限0.1mg/kg
2020年吕梁市重点排污单位监督性监测（土壤2） | 柳林县森泽煤铝有限责任公司 | 大气环境,土壤环境 | 铝冶炼 | 土壤环境质量建设用地土壤污染风险管控标准(试行)(GB36600-2018) | 表1 建设用地土壤污染风险筛选值与管制值（基本项目）,第二类用地-筛选值 | 厂界下风向2# | 三氯乙烯 | 2020-12-22 | [11 empty] | 0.2 | 棕色 | 18.9 | M |  |  |  | 0 |  | 2.8 |  | mg/KG | 否 |  | 未检出，检出限1.2μg/kg
2020年吕梁市重点排污单位监督性监测（土壤2） | 柳林县森泽煤铝有限责任公司 | 大气环境,土壤环境 | 铝冶炼 | 土壤环境质量建设用地土壤污染风险管控标准(试行)(GB36600-2018) | 表1 建设用地土壤污染风险筛选值与管制值（基本项目）,第二类用地-筛选值 | 厂界下风向2# | 汞 | 2020-12-22 | [11 empty] | 0.2 | 棕色 | 18.9 | M |  |  |  | 0.059 |  | 38 |  | mg/KG | 否
2020年吕梁市重点排污单位监督性监测（土壤2） | 柳林县森泽煤铝有限责任公司 | 大气环境,土壤环境 | 铝冶炼 | 土壤环境质量建设用地土壤污染风险管控标准(试行)(GB36600-2018) | 表1 建设用地土壤污染风险筛选值与管制值（基本项目）,第二类用地-筛选值 | 厂界下风向2# | 1，1，2-三氯乙烷 | 2020-12-22 | [11 empty] | 0.2 | 棕色 | 18.9 | M |  |  |  | 0 |  | 2.8 |  | mg/KG | 否 |  | 未检出，检出限1.2μg/kg
2020年吕梁市重点排污单位监督性监测（土壤2） | 柳林县森泽煤铝有限责任公司 | 大气环境,土壤环境 | 铝冶炼 | 土壤环境质量建设用地土壤污染风险管控标准(试行)(GB36600-2018) | 表1 建设用地土壤污染风险筛选值与管制值（基本项目）,第二类用地-筛选值 | 厂界下风向2# | 氯仿 | 2020-12-22 | [11 empty] | 0.2 | 棕色 | 18.9 | M |  |  |  | 0 |  | 0.9 |  | mg/KG | 否 |  | 未检出，检出限1.1μg/kg
2020年吕梁市重点排污单位监督性监测（土壤2） | 柳林县森泽煤铝有限责任公司 | 大气环境,土壤环境 | 铝冶炼 | 土壤环境质量建设用地土壤污染风险管控标准(试行)(GB36600-2018) | 表1 建设用地土壤污染风险筛选值与管制值（基本项目）,第二类用地-筛选值 | 厂界下风向2# | 苯乙烯 | 2020-12-22 | [11 empty] | 0.2 | 棕色 | 18.9 | M |  |  |  | 0 |  | 1290 |  | mg/KG | 否 |  | 未检出，检出限1.1μg/kg
2020年吕梁市重点排污单位监督性监测（土壤2） | 柳林县森泽煤铝有限责任公司 | 大气环境,土壤环境 | 铝冶炼 | 土壤环境质量建设用地土壤污染风险管控标准(试行)(GB36600-2018) | 表1 建设用地土壤污染风险筛选值与管制值（基本项目）,第二类用地-筛选值 | 厂界下风向2# | 铜 | 2020-12-22 | [11 empty] | 0.2 | 棕色 | 18.9 | M |  |  |  | 21.4 |  | 18000 |  | mg/KG | 否
2020年吕梁市重点排污单位监督性监测（土壤2） | 柳林县森泽煤铝有限责任公司 | 大气环境,土壤环境 | 铝冶炼 | 土壤环境质量建设用地土壤污染风险管控标准(试行)(GB36600-2018) | 表1 建设用地土壤污染风险筛选值与管制值（基本项目）,第二类用地-筛选值 | 厂界下风向2# | 甲苯 | 2020-12-22 | [11 empty] | 0.2 | 棕色 | 18.9 | M |  |  |  | 0 |  | 1200 |  | mg/KG | 否 |  | 未检出，检出限1.3μg/kg
2020年吕梁市重点排污单位监督性监测（土壤2） | 柳林县森泽煤铝有限责任公司 | 大气环境,土壤环境 | 铝冶炼 | 土壤环境质量建设用地土壤污染风险管控标准(试行)(GB36600-2018) | 表1 建设用地土壤污染风险筛选值与管制值（基本项目）,第二类用地-筛选值 | 厂界下风向2# | 1，1-二氯乙烯 | 2020-12-22 | [11 empty] | 0.2 | 棕色 | 18.9 | M |  |  |  | 0 |  | 66 |  | mg/KG | 否 |  | 未检出，检出限1.0μg/kg
2020年吕梁市重点排污单位监督性监测（土壤2） | 柳林县森泽煤铝有限责任公司 | 大气环境,土壤环境 | 铝冶炼 | 土壤环境质量建设用地土壤污染风险管控标准(试行)(GB36600-2018) | 表1 建设用地土壤污染风险筛选值与管制值（基本项目）,第二类用地-筛选值 | 厂界下风向2# | 苯并(a)蒽 | 2020-12-22 | [11 empty] | 0.2 | 棕色 | 18.9 | M |  |  |  | 0 |  | 15 |  | mg/KG | 否 |  | 未检出，检出限0.1mg/kg
2020年吕梁市重点排污单位监督性监测（土壤2） | 柳林县森泽煤铝有限责任公司 | 大气环境,土壤环境 | 铝冶炼 | 土壤环境质量建设用地土壤污染风险管控标准(试行)(GB36600-2018) | 表1 建设用地土壤污染风险筛选值与管制值（基本项目）,第二类用地-筛选值 | 厂界下风向2# | 苯 | 2020-12-22 | [11 empty] | 0.2 | 棕色 | 18.9 | M |  |  |  | 0 |  | 4 |  | mg/KG | 否 |  | 未检出，检出限1.9μg/kg
2020年吕梁市重点排污单位监督性监测（土壤2） | 柳林县森泽煤铝有限责任公司 | 大气环境,土壤环境 | 铝冶炼 | 土壤环境质量建设用地土壤污染风险管控标准(试行)(GB36600-2018) | 表1 建设用地土壤污染风险筛选值与管制值（基本项目）,第二类用地-筛选值 | 厂界下风向2# | 四氯乙烯 | 2020-12-22 | [11 empty] | 0.2 | 棕色 | 18.9 | M |  |  |  | 0 |  | 53 |  | mg/KG | 否 |  | 未检出，检出限1.4μg/kg
2020年吕梁市重点排污单位监督性监测（土壤2） | 柳林县森泽煤铝有限责任公司 | 大气环境,土壤环境 | 铝冶炼 | 土壤环境质量建设用地土壤污染风险管控标准(试行)(GB36600-2018) | 表1 建设用地土壤污染风险筛选值与管制值（基本项目）,第二类用地-筛选值 | 厂界下风向2# | 1,2-二氯苯 | 2020-12-22 | [11 empty] | 0.2 | 棕色 | 18.9 | M |  |  |  | 0 |  | 560 |  | mg/KG | 否 |  | 未检出，检出限1.5μg/kg
2020年吕梁市重点排污单位监督性监测（土壤2） | 柳林县森泽煤铝有限责任公司 | 大气环境,土壤环境 | 铝冶炼 | 土壤环境质量建设用地土壤污染风险管控标准(试行)(GB36600-2018) | 表1 建设用地土壤污染风险筛选值与管制值（基本项目）,第二类用地-筛选值 | 厂界下风向2# | 苯并(k)荧蒽 | 2020-12-22 | [11 empty] | 0.2 | 棕色 | 18.9 | M |  |  |  | 0 |  | 151 |  | mg/KG | 否 |  | 未检出，检出限0.1mg/kg
2020年吕梁市重点排污单位监督性监测（土壤2） | 柳林县森泽煤铝有限责任公司 | 大气环境,土壤环境 | 铝冶炼 | 土壤环境质量建设用地土壤污染风险管控标准(试行)(GB36600-2018) | 表1 建设用地土壤污染风险筛选值与管制值（基本项目）,第二类用地-筛选值 | 厂界下风向2# | 1，1，1，2-四氯乙烷 | 2020-12-22 | [11 empty] | 0.2 | 棕色 | 18.9 | M |  |  |  | 0 |  | 10 |  | mg/KG | 否 |  | 未检出，检出限1.2μg/kg
2020年吕梁市重点排污单位监督性监测（土壤2） | 柳林县森泽煤铝有限责任公司 | 大气环境,土壤环境 | 铝冶炼 | 土壤环境质量建设用地土壤污染风险管控标准(试行)(GB36600-2018) | 表1 建设用地土壤污染风险筛选值与管制值（基本项目）,第二类用地-筛选值 | 厂界下风向2# | 苯并(b)荧蒽 | 2020-12-22 | [11 empty] | 0.2 | 棕色 | 18.9 | M |  |  |  | 0 |  | 15 |  | mg/KG | 否 |  | 未检出，检出限0.2mg/kg
2020年吕梁市重点排污单位监督性监测（土壤2） | 柳林县森泽煤铝有限责任公司 | 大气环境,土壤环境 | 铝冶炼 | 土壤环境质量建设用地土壤污染风险管控标准(试行)(GB36600-2018) | 表1 建设用地土壤污染风险筛选值与管制值（基本项目）,第二类用地-筛选值 | 厂界下风向2# | 苯并(a)芘 | 2020-12-22 | [11 empty] | 0.2 | 棕色 | 18.9 | M |  |  |  | 0 |  | 1.5 |  | mg/KG | 否 |  | 未检出，检出限0.1mg/kg
2020年吕梁市重点排污单位监督性监测（土壤2） | 柳林县森泽煤铝有限责任公司 | 大气环境,土壤环境 | 铝冶炼 | 土壤环境质量建设用地土壤污染风险管控标准(试行)(GB36600-2018) | 表1 建设用地土壤污染风险筛选值与管制值（基本项目）,第二类用地-筛选值 | 厂界下风向2# | 1，4-二氯苯 | 2020-12-22 | [11 empty] | 0.2 | 棕色 | 18.9 | M |  |  |  | 0 |  | 20 |  | mg/KG | 否 |  | 未检出，检出限1.5μg/kg
2020年吕梁市重点排污单位监督性监测（土壤2） | 柳林县森泽煤铝有限责任公司 | 大气环境,土壤环境 | 铝冶炼 | 土壤环境质量建设用地土壤污染风险管控标准(试行)(GB36600-2018) | 表1 建设用地土壤污染风险筛选值与管制值（基本项目）,第二类用地-筛选值 | 厂界下风向2# | 氯苯 | 2020-12-22 | [11 empty] | 0.2 | 棕色 | 18.9 | M |  |  |  | 0 |  | 270 |  | mg/KG | 否 |  | 未检出，检出限1.2μg/kg
2020年吕梁市重点排污单位监督性监测（土壤2） | 柳林县森泽煤铝有限责任公司 | 大气环境,土壤环境 | 铝冶炼 | 土壤环境质量建设用地土壤污染风险管控标准(试行)(GB36600-2018) | 表1 建设用地土壤污染风险筛选值与管制值（基本项目）,第二类用地-筛选值 | 厂界下风向2# | 四氯化碳 | 2020-12-22 | [11 empty] | 0.2 | 棕色 | 18.9 | M |  |  |  | 0 |  | 2.8 |  | mg/KG | 否 |  | 未检出，检出限1.3μg/kg
2020年吕梁市重点排污单位监督性监测（土壤2） | 柳林县森泽煤铝有限责任公司 | 大气环境,土壤环境 | 铝冶炼 | 土壤环境质量建设用地土壤污染风险管控标准(试行)(GB36600-2018) | 表1 建设用地土壤污染风险筛选值与管制值（基本项目）,第二类用地-筛选值 | 厂界下风向2# | 邻二甲苯 | 2020-12-22 | [11 empty] | 0.2 | 棕色 | 18.9 | M |  |  |  | 0 |  | 640 |  | mg/KG | 否 |  | 未检出，检出限1.2μg/kg
2020年吕梁市重点排污单位监督性监测（土壤2） | 柳林县森泽煤铝有限责任公司 | 大气环境,土壤环境 | 铝冶炼 | 土壤环境质量建设用地土壤污染风险管控标准(试行)(GB36600-2018) | 表1 建设用地土壤污染风险筛选值与管制值（基本项目）,第二类用地-筛选值 | 厂界下风向2# | 1，1-二氯乙烷 | 2020-12-22 | [11 empty] | 0.2 | 棕色 | 18.9 | M |  |  |  | 0 |  | 9 |  | mg/KG | 否 |  | 未检出，检出限1.2μg/kg
2020年吕梁市重点排污单位监督性监测（土壤2） | 柳林县森泽煤铝有限责任公司 | 大气环境,土壤环境 | 铝冶炼 | 土壤环境质量建设用地土壤污染风险管控标准(试行)(GB36600-2018) | 表1 建设用地土壤污染风险筛选值与管制值（基本项目）,第二类用地-筛选值 | 厂界下风向2# | 1，2，3-三氯丙烷 | 2020-12-22 | [11 empty] | 0.2 | 棕色 | 18.9 | M |  |  |  | 0 |  | 0.5 |  | mg/KG | 否 |  | 未检出，检出限1.2μg/kg
2020年吕梁市重点排污单位监督性监测（土壤2） | 柳林县森泽煤铝有限责任公司 | 大气环境,土壤环境 | 铝冶炼 | 土壤环境质量建设用地土壤污染风险管控标准(试行)(GB36600-2018) | 表1 建设用地土壤污染风险筛选值与管制值（基本项目）,第二类用地-筛选值 | 厂界下风向2# | 二苯并(a,h)蒽 | 2020-12-22 | [11 empty] | 0.2 | 棕色 | 18.9 | M |  |  |  | 0 |  | 1.5 |  | mg/KG | 否 |  | 未检出，检出限0.1mg/kg
2020年吕梁市重点排污单位监督性监测（土壤2） | 柳林县森泽煤铝有限责任公司 | 大气环境,土壤环境 | 铝冶炼 | 土壤环境质量建设用地土壤污染风险管控标准(试行)(GB36600-2018) | 表1 建设用地土壤污染风险筛选值与管制值（基本项目）,第二类用地-筛选值 | 厂界下风向2# | 铬（六价） | 2020-12-22 | [11 empty] | 0.2 | 棕色 | 18.9 | M |  |  |  | 0 |  | 5.7 |  | mg/KG | 否 |  | 未检出，检出限0.5mg/kg
2020年吕梁市重点排污单位监督性监测（土壤2） | 柳林县森泽煤铝有限责任公司 | 大气环境,土壤环境 | 铝冶炼 | 土壤环境质量建设用地土壤污染风险管控标准(试行)(GB36600-2018) | 表1 建设用地土壤污染风险筛选值与管制值（基本项目）,第二类用地-筛选值 | 厂界下风向2# | 萘 | 2020-12-22 | [11 empty] | 0.2 | 棕色 | 18.9 | M |  |  |  | 0 |  | 70 |  | mg/KG | 否 |  | 未检出，检出限为0.09mg/kg
2020年吕梁市重点排污单位监督性监测（土壤2） | 柳林县森泽煤铝有限责任公司 | 大气环境,土壤环境 | 铝冶炼 | 土壤环境质量建设用地土壤污染风险管控标准(试行)(GB36600-2018) | 表1 建设用地土壤污染风险筛选值与管制值（基本项目）,第二类用地-筛选值 | 厂界下风向2# | 苯胺 | 2020-12-22 | [11 empty] | 0.2 | 棕色 | 18.9 | M |  |  |  | 0 |  | 260 |  | mg/KG | 否 |  | 未检出，检出限0.02mg/kg
2020年吕梁市重点排污单位监督性监测（土壤2） | 柳林县森泽煤铝有限责任公司 | 大气环境,土壤环境 | 铝冶炼 | 土壤环境质量建设用地土壤污染风险管控标准(试行)(GB36600-2018) | 表1 建设用地土壤污染风险筛选值与管制值（基本项目）,第二类用地-筛选值 | 厂界下风向2# | 茚并[1，2，3-cd]芘 | 2020-12-22 | [11 empty] | 0.2 | 棕色 | 18.9 | M |  |  |  | 0 |  | 15 |  | mg/KG | 否 |  | 未检出，检出限0.1mg/kg
2020年吕梁市重点排污单位监督性监测（土壤2） | 柳林县森泽煤铝有限责任公司 | 大气环境,土壤环境 | 铝冶炼 | 土壤环境质量建设用地土壤污染风险管控标准(试行)(GB36600-2018) | 表1 建设用地土壤污染风险筛选值与管制值（基本项目）,第二类用地-筛选值 | 厂界下风向2# | 氯乙烯 | 2020-12-22 | [11 empty] | 0.2 | 棕色 | 18.9 | M |  |  |  | 0 |  | 0.43 |  | mg/KG | 否 |  | 未检出，检出限1.3μg/kg
2020年吕梁市重点排污单位监督性监测（土壤2） | 柳林县森泽煤铝有限责任公司 | 大气环境,土壤环境 | 铝冶炼 | 土壤环境质量建设用地土壤污染风险管控标准(试行)(GB36600-2018) | 表1 建设用地土壤污染风险筛选值与管制值（基本项目）,第二类用地-筛选值 | 厂界下风向2# | 2-氯酚 | 2020-12-22 | [11 empty] | 0.2 | 棕色 | 18.9 | M |  |  |  | 0 |  | 2256 |  | mg/KG | 否 |  | 未检出，检出限0.06mg/kg
2020年吕梁市重点排污单位监督性监测（土壤2） | 柳林县森泽煤铝有限责任公司 | 大气环境,土壤环境 | 铝冶炼 | 土壤环境质量建设用地土壤污染风险管控标准(试行)(GB36600-2018) | 表1 建设用地土壤污染风险筛选值与管制值（基本项目）,第二类用地-筛选值 | 厂界下风向2# | 反-1，2-二氯乙烯 | 2020-12-22 | [11 empty] | 0.2 | 棕色 | 18.9 | M |  |  |  | 0 |  | 54 |  | mg/KG | 否 |  | 未检出，检出限1.4μg/kg
2020年吕梁市重点排污单位监督性监测（土壤2） | 柳林县森泽煤铝有限责任公司 | 大气环境,土壤环境 | 铝冶炼 | 土壤环境质量建设用地土壤污染风险管控标准(试行)(GB36600-2018) | 表1 建设用地土壤污染风险筛选值与管制值（基本项目）,第二类用地-筛选值 | 厂界下风向2# | 间二甲苯+对二甲苯 | 2020-12-22 | [11 empty] | 0.2 | 棕色 | 18.9 | M |  |  |  | 0 |  | 570 |  | mg/KG | 否 |  | 未检出，检出限1.2μg/kg
2020年吕梁市重点排污单位监督性监测（土壤2） | 柳林县森泽煤铝有限责任公司 | 大气环境,土壤环境 | 铝冶炼 | 土壤环境质量建设用地土壤污染风险管控标准(试行)(GB36600-2018) | 表1 建设用地土壤污染风险筛选值与管制值（基本项目）,第二类用地-筛选值 | 厂界下风向2# | 铅 | 2020-12-22 | [11 empty] | 0.2 | 棕色 | 18.9 | M |  |  |  | 27 |  | 800 |  | mg/KG | 否
2020年吕梁市重点排污单位监督性监测（土壤2） | 柳林县森泽煤铝有限责任公司 | 大气环境,土壤环境 | 铝冶炼 | 土壤环境质量建设用地土壤污染风险管控标准(试行)(GB36600-2018) | 表1 建设用地土壤污染风险筛选值与管制值（基本项目）,第二类用地-筛选值 | 厂界下风向2# | 1，1，1-三氯乙烷 | 2020-12-22 | [11 empty] | 0.2 | 棕色 | 18.9 | M |  |  |  | 0 |  | 840 |  | mg/KG | 否 |  | 未检出，检出限1.3μg/kg
2020年吕梁市重点排污单位监督性监测（土壤2） | 柳林县森泽煤铝有限责任公司 | 大气环境,土壤环境 | 铝冶炼 | 土壤环境质量建设用地土壤污染风险管控标准(试行)(GB36600-2018) | 表1 建设用地土壤污染风险筛选值与管制值（基本项目）,第二类用地-筛选值 | 厂界下风向2# | 1，2-二氯乙烷 | 2020-12-22 | [11 empty] | 0.2 | 棕色 | 18.9 | M |  |  |  | 0 |  | 5 |  | mg/KG | 否 |  | 未检出，检出限1.3μg/kg
2020年吕梁市重点排污单位监督性监测（土壤2） | 柳林县森泽煤铝有限责任公司 | 大气环境,土壤环境 | 铝冶炼 | 土壤环境质量建设用地土壤污染风险管控标准(试行)(GB36600-2018) | 表1 建设用地土壤污染风险筛选值与管制值（基本项目）,第二类用地-筛选值 | 厂界下风向2# | 镉 | 2020-12-22 | [11 empty] | 0.2 | 棕色 | 18.9 | M |  |  |  | 0.42 |  | 65 |  | mg/KG | 否
2020年吕梁市重点排污单位监督性监测（土壤2） | 柳林县森泽煤铝有限责任公司 | 大气环境,土壤环境 | 铝冶炼 | 土壤环境质量建设用地土壤污染风险管控标准(试行)(GB36600-2018) | 表1 建设用地土壤污染风险筛选值与管制值（基本项目）,第二类用地-筛选值 | 厂界下风向2# | 1，2-二氯丙烷 | 2020-12-22 | [11 empty] | 0.2 | 棕色 | 18.9 | M |  |  |  | 0 |  | 5 |  | mg/KG | 否 |  | 未检出，检出限1.1μg/kg
2020年吕梁市重点排污单位监督性监测（土壤2） | 山西福龙煤化有限公司 | 大气环境,土壤环境 | 炼焦 | 土壤环境质量建设用地土壤污染风险管控标准(试行)(GB36600-2018) | 表1 建设用地土壤污染风险筛选值与管制值（基本项目）,第二类用地-筛选值 | 厂界外下风向1# | 1，1-二氯乙烷 | 2020-11-17 | [11 empty] | 0.2 | 黄色 | 11.3 | M |  |  |  | 0 |  | 9 |  | mg/KG | 否 |  | 未检出，检出限1.2μg/kg
2020年吕梁市重点排污单位监督性监测（土壤2） | 山西福龙煤化有限公司 | 大气环境,土壤环境 | 炼焦 | 土壤环境质量建设用地土壤污染风险管控标准(试行)(GB36600-2018) | 表1 建设用地土壤污染风险筛选值与管制值（基本项目）,第二类用地-筛选值 | 厂界外下风向1# | 二苯并(a,h)蒽 | 2020-11-17 | [11 empty] | 0.2 | 黄色 | 11.3 | M |  |  |  | 0 |  | 1.5 |  | mg/KG | 否 |  | 未检出，检出限0.1mg/kg
2020年吕梁市重点排污单位监督性监测（土壤2） | 山西福龙煤化有限公司 | 大气环境,土壤环境 | 炼焦 | 土壤环境质量建设用地土壤污染风险管控标准(试行)(GB36600-2018) | 表1 建设用地土壤污染风险筛选值与管制值（基本项目）,第二类用地-筛选值 | 厂界外下风向1# | 1，1，1-三氯乙烷 | 2020-11-17 | [11 empty] | 0.2 | 黄色 | 11.3 | M |  |  |  | 0 |  | 840 |  | mg/KG | 否 |  | 未检出，检出限1.3μg/kg
2020年吕梁市重点排污单位监督性监测（土壤2） | 山西福龙煤化有限公司 | 大气环境,土壤环境 | 炼焦 | 土壤环境质量建设用地土壤污染风险管控标准(试行)(GB36600-2018) | 表1 建设用地土壤污染风险筛选值与管制值（基本项目）,第二类用地-筛选值 | 厂界外下风向1# | 镉 | 2020-11-17 | [11 empty] | 0.2 | 黄色 | 11.3 | M |  |  |  | 0.12 |  | 65 |  | mg/KG | 否
2020年吕梁市重点排污单位监督性监测（土壤2） | 山西福龙煤化有限公司 | 大气环境,土壤环境 | 炼焦 | 土壤环境质量建设用地土壤污染风险管控标准(试行)(GB36600-2018) | 表1 建设用地土壤污染风险筛选值与管制值（基本项目）,第二类用地-筛选值 | 厂界外下风向1# | 铜 | 2020-11-17 | [11 empty] | 0.2 | 黄色 | 11.3 | M |  |  |  | 18.4 |  | 18000 |  | mg/KG | 否
2020年吕梁市重点排污单位监督性监测（土壤2） | 山西福龙煤化有限公司 | 大气环境,土壤环境 | 炼焦 | 土壤环境质量建设用地土壤污染风险管控标准(试行)(GB36600-2018) | 表1 建设用地土壤污染风险筛选值与管制值（基本项目）,第二类用地-筛选值 | 厂界外下风向1# | 1，2-二氯乙烷 | 2020-11-17 | [11 empty] | 0.2 | 黄色 | 11.3 | M |  |  |  | 0 |  | 5 |  | mg/KG | 否 |  | 未检出，检出限1.3μg/kg
2020年吕梁市重点排污单位监督性监测（土壤2） | 山西福龙煤化有限公司 | 大气环境,土壤环境 | 炼焦 | 土壤环境质量建设用地土壤污染风险管控标准(试行)(GB36600-2018) | 表1 建设用地土壤污染风险筛选值与管制值（基本项目）,第二类用地-筛选值 | 厂界外下风向1# | 铅 | 2020-11-17 | [11 empty] | 0.2 | 黄色 | 11.3 | M |  |  |  | 16 |  | 800 |  | mg/KG | 否
2020年吕梁市重点排污单位监督性监测（土壤2） | 山西福龙煤化有限公司 | 大气环境,土壤环境 | 炼焦 | 土壤环境质量建设用地土壤污染风险管控标准(试行)(GB36600-2018) | 表1 建设用地土壤污染风险筛选值与管制值（基本项目）,第二类用地-筛选值 | 厂界外下风向1# | 萘 | 2020-11-17 | [11 empty] | 0.2 | 黄色 | 11.3 | M |  |  |  | 0 |  | 70 |  | mg/KG | 否 |  | 未检出，检出限为0.09mg/kg
2020年吕梁市重点排污单位监督性监测（土壤2） | 山西福龙煤化有限公司 | 大气环境,土壤环境 | 炼焦 | 土壤环境质量建设用地土壤污染风险管控标准(试行)(GB36600-2018) | 表1 建设用地土壤污染风险筛选值与管制值（基本项目）,第二类用地-筛选值 | 厂界外下风向1# | 间二甲苯+对二甲苯 | 2020-11-17 | [11 empty] | 0.2 | 黄色 | 11.3 | M |  |  |  | 0 |  | 570 |  | mg/KG | 否 |  | 未检出，检出限1.2μg/kg
2020年吕梁市重点排污单位监督性监测（土壤2） | 山西福龙煤化有限公司 | 大气环境,土壤环境 | 炼焦 | 土壤环境质量建设用地土壤污染风险管控标准(试行)(GB36600-2018) | 表1 建设用地土壤污染风险筛选值与管制值（基本项目）,第二类用地-筛选值 | 厂界外下风向1# | 二氯甲烷 | 2020-11-17 | [11 empty] | 0.2 | 黄色 | 11.3 | M |  |  |  | 0 |  | 616 |  | mg/KG | 否 |  | 未检出，检出限1.5μg/kg
2020年吕梁市重点排污单位监督性监测（土壤2） | 山西福龙煤化有限公司 | 大气环境,土壤环境 | 炼焦 | 土壤环境质量建设用地土壤污染风险管控标准(试行)(GB36600-2018) | 表1 建设用地土壤污染风险筛选值与管制值（基本项目）,第二类用地-筛选值 | 厂界外下风向1# | 2-氯酚 | 2020-11-17 | [11 empty] | 0.2 | 黄色 | 11.3 | M |  |  |  | 0 |  | 2256 |  | mg/KG | 否 |  | 未检出，检出限0.06mg/kg
2020年吕梁市重点排污单位监督性监测（土壤2） | 山西福龙煤化有限公司 | 大气环境,土壤环境 | 炼焦 | 土壤环境质量建设用地土壤污染风险管控标准(试行)(GB36600-2018) | 表1 建设用地土壤污染风险筛选值与管制值（基本项目）,第二类用地-筛选值 | 厂界外下风向1# | 苯 | 2020-11-17 | [11 empty] | 0.2 | 黄色 | 11.3 | M |  |  |  | 0 |  | 4 |  | mg/KG | 否 |  | 未检出，检出限1.9μg/kg
2020年吕梁市重点排污单位监督性监测（土壤2） | 山西福龙煤化有限公司 | 大气环境,土壤环境 | 炼焦 | 土壤环境质量建设用地土壤污染风险管控标准(试行)(GB36600-2018) | 表1 建设用地土壤污染风险筛选值与管制值（基本项目）,第二类用地-筛选值 | 厂界外下风向1# | 硝基苯 | 2020-11-17 | [11 empty] | 0.2 | 黄色 | 11.3 | M |  |  |  | 0 |  | 76 |  | mg/KG | 否 |  | 未检出，检出限0.09mg/kg
2020年吕梁市重点排污单位监督性监测（土壤2） | 山西福龙煤化有限公司 | 大气环境,土壤环境 | 炼焦 | 土壤环境质量建设用地土壤污染风险管控标准(试行)(GB36600-2018) | 表1 建设用地土壤污染风险筛选值与管制值（基本项目）,第二类用地-筛选值 | 厂界外下风向1# | 苯并(a)蒽 | 2020-11-17 | [11 empty] | 0.2 | 黄色 | 11.3 | M |  |  |  | 0 |  | 15 |  | mg/KG | 否 |  | 未检出，检出限0.1mg/kg
2020年吕梁市重点排污单位监督性监测（土壤2） | 山西福龙煤化有限公司 | 大气环境,土壤环境 | 炼焦 | 土壤环境质量建设用地土壤污染风险管控标准(试行)(GB36600-2018) | 表1 建设用地土壤污染风险筛选值与管制值（基本项目）,第二类用地-筛选值 | 厂界外下风向1# | 1，1，2，2-四氯乙烷 | 2020-11-17 | [11 empty] | 0.2 | 黄色 | 11.3 | M |  |  |  | 0 |  | 6.8 |  | mg/KG | 否 |  | 未检出，检出限1.2μg/kg
2020年吕梁市重点排污单位监督性监测（土壤2） | 山西福龙煤化有限公司 | 大气环境,土壤环境 | 炼焦 | 土壤环境质量建设用地土壤污染风险管控标准(试行)(GB36600-2018) | 表1 建设用地土壤污染风险筛选值与管制值（基本项目）,第二类用地-筛选值 | 厂界外下风向1# | 苯乙烯 | 2020-11-17 | [11 empty] | 0.2 | 黄色 | 11.3 | M |  |  |  | 0 |  | 1290 |  | mg/KG | 否 |  | 未检出，检出限1.1μg/kg
2020年吕梁市重点排污单位监督性监测（土壤2） | 山西福龙煤化有限公司 | 大气环境,土壤环境 | 炼焦 | 土壤环境质量建设用地土壤污染风险管控标准(试行)(GB36600-2018) | 表1 建设用地土壤污染风险筛选值与管制值（基本项目）,第二类用地-筛选值 | 厂界外下风向1# | 四氯化碳 | 2020-11-17 | [11 empty] | 0.2 | 黄色 | 11.3 | M |  |  |  | 0 |  | 2.8 |  | mg/KG | 否 |  | 未检出，检出限1.3μg/kg
2020年吕梁市重点排污单位监督性监测（土壤2） | 山西福龙煤化有限公司 | 大气环境,土壤环境 | 炼焦 | 土壤环境质量建设用地土壤污染风险管控标准(试行)(GB36600-2018) | 表1 建设用地土壤污染风险筛选值与管制值（基本项目）,第二类用地-筛选值 | 厂界外下风向1# | 铬（六价） | 2020-11-17 | [11 empty] | 0.2 | 黄色 | 11.3 | M |  |  |  | 0 |  | 5.7 |  | mg/KG | 否 |  | 未检出，检出限0.5mg/kg
2020年吕梁市重点排污单位监督性监测（土壤2） | 山西福龙煤化有限公司 | 大气环境,土壤环境 | 炼焦 | 土壤环境质量建设用地土壤污染风险管控标准(试行)(GB36600-2018) | 表1 建设用地土壤污染风险筛选值与管制值（基本项目）,第二类用地-筛选值 | 厂界外下风向1# | 乙苯 | 2020-11-17 | [11 empty] | 0.2 | 黄色 | 11.3 | M |  |  |  | 0 |  | 28 |  | mg/KG | 否 |  | 未检出，检出限1.2μg/kg
2020年吕梁市重点排污单位监督性监测（土壤2） | 山西福龙煤化有限公司 | 大气环境,土壤环境 | 炼焦 | 土壤环境质量建设用地土壤污染风险管控标准(试行)(GB36600-2018) | 表1 建设用地土壤污染风险筛选值与管制值（基本项目）,第二类用地-筛选值 | 厂界外下风向1# | 1，1-二氯乙烯 | 2020-11-17 | [11 empty] | 0.2 | 黄色 | 11.3 | M |  |  |  | 0 |  | 66 |  | mg/KG | 否 |  | 未检出，检出限1.0μg/kg
2020年吕梁市重点排污单位监督性监测（土壤2） | 山西福龙煤化有限公司 | 大气环境,土壤环境 | 炼焦 | 土壤环境质量建设用地土壤污染风险管控标准(试行)(GB36600-2018) | 表1 建设用地土壤污染风险筛选值与管制值（基本项目）,第二类用地-筛选值 | 厂界外下风向1# | 三氯乙烯 | 2020-11-17 | [11 empty] | 0.2 | 黄色 | 11.3 | M |  |  |  | 0 |  | 2.8 |  | mg/KG | 否 |  | 未检出，检出限1.2μg/kg
2020年吕梁市重点排污单位监督性监测（土壤2） | 山西福龙煤化有限公司 | 大气环境,土壤环境 | 炼焦 | 土壤环境质量建设用地土壤污染风险管控标准(试行)(GB36600-2018) | 表1 建设用地土壤污染风险筛选值与管制值（基本项目）,第二类用地-筛选值 | 厂界外下风向1# | 1，4-二氯苯 | 2020-11-17 | [11 empty] | 0.2 | 黄色 | 11.3 | M |  |  |  | 0 |  | 20 |  | mg/KG | 否 |  | 未检出，检出限1.5μg/kg
2020年吕梁市重点排污单位监督性监测（土壤2） | 山西福龙煤化有限公司 | 大气环境,土壤环境 | 炼焦 | 土壤环境质量建设用地土壤污染风险管控标准(试行)(GB36600-2018) | 表1 建设用地土壤污染风险筛选值与管制值（基本项目）,第二类用地-筛选值 | 厂界外下风向1# | 1，1，2-三氯乙烷 | 2020-11-17 | [11 empty] | 0.2 | 黄色 | 11.3 | M |  |  |  | 0 |  | 2.8 |  | mg/KG | 否 |  | 未检出，检出限1.2μg/kg
2020年吕梁市重点排污单位监督性监测（土壤2） | 山西福龙煤化有限公司 | 大气环境,土壤环境 | 炼焦 | 土壤环境质量建设用地土壤污染风险管控标准(试行)(GB36600-2018) | 表1 建设用地土壤污染风险筛选值与管制值（基本项目）,第二类用地-筛选值 | 厂界外下风向1# | 镍 | 2020-11-17 | [11 empty] | 0.2 | 黄色 | 11.3 | M |  |  |  | 28 |  | 900 |  | mg/KG | 否
2020年吕梁市重点排污单位监督性监测（土壤2） | 山西福龙煤化有限公司 | 大气环境,土壤环境 | 炼焦 | 土壤环境质量建设用地土壤污染风险管控标准(试行)(GB36600-2018) | 表1 建设用地土壤污染风险筛选值与管制值（基本项目）,第二类用地-筛选值 | 厂界外下风向1# | 汞 | 2020-11-17 | [11 empty] | 0.2 | 黄色 | 11.3 | M |  |  |  | 0.021 |  | 38 |  | mg/KG | 否
2020年吕梁市重点排污单位监督性监测（土壤2） | 山西福龙煤化有限公司 | 大气环境,土壤环境 | 炼焦 | 土壤环境质量建设用地土壤污染风险管控标准(试行)(GB36600-2018) | 表1 建设用地土壤污染风险筛选值与管制值（基本项目）,第二类用地-筛选值 | 厂界外下风向1# | 氯乙烯 | 2020-11-17 | [11 empty] | 0.2 | 黄色 | 11.3 | M |  |  |  | 0 |  | 0.43 |  | mg/KG | 否 |  | 未检出，检出限1.3μg/kg
2020年吕梁市重点排污单位监督性监测（土壤2） | 山西福龙煤化有限公司 | 大气环境,土壤环境 | 炼焦 | 土壤环境质量建设用地土壤污染风险管控标准(试行)(GB36600-2018) | 表1 建设用地土壤污染风险筛选值与管制值（基本项目）,第二类用地-筛选值 | 厂界外下风向1# | 氯仿 | 2020-11-17 | [11 empty] | 0.2 | 黄色 | 11.3 | M |  |  |  | 0 |  | 0.9 |  | mg/KG | 否 |  | 未检出，检出限1.1μg/kg
2020年吕梁市重点排污单位监督性监测（土壤2） | 山西福龙煤化有限公司 | 大气环境,土壤环境 | 炼焦 | 土壤环境质量建设用地土壤污染风险管控标准(试行)(GB36600-2018) | 表1 建设用地土壤污染风险筛选值与管制值（基本项目）,第二类用地-筛选值 | 厂界外下风向1# | ？ | 2020-11-17 | [11 empty] | 0.2 | 黄色 | 11.3 | M |  |  |  | 0 |  | 1293 |  | mg/KG | 否 |  | 屈，未检出，检出限0.1mg/kg
2020年吕梁市重点排污单位监督性监测（土壤2） | 山西福龙煤化有限公司 | 大气环境,土壤环境 | 炼焦 | 土壤环境质量建设用地土壤污染风险管控标准(试行)(GB36600-2018) | 表1 建设用地土壤污染风险筛选值与管制值（基本项目）,第二类用地-筛选值 | 厂界外下风向1# | 苯并(b)荧蒽 | 2020-11-17 | [11 empty] | 0.2 | 黄色 | 11.3 | M |  |  |  | 0 |  | 15 |  | mg/KG | 否 |  | 未检出，检出限0.2mg/kg
2020年吕梁市重点排污单位监督性监测（土壤2） | 山西福龙煤化有限公司 | 大气环境,土壤环境 | 炼焦 | 土壤环境质量建设用地土壤污染风险管控标准(试行)(GB36600-2018) | 表1 建设用地土壤污染风险筛选值与管制值（基本项目）,第二类用地-筛选值 | 厂界外下风向1# | 茚并[1，2，3-cd]芘 | 2020-11-17 | [11 empty] | 0.2 | 黄色 | 11.3 | M |  |  |  | 0 |  | 15 |  | mg/KG | 否 |  | 未检出，检出限0.1mg/kg
2020年吕梁市重点排污单位监督性监测（土壤2） | 山西福龙煤化有限公司 | 大气环境,土壤环境 | 炼焦 | 土壤环境质量建设用地土壤污染风险管控标准(试行)(GB36600-2018) | 表1 建设用地土壤污染风险筛选值与管制值（基本项目）,第二类用地-筛选值 | 厂界外下风向1# | 甲苯 | 2020-11-17 | [11 empty] | 0.2 | 黄色 | 11.3 | M |  |  |  | 0 |  | 1200 |  | mg/KG | 否 |  | 未检出，检出限1.3μg/kg
2020年吕梁市重点排污单位监督性监测（土壤2） | 山西福龙煤化有限公司 | 大气环境,土壤环境 | 炼焦 | 土壤环境质量建设用地土壤污染风险管控标准(试行)(GB36600-2018) | 表1 建设用地土壤污染风险筛选值与管制值（基本项目）,第二类用地-筛选值 | 厂界外下风向1# | 顺-1，2-二氯乙烯 | 2020-11-17 | [11 empty] | 0.2 | 黄色 | 11.3 | M |  |  |  | 0 |  | 596 |  | mg/KG | 否 |  | 未检出，检出限1.3μg/kg
2020年吕梁市重点排污单位监督性监测（土壤2） | 山西福龙煤化有限公司 | 大气环境,土壤环境 | 炼焦 | 土壤环境质量建设用地土壤污染风险管控标准(试行)(GB36600-2018) | 表1 建设用地土壤污染风险筛选值与管制值（基本项目）,第二类用地-筛选值 | 厂界外下风向1# | 苯并(k)荧蒽 | 2020-11-17 | [11 empty] | 0.2 | 黄色 | 11.3 | M |  |  |  | 0 |  | 151 |  | mg/KG | 否 |  | 未检出，检出限0.1mg/kg
2020年吕梁市重点排污单位监督性监测（土壤2） | 山西福龙煤化有限公司 | 大气环境,土壤环境 | 炼焦 | 土壤环境质量建设用地土壤污染风险管控标准(试行)(GB36600-2018) | 表1 建设用地土壤污染风险筛选值与管制值（基本项目）,第二类用地-筛选值 | 厂界外下风向1# | 1,2-二氯苯 | 2020-11-17 | [11 empty] | 0.2 | 黄色 | 11.3 | M |  |  |  | 0 |  | 560 |  | mg/KG | 否 |  | 未检出，检出限1.5μg/kg
2020年吕梁市重点排污单位监督性监测（土壤2） | 山西福龙煤化有限公司 | 大气环境,土壤环境 | 炼焦 | 土壤环境质量建设用地土壤污染风险管控标准(试行)(GB36600-2018) | 表1 建设用地土壤污染风险筛选值与管制值（基本项目）,第二类用地-筛选值 | 厂界外下风向1# | 苯胺 | 2020-11-17 | [11 empty] | 0.2 | 黄色 | 11.3 | M |  |  |  | 0 |  | 260 |  | mg/KG | 否 |  | 未检出，检出限0.02mg/kg
2020年吕梁市重点排污单位监督性监测（土壤2） | 山西福龙煤化有限公司 | 大气环境,土壤环境 | 炼焦 | 土壤环境质量建设用地土壤污染风险管控标准(试行)(GB36600-2018) | 表1 建设用地土壤污染风险筛选值与管制值（基本项目）,第二类用地-筛选值 | 厂界外下风向1# | 氯苯 | 2020-11-17 | [11 empty] | 0.2 | 黄色 | 11.3 | M |  |  |  | 0 |  | 270 |  | mg/KG | 否 |  | 未检出，检出限1.2μg/kg
2020年吕梁市重点排污单位监督性监测（土壤2） | 山西福龙煤化有限公司 | 大气环境,土壤环境 | 炼焦 | 土壤环境质量建设用地土壤污染风险管控标准(试行)(GB36600-2018) | 表1 建设用地土壤污染风险筛选值与管制值（基本项目）,第二类用地-筛选值 | 厂界外下风向1# | 1，1，1，2-四氯乙烷 | 2020-11-17 | [11 empty] | 0.2 | 黄色 | 11.3 | M |  |  |  | 0 |  | 10 |  | mg/KG | 否 |  | 未检出，检出限1.2μg/kg
2020年吕梁市重点排污单位监督性监测（土壤2） | 山西福龙煤化有限公司 | 大气环境,土壤环境 | 炼焦 | 土壤环境质量建设用地土壤污染风险管控标准(试行)(GB36600-2018) | 表1 建设用地土壤污染风险筛选值与管制值（基本项目）,第二类用地-筛选值 | 厂界外下风向1# | 邻二甲苯 | 2020-11-17 | [11 empty] | 0.2 | 黄色 | 11.3 | M |  |  |  | 0 |  | 640 |  | mg/KG | 否 |  | 未检出，检出限1.2μg/kg
2020年吕梁市重点排污单位监督性监测（土壤2） | 山西福龙煤化有限公司 | 大气环境,土壤环境 | 炼焦 | 土壤环境质量建设用地土壤污染风险管控标准(试行)(GB36600-2018) | 表1 建设用地土壤污染风险筛选值与管制值（基本项目）,第二类用地-筛选值 | 厂界外下风向1# | 砷 | 2020-11-17 | [11 empty] | 0.2 | 黄色 | 11.3 | M |  |  |  | 10.8 |  | 60 |  | mg/KG | 否 |  | 未检出，检出限0.01mg/kg
2020年吕梁市重点排污单位监督性监测（土壤2） | 山西福龙煤化有限公司 | 大气环境,土壤环境 | 炼焦 | 土壤环境质量建设用地土壤污染风险管控标准(试行)(GB36600-2018) | 表1 建设用地土壤污染风险筛选值与管制值（基本项目）,第二类用地-筛选值 | 厂界外下风向1# | 苯并(a)芘 | 2020-11-17 | [11 empty] | 0.2 | 黄色 | 11.3 | M |  |  |  | 0 |  | 1.5 |  | mg/KG | 否 |  | 未检出，检出限0.1mg/kg
2020年吕梁市重点排污单位监督性监测（土壤2） | 山西福龙煤化有限公司 | 大气环境,土壤环境 | 炼焦 | 土壤环境质量建设用地土壤污染风险管控标准(试行)(GB36600-2018) | 表1 建设用地土壤污染风险筛选值与管制值（基本项目）,第二类用地-筛选值 | 厂界外下风向1# | 1，2-二氯丙烷 | 2020-11-17 | [11 empty] | 0.2 | 黄色 | 11.3 | M |  |  |  | 0 |  | 5 |  | mg/KG | 否 |  | 未检出，检出限1.1μg/kg
2020年吕梁市重点排污单位监督性监测（土壤2） | 山西福龙煤化有限公司 | 大气环境,土壤环境 | 炼焦 | 土壤环境质量建设用地土壤污染风险管控标准(试行)(GB36600-2018) | 表1 建设用地土壤污染风险筛选值与管制值（基本项目）,第二类用地-筛选值 | 厂界外下风向1# | 氯甲烷 | 2020-11-17 | [11 empty] | 0.2 | 黄色 | 11.3 | M |  |  |  | 0 |  | 37 |  | mg/KG | 否 |  | 未检出，检出限1.0μg/kg
2020年吕梁市重点排污单位监督性监测（土壤2） | 山西福龙煤化有限公司 | 大气环境,土壤环境 | 炼焦 | 土壤环境质量建设用地土壤污染风险管控标准(试行)(GB36600-2018) | 表1 建设用地土壤污染风险筛选值与管制值（基本项目）,第二类用地-筛选值 | 厂界外下风向1# | 四氯乙烯 | 2020-11-17 | [11 empty] | 0.2 | 黄色 | 11.3 | M |  |  |  | 0 |  | 53 |  | mg/KG | 否 |  | 未检出，检出限1.4μg/kg
2020年吕梁市重点排污单位监督性监测（土壤2） | 山西福龙煤化有限公司 | 大气环境,土壤环境 | 炼焦 | 土壤环境质量建设用地土壤污染风险管控标准(试行)(GB36600-2018) | 表1 建设用地土壤污染风险筛选值与管制值（基本项目）,第二类用地-筛选值 | 厂界外下风向1# | 反-1，2-二氯乙烯 | 2020-11-17 | [11 empty] | 0.2 | 黄色 | 11.3 | M |  |  |  | 0 |  | 54 |  | mg/KG | 否 |  | 未检出，检出限1.4μg/kg
2020年吕梁市重点排污单位监督性监测（土壤2） | 山西福龙煤化有限公司 | 大气环境,土壤环境 | 炼焦 | 土壤环境质量建设用地土壤污染风险管控标准(试行)(GB36600-2018) | 表1 建设用地土壤污染风险筛选值与管制值（基本项目）,第二类用地-筛选值 | 厂界外下风向1# | 1，2，3-三氯丙烷 | 2020-11-17 | [11 empty] | 0.2 | 黄色 | 11.3 | M |  |  |  | 0 |  | 0.5 |  | mg/KG | 否 |  | 未检出，检出限1.2μg/kg
2020年吕梁市重点排污单位监督性监测（土壤2） | 山西福龙煤化有限公司 | 大气环境,土壤环境 | 炼焦 | 土壤环境质量建设用地土壤污染风险管控标准(试行)(GB36600-2018) | 表1 建设用地土壤污染风险筛选值与管制值（基本项目）,第二类用地-筛选值 | 厂界外下风向2# | 铬（六价） | 2020-11-17 | [11 empty] | 0.2 | 黄色 | 10.9 | M |  |  |  | 0 |  | 5.7 |  | mg/KG | 否 |  | 未检出，检出限0.5mg/kg
2020年吕梁市重点排污单位监督性监测（土壤2） | 山西福龙煤化有限公司 | 大气环境,土壤环境 | 炼焦 | 土壤环境质量建设用地土壤污染风险管控标准(试行)(GB36600-2018) | 表1 建设用地土壤污染风险筛选值与管制值（基本项目）,第二类用地-筛选值 | 厂界外下风向2# | 氯甲烷 | 2020-11-17 | [11 empty] | 0.2 | 黄色 | 10.9 | M |  |  |  | 0 |  | 37 |  | mg/KG | 否 |  | 未检出，检出限1.0μg/kg
2020年吕梁市重点排污单位监督性监测（土壤2） | 山西福龙煤化有限公司 | 大气环境,土壤环境 | 炼焦 | 土壤环境质量建设用地土壤污染风险管控标准(试行)(GB36600-2018) | 表1 建设用地土壤污染风险筛选值与管制值（基本项目）,第二类用地-筛选值 | 厂界外下风向2# | 四氯乙烯 | 2020-11-17 | [11 empty] | 0.2 | 黄色 | 10.9 | M |  |  |  | 0 |  | 53 |  | mg/KG | 否 |  | 未检出，检出限1.4μg/kg
2020年吕梁市重点排污单位监督性监测（土壤2） | 山西福龙煤化有限公司 | 大气环境,土壤环境 | 炼焦 | 土壤环境质量建设用地土壤污染风险管控标准(试行)(GB36600-2018) | 表1 建设用地土壤污染风险筛选值与管制值（基本项目）,第二类用地-筛选值 | 厂界外下风向2# | ？ | 2020-11-17 | [11 empty] | 0.2 | 黄色 | 10.9 | M |  |  |  | 0 |  | 1293 |  | mg/KG | 否 |  | 屈，未检出，检出限0.1mg/kg
2020年吕梁市重点排污单位监督性监测（土壤2） | 山西福龙煤化有限公司 | 大气环境,土壤环境 | 炼焦 | 土壤环境质量建设用地土壤污染风险管控标准(试行)(GB36600-2018) | 表1 建设用地土壤污染风险筛选值与管制值（基本项目）,第二类用地-筛选值 | 厂界外下风向2# | 铅 | 2020-11-17 | [11 empty] | 0.2 | 黄色 | 10.9 | M |  |  |  | 20 |  | 800 |  | mg/KG | 否
2020年吕梁市重点排污单位监督性监测（土壤2） | 山西福龙煤化有限公司 | 大气环境,土壤环境 | 炼焦 | 土壤环境质量建设用地土壤污染风险管控标准(试行)(GB36600-2018) | 表1 建设用地土壤污染风险筛选值与管制值（基本项目）,第二类用地-筛选值 | 厂界外下风向2# | 苯并(k)荧蒽 | 2020-11-17 | [11 empty] | 0.2 | 黄色 | 10.9 | M |  |  |  | 0 |  | 151 |  | mg/KG | 否 |  | 未检出，检出限0.1mg/kg
2020年吕梁市重点排污单位监督性监测（土壤2） | 山西福龙煤化有限公司 | 大气环境,土壤环境 | 炼焦 | 土壤环境质量建设用地土壤污染风险管控标准(试行)(GB36600-2018) | 表1 建设用地土壤污染风险筛选值与管制值（基本项目）,第二类用地-筛选值 | 厂界外下风向2# | 顺-1，2-二氯乙烯 | 2020-11-17 | [11 empty] | 0.2 | 黄色 | 10.9 | M |  |  |  | 0 |  | 596 |  | mg/KG | 否 |  | 未检出，检出限1.3μg/kg
2020年吕梁市重点排污单位监督性监测（土壤2） | 山西福龙煤化有限公司 | 大气环境,土壤环境 | 炼焦 | 土壤环境质量建设用地土壤污染风险管控标准(试行)(GB36600-2018) | 表1 建设用地土壤污染风险筛选值与管制值（基本项目）,第二类用地-筛选值 | 厂界外下风向2# | 反-1，2-二氯乙烯 | 2020-11-17 | [11 empty] | 0.2 | 黄色 | 10.9 | M |  |  |  | 0 |  | 54 |  | mg/KG | 否 |  | 未检出，检出限1.4μg/kg
2020年吕梁市重点排污单位监督性监测（土壤2） | 山西福龙煤化有限公司 | 大气环境,土壤环境 | 炼焦 | 土壤环境质量建设用地土壤污染风险管控标准(试行)(GB36600-2018) | 表1 建设用地土壤污染风险筛选值与管制值（基本项目）,第二类用地-筛选值 | 厂界外下风向2# | 二氯甲烷 | 2020-11-17 | [11 empty] | 0.2 | 黄色 | 10.9 | M |  |  |  | 0 |  | 616 |  | mg/KG | 否 |  | 未检出，检出限1.5μg/kg
2020年吕梁市重点排污单位监督性监测（土壤2） | 山西福龙煤化有限公司 | 大气环境,土壤环境 | 炼焦 | 土壤环境质量建设用地土壤污染风险管控标准(试行)(GB36600-2018) | 表1 建设用地土壤污染风险筛选值与管制值（基本项目）,第二类用地-筛选值 | 厂界外下风向2# | 1，1，1-三氯乙烷 | 2020-11-17 | [11 empty] | 0.2 | 黄色 | 10.9 | M |  |  |  | 0 |  | 840 |  | mg/KG | 否 |  | 未检出，检出限1.2μg/kg
2020年吕梁市重点排污单位监督性监测（土壤2） | 山西福龙煤化有限公司 | 大气环境,土壤环境 | 炼焦 | 土壤环境质量建设用地土壤污染风险管控标准(试行)(GB36600-2018) | 表1 建设用地土壤污染风险筛选值与管制值（基本项目）,第二类用地-筛选值 | 厂界外下风向2# | 1，2，3-三氯丙烷 | 2020-11-17 | [11 empty] | 0.2 | 黄色 | 10.9 | M |  |  |  | 0 |  | 0.5 |  | mg/KG | 否 |  | 未检出，检出限1.2μg/kg
2020年吕梁市重点排污单位监督性监测（土壤2） | 山西福龙煤化有限公司 | 大气环境,土壤环境 | 炼焦 | 土壤环境质量建设用地土壤污染风险管控标准(试行)(GB36600-2018) | 表1 建设用地土壤污染风险筛选值与管制值（基本项目）,第二类用地-筛选值 | 厂界外下风向2# | 汞 | 2020-11-17 | [11 empty] | 0.2 | 黄色 | 10.9 | M |  |  |  | 0.018 |  | 38 |  | mg/KG | 否
2020年吕梁市重点排污单位监督性监测（土壤2） | 山西福龙煤化有限公司 | 大气环境,土壤环境 | 炼焦 | 土壤环境质量建设用地土壤污染风险管控标准(试行)(GB36600-2018) | 表1 建设用地土壤污染风险筛选值与管制值（基本项目）,第二类用地-筛选值 | 厂界外下风向2# | 1，1，2-三氯乙烷 | 2020-11-17 | [11 empty] | 0.2 | 黄色 | 10.9 | M |  |  |  | 0 |  | 2.8 |  | mg/KG | 否 |  | 未检出，检出限1.2μg/k
2020年吕梁市重点排污单位监督性监测（土壤2） | 山西福龙煤化有限公司 | 大气环境,土壤环境 | 炼焦 | 土壤环境质量建设用地土壤污染风险管控标准(试行)(GB36600-2018) | 表1 建设用地土壤污染风险筛选值与管制值（基本项目）,第二类用地-筛选值 | 厂界外下风向2# | 苯并(a)蒽 | 2020-11-17 | [11 empty] | 0.2 | 黄色 | 10.9 | M |  |  |  | 0 |  | 15 |  | mg/KG | 否 |  | 未检出，检出限0.1mg/kg
2020年吕梁市重点排污单位监督性监测（土壤2） | 山西福龙煤化有限公司 | 大气环境,土壤环境 | 炼焦 | 土壤环境质量建设用地土壤污染风险管控标准(试行)(GB36600-2018) | 表1 建设用地土壤污染风险筛选值与管制值（基本项目）,第二类用地-筛选值 | 厂界外下风向2# | 氯乙烯 | 2020-11-17 | [11 empty] | 0.2 | 黄色 | 10.9 | M |  |  |  | 0 |  | 0.43 |  | mg/KG | 否 |  | 未检出，检出限1.2μg/kg
2020年吕梁市重点排污单位监督性监测（土壤2） | 山西福龙煤化有限公司 | 大气环境,土壤环境 | 炼焦 | 土壤环境质量建设用地土壤污染风险管控标准(试行)(GB36600-2018) | 表1 建设用地土壤污染风险筛选值与管制值（基本项目）,第二类用地-筛选值 | 厂界外下风向2# | 1,2-二氯苯 | 2020-11-17 | [11 empty] | 0.2 | 黄色 | 10.9 | M |  |  |  | 0 |  | 560 |  | mg/KG | 否 |  | 未检出，检出限1.5μg/kg
2020年吕梁市重点排污单位监督性监测（土壤2） | 山西福龙煤化有限公司 | 大气环境,土壤环境 | 炼焦 | 土壤环境质量建设用地土壤污染风险管控标准(试行)(GB36600-2018) | 表1 建设用地土壤污染风险筛选值与管制值（基本项目）,第二类用地-筛选值 | 厂界外下风向2# | 萘 | 2020-11-17 | [11 empty] | 0.2 | 黄色 | 10.9 | M |  |  |  | 0 |  | 70 |  | mg/KG | 否 |  | 未检出，检出限0.09mg/kg
2020年吕梁市重点排污单位监督性监测（土壤2） | 山西福龙煤化有限公司 | 大气环境,土壤环境 | 炼焦 | 土壤环境质量建设用地土壤污染风险管控标准(试行)(GB36600-2018) | 表1 建设用地土壤污染风险筛选值与管制值（基本项目）,第二类用地-筛选值 | 厂界外下风向2# | 苯并(b)荧蒽 | 2020-11-17 | [11 empty] | 0.2 | 黄色 | 10.9 | M |  |  |  | 0 |  | 15 |  | mg/KG | 否 |  | 未检出，检出限0.1mg/kg
2020年吕梁市重点排污单位监督性监测（土壤2） | 山西福龙煤化有限公司 | 大气环境,土壤环境 | 炼焦 | 土壤环境质量建设用地土壤污染风险管控标准(试行)(GB36600-2018) | 表1 建设用地土壤污染风险筛选值与管制值（基本项目）,第二类用地-筛选值 | 厂界外下风向2# | 茚并[1，2，3-cd]芘 | 2020-11-17 | [11 empty] | 0.2 | 黄色 | 10.9 | M |  |  |  | 0 |  | 15 |  | mg/KG | 否 |  | 未检出，检出限0.1mg/kg
2020年吕梁市重点排污单位监督性监测（土壤2） | 山西福龙煤化有限公司 | 大气环境,土壤环境 | 炼焦 | 土壤环境质量建设用地土壤污染风险管控标准(试行)(GB36600-2018) | 表1 建设用地土壤污染风险筛选值与管制值（基本项目）,第二类用地-筛选值 | 厂界外下风向2# | 二苯并(a,h)蒽 | 2020-11-17 | [11 empty] | 0.2 | 黄色 | 10.9 | M |  |  |  | 0 |  | 1.5 |  | mg/KG | 否 |  | 未检出，检出限0.1mg/kg
2020年吕梁市重点排污单位监督性监测（土壤2） | 山西福龙煤化有限公司 | 大气环境,土壤环境 | 炼焦 | 土壤环境质量建设用地土壤污染风险管控标准(试行)(GB36600-2018) | 表1 建设用地土壤污染风险筛选值与管制值（基本项目）,第二类用地-筛选值 | 厂界外下风向2# | 1，2-二氯丙烷 | 2020-11-17 | [11 empty] | 0.2 | 黄色 | 10.9 | M |  |  |  | 0 |  | 5 |  | mg/KG | 否 |  | 未检出，检出限1.1μg/kg
2020年吕梁市重点排污单位监督性监测（土壤2） | 山西福龙煤化有限公司 | 大气环境,土壤环境 | 炼焦 | 土壤环境质量建设用地土壤污染风险管控标准(试行)(GB36600-2018) | 表1 建设用地土壤污染风险筛选值与管制值（基本项目）,第二类用地-筛选值 | 厂界外下风向2# | 苯并(a)芘 | 2020-11-17 | [11 empty] | 0.2 | 黄色 | 10.9 | M |  |  |  | 0 |  | 1.5 |  | mg/KG | 否 |  | 未检出，检出限0.1mg/kg
2020年吕梁市重点排污单位监督性监测（土壤2） | 山西福龙煤化有限公司 | 大气环境,土壤环境 | 炼焦 | 土壤环境质量建设用地土壤污染风险管控标准(试行)(GB36600-2018) | 表1 建设用地土壤污染风险筛选值与管制值（基本项目）,第二类用地-筛选值 | 厂界外下风向2# | 甲苯 | 2020-11-17 | [11 empty] | 0.2 | 黄色 | 10.9 | M |  |  |  | 0 |  | 1200 |  | mg/KG | 否 |  | 未检出，检出限1.3μg/kg
2020年吕梁市重点排污单位监督性监测（土壤2） | 山西福龙煤化有限公司 | 大气环境,土壤环境 | 炼焦 | 土壤环境质量建设用地土壤污染风险管控标准(试行)(GB36600-2018) | 表1 建设用地土壤污染风险筛选值与管制值（基本项目）,第二类用地-筛选值 | 厂界外下风向2# | 铜 | 2020-11-17 | [11 empty] | 0.2 | 黄色 | 10.9 | M |  |  |  | 21.6 |  | 18000 |  | mg/KG | 否
2020年吕梁市重点排污单位监督性监测（土壤2） | 山西福龙煤化有限公司 | 大气环境,土壤环境 | 炼焦 | 土壤环境质量建设用地土壤污染风险管控标准(试行)(GB36600-2018) | 表1 建设用地土壤污染风险筛选值与管制值（基本项目）,第二类用地-筛选值 | 厂界外下风向2# | 苯胺 | 2020-11-17 | [11 empty] | 0.2 | 黄色 | 10.9 | M |  |  |  | 0 |  | 260 |  | mg/KG | 否 |  | 未检出，检出限0.02mg/kg
2020年吕梁市重点排污单位监督性监测（土壤2） | 山西福龙煤化有限公司 | 大气环境,土壤环境 | 炼焦 | 土壤环境质量建设用地土壤污染风险管控标准(试行)(GB36600-2018) | 表1 建设用地土壤污染风险筛选值与管制值（基本项目）,第二类用地-筛选值 | 厂界外下风向2# | 1，1-二氯乙烷 | 2020-11-17 | [11 empty] | 0.2 | 黄色 | 10.9 | M |  |  |  | 0 |  | 9 |  | mg/KG | 否 |  | 未检出，检出限1.2μg/kg
2020年吕梁市重点排污单位监督性监测（土壤2） | 山西福龙煤化有限公司 | 大气环境,土壤环境 | 炼焦 | 土壤环境质量建设用地土壤污染风险管控标准(试行)(GB36600-2018) | 表1 建设用地土壤污染风险筛选值与管制值（基本项目）,第二类用地-筛选值 | 厂界外下风向2# | 四氯化碳 | 2020-11-17 | [11 empty] | 0.2 | 黄色 | 10.9 | M |  |  |  | 0 |  | 2.8 |  | mg/KG | 否 |  | 未检出，检出限1.3μg/kg
2020年吕梁市重点排污单位监督性监测（土壤2） | 山西福龙煤化有限公司 | 大气环境,土壤环境 | 炼焦 | 土壤环境质量建设用地土壤污染风险管控标准(试行)(GB36600-2018) | 表1 建设用地土壤污染风险筛选值与管制值（基本项目）,第二类用地-筛选值 | 厂界外下风向2# | 镍 | 2020-11-17 | [11 empty] | 0.2 | 黄色 | 10.9 | M |  |  |  | 33 |  | 900 |  | mg/KG | 否
2020年吕梁市重点排污单位监督性监测（土壤2） | 山西福龙煤化有限公司 | 大气环境,土壤环境 | 炼焦 | 土壤环境质量建设用地土壤污染风险管控标准(试行)(GB36600-2018) | 表1 建设用地土壤污染风险筛选值与管制值（基本项目）,第二类用地-筛选值 | 厂界外下风向2# | 硝基苯 | 2020-11-17 | [11 empty] | 0.2 | 黄色 | 10.9 | M |  |  |  | 0 |  | 76 |  | mg/KG | 否 |  | 未检出，检出限0.09mg/kg
2020年吕梁市重点排污单位监督性监测（土壤2） | 山西福龙煤化有限公司 | 大气环境,土壤环境 | 炼焦 | 土壤环境质量建设用地土壤污染风险管控标准(试行)(GB36600-2018) | 表1 建设用地土壤污染风险筛选值与管制值（基本项目）,第二类用地-筛选值 | 厂界外下风向2# | 1，4-二氯苯 | 2020-11-17 | [11 empty] | 0.2 | 黄色 | 10.9 | M |  |  |  | 0 |  | 20 |  | mg/KG | 否 |  | 未检出，检出限1.5μg/kg
2020年吕梁市重点排污单位监督性监测（土壤2） | 山西福龙煤化有限公司 | 大气环境,土壤环境 | 炼焦 | 土壤环境质量建设用地土壤污染风险管控标准(试行)(GB36600-2018) | 表1 建设用地土壤污染风险筛选值与管制值（基本项目）,第二类用地-筛选值 | 厂界外下风向2# | 苯乙烯 | 2020-11-17 | [11 empty] | 0.2 | 黄色 | 10.9 | M |  |  |  | 0 |  | 1290 |  | mg/KG | 否 |  | 未检出，检出限1.2μg/kg
2020年吕梁市重点排污单位监督性监测（土壤2） | 山西福龙煤化有限公司 | 大气环境,土壤环境 | 炼焦 | 土壤环境质量建设用地土壤污染风险管控标准(试行)(GB36600-2018) | 表1 建设用地土壤污染风险筛选值与管制值（基本项目）,第二类用地-筛选值 | 厂界外下风向2# | 邻二甲苯 | 2020-11-17 | [11 empty] | 0.2 | 黄色 | 10.9 | M |  |  |  | 0 |  | 640 |  | mg/KG | 否 |  | 未检出，检出限1.2μg/kg
2020年吕梁市重点排污单位监督性监测（土壤2） | 山西福龙煤化有限公司 | 大气环境,土壤环境 | 炼焦 | 土壤环境质量建设用地土壤污染风险管控标准(试行)(GB36600-2018) | 表1 建设用地土壤污染风险筛选值与管制值（基本项目）,第二类用地-筛选值 | 厂界外下风向2# | 1，1-二氯乙烯 | 2020-11-17 | [11 empty] | 0.2 | 黄色 | 10.9 | M |  |  |  | 0 |  | 66 |  | mg/KG | 否 |  | 未检出，检出限1.2μg/kg
2020年吕梁市重点排污单位监督性监测（土壤2） | 山西福龙煤化有限公司 | 大气环境,土壤环境 | 炼焦 | 土壤环境质量建设用地土壤污染风险管控标准(试行)(GB36600-2018) | 表1 建设用地土壤污染风险筛选值与管制值（基本项目）,第二类用地-筛选值 | 厂界外下风向2# | 氯仿 | 2020-11-17 | [11 empty] | 0.2 | 黄色 | 10.9 | M |  |  |  | 0 |  | 0.9 |  | mg/KG | 否 |  | 未检出，检出限1.1μg/kg
2020年吕梁市重点排污单位监督性监测（土壤2） | 山西福龙煤化有限公司 | 大气环境,土壤环境 | 炼焦 | 土壤环境质量建设用地土壤污染风险管控标准(试行)(GB36600-2018) | 表1 建设用地土壤污染风险筛选值与管制值（基本项目）,第二类用地-筛选值 | 厂界外下风向2# | 间二甲苯+对二甲苯 | 2020-11-17 | [11 empty] | 0.2 | 黄色 | 10.9 | M |  |  |  | 0 |  | 570 |  | mg/KG | 否 |  | 未检出，检出限1.2μg/kg
2020年吕梁市重点排污单位监督性监测（土壤2） | 山西福龙煤化有限公司 | 大气环境,土壤环境 | 炼焦 | 土壤环境质量建设用地土壤污染风险管控标准(试行)(GB36600-2018) | 表1 建设用地土壤污染风险筛选值与管制值（基本项目）,第二类用地-筛选值 | 厂界外下风向2# | 氯苯 | 2020-11-17 | [11 empty] | 0.2 | 黄色 | 10.9 | M |  |  |  | 0 |  | 270 |  | mg/KG | 否 |  | 未检出，检出限1.2μg/kg
2020年吕梁市重点排污单位监督性监测（土壤2） | 山西福龙煤化有限公司 | 大气环境,土壤环境 | 炼焦 | 土壤环境质量建设用地土壤污染风险管控标准(试行)(GB36600-2018) | 表1 建设用地土壤污染风险筛选值与管制值（基本项目）,第二类用地-筛选值 | 厂界外下风向2# | 1，1，2，2-四氯乙烷 | 2020-11-17 | [11 empty] | 0.2 | 黄色 | 10.9 | M |  |  |  | 0 |  | 6.8 |  | mg/KG | 否 |  | 未检出，检出限1.2μg/kg
2020年吕梁市重点排污单位监督性监测（土壤2） | 山西福龙煤化有限公司 | 大气环境,土壤环境 | 炼焦 | 土壤环境质量建设用地土壤污染风险管控标准(试行)(GB36600-2018) | 表1 建设用地土壤污染风险筛选值与管制值（基本项目）,第二类用地-筛选值 | 厂界外下风向2# | 三氯乙烯 | 2020-11-17 | [11 empty] | 0.2 | 黄色 | 10.9 | M |  |  |  | 0 |  | 2.8 |  | mg/KG | 否 |  | 未检出，检出限1.2μg/kg
2020年吕梁市重点排污单位监督性监测（土壤2） | 山西福龙煤化有限公司 | 大气环境,土壤环境 | 炼焦 | 土壤环境质量建设用地土壤污染风险管控标准(试行)(GB36600-2018) | 表1 建设用地土壤污染风险筛选值与管制值（基本项目）,第二类用地-筛选值 | 厂界外下风向2# | 1，1，1，2-四氯乙烷 | 2020-11-17 | [11 empty] | 0.2 | 黄色 | 10.9 | M |  |  |  | 0 |  | 10 |  | mg/KG | 否 |  | 未检出，检出限1.2μg/kg
2020年吕梁市重点排污单位监督性监测（土壤2） | 山西福龙煤化有限公司 | 大气环境,土壤环境 | 炼焦 | 土壤环境质量建设用地土壤污染风险管控标准(试行)(GB36600-2018) | 表1 建设用地土壤污染风险筛选值与管制值（基本项目）,第二类用地-筛选值 | 厂界外下风向2# | 砷 | 2020-11-17 | [11 empty] | 0.2 | 黄色 | 10.9 | M |  |  |  | 8.89 |  | 60 |  | mg/KG | 否
2020年吕梁市重点排污单位监督性监测（土壤2） | 山西福龙煤化有限公司 | 大气环境,土壤环境 | 炼焦 | 土壤环境质量建设用地土壤污染风险管控标准(试行)(GB36600-2018) | 表1 建设用地土壤污染风险筛选值与管制值（基本项目）,第二类用地-筛选值 | 厂界外下风向2# | 镉 | 2020-11-17 | [11 empty] | 0.2 | 黄色 | 10.9 | M |  |  |  | 0.14 |  | 65 |  | mg/KG | 否
2020年吕梁市重点排污单位监督性监测（土壤2） | 山西福龙煤化有限公司 | 大气环境,土壤环境 | 炼焦 | 土壤环境质量建设用地土壤污染风险管控标准(试行)(GB36600-2018) | 表1 建设用地土壤污染风险筛选值与管制值（基本项目）,第二类用地-筛选值 | 厂界外下风向2# | 2-氯酚 | 2020-11-17 | [11 empty] | 0.2 | 黄色 | 10.9 | M |  |  |  | 0 |  | 2256 |  | mg/KG | 否 |  | 未检出，检出限0.06mg/kg
2020年吕梁市重点排污单位监督性监测（土壤2） | 山西福龙煤化有限公司 | 大气环境,土壤环境 | 炼焦 | 土壤环境质量建设用地土壤污染风险管控标准(试行)(GB36600-2018) | 表1 建设用地土壤污染风险筛选值与管制值（基本项目）,第二类用地-筛选值 | 厂界外下风向2# | 苯 | 2020-11-17 | [11 empty] | 0.2 | 黄色 | 10.9 | M |  |  |  | 0 |  | 4 |  | mg/KG | 否 |  | 未检出，检出限1.9μg/kg
2020年吕梁市重点排污单位监督性监测（土壤2） | 山西福龙煤化有限公司 | 大气环境,土壤环境 | 炼焦 | 土壤环境质量建设用地土壤污染风险管控标准(试行)(GB36600-2018) | 表1 建设用地土壤污染风险筛选值与管制值（基本项目）,第二类用地-筛选值 | 厂界外下风向2# | 1，2-二氯乙烷 | 2020-11-17 | [11 empty] | 0.2 | 黄色 | 10.9 | M |  |  |  | 0 |  | 5 |  | mg/KG | 否 |  | 未检出，检出限1.3μg/kg
2020年吕梁市重点排污单位监督性监测（土壤2） | 山西福龙煤化有限公司 | 大气环境,土壤环境 | 炼焦 | 土壤环境质量建设用地土壤污染风险管控标准(试行)(GB36600-2018) | 表1 建设用地土壤污染风险筛选值与管制值（基本项目）,第二类用地-筛选值 | 厂界外下风向2# | 乙苯 | 2020-11-17 | [11 empty] | 0.2 | 黄色 | 10.9 | M |  |  |  | 0 |  | 28 |  | mg/KG | 否 |  | 未检出，检出限1.2μg/kg

## 厂界噪声
任务名称 | 企业名称 | 名录类别 | 行业类别 | 执行标准名称 | 执行标准条目名称 | 监测点 | 监测项目 | 监测日期 | 声源 | 风速（m/s） | 昼间监测值 | 夜间监测值 | 上限 | 下限 | 单位 | 是否超标 | 超标倍数 | 备注
2020年吕梁市重点排污单位监督性监测（气1） | 山西中铝华润有限公司 | 大气环境,土壤环境 | 铝冶炼 | 工业企业厂界环境噪声排放标准(GB12348-2008) | （表1）工业企业厂界环境噪声排放限值,厂界与噪声敏感建筑物距离不小于1m,2类厂界外声环境功能区,昼间/夜间 | 厂界1# | 工业企业厂界环境噪声 | 2020-12-10 | 280 | 2.3 | 53.7 | 47 | 60;50 |  | dB | 否
2020年吕梁市重点排污单位监督性监测（气1） | 山西中铝华润有限公司 | 大气环境,土壤环境 | 铝冶炼 | 工业企业厂界环境噪声排放标准(GB12348-2008) | （表1）工业企业厂界环境噪声排放限值,厂界与噪声敏感建筑物距离不小于1m,2类厂界外声环境功能区,昼间/夜间 | 厂界3# | 工业企业厂界环境噪声 | 2020-12-10 | 280 | 2.3 | 52 | 48.3 | 60;50 |  | dB | 否
2020年吕梁市重点排污单位监督性监测（气1） | 山西中铝华润有限公司 | 大气环境,土壤环境 | 铝冶炼 | 工业企业厂界环境噪声排放标准(GB12348-2008) | （表1）工业企业厂界环境噪声排放限值,厂界与噪声敏感建筑物距离不小于1m,4类厂界外声环境功能区,昼间/夜间 | 厂界5# | 工业企业厂界环境噪声 | 2020-12-10 | 280 | 2.3 | 54.3 | 46.9 | 60;50 |  | dB | 否
2020年吕梁市重点排污单位监督性监测（气1） | 山西中铝华润有限公司 | 大气环境,土壤环境 | 铝冶炼 | 工业企业厂界环境噪声排放标准(GB12348-2008) | （表1）工业企业厂界环境噪声排放限值,厂界与噪声敏感建筑物距离不小于1m,2类厂界外声环境功能区,昼间/夜间 | 厂界2# | 工业企业厂界环境噪声 | 2020-12-10 | 280 | 2.3 | 53.5 | 46.5 | 60;50 |  | dB | 否
2020年吕梁市重点排污单位监督性监测（气1） | 山西中铝华润有限公司 | 大气环境,土壤环境 | 铝冶炼 | 工业企业厂界环境噪声排放标准(GB12348-2008) | （表1）工业企业厂界环境噪声排放限值,厂界与噪声敏感建筑物距离不小于1m,2类厂界外声环境功能区,昼间/夜间 | 厂界8# | 工业企业厂界环境噪声 | 2020-12-10 | 280 | 2.3 | 54.6 | 47.8 | 60;50 |  | dB | 否
2020年吕梁市重点排污单位监督性监测（气1） | 山西中铝华润有限公司 | 大气环境,土壤环境 | 铝冶炼 | 工业企业厂界环境噪声排放标准(GB12348-2008) | （表1）工业企业厂界环境噪声排放限值,厂界与噪声敏感建筑物距离不小于1m,2类厂界外声环境功能区,昼间/夜间 | 厂界7# | 工业企业厂界环境噪声 | 2020-12-10 | 280 | 2.3 | 54.1 | 46.8 | 60;50 |  | dB | 否
2020年吕梁市重点排污单位监督性监测（气1） | 山西中铝华润有限公司 | 大气环境,土壤环境 | 铝冶炼 | 工业企业厂界环境噪声排放标准(GB12348-2008) | （表1）工业企业厂界环境噪声排放限值,厂界与噪声敏感建筑物距离不小于1m,2类厂界外声环境功能区,昼间/夜间 | 厂界6# | 工业企业厂界环境噪声 | 2020-12-10 | 280 | 2.3 | 55.3 | 47 | 60;50 |  | dB | 否
2020年吕梁市重点排污单位监督性监测（气1） | 山西中铝华润有限公司 | 大气环境,土壤环境 | 铝冶炼 | 工业企业厂界环境噪声排放标准(GB12348-2008) | （表1）工业企业厂界环境噪声排放限值,厂界与噪声敏感建筑物距离不小于1m,2类厂界外声环境功能区,昼间/夜间 | 厂界4# | 工业企业厂界环境噪声 | 2020-12-10 | 280 | 2.3 | 53.2 | 46.6 | 60;50 |  | dB | 否
2020年吕梁市重点排污单位监督性监测（气1） | 霍州煤电集团吕梁山煤电有限公司方山发电厂 | 大气环境 | 火力发电 | 工业企业厂界环境噪声排放标准(GB12348-2008) | （表1）工业企业厂界环境噪声排放限值,厂界与噪声敏感建筑物距离不小于1m,2类厂界外声环境功能区,昼间/夜间 | 厂界1# | 工业企业厂界环境噪声 | 2020-12-07 | 设备噪声 | 1.1 | 55.5 | 44 | 60;50 |  | dB | 否
2020年吕梁市重点排污单位监督性监测（气1） | 霍州煤电集团吕梁山煤电有限公司方山发电厂 | 大气环境 | 火力发电 | 工业企业厂界环境噪声排放标准(GB12348-2008) | （表1）工业企业厂界环境噪声排放限值,厂界与噪声敏感建筑物距离不小于1m,2类厂界外声环境功能区,昼间/夜间 | 厂界2# | 工业企业厂界环境噪声 | 2020-12-07 | 设备噪声 | 1.1 | 56.1 | 43.2 | 60;50 |  | dB | 否
2020年吕梁市重点排污单位监督性监测（气1） | 霍州煤电集团吕梁山煤电有限公司方山发电厂 | 大气环境 | 火力发电 | 工业企业厂界环境噪声排放标准(GB12348-2008) | （表1）工业企业厂界环境噪声排放限值,厂界与噪声敏感建筑物距离不小于1m,2类厂界外声环境功能区,昼间/夜间 | 厂界4# | 工业企业厂界环境噪声 | 2020-12-07 | 设备噪声 | 1.1 | 56.2 | 47.2 | 60;50 |  | dB | 否
2020年吕梁市重点排污单位监督性监测（气1） | 霍州煤电集团吕梁山煤电有限公司方山发电厂 | 大气环境 | 火力发电 | 工业企业厂界环境噪声排放标准(GB12348-2008) | （表1）工业企业厂界环境噪声排放限值,厂界与噪声敏感建筑物距离不小于1m,2类厂界外声环境功能区,昼间/夜间 | 厂界3# | 工业企业厂界环境噪声 | 2020-12-07 | 设备噪声 | 1.1 | 54.4 | 46.7 | 60;50 |  | dB | 否
2020年吕梁市重点排污单位监督性监测（气1） | 山西华兴铝业有限公司 | 大气环境,土壤环境 | 铝冶炼 | 工业企业厂界环境噪声排放标准(GB12348-2008) | （表1）工业企业厂界环境噪声排放限值,厂界与噪声敏感建筑物距离不小于1m,2类厂界外声环境功能区,昼间/夜间 | 1#监测点 | 工业企业厂界环境噪声 | 2020-12-08 | 320 | 1.2 | 55.1 | 45.1 | 60;50 |  | dB | 否
2020年吕梁市重点排污单位监督性监测（气1） | 山西华兴铝业有限公司 | 大气环境,土壤环境 | 铝冶炼 | 工业企业厂界环境噪声排放标准(GB12348-2008) | （表1）工业企业厂界环境噪声排放限值,厂界与噪声敏感建筑物距离不小于1m,2类厂界外声环境功能区,昼间/夜间 | 4#监测点 | 工业企业厂界环境噪声 | 2020-12-08 | 320 | 1.2 | 54.3 | 44.9 | 60;50 |  | dB | 否
2020年吕梁市重点排污单位监督性监测（气1） | 山西华兴铝业有限公司 | 大气环境,土壤环境 | 铝冶炼 | 工业企业厂界环境噪声排放标准(GB12348-2008) | （表1）工业企业厂界环境噪声排放限值,厂界与噪声敏感建筑物距离不小于1m,2类厂界外声环境功能区,昼间/夜间 | 3#监测点 | 工业企业厂界环境噪声 | 2020-12-08 | 320 | 1.2 | 54 | 44.1 | 60;50 |  | dB | 否
2020年吕梁市重点排污单位监督性监测（气1） | 山西华兴铝业有限公司 | 大气环境,土壤环境 | 铝冶炼 | 工业企业厂界环境噪声排放标准(GB12348-2008) | （表1）工业企业厂界环境噪声排放限值,厂界与噪声敏感建筑物距离不小于1m,2类厂界外声环境功能区,昼间/夜间 | 2#监测点 | 工业企业厂界环境噪声 | 2020-12-08 | 320 | 1.2 | 55.2 | 46.2 | 60;50 |  | dB | 否
2020年吕梁市重点排污单位监督性监测（气1） | 山西华兴铝业有限公司 | 大气环境,土壤环境 | 铝冶炼 | 工业企业厂界环境噪声排放标准(GB12348-2008) | （表1）工业企业厂界环境噪声排放限值,厂界与噪声敏感建筑物距离不小于1m,2类厂界外声环境功能区,昼间/夜间 | 8#监测点 | 工业企业厂界环境噪声 | 2020-12-08 | 320 | 1.2 | 53.3 | 43.3 | 60;50 |  | dB | 否
2020年吕梁市重点排污单位监督性监测（气1） | 山西华兴铝业有限公司 | 大气环境,土壤环境 | 铝冶炼 | 工业企业厂界环境噪声排放标准(GB12348-2008) | （表1）工业企业厂界环境噪声排放限值,厂界与噪声敏感建筑物距离不小于1m,2类厂界外声环境功能区,昼间/夜间 | 7#监测点 | 工业企业厂界环境噪声 | 2020-12-08 | 320 | 1.2 | 54.4 | 43.1 | 60;50 |  | dB | 否
2020年吕梁市重点排污单位监督性监测（气1） | 山西华兴铝业有限公司 | 大气环境,土壤环境 | 铝冶炼 | 工业企业厂界环境噪声排放标准(GB12348-2008) | （表1）工业企业厂界环境噪声排放限值,厂界与噪声敏感建筑物距离不小于1m,2类厂界外声环境功能区,昼间/夜间 | 9#监测点 | 工业企业厂界环境噪声 | 2020-12-08 | 320 | 1.2 | 54.1 | 44.2 | 60;50 |  | dB | 否
2020年吕梁市重点排污单位监督性监测（气1） | 山西华兴铝业有限公司 | 大气环境,土壤环境 | 铝冶炼 | 工业企业厂界环境噪声排放标准(GB12348-2008) | （表1）工业企业厂界环境噪声排放限值,厂界与噪声敏感建筑物距离不小于1m,2类厂界外声环境功能区,昼间/夜间 | 6#监测点 | 工业企业厂界环境噪声 | 2020-12-08 | 320 | 1.2 | 54.1 | 44.1 | 60;50 |  | dB | 否
2020年吕梁市重点排污单位监督性监测（气1） | 山西华兴铝业有限公司 | 大气环境,土壤环境 | 铝冶炼 | 工业企业厂界环境噪声排放标准(GB12348-2008) | （表1）工业企业厂界环境噪声排放限值,厂界与噪声敏感建筑物距离不小于1m,2类厂界外声环境功能区,昼间/夜间 | 5#监测点 | 工业企业厂界环境噪声 | 2020-12-08 | 320 | 1.2 | 53.3 | 43.4 | 60;50 |  | dB | 否
2020年吕梁市重点排污单位监督性监测（气1） | 山西华兴铝业有限公司 | 大气环境,土壤环境 | 铝冶炼 | 工业企业厂界环境噪声排放标准(GB12348-2008) | （表1）工业企业厂界环境噪声排放限值,厂界与噪声敏感建筑物距离不小于1m,2类厂界外声环境功能区,昼间/夜间 | 10#监测点 | 工业企业厂界环境噪声 | 2020-12-08 | 320 | 1.2 | 53 | 44.1 | 60;50 |  | dB | 否
2020年吕梁市重点排污单位监督性监测（气2） | 山西佳昌汽配制造有限公司 | 大气环境 | 炼铁 | 工业企业厂界环境噪声排放标准(GB12348-2008) | （表1）工业企业厂界环境噪声排放限值,厂界与噪声敏感建筑物距离不小于1m,2类厂界外声环境功能区,昼间/夜间 | 厂界3# | 工业企业厂界环境噪声 | 2020-10-31 | 生产噪声 | 1.2 | 56.2 | 44.9 | 60;50 |  | dB | 否
2020年吕梁市重点排污单位监督性监测（气2） | 山西佳昌汽配制造有限公司 | 大气环境 | 炼铁 | 工业企业厂界环境噪声排放标准(GB12348-2008) | （表1）工业企业厂界环境噪声排放限值,厂界与噪声敏感建筑物距离不小于1m,2类厂界外声环境功能区,昼间/夜间 | 厂界1# | 工业企业厂界环境噪声 | 2020-10-31 | 生产噪声 | 1.2 | 55.9 | 45 | 60;50 |  | dB | 否
2020年吕梁市重点排污单位监督性监测（气2） | 山西佳昌汽配制造有限公司 | 大气环境 | 炼铁 | 工业企业厂界环境噪声排放标准(GB12348-2008) | （表1）工业企业厂界环境噪声排放限值,厂界与噪声敏感建筑物距离不小于1m,2类厂界外声环境功能区,昼间/夜间 | 厂界2# | 工业企业厂界环境噪声 | 2020-10-31 | 生产噪声 | 1.2 | 56 | 44.6 | 60;50 |  | dB | 否
2020年吕梁市重点排污单位监督性监测（气2） | 山西佳昌汽配制造有限公司 | 大气环境 | 炼铁 | 工业企业厂界环境噪声排放标准(GB12348-2008) | （表1）工业企业厂界环境噪声排放限值,厂界与噪声敏感建筑物距离不小于1m,2类厂界外声环境功能区,昼间/夜间 | 厂界4# | 工业企业厂界环境噪声 | 2020-10-31 | 生产噪声 | 1.2 | 56 | 45.1 | 60;50 |  | dB | 否
2020年吕梁市重点排污单位监督性监测（气2） | 太钢集团岚县矿业有限公司 | 大气环境,土壤环境 | 铁矿采选 | 工业企业厂界环境噪声排放标准(GB12348-2008) | （表1）工业企业厂界环境噪声排放限值,厂界与噪声敏感建筑物距离不小于1m,2类厂界外声环境功能区,昼间/夜间 | 噪声1# | 工业企业厂界环境噪声 | 2020-11-03 | 生产噪声 | 1.2 | 57.6 | 49.4 | 60;50 |  | dB | 否
2020年吕梁市重点排污单位监督性监测（气2） | 太钢集团岚县矿业有限公司 | 大气环境,土壤环境 | 铁矿采选 | 工业企业厂界环境噪声排放标准(GB12348-2008) | （表1）工业企业厂界环境噪声排放限值,厂界与噪声敏感建筑物距离不小于1m,2类厂界外声环境功能区,昼间/夜间 | 噪声3# | 工业企业厂界环境噪声 | 2020-11-03 | 生产噪声 | 1.2 | 57.6 | 47.9 | 60;50 |  | dB | 否
2020年吕梁市重点排污单位监督性监测（气2） | 太钢集团岚县矿业有限公司 | 大气环境,土壤环境 | 铁矿采选 | 工业企业厂界环境噪声排放标准(GB12348-2008) | （表1）工业企业厂界环境噪声排放限值,厂界与噪声敏感建筑物距离不小于1m,2类厂界外声环境功能区,昼间/夜间 | 噪声4# | 工业企业厂界环境噪声 | 2020-11-03 | 生产噪声 | 1.2 | 56.7 | 47.8 | 60;50 |  | dB | 否
2020年吕梁市重点排污单位监督性监测（气2） | 太钢集团岚县矿业有限公司 | 大气环境,土壤环境 | 铁矿采选 | 工业企业厂界环境噪声排放标准(GB12348-2008) | （表1）工业企业厂界环境噪声排放限值,厂界与噪声敏感建筑物距离不小于1m,2类厂界外声环境功能区,昼间/夜间 | 噪声2# | 工业企业厂界环境噪声 | 2020-11-03 | 生产噪声 | 1.2 | 57.9 | 47.7 | 60;50 |  | dB | 否
2020年吕梁市重点排污单位监督性监测（气2） | 岚县豪达实业有限公司 | 大气环境 | 炼焦 | 工业企业厂界环境噪声排放标准(GB12348-2008) | （表1）工业企业厂界环境噪声排放限值,厂界与噪声敏感建筑物距离不小于1m,2类厂界外声环境功能区,昼间/夜间 | 噪声1# | 工业企业厂界环境噪声 | 2020-11-05 | 生产噪声 | 1.3 | 55.7 | 45.2 | 60;50 |  | dB | 否
2020年吕梁市重点排污单位监督性监测（气2） | 岚县豪达实业有限公司 | 大气环境 | 炼焦 | 工业企业厂界环境噪声排放标准(GB12348-2008) | （表1）工业企业厂界环境噪声排放限值,厂界与噪声敏感建筑物距离不小于1m,2类厂界外声环境功能区,昼间/夜间 | 噪声3# | 工业企业厂界环境噪声 | 2020-11-05 | 生产噪声 | 1.3 | 55.9 | 43.7 | 60;50 |  | dB | 否
2020年吕梁市重点排污单位监督性监测（气2） | 岚县豪达实业有限公司 | 大气环境 | 炼焦 | 工业企业厂界环境噪声排放标准(GB12348-2008) | （表1）工业企业厂界环境噪声排放限值,厂界与噪声敏感建筑物距离不小于1m,2类厂界外声环境功能区,昼间/夜间 | 噪声4# | 工业企业厂界环境噪声 | 2020-11-05 | 生产噪声 | 1.3 | 55.6 | 44.1 | 60;50 |  | dB | 否
2020年吕梁市重点排污单位监督性监测（气2） | 岚县豪达实业有限公司 | 大气环境 | 炼焦 | 工业企业厂界环境噪声排放标准(GB12348-2008) | （表1）工业企业厂界环境噪声排放限值,厂界与噪声敏感建筑物距离不小于1m,2类厂界外声环境功能区,昼间/夜间 | 噪声2# | 工业企业厂界环境噪声 | 2020-11-05 | 生产噪声 | 1.3 | 55.8 | 44.4 | 60;50 |  | dB | 否
2020年吕梁市重点排污单位监督性监测（气2） | 岚县三鑫实业继亨铸造有限公司 | 大气环境 | 炼铁 | 工业企业厂界环境噪声排放标准(GB12348-2008) | （表1）工业企业厂界环境噪声排放限值,厂界与噪声敏感建筑物距离不小于1m,2类厂界外声环境功能区,昼间/夜间 | 噪声1# | 工业企业厂界环境噪声 | 2020-10-30 | 生产噪声 | 2.9 | 59 | 48.3 | 60;50 |  | dB | 否
2020年吕梁市重点排污单位监督性监测（气2） | 岚县三鑫实业继亨铸造有限公司 | 大气环境 | 炼铁 | 工业企业厂界环境噪声排放标准(GB12348-2008) | （表1）工业企业厂界环境噪声排放限值,厂界与噪声敏感建筑物距离不小于1m,2类厂界外声环境功能区,昼间/夜间 | 噪声4# | 工业企业厂界环境噪声 | 2020-10-30 | 生产噪声 | 2.9 | 57.4 | 47.7 | 60;50 |  | dB | 否
2020年吕梁市重点排污单位监督性监测（气2） | 岚县三鑫实业继亨铸造有限公司 | 大气环境 | 炼铁 | 工业企业厂界环境噪声排放标准(GB12348-2008) | （表1）工业企业厂界环境噪声排放限值,厂界与噪声敏感建筑物距离不小于1m,2类厂界外声环境功能区,昼间/夜间 | 噪声2# | 工业企业厂界环境噪声 | 2020-10-30 | 生产噪声 | 2.9 | 58.4 | 47.9 | 60;50 |  | dB | 否
2020年吕梁市重点排污单位监督性监测（气2） | 岚县三鑫实业继亨铸造有限公司 | 大气环境 | 炼铁 | 工业企业厂界环境噪声排放标准(GB12348-2008) | （表1）工业企业厂界环境噪声排放限值,厂界与噪声敏感建筑物距离不小于1m,2类厂界外声环境功能区,昼间/夜间 | 噪声3# | 工业企业厂界环境噪声 | 2020-10-30 | 生产噪声 | 2.9 | 57.1 | 47.4 | 60;50 |  | dB | 否
2020年吕梁市重点排污单位监督性监测（气2） | 太钢集团岚县矿业有限公司（球团） | 大气环境 | 炼铁 | 工业企业厂界环境噪声排放标准(GB12348-2008) | （表1）工业企业厂界环境噪声排放限值,厂界与噪声敏感建筑物距离不小于1m,2类厂界外声环境功能区,昼间/夜间 | 噪声4# | 工业企业厂界环境噪声 | 2020-11-07 | 生产噪声 | 1.1 | 58.5 | 47.3 | 60;50 |  | dB | 否
2020年吕梁市重点排污单位监督性监测（气2） | 太钢集团岚县矿业有限公司（球团） | 大气环境 | 炼铁 | 工业企业厂界环境噪声排放标准(GB12348-2008) | （表1）工业企业厂界环境噪声排放限值,厂界与噪声敏感建筑物距离不小于1m,2类厂界外声环境功能区,昼间/夜间 | 噪声2# | 工业企业厂界环境噪声 | 2020-11-07 | 生产噪声 | 1.1 | 57 | 48.1 | 60;50 |  | dB | 否
2020年吕梁市重点排污单位监督性监测（气2） | 太钢集团岚县矿业有限公司（球团） | 大气环境 | 炼铁 | 工业企业厂界环境噪声排放标准(GB12348-2008) | （表1）工业企业厂界环境噪声排放限值,厂界与噪声敏感建筑物距离不小于1m,2类厂界外声环境功能区,昼间/夜间 | 噪声3# | 工业企业厂界环境噪声 | 2020-11-07 | 生产噪声 | 1.1 | 58.1 | 47.5 | 60;50 |  | dB | 否
2020年吕梁市重点排污单位监督性监测（气2） | 太钢集团岚县矿业有限公司（球团） | 大气环境 | 炼铁 | 工业企业厂界环境噪声排放标准(GB12348-2008) | （表1）工业企业厂界环境噪声排放限值,厂界与噪声敏感建筑物距离不小于1m,2类厂界外声环境功能区,昼间/夜间 | 噪声1# | 工业企业厂界环境噪声 | 2020-11-07 | 生产噪声 | 1.1 | 57.7 | 49.1 | 60;50 |  | dB | 否
2020年吕梁市重点排污单位监督性监测（水1） | 兴县县城污水处理中心 | 水环境 | 市政设施管理 | 工业企业厂界环境噪声排放标准(GB12348-2008) | （表1）工业企业厂界环境噪声排放限值,厂界与噪声敏感建筑物距离小于1m,4类厂界外声环境功能区,昼间/夜间 | 厂界南2# | 工业企业厂界环境噪声 | 2020-12-07 | 厂界 | 1.2 | 52 | 42.4 |  |  | dB | 否
2020年吕梁市重点排污单位监督性监测（水1） | 兴县县城污水处理中心 | 水环境 | 市政设施管理 | 工业企业厂界环境噪声排放标准(GB12348-2008) | （表1）工业企业厂界环境噪声排放限值,厂界与噪声敏感建筑物距离小于1m,4类厂界外声环境功能区,昼间/夜间 | 厂界北4# | 工业企业厂界环境噪声 | 2020-12-07 | 厂界 | 1.2 | 54.2 | 44.9 |  |  | dB | 否
2020年吕梁市重点排污单位监督性监测（水1） | 兴县县城污水处理中心 | 水环境 | 市政设施管理 | 工业企业厂界环境噪声排放标准(GB12348-2008) | （表1）工业企业厂界环境噪声排放限值,厂界与噪声敏感建筑物距离小于1m,4类厂界外声环境功能区,昼间/夜间 | 厂界西3# | 工业企业厂界环境噪声 | 2020-12-07 | 厂界 | 1.2 | 52 | 43.1 |  |  | dB | 否
2020年吕梁市重点排污单位监督性监测（水1） | 兴县县城污水处理中心 | 水环境 | 市政设施管理 | 工业企业厂界环境噪声排放标准(GB12348-2008) | （表1）工业企业厂界环境噪声排放限值,厂界与噪声敏感建筑物距离小于1m,4类厂界外声环境功能区,昼间/夜间 | 厂界东1# | 工业企业厂界环境噪声 | 2020-12-07 | 厂界 | 1.2 | 53.1 | 44.1 |  |  | dB | 否
2020年吕梁市重点排污单位监督性监测（水2） | 方山县污水处理厂 | 水环境 | 污水处理及其再生利用 | 工业企业厂界环境噪声排放标准(GB12348-2008) | （表1）工业企业厂界环境噪声排放限值,厂界与噪声敏感建筑物距离不小于1m,2类厂界外声环境功能区,昼间/夜间 | 3# | 工业企业厂界环境噪声 | 2020-12-01 | 设备噪声 | 1.4 | 53.3 | 44.2 | 60;50 |  | dB | 否
2020年吕梁市重点排污单位监督性监测（水2） | 方山县污水处理厂 | 水环境 | 污水处理及其再生利用 | 工业企业厂界环境噪声排放标准(GB12348-2008) | （表1）工业企业厂界环境噪声排放限值,厂界与噪声敏感建筑物距离不小于1m,2类厂界外声环境功能区,昼间/夜间 | 1# | 工业企业厂界环境噪声 | 2020-12-01 | 设备噪声 | 1.4 | 53.6 | 44.8 | 60;50 |  | dB | 否
2020年吕梁市重点排污单位监督性监测（水2） | 方山县污水处理厂 | 水环境 | 污水处理及其再生利用 | 工业企业厂界环境噪声排放标准(GB12348-2008) | （表1）工业企业厂界环境噪声排放限值,厂界与噪声敏感建筑物距离不小于1m,2类厂界外声环境功能区,昼间/夜间 | 4# | 工业企业厂界环境噪声 | 2020-12-01 | 设备噪声 | 1.4 | 52.4 | 46.2 | 60;50 |  | dB | 否
2020年吕梁市重点排污单位监督性监测（水2） | 方山县污水处理厂 | 水环境 | 污水处理及其再生利用 | 工业企业厂界环境噪声排放标准(GB12348-2008) | （表1）工业企业厂界环境噪声排放限值,厂界与噪声敏感建筑物距离不小于1m,2类厂界外声环境功能区,昼间/夜间 | 2# | 工业企业厂界环境噪声 | 2020-12-01 | 设备噪声 | 1.4 | 54 | 43.2 | 60;50 |  | dB | 否